## Relatório
|  | GOINFRA - Agência Goiana de Infraestrutura e Transportes | [7 empty] | 22/12/2022 - 10:29
Relatório de Composição do Serviço
Tabela de preços: TABELA DE CUSTOS DE OBRAS CIVIS - T195 - JANEIRO/2023 - SEM DESONERAÇÃO | [8 empty] | Data base: 01/01/2023
Serviço: 020100 - DEMOLIÇÃO MANUAL - COBERTURA TELHA METÁLICA COM TRANSPORTE ATÉ CAÇAMBA E CARGA | [8 empty] | Unidade: m2
Código auxiliar | (B) Mãos-de-obra |  | Eq. Salarial |  | Sal/Hora |  | Encargos(%) | Consumo |  |  | Custo Horário
0004 | PEDREIRO |  | 9.54 |  | 20.89 |  | 119.02 | 0.0225 |  |  | 0.47
0005 | SERVENTE |  | 5.7 |  | 12.48 |  | 119.02 | 0.225 |  |  | 2.81
(B) Total: | [8 empty] | 3.28
Custo direto total (A) + (B) + (C) + (D) + (E) | [8 empty] | 3.28
BDI: 0,00% | [8 empty] | 0
Preço unitário total | [8 empty] | 3.28
Tabela de preços: TABELA DE CUSTOS DE OBRAS CIVIS - T195 - JANEIRO/2023 - SEM DESONERAÇÃO | [8 empty] | Data base: 01/01/2023
Serviço: 020101 - DEMOLIÇÃO MANUAL DE COBERTURA EM TELHA CERAMICA COM TRANSPORTE ATÉ CAÇAMBA E CARGA | [8 empty] | Unidade: m2
Código auxiliar | (B) Mãos-de-obra |  | Eq. Salarial |  | Sal/Hora |  | Encargos(%) | Consumo |  |  | Custo Horário
0005 | SERVENTE |  | 5.7 |  | 12.48 |  | 119.02 | 0.36 |  |  | 4.49
0004 | PEDREIRO |  | 9.54 |  | 20.89 |  | 119.02 | 0.036 |  |  | 0.75
(B) Total: | [8 empty] | 5.24
Custo direto total (A) + (B) + (C) + (D) + (E) | [8 empty] | 5.24
BDI: 0,00% | [8 empty] | 0
Preço unitário total | [8 empty] | 5.24
Tabela de preços: TABELA DE CUSTOS DE OBRAS CIVIS - T195 - JANEIRO/2023 - SEM DESONERAÇÃO | [8 empty] | Data base: 01/01/2023
Serviço: 020102 - DEMOLICAO MANUAL COBERTURA TELHA FIBROCIMENTO/FIBRA DE VIDRO/SIMILARES C/ TRANSP. ATÉ CB. E CARGA | [8 empty] | Unidade: m2
Código auxiliar | (B) Mãos-de-obra |  | Eq. Salarial |  | Sal/Hora |  | Encargos(%) | Consumo |  |  | Custo Horário
0004 | PEDREIRO |  | 9.54 |  | 20.89 |  | 119.02 | 0.02 |  |  | 0.42
0005 | SERVENTE |  | 5.7 |  | 12.48 |  | 119.02 | 0.2 |  |  | 2.5
(B) Total: | [8 empty] | 2.92
Custo direto total (A) + (B) + (C) + (D) + (E) | [8 empty] | 2.92
BDI: 0,00% | [8 empty] | 0
Preço unitário total | [8 empty] | 2.92
Tabela de preços: TABELA DE CUSTOS DE OBRAS CIVIS - T195 - JANEIRO/2023 - SEM DESONERAÇÃO | [8 empty] | Data base: 01/01/2023
Serviço: 020103 - DEMOLIÇÃO MANUAL ESTRUTURA EM MADEIRA TELHADO COM TRANSPORTE ATÉ CAÇAMBA E CARGA | [8 empty] | Unidade: m2
Código auxiliar | (B) Mãos-de-obra |  | Eq. Salarial |  | Sal/Hora |  | Encargos(%) | Consumo |  |  | Custo Horário
0005 | SERVENTE |  | 5.7 |  | 12.48 |  | 119.02 | 1.04 |  |  | 12.98
0010 | CARPINTEIRO |  | 9.54 |  | 20.89 |  | 119.02 | 0.104 |  |  | 2.17
(B) Total: | [8 empty] | 15.15
Custo direto total (A) + (B) + (C) + (D) + (E) | [8 empty] | 15.15
BDI: 0,00% | [8 empty] | 0
Preço unitário total | [8 empty] | 15.15
Tabela de preços: TABELA DE CUSTOS DE OBRAS CIVIS - T195 - JANEIRO/2023 - SEM DESONERAÇÃO | [8 empty] | Data base: 01/01/2023
Serviço: 020104 - DEMOLIÇÃO MANUAL DE RIPA COM TRANSPORTE ATÉ CAÇAMBA E CARGA | [8 empty] | Unidade: m2
Código auxiliar | (B) Mãos-de-obra |  | Eq. Salarial |  | Sal/Hora |  | Encargos(%) | Consumo |  |  | Custo Horário
0010 | CARPINTEIRO |  | 9.54 |  | 20.89 |  | 119.02 | 0.008 |  |  | 0.17
0008 | AJUDANTE |  | 6.7 |  | 14.67 |  | 119.02 | 0.08 |  |  | 1.17
(B) Total: | [8 empty] | 1.34
Custo direto total (A) + (B) + (C) + (D) + (E) | [8 empty] | 1.34
BDI: 0,00% | [8 empty] | 0
Preço unitário total | [8 empty] | 1.34
Tabela de preços: TABELA DE CUSTOS DE OBRAS CIVIS - T195 - JANEIRO/2023 - SEM DESONERAÇÃO | [8 empty] | Data base: 01/01/2023
Serviço: 020105 - DEMOLIÇÃO MANUAL FORRO PAULISTA COM TRANSPORTE ATÉ CAÇAMBA E CARGA | [8 empty] | Unidade: m2
Código auxiliar | (B) Mãos-de-obra |  | Eq. Salarial |  | Sal/Hora |  | Encargos(%) | Consumo |  |  | Custo Horário
0010 | CARPINTEIRO |  | 9.54 |  | 20.89 |  | 119.02 | 0.024 |  |  | 0.5
0005 | SERVENTE |  | 5.7 |  | 12.48 |  | 119.02 | 0.24 |  |  | 3
(B) Total: | [8 empty] | 3.5
Custo direto total (A) + (B) + (C) + (D) + (E) | [8 empty] | 3.5
BDI: 0,00% | [8 empty] | 0
Preço unitário total | [8 empty] | 3.5
Tabela de preços: TABELA DE CUSTOS DE OBRAS CIVIS - T195 - JANEIRO/2023 - SEM DESONERAÇÃO | [8 empty] | Data base: 01/01/2023
Serviço: 020106 - REMOÇÃO MANUAL DE JANELA OU PORTAL COM TRANSPORTE ATÉ CAÇAMBA E CARGA | [8 empty] | Unidade: m2
Código auxiliar | (B) Mãos-de-obra |  | Eq. Salarial |  | Sal/Hora |  | Encargos(%) | Consumo |  |  | Custo Horário
0005 | SERVENTE |  | 5.7 |  | 12.48 |  | 119.02 | 0.4 |  |  | 4.99
0004 | PEDREIRO |  | 9.54 |  | 20.89 |  | 119.02 | 0.04 |  |  | 0.84
(B) Total: | [8 empty] | 5.83
Custo direto total (A) + (B) + (C) + (D) + (E) | [8 empty] | 5.83
BDI: 0,00% | [8 empty] | 0
Preço unitário total | [8 empty] | 5.83
Tabela de preços: TABELA DE CUSTOS DE OBRAS CIVIS - T195 - JANEIRO/2023 - SEM DESONERAÇÃO | [8 empty] | Data base: 01/01/2023
Serviço: 020107 - CORTE, DESTOCAMENTO, RETIRADA E REATERRO (MANUAIS) DE ÁRVORE GRANDE PORTE (H = 8 A 10 M / DIÂMETRO TRONCO 60 A 70CM E COPA DE 10 A 13M ) C/ TRANSPORTE ATE CAÇAMBA E CARGA | [8 empty] | Unidade: Un
Código auxiliar | (B) Mãos-de-obra |  | Eq. Salarial |  | Sal/Hora |  | Encargos(%) | Consumo |  |  | Custo Horário
0025 | OFICIAL "B" |  | 9.64 |  | 21.11 |  | 119.02 | 10.6361 |  |  | 224.53
0005 | SERVENTE |  | 5.7 |  | 12.48 |  | 119.02 | 22.605 |  |  | 282.11
(B) Total: | [8 empty] | 506.64
Custo direto total (A) + (B) + (C) + (D) + (E) | [8 empty] | 506.64
BDI: 0,00% | [8 empty] | 0
Preço unitário total | [8 empty] | 506.64
Tabela de preços: TABELA DE CUSTOS DE OBRAS CIVIS - T195 - JANEIRO/2023 - SEM DESONERAÇÃO | [8 empty] | Data base: 01/01/2023
Serviço: 020108 - DEMOLIÇÃO MANUAL PISO/VIGA DE MADEIRA COM TRANSPORTE ATÉ CAÇAMBA E CARGA | [8 empty] | Unidade: m2
Código auxiliar | (B) Mãos-de-obra |  | Eq. Salarial |  | Sal/Hora |  | Encargos(%) | Consumo |  |  | Custo Horário
0005 | SERVENTE |  | 5.7 |  | 12.48 |  | 119.02 | 0.9 |  |  | 11.23
0010 | CARPINTEIRO |  | 9.54 |  | 20.89 |  | 119.02 | 0.09 |  |  | 1.88
(B) Total: | [8 empty] | 13.11
Custo direto total (A) + (B) + (C) + (D) + (E) | [8 empty] | 13.11
BDI: 0,00% | [8 empty] | 0
Preço unitário total | [8 empty] | 13.11
Tabela de preços: TABELA DE CUSTOS DE OBRAS CIVIS - T195 - JANEIRO/2023 - SEM DESONERAÇÃO | [8 empty] | Data base: 01/01/2023
Serviço: 020109 - DEMOLIÇÃO MANUAL DE PISO CIMENTICIO SOBRE LASTRO DE CONCRETO COM TRANSPORTE ATE CAÇAMBA E CARGA | [8 empty] | Unidade: m2
Código auxiliar | (B) Mãos-de-obra |  | Eq. Salarial |  | Sal/Hora |  | Encargos(%) | Consumo |  |  | Custo Horário
0005 | SERVENTE |  | 5.7 |  | 12.48 |  | 119.02 | 0.91 |  |  | 11.36
0004 | PEDREIRO |  | 9.54 |  | 20.89 |  | 119.02 | 0.091 |  |  | 1.9
(B) Total: | [8 empty] | 13.26
Custo direto total (A) + (B) + (C) + (D) + (E) | [8 empty] | 13.26
BDI: 0,00% | [8 empty] | 0
Preço unitário total | [8 empty] | 13.26
Tabela de preços: TABELA DE CUSTOS DE OBRAS CIVIS - T195 - JANEIRO/2023 - SEM DESONERAÇÃO | [8 empty] | Data base: 01/01/2023
Serviço: 020110 - DEMOLIÇÃO MANUAL DE PISO EM LADRILHO HIDRAULICO COM TRANSPORTE ATE CAÇAMBA E CARGA | [8 empty] | Unidade: m2
Código auxiliar | (B) Mãos-de-obra |  | Eq. Salarial |  | Sal/Hora |  | Encargos(%) | Consumo |  |  | Custo Horário
0004 | PEDREIRO |  | 9.54 |  | 20.89 |  | 119.02 | 0.056 |  |  | 1.17
0005 | SERVENTE |  | 5.7 |  | 12.48 |  | 119.02 | 0.56 |  |  | 6.99
(B) Total: | [8 empty] | 8.16
Custo direto total (A) + (B) + (C) + (D) + (E) | [8 empty] | 8.16
BDI: 0,00% | [8 empty] | 0
Preço unitário total | [8 empty] | 8.16
Tabela de preços: TABELA DE CUSTOS DE OBRAS CIVIS - T195 - JANEIRO/2023 - SEM DESONERAÇÃO | [8 empty] | Data base: 01/01/2023
Serviço: 020111 - DEMOLIÇÃO MANUAL DE PISO CERÂMICO SOBRE LASTRO DE CONCRETO COM TRANSPORTE ATÉ CAÇAMBA E CARGA | [8 empty] | Unidade: m2
Código auxiliar | (B) Mãos-de-obra |  | Eq. Salarial |  | Sal/Hora |  | Encargos(%) | Consumo |  |  | Custo Horário
0005 | SERVENTE |  | 5.7 |  | 12.48 |  | 119.02 | 0.56 |  |  | 6.99
0004 | PEDREIRO |  | 9.54 |  | 20.89 |  | 119.02 | 0.056 |  |  | 1.17
(B) Total: | [8 empty] | 8.16
Custo direto total (A) + (B) + (C) + (D) + (E) | [8 empty] | 8.16
BDI: 0,00% | [8 empty] | 0
Preço unitário total | [8 empty] | 8.16
Tabela de preços: TABELA DE CUSTOS DE OBRAS CIVIS - T195 - JANEIRO/2023 - SEM DESONERAÇÃO | [8 empty] | Data base: 01/01/2023
Serviço: 020112 - DEMOLIÇÃO MANUAL DE PISO CERÂMICO INCLUSIVE RETIRADA DE CONTRAPISO SOBRE LASTRO DE CONCRETO COM TRANSPORTE ATÉ CAÇAMBA E CARGA | [8 empty] | Unidade: m2
Código auxiliar | (B) Mãos-de-obra |  | Eq. Salarial |  | Sal/Hora |  | Encargos(%) | Consumo |  |  | Custo Horário
0004 | PEDREIRO |  | 9.54 |  | 20.89 |  | 119.02 | 0.105 |  |  | 2.19
0005 | SERVENTE |  | 5.7 |  | 12.48 |  | 119.02 | 1.05 |  |  | 13.1
(B) Total: | [8 empty] | 15.29
Custo direto total (A) + (B) + (C) + (D) + (E) | [8 empty] | 15.29
BDI: 0,00% | [8 empty] | 0
Preço unitário total | [8 empty] | 15.29
Tabela de preços: TABELA DE CUSTOS DE OBRAS CIVIS - T195 - JANEIRO/2023 - SEM DESONERAÇÃO | [8 empty] | Data base: 01/01/2023
Serviço: 020113 - DEMOLIÇÃO MANUAL DE ASSOALHO DE MADEIRA COM TRANSPORTE ATÉ CAÇAMBA E CARGA | [8 empty] | Unidade: m2
Código auxiliar | (B) Mãos-de-obra |  | Eq. Salarial |  | Sal/Hora |  | Encargos(%) | Consumo |  |  | Custo Horário
0005 | SERVENTE |  | 5.7 |  | 12.48 |  | 119.02 | 0.675 |  |  | 8.42
0010 | CARPINTEIRO |  | 9.54 |  | 20.89 |  | 119.02 | 0.0675 |  |  | 1.41
(B) Total: | [8 empty] | 9.83
Custo direto total (A) + (B) + (C) + (D) + (E) | [8 empty] | 9.83
BDI: 0,00% | [8 empty] | 0
Preço unitário total | [8 empty] | 9.83
Tabela de preços: TABELA DE CUSTOS DE OBRAS CIVIS - T195 - JANEIRO/2023 - SEM DESONERAÇÃO | [8 empty] | Data base: 01/01/2023
Serviço: 020115 - DEMOLIÇÃO MANUAL DE REVESTIMENTOS COM AZULEJO COM TRANSPORTE ATE CAÇAMBA E CARGA | [8 empty] | Unidade: m2
Código auxiliar | (B) Mãos-de-obra |  | Eq. Salarial |  | Sal/Hora |  | Encargos(%) | Consumo |  |  | Custo Horário
0005 | SERVENTE |  | 5.7 |  | 12.48 |  | 119.02 | 0.25 |  |  | 3.12
0004 | PEDREIRO |  | 9.54 |  | 20.89 |  | 119.02 | 0.025 |  |  | 0.52
(B) Total: | [8 empty] | 3.64
Custo direto total (A) + (B) + (C) + (D) + (E) | [8 empty] | 3.64
BDI: 0,00% | [8 empty] | 0
Preço unitário total | [8 empty] | 3.64
Tabela de preços: TABELA DE CUSTOS DE OBRAS CIVIS - T195 - JANEIRO/2023 - SEM DESONERAÇÃO | [8 empty] | Data base: 01/01/2023
Serviço: 020116 - DEMOLIÇÃO MANUAL DE LAMBRIL COM APROVEITAMENTO | [8 empty] | Unidade: m2
Código auxiliar | (B) Mãos-de-obra |  | Eq. Salarial |  | Sal/Hora |  | Encargos(%) | Consumo |  |  | Custo Horário
0004 | PEDREIRO |  | 9.54 |  | 20.89 |  | 119.02 | 0.02 |  |  | 0.42
0005 | SERVENTE |  | 5.7 |  | 12.48 |  | 119.02 | 0.2 |  |  | 2.5
(B) Total: | [8 empty] | 2.92
Custo direto total (A) + (B) + (C) + (D) + (E) | [8 empty] | 2.92
BDI: 0,00% | [8 empty] | 0
Preço unitário total | [8 empty] | 2.92
Tabela de preços: TABELA DE CUSTOS DE OBRAS CIVIS - T195 - JANEIRO/2023 - SEM DESONERAÇÃO | [8 empty] | Data base: 01/01/2023
Serviço: 020117 - DEMOLIÇÃO MANUAL DE REVESTIMENTO COM ARGAMASSA COM TRANSPORTE ATÉ CAÇAMBA E CARGA | [8 empty] | Unidade: m2
Código auxiliar | (B) Mãos-de-obra |  | Eq. Salarial |  | Sal/Hora |  | Encargos(%) | Consumo |  |  | Custo Horário
0005 | SERVENTE |  | 5.7 |  | 12.48 |  | 119.02 | 0.325 |  |  | 4.06
0004 | PEDREIRO |  | 9.54 |  | 20.89 |  | 119.02 | 0.0325 |  |  | 0.68
(B) Total: | [8 empty] | 4.74
Custo direto total (A) + (B) + (C) + (D) + (E) | [8 empty] | 4.74
BDI: 0,00% | [8 empty] | 0
Preço unitário total | [8 empty] | 4.74
Tabela de preços: TABELA DE CUSTOS DE OBRAS CIVIS - T195 - JANEIRO/2023 - SEM DESONERAÇÃO | [8 empty] | Data base: 01/01/2023
Serviço: 020118 - DEMOLIÇÃO MANUAL ALVENARIA TIJOLO SEM REAPROVEITAMENTO COM TRANSPORTE ATE CAÇAMBA E CARGA | [8 empty] | Unidade: m3
Código auxiliar | (B) Mãos-de-obra |  | Eq. Salarial |  | Sal/Hora |  | Encargos(%) | Consumo |  |  | Custo Horário
0004 | PEDREIRO |  | 9.54 |  | 20.89 |  | 119.02 | 0.25 |  |  | 5.22
0005 | SERVENTE |  | 5.7 |  | 12.48 |  | 119.02 | 2.5 |  |  | 31.2
(B) Total: | [8 empty] | 36.42
Custo direto total (A) + (B) + (C) + (D) + (E) | [8 empty] | 36.42
BDI: 0,00% | [8 empty] | 0
Preço unitário total | [8 empty] | 36.42
Tabela de preços: TABELA DE CUSTOS DE OBRAS CIVIS - T195 - JANEIRO/2023 - SEM DESONERAÇÃO | [8 empty] | Data base: 01/01/2023
Serviço: 020119 - DEMOLICÃO MANUAL DE ALVENARIA DE TIJOLO COM REAPROVEITAMENTO | [8 empty] | Unidade: m3
Código auxiliar | (B) Mãos-de-obra |  | Eq. Salarial |  | Sal/Hora |  | Encargos(%) | Consumo |  |  | Custo Horário
0005 | SERVENTE |  | 5.7 |  | 12.48 |  | 119.02 | 4.8 |  |  | 59.9
0004 | PEDREIRO |  | 9.54 |  | 20.89 |  | 119.02 | 0.48 |  |  | 10.03
(B) Total: | [8 empty] | 69.93
Custo direto total (A) + (B) + (C) + (D) + (E) | [8 empty] | 69.93
BDI: 0,00% | [8 empty] | 0
Preço unitário total | [8 empty] | 69.93
Tabela de preços: TABELA DE CUSTOS DE OBRAS CIVIS - T195 - JANEIRO/2023 - SEM DESONERAÇÃO | [8 empty] | Data base: 01/01/2023
Serviço: 020121 - DEMOLIÇÃO MANUAL EM CONCRETO SIMPLES COM TRANSPORTE ATÉ CAÇAMBA E CARGA | [8 empty] | Unidade: m3
Código auxiliar | (B) Mãos-de-obra |  | Eq. Salarial |  | Sal/Hora |  | Encargos(%) | Consumo |  |  | Custo Horário
0004 | PEDREIRO |  | 9.54 |  | 20.89 |  | 119.02 | 1.04 |  |  | 21.73
0005 | SERVENTE |  | 5.7 |  | 12.48 |  | 119.02 | 10.4 |  |  | 129.79
(B) Total: | [8 empty] | 151.52
Custo direto total (A) + (B) + (C) + (D) + (E) | [8 empty] | 151.52
BDI: 0,00% | [8 empty] | 0
Preço unitário total | [8 empty] | 151.52
Tabela de preços: TABELA DE CUSTOS DE OBRAS CIVIS - T195 - JANEIRO/2023 - SEM DESONERAÇÃO | [8 empty] | Data base: 01/01/2023
Serviço: 020125 - DEMOLIÇÃO MANUAL DE LAJE PRÉ-MOLDADA COM TRANSPORTE ATÉ CAÇAMBA E CARGA | [8 empty] | Unidade: m3
Código auxiliar | (B) Mãos-de-obra |  | Eq. Salarial |  | Sal/Hora |  | Encargos(%) | Consumo |  |  | Custo Horário
0005 | SERVENTE |  | 5.7 |  | 12.48 |  | 119.02 | 13.4132 |  |  | 167.4
0004 | PEDREIRO |  | 9.54 |  | 20.89 |  | 119.02 | 1.3413 |  |  | 28.02
(B) Total: | [8 empty] | 195.42
Custo direto total (A) + (B) + (C) + (D) + (E) | [8 empty] | 195.42
BDI: 0,00% | [8 empty] | 0
Preço unitário total | [8 empty] | 195.42
Tabela de preços: TABELA DE CUSTOS DE OBRAS CIVIS - T195 - JANEIRO/2023 - SEM DESONERAÇÃO | [8 empty] | Data base: 01/01/2023
Serviço: 020126 - DEMOLICÃO MANUAL DE PISO INTERTRAVADO COM EMPILHAMENTO | [8 empty] | Unidade: m2
Código auxiliar | (B) Mãos-de-obra |  | Eq. Salarial |  | Sal/Hora |  | Encargos(%) | Consumo |  |  | Custo Horário
0004 | PEDREIRO |  | 9.54 |  | 20.89 |  | 119.02 | 0.056 |  |  | 1.17
0005 | SERVENTE |  | 5.7 |  | 12.48 |  | 119.02 | 0.56 |  |  | 6.99
(B) Total: | [8 empty] | 8.16
Custo direto total (A) + (B) + (C) + (D) + (E) | [8 empty] | 8.16
BDI: 0,00% | [8 empty] | 0
Preço unitário total | [8 empty] | 8.16
Tabela de preços: TABELA DE CUSTOS DE OBRAS CIVIS - T195 - JANEIRO/2023 - SEM DESONERAÇÃO | [8 empty] | Data base: 01/01/2023
Serviço: 020127 - DEMOLIÇÃO MANUAL DE LAJE EM CONCRETO ARMADO COM TRANSPORTE ATE CAÇAMBA E CARGA | [8 empty] | Unidade: m3
Código auxiliar | (B) Mãos-de-obra |  | Eq. Salarial |  | Sal/Hora |  | Encargos(%) | Consumo |  |  | Custo Horário
0005 | SERVENTE |  | 5.7 |  | 12.48 |  | 119.02 | 14.9035 |  |  | 186
0004 | PEDREIRO |  | 9.54 |  | 20.89 |  | 119.02 | 1.4904 |  |  | 31.13
(B) Total: | [8 empty] | 217.13
Custo direto total (A) + (B) + (C) + (D) + (E) | [8 empty] | 217.13
BDI: 0,00% | [8 empty] | 0
Preço unitário total | [8 empty] | 217.13
Tabela de preços: TABELA DE CUSTOS DE OBRAS CIVIS - T195 - JANEIRO/2023 - SEM DESONERAÇÃO | [8 empty] | Data base: 01/01/2023
Serviço: 020128 - DEMOLIÇÃO MANUAL DE PILAR EM CONCRETO ARMADO COM TRANSPORTE ATE A CAÇAMBA E CARGA | [8 empty] | Unidade: m3
Código auxiliar | (B) Mãos-de-obra |  | Eq. Salarial |  | Sal/Hora |  | Encargos(%) | Consumo |  |  | Custo Horário
0004 | PEDREIRO |  | 9.54 |  | 20.89 |  | 119.02 | 1.8 |  |  | 37.6
0005 | SERVENTE |  | 5.7 |  | 12.48 |  | 119.02 | 18 |  |  | 224.64
(B) Total: | [8 empty] | 262.24
Custo direto total (A) + (B) + (C) + (D) + (E) | [8 empty] | 262.24
BDI: 0,00% | [8 empty] | 0
Preço unitário total | [8 empty] | 262.24
Tabela de preços: TABELA DE CUSTOS DE OBRAS CIVIS - T195 - JANEIRO/2023 - SEM DESONERAÇÃO | [8 empty] | Data base: 01/01/2023
Serviço: 020129 - DEMOLIÇÃO MANUAL DE VIGA EM CONCRETO ARMADO COM TRANSPORTE ATÉ CAÇAMBA E CARGA | [8 empty] | Unidade: m3
Código auxiliar | (B) Mãos-de-obra |  | Eq. Salarial |  | Sal/Hora |  | Encargos(%) | Consumo |  |  | Custo Horário
0005 | SERVENTE |  | 5.7 |  | 12.48 |  | 119.02 | 20 |  |  | 249.6
0004 | PEDREIRO |  | 9.54 |  | 20.89 |  | 119.02 | 2 |  |  | 41.78
(B) Total: | [8 empty] | 291.38
Custo direto total (A) + (B) + (C) + (D) + (E) | [8 empty] | 291.38
BDI: 0,00% | [8 empty] | 0
Preço unitário total | [8 empty] | 291.38
Tabela de preços: TABELA DE CUSTOS DE OBRAS CIVIS - T195 - JANEIRO/2023 - SEM DESONERAÇÃO | [8 empty] | Data base: 01/01/2023
Serviço: 020130 - DEMOLIÇÃO MANUAL DE ALAMBRADO - POSTE DE CONCRETO/TELA/VIGA COM TRANSPORTE ATE CAÇAMBA E CARGA | [8 empty] | Unidade: m
Código auxiliar | (B) Mãos-de-obra |  | Eq. Salarial |  | Sal/Hora |  | Encargos(%) | Consumo |  |  | Custo Horário
0004 | PEDREIRO |  | 9.54 |  | 20.89 |  | 119.02 | 0.12 |  |  | 2.51
0005 | SERVENTE |  | 5.7 |  | 12.48 |  | 119.02 | 1.2 |  |  | 14.98
(B) Total: | [8 empty] | 17.49
Custo direto total (A) + (B) + (C) + (D) + (E) | [8 empty] | 17.49
BDI: 0,00% | [8 empty] | 0
Preço unitário total | [8 empty] | 17.49
Tabela de preços: TABELA DE CUSTOS DE OBRAS CIVIS - T195 - JANEIRO/2023 - SEM DESONERAÇÃO | [8 empty] | Data base: 01/01/2023
Serviço: 020131 - DEMOLIÇÃO MANUAL DE FORRO PACOTE/ESTRUTURA COM TRANSPORTE ATE CAÇAMBA E CARGA | [8 empty] | Unidade: m2
Código auxiliar | (B) Mãos-de-obra |  | Eq. Salarial |  | Sal/Hora |  | Encargos(%) | Consumo |  |  | Custo Horário
0005 | SERVENTE |  | 5.7 |  | 12.48 |  | 119.02 | 0.32 |  |  | 3.99
0004 | PEDREIRO |  | 9.54 |  | 20.89 |  | 119.02 | 0.032 |  |  | 0.67
(B) Total: | [8 empty] | 4.66
Custo direto total (A) + (B) + (C) + (D) + (E) | [8 empty] | 4.66
BDI: 0,00% | [8 empty] | 0
Preço unitário total | [8 empty] | 4.66
Tabela de preços: TABELA DE CUSTOS DE OBRAS CIVIS - T195 - JANEIRO/2023 - SEM DESONERAÇÃO | [8 empty] | Data base: 01/01/2023
Serviço: 020132 - DEMOLIÇÃO MANUAL DE PISO CARPETE COM TRANSPORTE ATE CAÇAMBA E CARGA | [8 empty] | Unidade: m2
Código auxiliar | (B) Mãos-de-obra |  | Eq. Salarial |  | Sal/Hora |  | Encargos(%) | Consumo |  |  | Custo Horário
0004 | PEDREIRO |  | 9.54 |  | 20.89 |  | 119.02 | 0.008 |  |  | 0.17
0005 | SERVENTE |  | 5.7 |  | 12.48 |  | 119.02 | 0.08 |  |  | 1
(B) Total: | [8 empty] | 1.17
Custo direto total (A) + (B) + (C) + (D) + (E) | [8 empty] | 1.17
BDI: 0,00% | [8 empty] | 0
Preço unitário total | [8 empty] | 1.17
Tabela de preços: TABELA DE CUSTOS DE OBRAS CIVIS - T195 - JANEIRO/2023 - SEM DESONERAÇÃO | [8 empty] | Data base: 01/01/2023
Serviço: 020133 - DEMOLIÇÃO MANUAL DE PISO VINÍLICO COM TRANSPORTE ATE CAÇAMBA E CARGA | [8 empty] | Unidade: m2
Código auxiliar | (B) Mãos-de-obra |  | Eq. Salarial |  | Sal/Hora |  | Encargos(%) | Consumo |  |  | Custo Horário
0005 | SERVENTE |  | 5.7 |  | 12.48 |  | 119.02 | 0.3 |  |  | 3.74
0004 | PEDREIRO |  | 9.54 |  | 20.89 |  | 119.02 | 0.03 |  |  | 0.63
(B) Total: | [8 empty] | 4.37
Custo direto total (A) + (B) + (C) + (D) + (E) | [8 empty] | 4.37
BDI: 0,00% | [8 empty] | 0
Preço unitário total | [8 empty] | 4.37
Tabela de preços: TABELA DE CUSTOS DE OBRAS CIVIS - T195 - JANEIRO/2023 - SEM DESONERAÇÃO | [8 empty] | Data base: 01/01/2023
Serviço: 020134 - DEMOLIÇÃO MANUAL DE FORRO GESSO COM TRANSPORTE ATÉ CAÇAMBA E CARGA | [8 empty] | Unidade: m2
Código auxiliar | (B) Mãos-de-obra |  | Eq. Salarial |  | Sal/Hora |  | Encargos(%) | Consumo |  |  | Custo Horário
0004 | PEDREIRO |  | 9.54 |  | 20.89 |  | 119.02 | 0.015 |  |  | 0.31
0005 | SERVENTE |  | 5.7 |  | 12.48 |  | 119.02 | 0.15 |  |  | 1.87
(B) Total: | [8 empty] | 2.18
Custo direto total (A) + (B) + (C) + (D) + (E) | [8 empty] | 2.18
BDI: 0,00% | [8 empty] | 0
Preço unitário total | [8 empty] | 2.18
Tabela de preços: TABELA DE CUSTOS DE OBRAS CIVIS - T195 - JANEIRO/2023 - SEM DESONERAÇÃO | [8 empty] | Data base: 01/01/2023
Serviço: 020135 - DEMOLIÇÃO MANUAL DE ESTRUTURA EM METALON PARA FORRO DE GESSO COM TRANSPORTE ATÉ CAÇAMBA E CARGA | [8 empty] | Unidade: m2
Código auxiliar | (B) Mãos-de-obra |  | Eq. Salarial |  | Sal/Hora |  | Encargos(%) | Consumo |  |  | Custo Horário
0021 | SERRALHEIRO |  | 9.54 |  | 20.89 |  | 119.02 | 0.0174 |  |  | 0.36
0008 | AJUDANTE |  | 6.7 |  | 14.67 |  | 119.02 | 0.174 |  |  | 2.55
(B) Total: | [8 empty] | 2.91
Código auxiliar | (C) Materiais |  |  |  |  | Unidade | Valor unitário | Consumo |  |  | Valor total
1334 | DISCO DE CORTE DIAM. 5/8"- 10" |  |  |  |  | un | 13.02 | 0.02 |  |  | 0.26
(C) Total: | [8 empty] | 0.26
Custo direto total (A) + (B) + (C) + (D) + (E) | [8 empty] | 3.17
BDI: 0,00% | [8 empty] | 0
Preço unitário total | [8 empty] | 3.17
Tabela de preços: TABELA DE CUSTOS DE OBRAS CIVIS - T195 - JANEIRO/2023 - SEM DESONERAÇÃO | [8 empty] | Data base: 01/01/2023
Serviço: 020136 - DEMOLIÇÃO MANUAL DE CAIBRO E RIPA COM TRANSPORTE ATÉ CAÇAMBA E CARGA | [8 empty] | Unidade: m2
Código auxiliar | (B) Mãos-de-obra |  | Eq. Salarial |  | Sal/Hora |  | Encargos(%) | Consumo |  |  | Custo Horário
0008 | AJUDANTE |  | 6.7 |  | 14.67 |  | 119.02 | 0.288 |  |  | 4.22
0010 | CARPINTEIRO |  | 9.54 |  | 20.89 |  | 119.02 | 0.0288 |  |  | 0.6
(B) Total: | [8 empty] | 4.82
Custo direto total (A) + (B) + (C) + (D) + (E) | [8 empty] | 4.82
BDI: 0,00% | [8 empty] | 0
Preço unitário total | [8 empty] | 4.82
Tabela de preços: TABELA DE CUSTOS DE OBRAS CIVIS - T195 - JANEIRO/2023 - SEM DESONERAÇÃO | [8 empty] | Data base: 01/01/2023
Serviço: 020137 - REMOÇÃO MANUAL DE BACIA SANITÁRIA COM TRANSPORTE ATÉ CAÇAMBA E CARGA | [8 empty] | Unidade: Un
Código auxiliar | (B) Mãos-de-obra |  | Eq. Salarial |  | Sal/Hora |  | Encargos(%) | Consumo |  |  | Custo Horário
0005 | SERVENTE |  | 5.7 |  | 12.48 |  | 119.02 | 0.25 |  |  | 3.12
0011 | ENCANADOR |  | 9.54 |  | 20.89 |  | 119.02 | 0.025 |  |  | 0.52
(B) Total: | [8 empty] | 3.64
Custo direto total (A) + (B) + (C) + (D) + (E) | [8 empty] | 3.64
BDI: 0,00% | [8 empty] | 0
Preço unitário total | [8 empty] | 3.64
Tabela de preços: TABELA DE CUSTOS DE OBRAS CIVIS - T195 - JANEIRO/2023 - SEM DESONERAÇÃO | [8 empty] | Data base: 01/01/2023
Serviço: 020138 - REMOÇÃO MANUAL DE LAVATÓRIO COM TRANSPORTE ATÉ CAÇAMBA E CARGA | [8 empty] | Unidade: Un
Código auxiliar | (B) Mãos-de-obra |  | Eq. Salarial |  | Sal/Hora |  | Encargos(%) | Consumo |  |  | Custo Horário
0011 | ENCANADOR |  | 9.54 |  | 20.89 |  | 119.02 | 0.0333 |  |  | 0.7
0005 | SERVENTE |  | 5.7 |  | 12.48 |  | 119.02 | 0.3333 |  |  | 4.16
(B) Total: | [8 empty] | 4.86
Custo direto total (A) + (B) + (C) + (D) + (E) | [8 empty] | 4.86
BDI: 0,00% | [8 empty] | 0
Preço unitário total | [8 empty] | 4.86
Tabela de preços: TABELA DE CUSTOS DE OBRAS CIVIS - T195 - JANEIRO/2023 - SEM DESONERAÇÃO | [8 empty] | Data base: 01/01/2023
Serviço: 020139 - DEMOLIÇÃO MANUAL DE BANCADA COM TRANSPORTE ATÉ CAÇAMBA E CARGA | [8 empty] | Unidade: m2
Código auxiliar | (B) Mãos-de-obra |  | Eq. Salarial |  | Sal/Hora |  | Encargos(%) | Consumo |  |  | Custo Horário
0005 | SERVENTE |  | 5.7 |  | 12.48 |  | 119.02 | 0.25 |  |  | 3.12
0004 | PEDREIRO |  | 9.54 |  | 20.89 |  | 119.02 | 0.025 |  |  | 0.52
(B) Total: | [8 empty] | 3.64
Custo direto total (A) + (B) + (C) + (D) + (E) | [8 empty] | 3.64
BDI: 0,00% | [8 empty] | 0
Preço unitário total | [8 empty] | 3.64
Tabela de preços: TABELA DE CUSTOS DE OBRAS CIVIS - T195 - JANEIRO/2023 - SEM DESONERAÇÃO | [8 empty] | Data base: 01/01/2023
Serviço: 020140 - REMOÇÃO MANUAL DE METAL SANITÁRIO (VÁLVULAS/SIFÃO/REGISTROS/TORNEIRAS/OUTROS) COM TRANSPORTE ATÉ CAÇAMBA E CARGA | [8 empty] | Unidade: Un
Código auxiliar | (B) Mãos-de-obra |  | Eq. Salarial |  | Sal/Hora |  | Encargos(%) | Consumo |  |  | Custo Horário
0011 | ENCANADOR |  | 9.54 |  | 20.89 |  | 119.02 | 0.0294 |  |  | 0.61
0005 | SERVENTE |  | 5.7 |  | 12.48 |  | 119.02 | 0.2942 |  |  | 3.67
(B) Total: | [8 empty] | 4.28
Custo direto total (A) + (B) + (C) + (D) + (E) | [8 empty] | 4.28
BDI: 0,00% | [8 empty] | 0
Preço unitário total | [8 empty] | 4.28
Tabela de preços: TABELA DE CUSTOS DE OBRAS CIVIS - T195 - JANEIRO/2023 - SEM DESONERAÇÃO | [8 empty] | Data base: 01/01/2023
Serviço: 020141 - REMOÇÃO DE CAIXA DESCARGA EXTERNA COM TRANSPORTE ATÉ CAÇAMBA E CARGA | [8 empty] | Unidade: Un
Código auxiliar | (B) Mãos-de-obra |  | Eq. Salarial |  | Sal/Hora |  | Encargos(%) | Consumo |  |  | Custo Horário
0005 | SERVENTE |  | 5.7 |  | 12.48 |  | 119.02 | 0.25 |  |  | 3.12
0011 | ENCANADOR |  | 9.54 |  | 20.89 |  | 119.02 | 0.025 |  |  | 0.52
(B) Total: | [8 empty] | 3.64
Custo direto total (A) + (B) + (C) + (D) + (E) | [8 empty] | 3.64
BDI: 0,00% | [8 empty] | 0
Preço unitário total | [8 empty] | 3.64
Tabela de preços: TABELA DE CUSTOS DE OBRAS CIVIS - T195 - JANEIRO/2023 - SEM DESONERAÇÃO | [8 empty] | Data base: 01/01/2023
Serviço: 020142 - DEMOLIÇÃO MANUAL DE MEIO FIO COM REAPROVEITAMENTO | [8 empty] | Unidade: m
Código auxiliar | (B) Mãos-de-obra |  | Eq. Salarial |  | Sal/Hora |  | Encargos(%) | Consumo |  |  | Custo Horário
0004 | PEDREIRO |  | 9.54 |  | 20.89 |  | 119.02 | 0.0533 |  |  | 1.11
0005 | SERVENTE |  | 5.7 |  | 12.48 |  | 119.02 | 0.5334 |  |  | 6.66
(B) Total: | [8 empty] | 7.77
Custo direto total (A) + (B) + (C) + (D) + (E) | [8 empty] | 7.77
BDI: 0,00% | [8 empty] | 0
Preço unitário total | [8 empty] | 7.77
Tabela de preços: TABELA DE CUSTOS DE OBRAS CIVIS - T195 - JANEIRO/2023 - SEM DESONERAÇÃO | [8 empty] | Data base: 01/01/2023
Serviço: 020143 - DEMOLIÇÃO MANUAL MEIO FIO SEM REAPROVEITAMENTO COM TRANSPORTE ATÉ CAÇAMBA E CARGA | [8 empty] | Unidade: m
Código auxiliar | (B) Mãos-de-obra |  | Eq. Salarial |  | Sal/Hora |  | Encargos(%) | Consumo |  |  | Custo Horário
0005 | SERVENTE |  | 5.7 |  | 12.48 |  | 119.02 | 0.4 |  |  | 4.99
0004 | PEDREIRO |  | 9.54 |  | 20.89 |  | 119.02 | 0.04 |  |  | 0.84
(B) Total: | [8 empty] | 5.83
Custo direto total (A) + (B) + (C) + (D) + (E) | [8 empty] | 5.83
BDI: 0,00% | [8 empty] | 0
Preço unitário total | [8 empty] | 5.83
Tabela de preços: TABELA DE CUSTOS DE OBRAS CIVIS - T195 - JANEIRO/2023 - SEM DESONERAÇÃO | [8 empty] | Data base: 01/01/2023
Serviço: 020144 - DEMOLIÇÃO MANUAL DE PAVIMENTO ASFÁLTICO C/ TRANSPORTE ATÉ CAÇAMBA E CARGA | [8 empty] | Unidade: m2
Código auxiliar | (B) Mãos-de-obra |  | Eq. Salarial |  | Sal/Hora |  | Encargos(%) | Consumo |  |  | Custo Horário
0004 | PEDREIRO |  | 9.54 |  | 20.89 |  | 119.02 | 0.0312 |  |  | 0.65
0005 | SERVENTE |  | 5.7 |  | 12.48 |  | 119.02 | 0.312 |  |  | 3.89
(B) Total: | [8 empty] | 4.54
Custo direto total (A) + (B) + (C) + (D) + (E) | [8 empty] | 4.54
BDI: 0,00% | [8 empty] | 0
Preço unitário total | [8 empty] | 4.54
Tabela de preços: TABELA DE CUSTOS DE OBRAS CIVIS - T195 - JANEIRO/2023 - SEM DESONERAÇÃO | [8 empty] | Data base: 01/01/2023
Serviço: 020145 - REMOÇÃO MANUAL DE BACIA TURCA COM TRANSPORTE ATÉ CAÇAMBA E CARGA | [8 empty] | Unidade: Un
Código auxiliar | (B) Mãos-de-obra |  | Eq. Salarial |  | Sal/Hora |  | Encargos(%) | Consumo |  |  | Custo Horário
0005 | SERVENTE |  | 5.7 |  | 12.48 |  | 119.02 | 0.5 |  |  | 6.24
0011 | ENCANADOR |  | 9.54 |  | 20.89 |  | 119.02 | 0.05 |  |  | 1.04
(B) Total: | [8 empty] | 7.28
Custo direto total (A) + (B) + (C) + (D) + (E) | [8 empty] | 7.28
BDI: 0,00% | [8 empty] | 0
Preço unitário total | [8 empty] | 7.28
Tabela de preços: TABELA DE CUSTOS DE OBRAS CIVIS - T195 - JANEIRO/2023 - SEM DESONERAÇÃO | [8 empty] | Data base: 01/01/2023
Serviço: 020146 - REMOÇÃO MANUAL DE MICTÓRIO COM TRANSPORTE ATÉ CAÇAMBA E CARGA | [8 empty] | Unidade: Un
Código auxiliar | (B) Mãos-de-obra |  | Eq. Salarial |  | Sal/Hora |  | Encargos(%) | Consumo |  |  | Custo Horário
0011 | ENCANADOR |  | 9.54 |  | 20.89 |  | 119.02 | 0.0333 |  |  | 0.7
0005 | SERVENTE |  | 5.7 |  | 12.48 |  | 119.02 | 0.3333 |  |  | 4.16
(B) Total: | [8 empty] | 4.86
Custo direto total (A) + (B) + (C) + (D) + (E) | [8 empty] | 4.86
BDI: 0,00% | [8 empty] | 0
Preço unitário total | [8 empty] | 4.86
Tabela de preços: TABELA DE CUSTOS DE OBRAS CIVIS - T195 - JANEIRO/2023 - SEM DESONERAÇÃO | [8 empty] | Data base: 01/01/2023
Serviço: 020147 - DEMOLIÇÃO MANUAL DE FORRO PVC, INCLUSIVE ESTRUTURA DE SUSTENTAÇÃO COM TRANSPORTE ATÉ CAÇAMBA E CARGA | [8 empty] | Unidade: m2
Código auxiliar | (B) Mãos-de-obra |  | Eq. Salarial |  | Sal/Hora |  | Encargos(%) | Consumo |  |  | Custo Horário
0005 | SERVENTE |  | 5.7 |  | 12.48 |  | 119.02 | 0.29 |  |  | 3.62
0025 | OFICIAL "B" |  | 9.64 |  | 21.11 |  | 119.02 | 0.029 |  |  | 0.61
(B) Total: | [8 empty] | 4.23
Custo direto total (A) + (B) + (C) + (D) + (E) | [8 empty] | 4.23
BDI: 0,00% | [8 empty] | 0
Preço unitário total | [8 empty] | 4.23
Tabela de preços: TABELA DE CUSTOS DE OBRAS CIVIS - T195 - JANEIRO/2023 - SEM DESONERAÇÃO | [8 empty] | Data base: 01/01/2023
Serviço: 020148 - DEMOLIÇÃO MANUAL DE FORRO PVC (SOMENTE O FORRO) C/ TRANSP. ATÉ CB. E CARGA | [8 empty] | Unidade: m2
Código auxiliar | (B) Mãos-de-obra |  | Eq. Salarial |  | Sal/Hora |  | Encargos(%) | Consumo |  |  | Custo Horário
0025 | OFICIAL "B" |  | 9.64 |  | 21.11 |  | 119.02 | 0.014 |  |  | 0.3
0005 | SERVENTE |  | 5.7 |  | 12.48 |  | 119.02 | 0.14 |  |  | 1.75
(B) Total: | [8 empty] | 2.05
Custo direto total (A) + (B) + (C) + (D) + (E) | [8 empty] | 2.05
BDI: 0,00% | [8 empty] | 0
Preço unitário total | [8 empty] | 2.05
Tabela de preços: TABELA DE CUSTOS DE OBRAS CIVIS - T195 - JANEIRO/2023 - SEM DESONERAÇÃO | [8 empty] | Data base: 01/01/2023
Serviço: 020149 - DEMOLIÇÃO MANUAL DE DIVISÓRIA/PAINEL PRÉ-FABRICADO COM REAPROVEITAMENTO | [8 empty] | Unidade: m2
Código auxiliar | (B) Mãos-de-obra |  | Eq. Salarial |  | Sal/Hora |  | Encargos(%) | Consumo |  |  | Custo Horário
0005 | SERVENTE |  | 5.7 |  | 12.48 |  | 119.02 | 0.16 |  |  | 2
0033 | MONTADOR DE DIVISÓRIA/PAINEL |  | 9.54 |  | 20.89 |  | 119.02 | 0.14 |  |  | 2.92
(B) Total: | [8 empty] | 4.92
Custo direto total (A) + (B) + (C) + (D) + (E) | [8 empty] | 4.92
BDI: 0,00% | [8 empty] | 0
Preço unitário total | [8 empty] | 4.92
Tabela de preços: TABELA DE CUSTOS DE OBRAS CIVIS - T195 - JANEIRO/2023 - SEM DESONERAÇÃO | [8 empty] | Data base: 01/01/2023
Serviço: 020151 - DEMOLIÇÃO MANUAL DE DIVISÓRIA EM PEDRA/CONCRETO COM TRANSPORTE ATÉ CAÇAMBA E CARGA | [8 empty] | Unidade: m2
Código auxiliar | (B) Mãos-de-obra |  | Eq. Salarial |  | Sal/Hora |  | Encargos(%) | Consumo |  |  | Custo Horário
0004 | PEDREIRO |  | 9.54 |  | 20.89 |  | 119.02 | 0.05 |  |  | 1.04
0005 | SERVENTE |  | 5.7 |  | 12.48 |  | 119.02 | 0.5 |  |  | 6.24
(B) Total: | [8 empty] | 7.28
Custo direto total (A) + (B) + (C) + (D) + (E) | [8 empty] | 7.28
BDI: 0,00% | [8 empty] | 0
Preço unitário total | [8 empty] | 7.28
Tabela de preços: TABELA DE CUSTOS DE OBRAS CIVIS - T195 - JANEIRO/2023 - SEM DESONERAÇÃO | [8 empty] | Data base: 01/01/2023
Serviço: 020155 - DEMOLIÇÃO MANUAL EM MURO/PAREDE PLACA PRÉ-MOLDADA COM TRANSPORTE ATÉ CAÇAMBA E CARGA | [8 empty] | Unidade: m2
Código auxiliar | (B) Mãos-de-obra |  | Eq. Salarial |  | Sal/Hora |  | Encargos(%) | Consumo |  |  | Custo Horário
0005 | SERVENTE |  | 5.7 |  | 12.48 |  | 119.02 | 0.42 |  |  | 5.24
0004 | PEDREIRO |  | 9.54 |  | 20.89 |  | 119.02 | 0.042 |  |  | 0.88
(B) Total: | [8 empty] | 6.12
Custo direto total (A) + (B) + (C) + (D) + (E) | [8 empty] | 6.12
BDI: 0,00% | [8 empty] | 0
Preço unitário total | [8 empty] | 6.12
Tabela de preços: TABELA DE CUSTOS DE OBRAS CIVIS - T195 - JANEIRO/2023 - SEM DESONERAÇÃO | [8 empty] | Data base: 01/01/2023
Serviço: 020157 - DEMOLIÇÃO MANUAL DE CALHA/RUFO EM CHAPA COM TRANSPORTE ATÉ CAÇAMBA E CARGA | [8 empty] | Unidade: m2
Código auxiliar | (B) Mãos-de-obra |  | Eq. Salarial |  | Sal/Hora |  | Encargos(%) | Consumo |  |  | Custo Horário
0004 | PEDREIRO |  | 9.54 |  | 20.89 |  | 119.02 | 0.0301 |  |  | 0.63
0005 | SERVENTE |  | 5.7 |  | 12.48 |  | 119.02 | 0.301 |  |  | 3.76
(B) Total: | [8 empty] | 4.39
Custo direto total (A) + (B) + (C) + (D) + (E) | [8 empty] | 4.39
BDI: 0,00% | [8 empty] | 0
Preço unitário total | [8 empty] | 4.39
Tabela de preços: TABELA DE CUSTOS DE OBRAS CIVIS - T195 - JANEIRO/2023 - SEM DESONERAÇÃO | [8 empty] | Data base: 01/01/2023
Serviço: 020160 - DEMOLIÇÃO MANUAL DE TELA DE ALAMBRADO COM TRANSPORTE ATÉ CAÇAMBA E CARGA | [8 empty] | Unidade: m2
Código auxiliar | (B) Mãos-de-obra |  | Eq. Salarial |  | Sal/Hora |  | Encargos(%) | Consumo |  |  | Custo Horário
0005 | SERVENTE |  | 5.7 |  | 12.48 |  | 119.02 | 0.15 |  |  | 1.87
0004 | PEDREIRO |  | 9.54 |  | 20.89 |  | 119.02 | 0.015 |  |  | 0.31
(B) Total: | [8 empty] | 2.18
Custo direto total (A) + (B) + (C) + (D) + (E) | [8 empty] | 2.18
BDI: 0,00% | [8 empty] | 0
Preço unitário total | [8 empty] | 2.18
Tabela de preços: TABELA DE CUSTOS DE OBRAS CIVIS - T195 - JANEIRO/2023 - SEM DESONERAÇÃO | [8 empty] | Data base: 01/01/2023
Serviço: 020164 - REMOÇÃO MANUAL DE TUBULAÇÃO (TUBO E CONEXÃO) COM TRANSPORTE ATÉ CAÇAMBA E CARGA (EXCLUSO RASGOS E ESCAVAÇÕES) | [8 empty] | Unidade: m
Código auxiliar | (B) Mãos-de-obra |  | Eq. Salarial |  | Sal/Hora |  | Encargos(%) | Consumo |  |  | Custo Horário
0011 | ENCANADOR |  | 9.54 |  | 20.89 |  | 119.02 | 0.0038 |  |  | 0.08
0005 | SERVENTE |  | 5.7 |  | 12.48 |  | 119.02 | 0.0375 |  |  | 0.47
(B) Total: | [8 empty] | 0.55
Custo direto total (A) + (B) + (C) + (D) + (E) | [8 empty] | 0.55
BDI: 0,00% | [8 empty] | 0
Preço unitário total | [8 empty] | 0.55
Tabela de preços: TABELA DE CUSTOS DE OBRAS CIVIS - T195 - JANEIRO/2023 - SEM DESONERAÇÃO | [8 empty] | Data base: 01/01/2023
Serviço: 020165 - REMOÇÃO MANUAL DE FIO/CABO ELÉTRICO COM TRANSPORTE ATÉ CAÇAMBA E CARGA | [8 empty] | Unidade: m
Código auxiliar | (B) Mãos-de-obra |  | Eq. Salarial |  | Sal/Hora |  | Encargos(%) | Consumo |  |  | Custo Horário
0005 | SERVENTE |  | 5.7 |  | 12.48 |  | 119.02 | 0.0273 |  |  | 0.34
0012 | ELETRICISTA |  | 9.54 |  | 20.89 |  | 119.02 | 0.0027 |  |  | 0.06
(B) Total: | [8 empty] | 0.4
Custo direto total (A) + (B) + (C) + (D) + (E) | [8 empty] | 0.4
BDI: 0,00% | [8 empty] | 0
Preço unitário total | [8 empty] | 0.4
Tabela de preços: TABELA DE CUSTOS DE OBRAS CIVIS - T195 - JANEIRO/2023 - SEM DESONERAÇÃO | [8 empty] | Data base: 01/01/2023
Serviço: 020166 - REMOÇÃO MANUAL DE ELETRODUTO (ELETRODUTO E CONEXÃO) COM TRANSPORTE ATÉ CAÇAMBA E CARGA (EXCLUSO RASGOS E ESCAVAÇÕES) | [8 empty] | Unidade: m
Código auxiliar | (B) Mãos-de-obra |  | Eq. Salarial |  | Sal/Hora |  | Encargos(%) | Consumo |  |  | Custo Horário
0012 | ELETRICISTA |  | 9.54 |  | 20.89 |  | 119.02 | 0.0038 |  |  | 0.08
0005 | SERVENTE |  | 5.7 |  | 12.48 |  | 119.02 | 0.0375 |  |  | 0.47
(B) Total: | [8 empty] | 0.55
Custo direto total (A) + (B) + (C) + (D) + (E) | [8 empty] | 0.55
BDI: 0,00% | [8 empty] | 0
Preço unitário total | [8 empty] | 0.55
Tabela de preços: TABELA DE CUSTOS DE OBRAS CIVIS - T195 - JANEIRO/2023 - SEM DESONERAÇÃO | [8 empty] | Data base: 01/01/2023
Serviço: 020167 - REMOÇÃO MANUAL DE LUMINÁRIA COM TRANSPORTE ATÉ CAÇAMBA E CARGA | [8 empty] | Unidade: un
Código auxiliar | (B) Mãos-de-obra |  | Eq. Salarial |  | Sal/Hora |  | Encargos(%) | Consumo |  |  | Custo Horário
0005 | SERVENTE |  | 5.7 |  | 12.48 |  | 119.02 | 0.0787 |  |  | 0.98
0012 | ELETRICISTA |  | 9.54 |  | 20.89 |  | 119.02 | 0.0079 |  |  | 0.17
(B) Total: | [8 empty] | 1.15
Custo direto total (A) + (B) + (C) + (D) + (E) | [8 empty] | 1.15
BDI: 0,00% | [8 empty] | 0
Preço unitário total | [8 empty] | 1.15
Tabela de preços: TABELA DE CUSTOS DE OBRAS CIVIS - T195 - JANEIRO/2023 - SEM DESONERAÇÃO | [8 empty] | Data base: 01/01/2023
Serviço: 020168 - REMOÇÃO MANUAL DE INTERRUPTOR/TOMADA ELÉTRICA/DISJUNTOR COM TRANSPORTE ATÉ CAÇAMBA E CARGA | [8 empty] | Unidade: un
Código auxiliar | (B) Mãos-de-obra |  | Eq. Salarial |  | Sal/Hora |  | Encargos(%) | Consumo |  |  | Custo Horário
0012 | ELETRICISTA |  | 9.54 |  | 20.89 |  | 119.02 | 0.0062 |  |  | 0.13
0005 | SERVENTE |  | 5.7 |  | 12.48 |  | 119.02 | 0.0615 |  |  | 0.77
(B) Total: | [8 empty] | 0.9
Custo direto total (A) + (B) + (C) + (D) + (E) | [8 empty] | 0.9
BDI: 0,00% | [8 empty] | 0
Preço unitário total | [8 empty] | 0.9
Tabela de preços: TABELA DE CUSTOS DE OBRAS CIVIS - T195 - JANEIRO/2023 - SEM DESONERAÇÃO | [8 empty] | Data base: 01/01/2023
Serviço: 020190 - LIMPEZA MECÂNICA DE TERRENO | [8 empty] | Unidade: m2
Código auxiliar | (C) Materiais |  |  |  |  | Unidade | Valor unitário | Consumo |  |  | Valor total
2433 | LIMPEZA MECANICA DO TERRENO (O. RODOV.) |  |  |  |  | m2 | 0.21 | 1 |  |  | 0.21
(C) Total: | [8 empty] | 0.21
Custo direto total (A) + (B) + (C) + (D) + (E) | [8 empty] | 0.21
BDI: 0,00% | [8 empty] | 0
Preço unitário total | [8 empty] | 0.21
Tabela de preços: TABELA DE CUSTOS DE OBRAS CIVIS - T195 - JANEIRO/2023 - SEM DESONERAÇÃO | [8 empty] | Data base: 01/01/2023
Serviço: 020200 - FERRAMENTAS (MANUAIS/ELÉTRICAS) E MATERIAL DE LIMPEZA PERMANENTE DA OBRA - ÁREAS EDIFICADAS/COBERTAS/FECHADAS | [8 empty] | Unidade: m2
Código auxiliar | (C) Materiais |  |  |  |  | Unidade | Valor unitário | Consumo |  |  | Valor total
2758 | FERRAMENTAS/EQUIPAMENTOS E MATERIAL DE LIMPEZA PERMANENTE( COMPOSIÇÃO AUXILIAR ) |  |  |  |  | m2 | 7.31 | 1 |  |  | 7.31
(C) Total: | [8 empty] | 7.31
Custo direto total (A) + (B) + (C) + (D) + (E) | [8 empty] | 7.31
BDI: 0,00% | [8 empty] | 0
Preço unitário total | [8 empty] | 7.31
Tabela de preços: TABELA DE CUSTOS DE OBRAS CIVIS - T195 - JANEIRO/2023 - SEM DESONERAÇÃO | [8 empty] | Data base: 01/01/2023
Serviço: 020201 - CORTE EM CAPOEIRA FINA A FOICE | [8 empty] | Unidade: m2
Código auxiliar | (B) Mãos-de-obra |  | Eq. Salarial |  | Sal/Hora |  | Encargos(%) | Consumo |  |  | Custo Horário
0005 | SERVENTE |  | 5.7 |  | 12.48 |  | 119.02 | 0.0616 |  |  | 0.77
(B) Total: | [8 empty] | 0.77
Custo direto total (A) + (B) + (C) + (D) + (E) | [8 empty] | 0.77
BDI: 0,00% | [8 empty] | 0
Preço unitário total | [8 empty] | 0.77
Tabela de preços: TABELA DE CUSTOS DE OBRAS CIVIS - T195 - JANEIRO/2023 - SEM DESONERAÇÃO | [8 empty] | Data base: 01/01/2023
Serviço: 020202 - RASPAGEM E LIMPEZA MANUAL DO TERRENO | [8 empty] | Unidade: m2
Código auxiliar | (B) Mãos-de-obra |  | Eq. Salarial |  | Sal/Hora |  | Encargos(%) | Consumo |  |  | Custo Horário
0005 | SERVENTE |  | 5.7 |  | 12.48 |  | 119.02 | 0.2 |  |  | 2.5
(B) Total: | [8 empty] | 2.5
Custo direto total (A) + (B) + (C) + (D) + (E) | [8 empty] | 2.5
BDI: 0,00% | [8 empty] | 0
Preço unitário total | [8 empty] | 2.5
Tabela de preços: TABELA DE CUSTOS DE OBRAS CIVIS - T195 - JANEIRO/2023 - SEM DESONERAÇÃO | [8 empty] | Data base: 01/01/2023
Serviço: 020203 - CAPINA - (OBRAS CIVIS) | [8 empty] | Unidade: m2
Código auxiliar | (B) Mãos-de-obra |  | Eq. Salarial |  | Sal/Hora |  | Encargos(%) | Consumo |  |  | Custo Horário
0005 | SERVENTE |  | 5.7 |  | 12.48 |  | 119.02 | 0.1308 |  |  | 1.63
(B) Total: | [8 empty] | 1.63
Custo direto total (A) + (B) + (C) + (D) + (E) | [8 empty] | 1.63
BDI: 0,00% | [8 empty] | 0
Preço unitário total | [8 empty] | 1.63
Tabela de preços: TABELA DE CUSTOS DE OBRAS CIVIS - T195 - JANEIRO/2023 - SEM DESONERAÇÃO | [8 empty] | Data base: 01/01/2023
Serviço: 020210 - BARRACÃO DE OBRAS PADRÃO GOINFRA ( BLOCOS,COBERTURAS, PASSARELAS E MÓVEIS), COM ALOJAMENTO E LAVANDERIA , COM PINTURA, EM CONSONÂNCIA COM AS NR's, EM ESPECIAL A NR-18, INCLUSO INSTALAÇÕES ELÉTRICAS E HIDROSSANITÁRIAS - ( COM REAPROVEITAMENTO 1 VEZ ). | [8 empty] | Unidade: m2
Código auxiliar | (B) Mãos-de-obra |  | Eq. Salarial |  | Sal/Hora |  | Encargos(%) | Consumo |  |  | Custo Horário
0018 | PINTOR |  | 9.54 |  | 20.89 |  | 119.02 | 0.4626 |  |  | 9.66
0005 | SERVENTE |  | 5.7 |  | 12.48 |  | 119.02 | 0.0913 |  |  | 1.14
0011 | ENCANADOR |  | 9.54 |  | 20.89 |  | 119.02 | 0.166 |  |  | 3.47
0025 | OFICIAL "B" |  | 9.64 |  | 21.11 |  | 119.02 | 0.2392 |  |  | 5.05
0032 | OPERADOR DE BETONEIRA |  | 6.84 |  | 14.98 |  | 119.02 | 0.0276 |  |  | 0.41
0004 | PEDREIRO |  | 9.54 |  | 20.89 |  | 119.02 | 0.0759 |  |  | 1.59
0012 | ELETRICISTA |  | 9.54 |  | 20.89 |  | 119.02 | 0.0938 |  |  | 1.96
0020 | CALHEIRO |  | 8.97 |  | 19.65 |  | 119.02 | 0.0002 |  |  | 0
0010 | CARPINTEIRO |  | 9.54 |  | 20.89 |  | 119.02 | 0.7847 |  |  | 16.39
0023 | APLICADOR DE EPOXI |  | 9.54 |  | 20.89 |  | 119.02 | 0.0013 |  |  | 0.03
0008 | AJUDANTE |  | 6.7 |  | 14.67 |  | 119.02 | 1.3304 |  |  | 19.52
(B) Total: | [8 empty] | 59.22
Código auxiliar | (C) Materiais |  |  |  |  | Unidade | Valor unitário | Consumo |  |  | Valor total
2380 | ESCORA ROLIÇA (TIPO EUCALIPTO) |  |  |  |  | m | 4.18 | 0.2554 |  |  | 1.07
3259 | DISJUNTOR MONOPOLAR DE 10 A 32-A |  |  |  |  | un | 12.08 | 0.0192 |  |  | 0.23
3314 | FIO ISOLADO 750 V, PIRASTIC 2,5 MM2 |  |  |  |  | m | 2.59 | 1.0603 |  |  | 2.75
3321 | FITA ISOLANTE, ROLO DE 5,00 M |  |  |  |  | un | 3.3 | 0.0153 |  |  | 0.05
H265 | PARAFUSO DE FIXACAO PARA LAVATORIO COM BUCHA PLASTICA 8 MM |  |  |  |  | PR | 3.85 | 0.0031 |  |  | 0.01
2699 | FUNDO BRANCO FOSCO |  |  |  |  | l | 16.2 | 0.0801 |  |  | 1.3
H363 | GRELHA QUADRADO BRANCA 150 MM - (ESGOTO) |  |  |  |  | un | 9.24 | 0.0085 |  |  | 0.08
3334 | INTERRUPTOR INTERMEDIARIO (FOUR-WAY) - (SUPORTE+MÓDULOS+ESPELHO) |  |  |  |  | un | 20.99 | 0.001 |  |  | 0.02
2384 | LIXA PARA MADEIRA Nº 240 |  |  |  |  | un | 1.91 | 0.1789 |  |  | 0.34
3335 | INTERRUPTOR PARALELO DUPLO (2 SECOES) - (SUPORTE+MÓDULOS+ESPELHO) |  |  |  |  | un | 15.58 | 0.002 |  |  | 0.03
3337 | INTERRUPTOR SIMPLES (1 SECAO) - (SUPORTE+MÓDULO+ESPELHO) |  |  |  |  | un | 7.25 | 0.0323 |  |  | 0.23
H165 | JOELHO 90 GRAUS SOLDAVEL DIAMETRO 32 MM |  |  |  |  | un | 2.13 | 0.0128 |  |  | 0.03
H164 | JOELHO 90 GRAUS SOLDAVEL DIAMETRO 25 MM |  |  |  |  | un | 0.88 | 0.1197 |  |  | 0.11
H177 | LAVATÓRIO MÉDIO SEM COLUNA |  |  |  |  | un | 90.99 | 0.0015 |  |  | 0.14
H178 | LIGACAO FLEXIVEL (ENGATE) PVC 1/2" |  |  |  |  | un | 3.4 | 0.0031 |  |  | 0.01
H181 | ANEL DE VEDAÇÃO PARA VASO SANITÁRIO |  |  |  |  | un | 12.38 | 0.0077 |  |  | 0.1
H311 | LUVA SOLDAVEL COM ROSCA 25 X 3/4" |  |  |  |  | un | 2.08 | 0.0064 |  |  | 0.01
1704 | MADEIRA DE LEI PARA TELHADO (ANGELIM VERMELHO) |  |  |  |  | m3 | 4582.29 | 0.0034 |  |  | 15.58
2491 | PARAFUSO DIAM.3/8" - 10 CM |  |  |  |  | un | 1.19 | 0.0247 |  |  | 0.03
H581 | PIA MARMORE/GRANITO SINTÉTICO 1,00 X 0,54 M (DIMENSÕES APROXIMADAS) |  |  |  |  | un | 185.42 | 0.0015 |  |  | 0.28
1858 | PONTALETE 3x3" |  |  |  |  | m | 8.09 | 1.8498 |  |  | 14.96
H401 | PORTA GRELHA QUADRADO BRANCO DIAM. 150 mm (ESGOTO) |  |  |  |  | un | 10.03 | 0.0214 |  |  | 0.21
1860 | PREGO 15x15 |  |  |  |  | Kg | 21.45 | 0.0491 |  |  | 1.05
1861 | PREGO 18x24 |  |  |  |  | Kg | 24.66 | 0.0045 |  |  | 0.11
1863 | PREGO 18x30 |  |  |  |  | Kg | 26.15 | 0.0851 |  |  | 2.23
1862 | PREGO 19x27 |  |  |  |  | Kg | 26.59 | 0.0081 |  |  | 0.22
1892 | PREGO GALVANIZADO 18 X 27 (TELHEIRO) |  |  |  |  | Kg | 28.01 | 0.0571 |  |  | 1.6
3422 | QUADRO DE DISTRIBUICAO DE EMBUTIR EM PVC SB-12E |  |  |  |  | un | 77.11 | 0.0039 |  |  | 0.3
H198 | REGISTRO DE GAVETA C/CANOPLA DIAM.1.1/4" |  |  |  |  | un | 128.42 | 0.0069 |  |  | 0.89
H266 | REGISTRO DE PRESSAO C/CANOPLA CROMADO 1/2" |  |  |  |  | un | 60.18 | 0.0069 |  |  | 0.42
1964 | RIPA DE MADEIRA 5x1 |  |  |  |  | m | 2.85 | 0.9061 |  |  | 2.58
1967 | RIPAO DE MADEIRA 15 CM |  |  |  |  | m | 7.63 | 1.7222 |  |  | 13.14
1968 | SARRAFO DE MADEIRA 10 CM |  |  |  |  | m | 8.09 | 0.1435 |  |  | 1.16
H539 | SIFAO FLEXIVEL UNIVERSAL (SANFONADO) EM PVC PARA LAVATORIO |  |  |  |  | un | 11.73 | 0.0031 |  |  | 0.04
H212 | SIFAO METALICO P/PIA 1.1/2X2" |  |  |  |  | un | 210.86 | 0.0016 |  |  | 0.34
3774 | SIRENE ELETROMECANICA METALICA ALCANCE 500 M |  |  |  |  | un | 1277 | 0.0003 |  |  | 0.38
H215 | SOLUCAO LIMPADORA 200 CM3 (FRASCO PLASTICO) |  |  |  |  | un | 25.57 | 0.0321 |  |  | 0.82
1970 | DILUENTE AGUARRÁS |  |  |  |  | l | 20.3 | 0.0445 |  |  | 0.9
3602 | SOQUETE ANTIVIBRATORIO PARA LAMPADA TUBULAR |  |  |  |  | un | 2.4 | 0.1737 |  |  | 0.42
2023 | TABUA PARA FORMA (30CM) |  |  |  |  | m | 14.75 | 0.9445 |  |  | 13.93
H606 | TAMPA CEGA REDONDA BRANCA PVC 250 MM |  |  |  |  | un | 22.77 | 0.016 |  |  | 0.36
H587 | ASSENTO SIMPLES EM POLIPROPILENO PARA VASO SANITÁRIO |  |  |  |  | un | 29.06 | 0.0077 |  |  | 0.22
H217 | TANQUE MARMORE/GRANITO SINTÉTICO 1 CUBA E 1 BATEDOR |  |  |  |  | un | 268.1 | 0.0008 |  |  | 0.21
H221 | TE 90 GRAUS SOLDAVEL DIAMETRO 25 MM |  |  |  |  | un | 1.35 | 0.0256 |  |  | 0.03
2024 | TELHA VOGATEX 4 MM (L=0,50 M) |  |  |  |  | m2 | 24.87 | 1.1094 |  |  | 27.59
1273 | TINTA EPOXI COM CATALISADOR |  |  |  |  | l | 86.18 | 0.0007 |  |  | 0.06
2055 | TINTA ESMALTE |  |  |  |  | l | 33.83 | 0.0683 |  |  | 2.31
3475 | TOMADA HEXAGONAL 2P + T - 10A - 250V (SUPORTE+MÓDULO+ESPELHO) |  |  |  |  | un | 8.66 | 0.001 |  |  | 0.01
3477 | TOMADA HEXAGONAL 2P + T - 20A - 250V (SUPORTE+MÓDULO+ESPELHO) |  |  |  |  | un | 12.76 | 0.0392 |  |  | 0.5
H440 | TORNEIRA DE BOIA DIAMETRO 3/4" (20 MM) |  |  |  |  | un | 56.43 | 0.0064 |  |  | 0.36
H236 | TORNEIRA DE PAREDE COM AREJADOR PARA TANQUE DIAM. 1/2" E 3/4" |  |  |  |  | un | 71.72 | 0.0015 |  |  | 0.11
H237 | TORNEIRA DE MESA PARA LAVATORIO DIAMETRO 1/2" |  |  |  |  | un | 70.18 | 0.0015 |  |  | 0.11
H238 | TORNEIRA DE PAREDE PARA PIA OU BEBEDOURO DIÂMETRO 1/2" E 3/4" |  |  |  |  | un | 134.01 | 0.0015 |  |  | 0.2
H239 | TUBO DE DESCIDA PARA CAIXA DE DESCARGA (LONGO 1.1/4") |  |  |  |  | un | 12.11 | 0.0077 |  |  | 0.09
H241 | TUBO DE LIGACAO PVC CROMADO DE 1.1/2" |  |  |  |  | un | 24.9 | 0.0077 |  |  | 0.19
H350 | CURVA 45° DIAMETRO 40 MM (ESGOTO) |  |  |  |  | un | 5.1 | 0.0481 |  |  | 0.25
1703 | COMPENSADO PLASTIFICADO 12 MM 2,20X1,10 M |  |  |  |  | m2 | 61.69 | 0.0746 |  |  | 4.6
1702 | COMPENSADO PLASTIFICADO 17 MM 2,20X1,10 M |  |  |  |  | m2 | 97.39 | 0.0075 |  |  | 0.73
1694 | COMPENSADO RESINADO COLA FENÓLICA 10 MM 2,20X1,10 M |  |  |  |  | m2 | 34.12 | 0.9667 |  |  | 32.98
1225 | CONJUNTO VEDAÇÃO (ARRUELA E BUCHA) PARA TELHA FIBROCIMENTO |  |  |  |  | un | 0.27 | 2.9972 |  |  | 0.81
H336 | CORPO CAIXA SIFONADA 150 X 150 X 50 MM |  |  |  |  | un | 36.79 | 0.0214 |  |  | 0.79
H338 | CORPO CAIXA SIFONADA 250 X 172 X 50 MM |  |  |  |  | un | 54.89 | 0.016 |  |  | 0.88
1218 | CAIBRO 5x6 CM |  |  |  |  | m | 16.8 | 0.4489 |  |  | 7.54
H676 | CAIXA D'ÁGUA POLIETILENO 1000 LTS. COM TAMPA |  |  |  |  | un | 493.22 | 0.0039 |  |  | 1.92
H585 | CAIXA DE DESCARGA (PVC) 9 LITROS |  |  |  |  | un | 47.78 | 0.0077 |  |  | 0.37
3135 | CAIXA DE PASSAGEM METALICA OCTOGONAL FUNDO MOVEL SIMPLES 2" |  |  |  |  | un | 4.34 | 0.0353 |  |  | 0.15
3138 | CAIXA METALICA RETANGULAR 4"X2"X2" |  |  |  |  | un | 2.73 | 0.0745 |  |  | 0.2
2372 | CHAPA PERFILADA Nº 18 |  |  |  |  | Kg | 11.73 | 0.0026 |  |  | 0.03
H145 | CHUVEIRO ELETRICO EM PVC (3 TEMPERATURAS) |  |  |  |  | un | 61.12 | 0.0062 |  |  | 0.38
1215 | CIMENTO PORTLAND CPII-32 |  |  |  |  | Kg | 0.64 | 13.1346 |  |  | 8.41
3923 | ELETRODUTO PVC FLEXÍVEL (MANGUEIRA CORRUGADA LEVE) DIAM. 25MM |  |  |  |  | m | 2.39 | 0.6106 |  |  | 1.46
H631 | TUBO DE DESPEJO PARA VÁLVULA (PIA/TANQUE) |  |  |  |  | un | 9.45 | 0.0062 |  |  | 0.06
H102 | ADAPTADOR SOLDÁVEL CURTO COM BOLSA E ROSCA PARA REGISTRO 32X1" |  |  |  |  | un | 2.22 | 0.0128 |  |  | 0.03
H108 | ADAPTADOR SOLDÁVEL LONGO COM FLANGES LIVRES PARA CAIXA D'ÁGUA 32X1" |  |  |  |  | un | 21.85 | 0.0192 |  |  | 0.42
H111 | ADESIVO PLASTICO - BISNAGA 75 G |  |  |  |  | un | 8.93 | 0.0534 |  |  | 0.48
2493 | ARRUELA PARA PARAFUSO 3/8" |  |  |  |  | un | 0.2 | 0.0495 |  |  | 0.01
H687 | BEBEDOURO (PURIFICADOR) ELÉTRICO DE PRESSÃO (IBBL BAG 40 OU EQUIVALENTE) |  |  |  |  | un | 1084.33 | 0.0012 |  |  | 1.3
3065 | BRACADEIRA METALICA TIPO "D" DIÂMETRO 3/4" |  |  |  |  | un | 1.62 | 0.2766 |  |  | 0.45
H117 | BRAÇO METÁLICO PARA CHUVEIRO 30 CM |  |  |  |  | un | 22.99 | 0.0062 |  |  | 0.14
2386 | BRITA Nº 1 |  |  |  |  | m3 | 138.87 | 0.0128 |  |  | 1.78
2497 | BRITA Nº 2 |  |  |  |  | m3 | 137.33 | 0.0191 |  |  | 2.62
H134 | BUCHA DE REDUÇÃO SOLDAVEL CURTA 32 X 25 MM |  |  |  |  | un | 1.2 | 0.0321 |  |  | 0.04
H284 | TUBO SOLDAVEL PARA ESGOTO DIAMETRO 100 MM |  |  |  |  | m | 15.67 | 0.0427 |  |  | 0.67
H285 | TUBO SOLDAVEL PARA ESGOTO DIAMETRO 40 MM |  |  |  |  | m | 6.7 | 0.0534 |  |  | 0.36
H286 | TUBO SOLDAVEL PARA ESGOTO DIAMETRO 50 MM |  |  |  |  | m | 10.07 | 0.0748 |  |  | 0.75
H248 | TUBO SOLDAVEL PVC MARROM DIAM. 25 MM |  |  |  |  | m | 3.97 | 0.141 |  |  | 0.56
H249 | TUBO SOLDAVEL PVC MARROM DIAM. 32 MM |  |  |  |  | m | 9.44 | 0.032 |  |  | 0.3
H272 | UNIAO SOLDAVEL DIAMETRO 32 MM |  |  |  |  | un | 20.66 | 0.0064 |  |  | 0.13
H258 | VALVULA 1" PARA MICTORIO TIPO COCHO (PVC) |  |  |  |  | un | 13.73 | 0.0031 |  |  | 0.04
H261 | VALVULA PARA LAVATORIO PVC 1" |  |  |  |  | un | 5.21 | 0.0031 |  |  | 0.02
H263 | VALVULA PARA TANQUE PVC 1" |  |  |  |  | un | 5.23 | 0.0031 |  |  | 0.02
H264 | VASO SANITARIO CONVENCIONAL |  |  |  |  | un | 229.24 | 0.0039 |  |  | 0.89
H262 | VALVULA PARA PIA TIPO AMERICANA DIAMETRO 3.1/2" (METALICA) |  |  |  |  | un | 71.81 | 0.0015 |  |  | 0.11
3948 | EXTINTOR DE PÓ ABC (6 KG) - CAPACIDADE EXTINTORA 3A 20 BC COM PRESILHA/SETA E SUPORTE |  |  |  |  | un | 204.61 | 0.0093 |  |  | 1.9
2779 | COMPACTADOR DE PLACA VIBRATÓRIA A GASOLINA POTÊNCIA 3HP |  |  |  |  | h | 4.31 | 0.0032 |  |  | 0.01
2782 | GASOLINA |  |  |  |  | l | 4.95 | 0.0238 |  |  | 0.12
2788 | COMPRESSOR DE 1,5HP-70L-140LB COM PISTOLA DE RESERVATÓRIO SUPERIOR E MANGUEIRA (MANUTENÇÃO E DEPRECIAÇÃO DO EQUIPAMENTO) - PREÇO DO EQUIPAMENTO NOVO DIVIDIDO POR 1.000 |  |  |  |  | un | 2.89 | 0.0033 |  |  | 0.01
2804 | AREIA GROSSA |  |  |  |  | m3 | 175.43 | 0.0319 |  |  | 5.6
2842 | TINTA LATEX ACRÍLICA 2ª LINHA/ECONÔMICA |  |  |  |  | l | 13.47 | 0.2181 |  |  | 2.94
2845 | COLCHÃO 188X88 CM COM DENSIDADE MÍNIMA DE 26 E ESPESSURA ENTRE 10CM E 14CM |  |  |  |  | un | 425.56 | 0.0124 |  |  | 5.28
2846 | DOBRADIÇA DE PRESSÃO PARA ARMÁRIO DE MADEIRA |  |  |  |  | un | 2.79 | 0.0557 |  |  | 0.16
2847 | CHAPA GALVANIZADA Nº 26 |  |  |  |  | Kg | 13.62 | 0.0043 |  |  | 0.06
2848 | LENÇOL DE SOLTEIRO COM ELÁSTICO (CAMA 80 X 190 CM) |  |  |  |  | un | 46.33 | 0.0049 |  |  | 0.23
2849 | LENÇOL DE SOLTEIRO SEM ELÁSTICO (CAMA DE 80 X 190 CM) |  |  |  |  | un | 46.14 | 0.0049 |  |  | 0.23
2850 | TRAVESSEIRO DE ESPUMA 50 X 70 CM |  |  |  |  | un | 27.56 | 0.0049 |  |  | 0.14
2851 | FRONHA PARA TRAVESSEIRO 50X70CM |  |  |  |  | un | 13.45 | 0.0099 |  |  | 0.13
2852 | MANTA / COBERTOR GUARATINGUETÁ OU EQUIVALENTE |  |  |  |  | un | 39.9 | 0.0025 |  |  | 0.1
2853 | SUPORTE PARA ROLO DE PAPEL HIGIÊNICO 300 A 600M EM ABS |  |  |  |  | un | 43.9 | 0.0015 |  |  | 0.07
2854 | ROLO DE PAPEL HIGIÊNICO INDUSTRIAL DE 500M |  |  |  |  | RL | 10.05 | 0.0637 |  |  | 0.64
2855 | SACO PLÁSTICO PARA LIXO DE 50 LITROS |  |  |  |  | un | 0.17 | 13.0645 |  |  | 2.22
2856 | PACOTE COM 100 UNIDADES DE COPO DESCARTÁVEL DE 300ML |  |  |  |  | PAC | 9.58 | 0.9338 |  |  | 8.95
2857 | PORTA COPOS DESCARTÁVEIS PARA COPOS DE 300ML |  |  |  |  | un | 33.07 | 0.0012 |  |  | 0.04
2858 | SUPORTE PARA PAPEL TOALHA INTERFOLHA |  |  |  |  | un | 55.57 | 0.0015 |  |  | 0.08
2859 | PACOTE COM 1.000 FOLHAS DUAS DOBRAS DE PAPEL TOALHA INTERFOLHAS BRANCA |  |  |  |  | PAC | 13.6 | 0.2254 |  |  | 3.07
2860 | SUPORTE DISPENSER - PARA SABONETE OU ÁLCOOL |  |  |  |  | un | 39.14 | 0.0028 |  |  | 0.11
2861 | ÁLCOOL GEL ( D=1,00) |  |  |  |  | Kg | 11.9 | 0.0775 |  |  | 0.92
2862 | SABONETE LÍQUIDO (D= 1,00) |  |  |  |  | Kg | 5.58 | 0.2275 |  |  | 1.27
2863 | FERRO DE PASSAR ELÉTRICO BLACK DECKER, GE OU EQUIVALENTE |  |  |  |  | un | 137 | 0.0003 |  |  | 0.04
2864 | GELADEIRA FROST FREE DE APROXIMADAMENTE 300L CONSUL,ELETROLUX OU EQUIVALENTE |  |  |  |  | un | 2531.74 | 0.0003 |  |  | 0.76
2865 | MÁQUINA DE LAVAR ROUPA CAPACIDADE 10KG , ELETROLUX, BRASTEMP OU EQUIVALENTE |  |  |  |  | un | 1474.98 | 0.0003 |  |  | 0.44
2866 | FOGÃO A GÁS DE 6 BOCAS, ESMALTEC, DAKO, CONTINENTAL OU EQUIVALENTE |  |  |  |  | un | 950.44 | 0.0003 |  |  | 0.29
2867 | BOTIJÃO DE GÁS P13 (VASILHAME + GÁS LIQUEFEITO) |  |  |  |  | un | 347.96 | 0.0027 |  |  | 0.94
2868 | TELEVISÃO LED PLANA 32 POLEGADAS DA SAMSUNG, PHILCO OU EQUIVALENTE |  |  |  |  | un | 1353.85 | 0.0004 |  |  | 0.54
4053 | LÂMPADA TUBULAR LED, BASE G13, BIVOLT 8/10 W, 900 A 1000 LUMENS, LUZ BRANCA |  |  |  |  | un | 16.64 | 0.0355 |  |  | 0.59
4056 | CALHA DE SOBREPOR PARA 2 LAMPADAS TUBULARES 60 CM 8/10 W |  |  |  |  | un | 23.63 | 0.0144 |  |  | 0.34
4057 | CALHA DE SOBREPOR PARA 2 LAMPADAS TUBULARES 120 CM 15/20 W |  |  |  |  | un | 35.74 | 0.0208 |  |  | 0.74
(C) Total: | [8 empty] | 222.09
Custo direto total (A) + (B) + (C) + (D) + (E) | [8 empty] | 281.31
BDI: 0,00% | [8 empty] | 0
Preço unitário total | [8 empty] | 281.31
Tabela de preços: TABELA DE CUSTOS DE OBRAS CIVIS - T195 - JANEIRO/2023 - SEM DESONERAÇÃO | [8 empty] | Data base: 01/01/2023
Serviço: 020212 - BARRACÃO DE OBRAS PADRÃO GOINFRA ( BLOCOS,COBERTURAS,PASSARELAS E MÓVEIS), SEM ALOJAMENTO E LAVANDERIA , COM PINTURA, EM CONSONÂNCIA COM AS NR's, EM ESPECIAL A NR-18, INCLUSO INSTALAÇÕES ELÉTRICAS E HIDROSSANITÁRIAS - ( COM REAPROVEITAMENTO 1 VEZ ). | [8 empty] | Unidade: m2
Código auxiliar | (B) Mãos-de-obra |  | Eq. Salarial |  | Sal/Hora |  | Encargos(%) | Consumo |  |  | Custo Horário
0005 | SERVENTE |  | 5.7 |  | 12.48 |  | 119.02 | 0.1114 |  |  | 1.39
0018 | PINTOR |  | 9.54 |  | 20.89 |  | 119.02 | 0.5639 |  |  | 11.78
0004 | PEDREIRO |  | 9.54 |  | 20.89 |  | 119.02 | 0.0768 |  |  | 1.6
0032 | OPERADOR DE BETONEIRA |  | 6.84 |  | 14.98 |  | 119.02 | 0.0323 |  |  | 0.48
0025 | OFICIAL "B" |  | 9.64 |  | 21.11 |  | 119.02 | 0.2863 |  |  | 6.04
0011 | ENCANADOR |  | 9.54 |  | 20.89 |  | 119.02 | 0.1697 |  |  | 3.55
0008 | AJUDANTE |  | 6.7 |  | 14.67 |  | 119.02 | 1.3633 |  |  | 20
0023 | APLICADOR DE EPOXI |  | 9.54 |  | 20.89 |  | 119.02 | 0.0016 |  |  | 0.03
0010 | CARPINTEIRO |  | 9.54 |  | 20.89 |  | 119.02 | 0.7784 |  |  | 16.26
0020 | CALHEIRO |  | 8.97 |  | 19.65 |  | 119.02 | 0.0002 |  |  | 0
0012 | ELETRICISTA |  | 9.54 |  | 20.89 |  | 119.02 | 0.0882 |  |  | 1.84
(B) Total: | [8 empty] | 62.97
Código auxiliar | (C) Materiais |  |  |  |  | Unidade | Valor unitário | Consumo |  |  | Valor total
H248 | TUBO SOLDAVEL PVC MARROM DIAM. 25 MM |  |  |  |  | m | 3.97 | 0.1328 |  |  | 0.53
H249 | TUBO SOLDAVEL PVC MARROM DIAM. 32 MM |  |  |  |  | m | 9.44 | 0.0301 |  |  | 0.28
H285 | TUBO SOLDAVEL PARA ESGOTO DIAMETRO 40 MM |  |  |  |  | m | 6.7 | 0.0503 |  |  | 0.34
H284 | TUBO SOLDAVEL PARA ESGOTO DIAMETRO 100 MM |  |  |  |  | m | 15.67 | 0.0403 |  |  | 0.63
H286 | TUBO SOLDAVEL PARA ESGOTO DIAMETRO 50 MM |  |  |  |  | m | 10.07 | 0.0704 |  |  | 0.71
H134 | BUCHA DE REDUÇÃO SOLDAVEL CURTA 32 X 25 MM |  |  |  |  | un | 1.2 | 0.0303 |  |  | 0.04
2497 | BRITA Nº 2 |  |  |  |  | m3 | 137.33 | 0.0229 |  |  | 3.14
2386 | BRITA Nº 1 |  |  |  |  | m3 | 138.87 | 0.0153 |  |  | 2.12
H117 | BRAÇO METÁLICO PARA CHUVEIRO 30 CM |  |  |  |  | un | 22.99 | 0.0076 |  |  | 0.17
3065 | BRACADEIRA METALICA TIPO "D" DIÂMETRO 3/4" |  |  |  |  | un | 1.62 | 0.2604 |  |  | 0.42
H687 | BEBEDOURO (PURIFICADOR) ELÉTRICO DE PRESSÃO (IBBL BAG 40 OU EQUIVALENTE) |  |  |  |  | un | 1084.33 | 0.0011 |  |  | 1.19
2493 | ARRUELA PARA PARAFUSO 3/8" |  |  |  |  | un | 0.2 | 0.0604 |  |  | 0.01
H111 | ADESIVO PLASTICO - BISNAGA 75 G |  |  |  |  | un | 8.93 | 0.0503 |  |  | 0.45
H108 | ADAPTADOR SOLDÁVEL LONGO COM FLANGES LIVRES PARA CAIXA D'ÁGUA 32X1" |  |  |  |  | un | 21.85 | 0.0181 |  |  | 0.4
H102 | ADAPTADOR SOLDÁVEL CURTO COM BOLSA E ROSCA PARA REGISTRO 32X1" |  |  |  |  | un | 2.22 | 0.0121 |  |  | 0.03
H631 | TUBO DE DESPEJO PARA VÁLVULA (PIA/TANQUE) |  |  |  |  | un | 9.45 | 0.0038 |  |  | 0.04
3923 | ELETRODUTO PVC FLEXÍVEL (MANGUEIRA CORRUGADA LEVE) DIAM. 25MM |  |  |  |  | m | 2.39 | 0.5748 |  |  | 1.37
1215 | CIMENTO PORTLAND CPII-32 |  |  |  |  | Kg | 0.64 | 15.326 |  |  | 9.81
H145 | CHUVEIRO ELETRICO EM PVC (3 TEMPERATURAS) |  |  |  |  | un | 61.12 | 0.0076 |  |  | 0.46
2372 | CHAPA PERFILADA Nº 18 |  |  |  |  | Kg | 11.73 | 0.0026 |  |  | 0.03
3138 | CAIXA METALICA RETANGULAR 4"X2"X2" |  |  |  |  | un | 2.73 | 0.0702 |  |  | 0.19
3135 | CAIXA DE PASSAGEM METALICA OCTOGONAL FUNDO MOVEL SIMPLES 2" |  |  |  |  | un | 4.34 | 0.0332 |  |  | 0.14
H585 | CAIXA DE DESCARGA (PVC) 9 LITROS |  |  |  |  | un | 47.78 | 0.0094 |  |  | 0.45
H676 | CAIXA D'ÁGUA POLIETILENO 1000 LTS. COM TAMPA |  |  |  |  | un | 493.22 | 0.0037 |  |  | 1.82
1218 | CAIBRO 5x6 CM |  |  |  |  | m | 16.8 | 0.4721 |  |  | 7.93
H338 | CORPO CAIXA SIFONADA 250 X 172 X 50 MM |  |  |  |  | un | 54.89 | 0.0151 |  |  | 0.83
H336 | CORPO CAIXA SIFONADA 150 X 150 X 50 MM |  |  |  |  | un | 36.79 | 0.0201 |  |  | 0.74
1225 | CONJUNTO VEDAÇÃO (ARRUELA E BUCHA) PARA TELHA FIBROCIMENTO |  |  |  |  | un | 0.27 | 3.6316 |  |  | 0.98
1694 | COMPENSADO RESINADO COLA FENÓLICA 10 MM 2,20X1,10 M |  |  |  |  | m2 | 34.12 | 1.1788 |  |  | 40.22
1702 | COMPENSADO PLASTIFICADO 17 MM 2,20X1,10 M |  |  |  |  | m2 | 97.39 | 0.0092 |  |  | 0.9
1703 | COMPENSADO PLASTIFICADO 12 MM 2,20X1,10 M |  |  |  |  | m2 | 61.69 | 0.0767 |  |  | 4.73
H350 | CURVA 45° DIAMETRO 40 MM (ESGOTO) |  |  |  |  | un | 5.1 | 0.0453 |  |  | 0.23
H238 | TORNEIRA DE PAREDE PARA PIA OU BEBEDOURO DIÂMETRO 1/2" E 3/4" |  |  |  |  | un | 134.01 | 0.0018 |  |  | 0.24
H241 | TUBO DE LIGACAO PVC CROMADO DE 1.1/2" |  |  |  |  | un | 24.9 | 0.0094 |  |  | 0.23
H239 | TUBO DE DESCIDA PARA CAIXA DE DESCARGA (LONGO 1.1/4") |  |  |  |  | un | 12.11 | 0.0094 |  |  | 0.11
H237 | TORNEIRA DE MESA PARA LAVATORIO DIAMETRO 1/2" |  |  |  |  | un | 70.18 | 0.0018 |  |  | 0.13
3477 | TOMADA HEXAGONAL 2P + T - 20A - 250V (SUPORTE+MÓDULO+ESPELHO) |  |  |  |  | un | 12.76 | 0.037 |  |  | 0.47
H440 | TORNEIRA DE BOIA DIAMETRO 3/4" (20 MM) |  |  |  |  | un | 56.43 | 0.006 |  |  | 0.34
3475 | TOMADA HEXAGONAL 2P + T - 10A - 250V (SUPORTE+MÓDULO+ESPELHO) |  |  |  |  | un | 8.66 | 0.001 |  |  | 0.01
1273 | TINTA EPOXI COM CATALISADOR |  |  |  |  | l | 86.18 | 0.0009 |  |  | 0.08
2055 | TINTA ESMALTE |  |  |  |  | l | 33.83 | 0.0832 |  |  | 2.81
2024 | TELHA VOGATEX 4 MM (L=0,50 M) |  |  |  |  | m2 | 24.87 | 1.3208 |  |  | 32.85
H221 | TE 90 GRAUS SOLDAVEL DIAMETRO 25 MM |  |  |  |  | un | 1.35 | 0.0242 |  |  | 0.03
H587 | ASSENTO SIMPLES EM POLIPROPILENO PARA VASO SANITÁRIO |  |  |  |  | un | 29.06 | 0.0094 |  |  | 0.27
H606 | TAMPA CEGA REDONDA BRANCA PVC 250 MM |  |  |  |  | un | 22.77 | 0.0195 |  |  | 0.44
2023 | TABUA PARA FORMA (30CM) |  |  |  |  | m | 14.75 | 1.1514 |  |  | 16.98
3602 | SOQUETE ANTIVIBRATORIO PARA LAMPADA TUBULAR |  |  |  |  | un | 2.4 | 0.1635 |  |  | 0.39
H215 | SOLUCAO LIMPADORA 200 CM3 (FRASCO PLASTICO) |  |  |  |  | un | 25.57 | 0.0303 |  |  | 0.77
1970 | DILUENTE AGUARRÁS |  |  |  |  | l | 20.3 | 0.0543 |  |  | 1.1
3774 | SIRENE ELETROMECANICA METALICA ALCANCE 500 M |  |  |  |  | un | 1277 | 0.0004 |  |  | 0.51
H212 | SIFAO METALICO P/PIA 1.1/2X2" |  |  |  |  | un | 210.86 | 0.002 |  |  | 0.42
H539 | SIFAO FLEXIVEL UNIVERSAL (SANFONADO) EM PVC PARA LAVATORIO |  |  |  |  | un | 11.73 | 0.0038 |  |  | 0.04
1968 | SARRAFO DE MADEIRA 10 CM |  |  |  |  | m | 8.09 | 0.0487 |  |  | 0.39
1967 | RIPAO DE MADEIRA 15 CM |  |  |  |  | m | 7.63 | 2.0739 |  |  | 15.82
1964 | RIPA DE MADEIRA 5x1 |  |  |  |  | m | 2.85 | 1.1015 |  |  | 3.14
H266 | REGISTRO DE PRESSAO C/CANOPLA CROMADO 1/2" |  |  |  |  | un | 60.18 | 0.0085 |  |  | 0.51
H198 | REGISTRO DE GAVETA C/CANOPLA DIAM.1.1/4" |  |  |  |  | un | 128.42 | 0.0085 |  |  | 1.09
3422 | QUADRO DE DISTRIBUICAO DE EMBUTIR EM PVC SB-12E |  |  |  |  | un | 77.11 | 0.0037 |  |  | 0.29
1892 | PREGO GALVANIZADO 18 X 27 (TELHEIRO) |  |  |  |  | Kg | 28.01 | 0.0571 |  |  | 1.6
1862 | PREGO 19x27 |  |  |  |  | Kg | 26.59 | 0.0098 |  |  | 0.26
1863 | PREGO 18x30 |  |  |  |  | Kg | 26.15 | 0.1026 |  |  | 2.68
1861 | PREGO 18x24 |  |  |  |  | Kg | 24.66 | 0.0052 |  |  | 0.13
1860 | PREGO 15x15 |  |  |  |  | Kg | 21.45 | 0.0592 |  |  | 1.27
H401 | PORTA GRELHA QUADRADO BRANCO DIAM. 150 mm (ESGOTO) |  |  |  |  | un | 10.03 | 0.0201 |  |  | 0.2
1858 | PONTALETE 3x3" |  |  |  |  | m | 8.09 | 2.2091 |  |  | 17.87
H581 | PIA MARMORE/GRANITO SINTÉTICO 1,00 X 0,54 M (DIMENSÕES APROXIMADAS) |  |  |  |  | un | 185.42 | 0.0018 |  |  | 0.33
2491 | PARAFUSO DIAM.3/8" - 10 CM |  |  |  |  | un | 1.19 | 0.0301 |  |  | 0.04
1704 | MADEIRA DE LEI PARA TELHADO (ANGELIM VERMELHO) |  |  |  |  | m3 | 4582.29 | 0.0041 |  |  | 18.79
H311 | LUVA SOLDAVEL COM ROSCA 25 X 3/4" |  |  |  |  | un | 2.08 | 0.006 |  |  | 0.01
H181 | ANEL DE VEDAÇÃO PARA VASO SANITÁRIO |  |  |  |  | un | 12.38 | 0.0094 |  |  | 0.12
H178 | LIGACAO FLEXIVEL (ENGATE) PVC 1/2" |  |  |  |  | un | 3.4 | 0.0038 |  |  | 0.01
H177 | LAVATÓRIO MÉDIO SEM COLUNA |  |  |  |  | un | 90.99 | 0.0018 |  |  | 0.16
H164 | JOELHO 90 GRAUS SOLDAVEL DIAMETRO 25 MM |  |  |  |  | un | 0.88 | 0.1127 |  |  | 0.1
H165 | JOELHO 90 GRAUS SOLDAVEL DIAMETRO 32 MM |  |  |  |  | un | 2.13 | 0.0121 |  |  | 0.03
3337 | INTERRUPTOR SIMPLES (1 SECAO) - (SUPORTE+MÓDULO+ESPELHO) |  |  |  |  | un | 7.25 | 0.0304 |  |  | 0.22
3335 | INTERRUPTOR PARALELO DUPLO (2 SECOES) - (SUPORTE+MÓDULOS+ESPELHO) |  |  |  |  | un | 15.58 | 0.0018 |  |  | 0.03
2384 | LIXA PARA MADEIRA Nº 240 |  |  |  |  | un | 1.91 | 0.2181 |  |  | 0.42
3334 | INTERRUPTOR INTERMEDIARIO (FOUR-WAY) - (SUPORTE+MÓDULOS+ESPELHO) |  |  |  |  | un | 20.99 | 0.001 |  |  | 0.02
H363 | GRELHA QUADRADO BRANCA 150 MM - (ESGOTO) |  |  |  |  | un | 9.24 | 0.0081 |  |  | 0.07
2699 | FUNDO BRANCO FOSCO |  |  |  |  | l | 16.2 | 0.0976 |  |  | 1.58
H265 | PARAFUSO DE FIXACAO PARA LAVATORIO COM BUCHA PLASTICA 8 MM |  |  |  |  | PR | 3.85 | 0.0038 |  |  | 0.01
3321 | FITA ISOLANTE, ROLO DE 5,00 M |  |  |  |  | un | 3.3 | 0.0153 |  |  | 0.05
3314 | FIO ISOLADO 750 V, PIRASTIC 2,5 MM2 |  |  |  |  | m | 2.59 | 1.121 |  |  | 2.9
3259 | DISJUNTOR MONOPOLAR DE 10 A 32-A |  |  |  |  | un | 12.08 | 0.0181 |  |  | 0.22
2380 | ESCORA ROLIÇA (TIPO EUCALIPTO) |  |  |  |  | m | 4.18 | 0.3116 |  |  | 1.3
H264 | VASO SANITARIO CONVENCIONAL |  |  |  |  | un | 229.24 | 0.0048 |  |  | 1.1
H261 | VALVULA PARA LAVATORIO PVC 1" |  |  |  |  | un | 5.21 | 0.0038 |  |  | 0.02
H262 | VALVULA PARA PIA TIPO AMERICANA DIAMETRO 3.1/2" (METALICA) |  |  |  |  | un | 71.81 | 0.0018 |  |  | 0.13
H258 | VALVULA 1" PARA MICTORIO TIPO COCHO (PVC) |  |  |  |  | un | 13.73 | 0.0038 |  |  | 0.05
H272 | UNIAO SOLDAVEL DIAMETRO 32 MM |  |  |  |  | un | 20.66 | 0.006 |  |  | 0.12
4057 | CALHA DE SOBREPOR PARA 2 LAMPADAS TUBULARES 120 CM 15/20 W |  |  |  |  | un | 35.74 | 0.0195 |  |  | 0.7
4056 | CALHA DE SOBREPOR PARA 2 LAMPADAS TUBULARES 60 CM 8/10 W |  |  |  |  | un | 23.63 | 0.0135 |  |  | 0.32
4053 | LÂMPADA TUBULAR LED, BASE G13, BIVOLT 8/10 W, 900 A 1000 LUMENS, LUZ BRANCA |  |  |  |  | un | 16.64 | 0.0192 |  |  | 0.32
2868 | TELEVISÃO LED PLANA 32 POLEGADAS DA SAMSUNG, PHILCO OU EQUIVALENTE |  |  |  |  | un | 1353.85 | 0.0005 |  |  | 0.68
2866 | FOGÃO A GÁS DE 6 BOCAS, ESMALTEC, DAKO, CONTINENTAL OU EQUIVALENTE |  |  |  |  | un | 950.44 | 0.0004 |  |  | 0.38
2867 | BOTIJÃO DE GÁS P13 (VASILHAME + GÁS LIQUEFEITO) |  |  |  |  | un | 347.96 | 0.0033 |  |  | 1.15
2864 | GELADEIRA FROST FREE DE APROXIMADAMENTE 300L CONSUL,ELETROLUX OU EQUIVALENTE |  |  |  |  | un | 2531.74 | 0.0004 |  |  | 1.01
2861 | ÁLCOOL GEL ( D=1,00) |  |  |  |  | Kg | 11.9 | 0.0946 |  |  | 1.13
2862 | SABONETE LÍQUIDO (D= 1,00) |  |  |  |  | Kg | 5.58 | 0.2776 |  |  | 1.55
2859 | PACOTE COM 1.000 FOLHAS DUAS DOBRAS DE PAPEL TOALHA INTERFOLHAS BRANCA |  |  |  |  | PAC | 13.6 | 0.275 |  |  | 3.74
2860 | SUPORTE DISPENSER - PARA SABONETE OU ÁLCOOL |  |  |  |  | un | 39.14 | 0.0034 |  |  | 0.13
2857 | PORTA COPOS DESCARTÁVEIS PARA COPOS DE 300ML |  |  |  |  | un | 33.07 | 0.0011 |  |  | 0.04
2858 | SUPORTE PARA PAPEL TOALHA INTERFOLHA |  |  |  |  | un | 55.57 | 0.0018 |  |  | 0.1
2855 | SACO PLÁSTICO PARA LIXO DE 50 LITROS |  |  |  |  | un | 0.17 | 13.9487 |  |  | 2.37
2856 | PACOTE COM 100 UNIDADES DE COPO DESCARTÁVEL DE 300ML |  |  |  |  | PAC | 9.58 | 0.9771 |  |  | 9.36
2853 | SUPORTE PARA ROLO DE PAPEL HIGIÊNICO 300 A 600M EM ABS |  |  |  |  | un | 43.9 | 0.0018 |  |  | 0.08
2854 | ROLO DE PAPEL HIGIÊNICO INDUSTRIAL DE 500M |  |  |  |  | RL | 10.05 | 0.0777 |  |  | 0.78
2846 | DOBRADIÇA DE PRESSÃO PARA ARMÁRIO DE MADEIRA |  |  |  |  | un | 2.79 | 0.0559 |  |  | 0.16
2847 | CHAPA GALVANIZADA Nº 26 |  |  |  |  | Kg | 13.62 | 0.0052 |  |  | 0.07
2842 | TINTA LATEX ACRÍLICA 2ª LINHA/ECONÔMICA |  |  |  |  | l | 13.47 | 0.2652 |  |  | 3.57
2788 | COMPRESSOR DE 1,5HP-70L-140LB COM PISTOLA DE RESERVATÓRIO SUPERIOR E MANGUEIRA (MANUTENÇÃO E DEPRECIAÇÃO DO EQUIPAMENTO) - PREÇO DO EQUIPAMENTO NOVO DIVIDIDO POR 1.000 |  |  |  |  | un | 2.89 | 0.004 |  |  | 0.01
2782 | GASOLINA |  |  |  |  | l | 4.95 | 0.0284 |  |  | 0.14
2779 | COMPACTADOR DE PLACA VIBRATÓRIA A GASOLINA POTÊNCIA 3HP |  |  |  |  | h | 4.31 | 0.0039 |  |  | 0.02
3948 | EXTINTOR DE PÓ ABC (6 KG) - CAPACIDADE EXTINTORA 3A 20 BC COM PRESILHA/SETA E SUPORTE |  |  |  |  | un | 204.61 | 0.0113 |  |  | 2.31
2804 | AREIA GROSSA |  |  |  |  | m3 | 175.43 | 0.0384 |  |  | 6.74
(C) Total: | [8 empty] | 249.49
Custo direto total (A) + (B) + (C) + (D) + (E) | [8 empty] | 312.46
BDI: 0,00% | [8 empty] | 0
Preço unitário total | [8 empty] | 312.46
Tabela de preços: TABELA DE CUSTOS DE OBRAS CIVIS - T195 - JANEIRO/2023 - SEM DESONERAÇÃO | [8 empty] | Data base: 01/01/2023
Serviço: 020302 - DEPÓSITO PARA CIMENTO TIPO I COM PINTURA PADRÃO GOINFRA (2,20 X 2,262M) A=4,98 M2 ( C/ REAPROV. 1 VEZ ) - INCLUSO PALETES | [8 empty] | Unidade: Un
Código auxiliar | (B) Mãos-de-obra |  | Eq. Salarial |  | Sal/Hora |  | Encargos(%) | Consumo |  |  | Custo Horário
0005 | SERVENTE |  | 5.7 |  | 12.48 |  | 119.02 | 11.793 |  |  | 147.18
0012 | ELETRICISTA |  | 9.54 |  | 20.89 |  | 119.02 | 2 |  |  | 41.78
0032 | OPERADOR DE BETONEIRA |  | 6.84 |  | 14.98 |  | 119.02 | 0.8198 |  |  | 12.28
0004 | PEDREIRO |  | 9.54 |  | 20.89 |  | 119.02 | 1.3286 |  |  | 27.75
0018 | PINTOR |  | 9.54 |  | 20.89 |  | 119.02 | 4.905 |  |  | 102.47
0008 | AJUDANTE |  | 6.7 |  | 14.67 |  | 119.02 | 9.8792 |  |  | 144.93
0010 | CARPINTEIRO |  | 9.54 |  | 20.89 |  | 119.02 | 9.8792 |  |  | 206.38
(B) Total: | [8 empty] | 682.77
Código auxiliar | (C) Materiais |  |  |  |  | Unidade | Valor unitário | Consumo |  |  | Valor total
1265 | DOBRADIÇA FERRO POLIDO 3.1/2 x 3" COM PARAFUSO |  |  |  |  | un | 15.34 | 0.6667 |  |  | 10.23
3314 | FIO ISOLADO 750 V, PIRASTIC 2,5 MM2 |  |  |  |  | m | 2.59 | 16.12 |  |  | 41.75
3321 | FITA ISOLANTE, ROLO DE 5,00 M |  |  |  |  | un | 3.3 | 0.5 |  |  | 1.65
3350 | ISOLADOR ROLDANA PVC MEDIO (102) |  |  |  |  | un | 0.73 | 2 |  |  | 1.46
1674 | LIXA PARA PAREDE Nº 100 |  |  |  |  | un | 1.13 | 0.8168 |  |  | 0.92
1858 | PONTALETE 3x3" |  |  |  |  | m | 8.09 | 28.2693 |  |  | 228.7
1860 | PREGO 15x15 |  |  |  |  | Kg | 21.45 | 0.1432 |  |  | 3.07
1861 | PREGO 18x24 |  |  |  |  | Kg | 24.66 | 0.9147 |  |  | 22.56
1863 | PREGO 18x30 |  |  |  |  | Kg | 26.15 | 0.2331 |  |  | 6.1
1862 | PREGO 19x27 |  |  |  |  | Kg | 26.59 | 0.1652 |  |  | 4.39
1892 | PREGO GALVANIZADO 18 X 27 (TELHEIRO) |  |  |  |  | Kg | 28.01 | 0.192 |  |  | 5.38
1964 | RIPA DE MADEIRA 5x1 |  |  |  |  | m | 2.85 | 17.457 |  |  | 49.75
1968 | SARRAFO DE MADEIRA 10 CM |  |  |  |  | m | 8.09 | 29.7528 |  |  | 240.7
3602 | SOQUETE ANTIVIBRATORIO PARA LAMPADA TUBULAR |  |  |  |  | un | 2.4 | 2 |  |  | 4.8
2024 | TELHA VOGATEX 4 MM (L=0,50 M) |  |  |  |  | m2 | 24.87 | 7.035 |  |  | 174.96
1215 | CIMENTO PORTLAND CPII-32 |  |  |  |  | Kg | 0.64 | 98.863 |  |  | 63.27
1696 | COMPENSADO RESINADO COLA FENÓLICA 12 MM 2,20X1,10 M |  |  |  |  | m2 | 34.12 | 1.1192 |  |  | 38.19
1694 | COMPENSADO RESINADO COLA FENÓLICA 10 MM 2,20X1,10 M |  |  |  |  | m2 | 34.12 | 14.52 |  |  | 495.42
1225 | CONJUNTO VEDAÇÃO (ARRUELA E BUCHA) PARA TELHA FIBROCIMENTO |  |  |  |  | un | 0.27 | 14.4 |  |  | 3.89
2516 | CORRENTE EM AÇO GALVANIZADO COM ELO CURTO DIAMETRO 4 MM |  |  |  |  | m | 11.59 | 0.2 |  |  | 2.32
3135 | CAIXA DE PASSAGEM METALICA OCTOGONAL FUNDO MOVEL SIMPLES 2" |  |  |  |  | un | 4.34 | 0.5 |  |  | 2.17
3138 | CAIXA METALICA RETANGULAR 4"X2"X2" |  |  |  |  | un | 2.73 | 0.5 |  |  | 1.37
2256 | CADEADO SIMPLES EM LATÃO Nº 30 |  |  |  |  | un | 25.55 | 0.3333 |  |  | 8.52
3923 | ELETRODUTO PVC FLEXÍVEL (MANGUEIRA CORRUGADA LEVE) DIAM. 25MM |  |  |  |  | m | 2.39 | 2.61 |  |  | 6.24
0104 | AREIA MÉDIA |  |  |  |  | m3 | 180.42 | 0.1591 |  |  | 28.7
3065 | BRACADEIRA METALICA TIPO "D" DIÂMETRO 3/4" |  |  |  |  | un | 1.62 | 5 |  |  | 8.1
2386 | BRITA Nº 1 |  |  |  |  | m3 | 138.87 | 0.174 |  |  | 24.16
2133 | VIGOTA DE MADEIRA 6x12 |  |  |  |  | m | 32.54 | 1.8354 |  |  | 59.72
2842 | TINTA LATEX ACRÍLICA 2ª LINHA/ECONÔMICA |  |  |  |  | l | 13.47 | 2.6136 |  |  | 35.21
4053 | LÂMPADA TUBULAR LED, BASE G13, BIVOLT 8/10 W, 900 A 1000 LUMENS, LUZ BRANCA |  |  |  |  | un | 16.64 | 1 |  |  | 16.64
4056 | CALHA DE SOBREPOR PARA 2 LAMPADAS TUBULARES 60 CM 8/10 W |  |  |  |  | un | 23.63 | 0.5 |  |  | 11.82
(C) Total: | [8 empty] | 1602.16
Custo direto total (A) + (B) + (C) + (D) + (E) | [8 empty] | 2284.93
BDI: 0,00% | [8 empty] | 0
Preço unitário total | [8 empty] | 2284.93
Tabela de preços: TABELA DE CUSTOS DE OBRAS CIVIS - T195 - JANEIRO/2023 - SEM DESONERAÇÃO | [8 empty] | Data base: 01/01/2023
Serviço: 020303 - DEPÓSITO PARA CIMENTO TIPO II COM PINTURA PADRÃO GOINFRA (3,30 X 3,30 M) A=10,89 M2 (C/ REAPROV. 1 VEZ ) - INCLUSO PALETES | [8 empty] | Unidade: un
Código auxiliar | (B) Mãos-de-obra |  | Eq. Salarial |  | Sal/Hora |  | Encargos(%) | Consumo |  |  | Custo Horário
0018 | PINTOR |  | 9.54 |  | 20.89 |  | 119.02 | 6 |  |  | 125.34
0005 | SERVENTE |  | 5.7 |  | 12.48 |  | 119.02 | 28.9704 |  |  | 361.55
0032 | OPERADOR DE BETONEIRA |  | 6.84 |  | 14.98 |  | 119.02 | 1.7781 |  |  | 26.64
0004 | PEDREIRO |  | 9.54 |  | 20.89 |  | 119.02 | 2.0145 |  |  | 42.08
0010 | CARPINTEIRO |  | 9.54 |  | 20.89 |  | 119.02 | 14.9584 |  |  | 312.48
0008 | AJUDANTE |  | 6.7 |  | 14.67 |  | 119.02 | 14.9584 |  |  | 219.44
0012 | ELETRICISTA |  | 9.54 |  | 20.89 |  | 119.02 | 2 |  |  | 41.78
(B) Total: | [8 empty] | 1129.31
Código auxiliar | (C) Materiais |  |  |  |  | Unidade | Valor unitário | Consumo |  |  | Valor total
2386 | BRITA Nº 1 |  |  |  |  | m3 | 138.87 | 0.4398 |  |  | 61.08
3065 | BRACADEIRA METALICA TIPO "D" DIÂMETRO 3/4" |  |  |  |  | un | 1.62 | 5 |  |  | 8.1
0104 | AREIA MÉDIA |  |  |  |  | m3 | 180.42 | 0.4022 |  |  | 72.56
3923 | ELETRODUTO PVC FLEXÍVEL (MANGUEIRA CORRUGADA LEVE) DIAM. 25MM |  |  |  |  | m | 2.39 | 2.79 |  |  | 6.67
2256 | CADEADO SIMPLES EM LATÃO Nº 30 |  |  |  |  | un | 25.55 | 0.3333 |  |  | 8.52
3135 | CAIXA DE PASSAGEM METALICA OCTOGONAL FUNDO MOVEL SIMPLES 2" |  |  |  |  | un | 4.34 | 0.5 |  |  | 2.17
3138 | CAIXA METALICA RETANGULAR 4"X2"X2" |  |  |  |  | un | 2.73 | 0.5 |  |  | 1.37
1215 | CIMENTO PORTLAND CPII-32 |  |  |  |  | Kg | 0.64 | 220.7063 |  |  | 141.25
2516 | CORRENTE EM AÇO GALVANIZADO COM ELO CURTO DIAMETRO 4 MM |  |  |  |  | m | 11.59 | 0.2 |  |  | 2.32
1225 | CONJUNTO VEDAÇÃO (ARRUELA E BUCHA) PARA TELHA FIBROCIMENTO |  |  |  |  | un | 0.27 | 31.8 |  |  | 8.59
1696 | COMPENSADO RESINADO COLA FENÓLICA 12 MM 2,20X1,10 M |  |  |  |  | m2 | 34.12 | 2.2383 |  |  | 76.37
1694 | COMPENSADO RESINADO COLA FENÓLICA 10 MM 2,20X1,10 M |  |  |  |  | m2 | 34.12 | 23.958 |  |  | 817.45
3602 | SOQUETE ANTIVIBRATORIO PARA LAMPADA TUBULAR |  |  |  |  | un | 2.4 | 2 |  |  | 4.8
2023 | TABUA PARA FORMA (30CM) |  |  |  |  | m | 14.75 | 28.4418 |  |  | 419.52
2024 | TELHA VOGATEX 4 MM (L=0,50 M) |  |  |  |  | m2 | 24.87 | 13.176 |  |  | 327.69
1968 | SARRAFO DE MADEIRA 10 CM |  |  |  |  | m | 8.09 | 6.288 |  |  | 50.87
1964 | RIPA DE MADEIRA 5x1 |  |  |  |  | m | 2.85 | 21.114 |  |  | 60.17
1892 | PREGO GALVANIZADO 18 X 27 (TELHEIRO) |  |  |  |  | Kg | 28.01 | 0.4 |  |  | 11.2
1862 | PREGO 19x27 |  |  |  |  | Kg | 26.59 | 0.3304 |  |  | 8.79
1861 | PREGO 18x24 |  |  |  |  | Kg | 24.66 | 0.6597 |  |  | 16.27
1863 | PREGO 18x30 |  |  |  |  | Kg | 26.15 | 0.1646 |  |  | 4.3
1860 | PREGO 15x15 |  |  |  |  | Kg | 21.45 | 0.6911 |  |  | 14.82
1858 | PONTALETE 3x3" |  |  |  |  | m | 8.09 | 35.238 |  |  | 285.08
3350 | ISOLADOR ROLDANA PVC MEDIO (102) |  |  |  |  | un | 0.73 | 2 |  |  | 1.46
1674 | LIXA PARA PAREDE Nº 100 |  |  |  |  | un | 1.13 | 1.2251 |  |  | 1.38
3321 | FITA ISOLANTE, ROLO DE 5,00 M |  |  |  |  | un | 3.3 | 0.5 |  |  | 1.65
3314 | FIO ISOLADO 750 V, PIRASTIC 2,5 MM2 |  |  |  |  | m | 2.59 | 16.63 |  |  | 43.07
1265 | DOBRADIÇA FERRO POLIDO 3.1/2 x 3" COM PARAFUSO |  |  |  |  | un | 15.34 | 0.6667 |  |  | 10.23
4053 | LÂMPADA TUBULAR LED, BASE G13, BIVOLT 8/10 W, 900 A 1000 LUMENS, LUZ BRANCA |  |  |  |  | un | 16.64 | 1 |  |  | 16.64
4056 | CALHA DE SOBREPOR PARA 2 LAMPADAS TUBULARES 60 CM 8/10 W |  |  |  |  | un | 23.63 | 0.5 |  |  | 11.82
2842 | TINTA LATEX ACRÍLICA 2ª LINHA/ECONÔMICA |  |  |  |  | l | 13.47 | 3.9204 |  |  | 52.81
(C) Total: | [8 empty] | 2549.02
Custo direto total (A) + (B) + (C) + (D) + (E) | [8 empty] | 3678.33
BDI: 0,00% | [8 empty] | 0
Preço unitário total | [8 empty] | 3678.33
Tabela de preços: TABELA DE CUSTOS DE OBRAS CIVIS - T195 - JANEIRO/2023 - SEM DESONERAÇÃO | [8 empty] | Data base: 01/01/2023
Serviço: 020400 - LIGAÇÃO PROVISÓRIA DE ÁGUA (INCLUSO RETIRADA DO ESGOTO SANITÁRIO) - PD. GOINFRA | [8 empty] | Unidade: Un
Observações: COEFICIENTE DE MANUTENÇÃO = 0,0018 E DE DEPRECIAÇÃO = 0,0014 - SOMOU OS DOIS PARA VER SE NA HORA DE REALIZAR A MULTIPLICAÇÃO DÁ UM VALOR ACIMA DE 0,00.
Código auxiliar | (B) Mãos-de-obra |  | Eq. Salarial |  | Sal/Hora |  | Encargos(%) | Consumo |  |  | Custo Horário
0005 | SERVENTE |  | 5.7 |  | 12.48 |  | 119.02 | 67.5306 |  |  | 842.78
0018 | PINTOR |  | 9.54 |  | 20.89 |  | 119.02 | 0.7 |  |  | 14.62
0004 | PEDREIRO |  | 9.54 |  | 20.89 |  | 119.02 | 12.008 |  |  | 250.85
0011 | ENCANADOR |  | 9.54 |  | 20.89 |  | 119.02 | 17.6366 |  |  | 368.43
0006 | ARMADOR |  | 9.54 |  | 20.89 |  | 119.02 | 0.46 |  |  | 9.61
0008 | AJUDANTE |  | 6.7 |  | 14.67 |  | 119.02 | 17.7066 |  |  | 259.76
(B) Total: | [8 empty] | 1746.05
Código auxiliar | (C) Materiais |  |  |  |  | Unidade | Valor unitário | Consumo |  |  | Valor total
H689 | FITA VEDAROSCA 18 MM |  |  |  |  | m | 0.41 | 10.0411 |  |  | 4.12
1672 | LIXA PARA FERRO Nº 100 |  |  |  |  | un | 2.72 | 0.11 |  |  | 0.3
H444 | JOELHO DE REDUÇÃO 90 GRAUS SOLDAVEL DIAM. 32 MM X 25 MM |  |  |  |  | un | 5.03 | 0.3333 |  |  | 1.68
H158 | JOELHO 90 GRAUS SOLD.C/BUCHA LATAO DIAM. 25 X 3/4" |  |  |  |  | un | 7.12 | 0.6667 |  |  | 4.75
H164 | JOELHO 90 GRAUS SOLDAVEL DIAMETRO 25 MM |  |  |  |  | un | 0.88 | 0.6667 |  |  | 0.59
H665 | KIT CAVALETE (D=25MM P/ HIDRÔMETROS 1,5 M3; 3 M3 E 5 M3) + CAIXA PADRÃO "A" DA SANEAGO |  |  |  |  | un | 142.32 | 1 |  |  | 142.32
1674 | LIXA PARA PAREDE Nº 100 |  |  |  |  | un | 1.13 | 0.12 |  |  | 0.14
H319 | LUVA SOLDAVEL 25 MM |  |  |  |  | un | 0.96 | 10 |  |  | 9.6
H320 | LUVA SOLDAVEL 32 MM |  |  |  |  | un | 2.67 | 18 |  |  | 48.06
1861 | PREGO 18x24 |  |  |  |  | Kg | 24.66 | 0.2 |  |  | 4.93
H559 | REGISTRO DE ESFERA DIAM. 1" (METAL) |  |  |  |  | un | 55.56 | 0.3333 |  |  | 18.52
1968 | SARRAFO DE MADEIRA 10 CM |  |  |  |  | m | 8.09 | 7.4 |  |  | 59.87
2294 | SELADOR ACRILICO |  |  |  |  | l | 9.61 | 0.14 |  |  | 1.35
1973 | ADITIVO IMPERMEABILIZANTE DE PEGA NORMAL PARA ARGAMASSA E CONCRETO REF.: SIKA 1 / VEDACIT (D=1,00) OU EQUIVALENTE |  |  |  |  | Kg | 7.35 | 1.62 |  |  | 11.91
H229 | TE DE REDUCAO 90 GRAUS SOLDAVEL 32 X 25 MM |  |  |  |  | un | 8.01 | 0.3333 |  |  | 2.67
1970 | DILUENTE AGUARRÁS |  |  |  |  | l | 20.3 | 0.02 |  |  | 0.41
H214 | SOLUCAO LIMPADORA 1000 CM3 (FRASCO PLASTICO) |  |  |  |  | un | 50.87 | 0.3333 |  |  | 16.95
2033 | TIJOLO COMUM MACIÇO (4,5x9x19cm) |  |  |  |  | un | 0.45 | 282.24 |  |  | 127.01
2034 | TIJOLO FURADO 9x19x19 CM |  |  |  |  | un | 0.71 | 15.9 |  |  | 11.29
2054 | TINTA GRAFITE |  |  |  |  | l | 44.16 | 0.06 |  |  | 2.65
2051 | TINTA LATEX ACRILICA - SEMI BRILHO |  |  |  |  | l | 26.74 | 0.26 |  |  | 6.95
H484 | TORNEIRA DE JARDIM DIAMETRO 1/2 E 3/4" COM BICO |  |  |  |  | un | 49.27 | 0.6667 |  |  | 32.85
1215 | CIMENTO PORTLAND CPII-32 |  |  |  |  | Kg | 0.64 | 98.848 |  |  | 63.26
1218 | CAIBRO 5x6 CM |  |  |  |  | m | 16.8 | 4 |  |  | 67.2
1221 | CAL HIDRATADA |  |  |  |  | Kg | 1.03 | 18.778 |  |  | 19.34
2437 | AÇO CA-50 - 6,3 MM (1/4") |  |  |  |  | Kg | 9.13 | 6.72 |  |  | 61.35
H102 | ADAPTADOR SOLDÁVEL CURTO COM BOLSA E ROSCA PARA REGISTRO 32X1" |  |  |  |  | un | 2.22 | 0.6667 |  |  | 1.48
H112 | ADESIVO PLASTICO - FRASCO 850 G |  |  |  |  | un | 64.93 | 0.3333 |  |  | 21.64
2426 | ARAME GALVANIZADO Nº 12 BWG |  |  |  |  | Kg | 21.56 | 0.079 |  |  | 1.7
2502 | AREIA FINA |  |  |  |  | m3 | 183.29 | 0.01 |  |  | 1.83
0104 | AREIA MÉDIA |  |  |  |  | m3 | 180.42 | 0.372 |  |  | 67.12
0102 | ARAME RECOZIDO 18 BWG |  |  |  |  | Kg | 26.56 | 0.18 |  |  | 4.78
2386 | BRITA Nº 1 |  |  |  |  | m3 | 138.87 | 0.184 |  |  | 25.55
H284 | TUBO SOLDAVEL PARA ESGOTO DIAMETRO 100 MM |  |  |  |  | m | 15.67 | 12.12 |  |  | 189.92
H248 | TUBO SOLDAVEL PVC MARROM DIAM. 25 MM |  |  |  |  | m | 3.97 | 21.21 |  |  | 84.2
H249 | TUBO SOLDAVEL PVC MARROM DIAM. 32 MM |  |  |  |  | m | 9.44 | 31.1417 |  |  | 293.98
2788 | COMPRESSOR DE 1,5HP-70L-140LB COM PISTOLA DE RESERVATÓRIO SUPERIOR E MANGUEIRA (MANUTENÇÃO E DEPRECIAÇÃO DO EQUIPAMENTO) - PREÇO DO EQUIPAMENTO NOVO DIVIDIDO POR 1.000 |  |  |  |  | un | 2.89 | 0.0032 |  |  | 0.01
(C) Total: | [8 empty] | 1412.28
Custo direto total (A) + (B) + (C) + (D) + (E) | [8 empty] | 3158.33
BDI: 0,00% | [8 empty] | 0
Preço unitário total | [8 empty] | 3158.33
Tabela de preços: TABELA DE CUSTOS DE OBRAS CIVIS - T195 - JANEIRO/2023 - SEM DESONERAÇÃO | [8 empty] | Data base: 01/01/2023
Serviço: 020501 - LIGAÇÃO PROVISÓRIA LUZ E FORÇA - PD. GOINFRA | [8 empty] | Unidade: Un
Código auxiliar | (B) Mãos-de-obra |  | Eq. Salarial |  | Sal/Hora |  | Encargos(%) | Consumo |  |  | Custo Horário
0005 | SERVENTE |  | 5.7 |  | 12.48 |  | 119.02 | 5.5907 |  |  | 69.77
0012 | ELETRICISTA |  | 9.54 |  | 20.89 |  | 119.02 | 16.66 |  |  | 348.03
0032 | OPERADOR DE BETONEIRA |  | 6.84 |  | 14.98 |  | 119.02 | 0.5872 |  |  | 8.8
0008 | AJUDANTE |  | 6.7 |  | 14.67 |  | 119.02 | 16.66 |  |  | 244.4
(B) Total: | [8 empty] | 671
Código auxiliar | (C) Materiais |  |  |  |  | Unidade | Valor unitário | Consumo |  |  | Valor total
3106 | CABO FLEXÍVEL, PVC (70° C), 450/750 V, 16 MM2 |  |  |  |  | m | 14.42 | 5.1 |  |  | 73.54
3022 | BASE DZ DE 25A A 63A |  |  |  |  | un | 44.1 | 1 |  |  | 44.1
3042 | BOTOEIRA "LIGA-DESLIGA" PARA INSTALAÇÃO EM PORTA DE QUADRO |  |  |  |  | un | 31.03 | 1 |  |  | 31.03
3939 | DISPOSITIVO DE PROTEÇÃO CONTRA SURTOS(DPS) 275V DE 8 A 40KA |  |  |  |  | un | 87.77 | 0.75 |  |  | 65.83
2255 | CADEADO SIMPLES EM LATÃO Nº 20 |  |  |  |  | un | 18.47 | 1.25 |  |  | 23.09
3138 | CAIXA METALICA RETANGULAR 4"X2"X2" |  |  |  |  | un | 2.73 | 0.5 |  |  | 1.37
3131 | CAIXA DE PASSAGEM METALICA DE EMBUTIR 40X40X15 CM |  |  |  |  | un | 136.22 | 1.25 |  |  | 170.28
3174 | CHAVE TRIPOLAR TIPO PACCO 63A |  |  |  |  | un | 397.98 | 1 |  |  | 397.98
1215 | CIMENTO PORTLAND CPII-32 |  |  |  |  | Kg | 0.64 | 58.2297 |  |  | 37.27
3215 | CONTATOR TRIPOLAR - 25A, 500V NOMINAL, COMANDO 220V, CATEGORIA AC-3. |  |  |  |  | un | 102.96 | 1 |  |  | 102.96
3477 | TOMADA HEXAGONAL 2P + T - 20A - 250V (SUPORTE+MÓDULO+ESPELHO) |  |  |  |  | un | 12.76 | 0.5 |  |  | 6.38
3604 | SOQUETE INDUSTRIAL 1570 PARA USO AO TEMPO |  |  |  |  | un | 11.57 | 6.25 |  |  | 72.31
3459 | TAMPA TIPO DZ ATE 63A |  |  |  |  | un | 18.5 | 1 |  |  | 18.5
3764 | RELE DE SOBRECORRENTE 16 - 36A |  |  |  |  | un | 137.18 | 1 |  |  | 137.18
3751 | RELE DE FALTA DE FASE 380 V - 60 HZ |  |  |  |  | un | 121.76 | 1 |  |  | 121.76
3742 | QUADRO DE DISTRIBUICAO DE EMBUTIR EM PVC CB 12E - 80A |  |  |  |  | un | 101.23 | 0.25 |  |  | 25.31
3389 | PARAFUSO DE AJUSTE TIPO DZ ATE 63A |  |  |  |  | un | 9.12 | 1 |  |  | 9.12
2425 | PARAFUSO 12,5 X 130 C/PORCA E ARRUELA |  |  |  |  | un | 6.9 | 16 |  |  | 110.4
3349 | ISOLADOR ROLDANA PVC GRANDE (103) |  |  |  |  | un | 0.94 | 21 |  |  | 19.74
3337 | INTERRUPTOR SIMPLES (1 SECAO) - (SUPORTE+MÓDULO+ESPELHO) |  |  |  |  | un | 7.25 | 1.5 |  |  | 10.88
3752 | INTERRUPTOR PARA QUADRO DE COMANDO |  |  |  |  | un | 16.54 | 1 |  |  | 16.54
3318 | FITA DE AUTO FUSAO, ROLO DE 10,00 M |  |  |  |  | un | 15.83 | 0.5 |  |  | 7.92
3313 | FIO ISOLADO 750 V, PIRASTIC 10 MM2 |  |  |  |  | m | 9.56 | 125.5875 |  |  | 1200.62
3314 | FIO ISOLADO 750 V, PIRASTIC 2,5 MM2 |  |  |  |  | m | 2.59 | 159.375 |  |  | 412.78
3320 | FITA ISOLANTE, ROLO DE 20,00 M |  |  |  |  | un | 8.98 | 0.5 |  |  | 4.49
3323 | FUSIVEL DZ RETARDADO DE 35A A 63A |  |  |  |  | un | 8.61 | 1 |  |  | 8.61
3329 | HASTE COPPERWELD 5/8" X 2,40 M COM CONECTOR |  |  |  |  | un | 68.94 | 1.25 |  |  | 86.18
3259 | DISJUNTOR MONOPOLAR DE 10 A 32-A |  |  |  |  | un | 12.08 | 0.25 |  |  | 3.02
3269 | DISJUNTOR TRIPOLAR DE 60 A 100-A |  |  |  |  | un | 311.39 | 0.25 |  |  | 77.85
3261 | DISJUNTOR TRIPOLAR 40 A 50A |  |  |  |  | un | 77.05 | 0.75 |  |  | 57.79
3262 | DISJUNTOR TRIPOLAR DE 10 A 35-A |  |  |  |  | un | 73.62 | 1.25 |  |  | 92.03
2133 | VIGOTA DE MADEIRA 6x12 |  |  |  |  | m | 32.54 | 26 |  |  | 846.04
4050 | LÂMPADA BULBO LED, BASE E27, BIVOLT 12/15 W, 1000 A 1400 LUMENS, LUZ BRANCA |  |  |  |  | un | 11.59 | 6.25 |  |  | 72.44
(C) Total: | [8 empty] | 4365.34
Custo direto total (A) + (B) + (C) + (D) + (E) | [8 empty] | 5036.34
BDI: 0,00% | [8 empty] | 0
Preço unitário total | [8 empty] | 5036.34
Tabela de preços: TABELA DE CUSTOS DE OBRAS CIVIS - T195 - JANEIRO/2023 - SEM DESONERAÇÃO | [8 empty] | Data base: 01/01/2023
Serviço: 020600 - TAPUME EM CHAPA COMPENSADA RESINADA 6MM COM PORTÕES E FERRAGENS - PADRÃO GOINFRA | [8 empty] | Unidade: m2
Código auxiliar | (B) Mãos-de-obra |  | Eq. Salarial |  | Sal/Hora |  | Encargos(%) | Consumo |  |  | Custo Horário
0005 | SERVENTE |  | 5.7 |  | 12.48 |  | 119.02 | 0.4855 |  |  | 6.06
0010 | CARPINTEIRO |  | 9.54 |  | 20.89 |  | 119.02 | 0.495 |  |  | 10.34
(B) Total: | [8 empty] | 16.4
Código auxiliar | (C) Materiais |  |  |  |  | Unidade | Valor unitário | Consumo |  |  | Valor total
2491 | PARAFUSO DIAM.3/8" - 10 CM |  |  |  |  | un | 1.19 | 0.1713 |  |  | 0.2
1858 | PONTALETE 3x3" |  |  |  |  | m | 8.09 | 1.466 |  |  | 11.86
2492 | PORCA P/PARAFUSO 3/8" |  |  |  |  | un | 0.24 | 0.1713 |  |  | 0.04
1860 | PREGO 15x15 |  |  |  |  | Kg | 21.45 | 0.0218 |  |  | 0.47
1863 | PREGO 18x30 |  |  |  |  | Kg | 26.15 | 0.0174 |  |  | 0.46
1968 | SARRAFO DE MADEIRA 10 CM |  |  |  |  | m | 8.09 | 0.2141 |  |  | 1.73
1964 | RIPA DE MADEIRA 5x1 |  |  |  |  | m | 2.85 | 1.0597 |  |  | 3.02
2023 | TABUA PARA FORMA (30CM) |  |  |  |  | m | 14.75 | 0.6597 |  |  | 9.73
2516 | CORRENTE EM AÇO GALVANIZADO COM ELO CURTO DIAMETRO 4 MM |  |  |  |  | m | 11.59 | 0.0085 |  |  | 0.1
1695 | COMPENSADO RESINADO COLA FENÓLICA 6 MM 2,20X1,10 M |  |  |  |  | m2 | 25.88 | 1 |  |  | 25.88
1215 | CIMENTO PORTLAND CPII-32 |  |  |  |  | Kg | 0.64 | 0.1196 |  |  | 0.08
2256 | CADEADO SIMPLES EM LATÃO Nº 30 |  |  |  |  | un | 25.55 | 0.0095 |  |  | 0.24
2493 | ARRUELA PARA PARAFUSO 3/8" |  |  |  |  | un | 0.2 | 0.1713 |  |  | 0.03
2386 | BRITA Nº 1 |  |  |  |  | m3 | 138.87 | 0.0007 |  |  | 0.1
2132 | VIGOTA DE MADEIRA 6x16 |  |  |  |  | m | 43.99 | 0.0461 |  |  | 2.03
2804 | AREIA GROSSA |  |  |  |  | m3 | 175.43 | 0.0004 |  |  | 0.07
2818 | DOBRADIÇA TIPO FERRADURA NÚMERO 2 |  |  |  |  | un | 22.52 | 0.0286 |  |  | 0.64
(C) Total: | [8 empty] | 56.68
Custo direto total (A) + (B) + (C) + (D) + (E) | [8 empty] | 73.08
BDI: 0,00% | [8 empty] | 0
Preço unitário total | [8 empty] | 73.08
Tabela de preços: TABELA DE CUSTOS DE OBRAS CIVIS - T195 - JANEIRO/2023 - SEM DESONERAÇÃO | [8 empty] | Data base: 01/01/2023
Serviço: 020701 - LOCAÇÃO DA OBRA, EXECUÇÃO DE GABARITO SEM REAPROVEITAMENTO, INCLUSO PINTURA (FACE INTERNA DO RIPÃO 15CM) E PIQUETE COM TESTEMUNHA | [8 empty] | Unidade: m2
Código auxiliar | (B) Mãos-de-obra |  | Eq. Salarial |  | Sal/Hora |  | Encargos(%) | Consumo |  |  | Custo Horário
0005 | SERVENTE |  | 5.7 |  | 12.48 |  | 119.02 | 0.0583 |  |  | 0.73
0025 | OFICIAL "B" |  | 9.64 |  | 21.11 |  | 119.02 | 0.0373 |  |  | 0.79
(B) Total: | [8 empty] | 1.52
Código auxiliar | (C) Materiais |  |  |  |  | Unidade | Valor unitário | Consumo |  |  | Valor total
0102 | ARAME RECOZIDO 18 BWG |  |  |  |  | Kg | 26.56 | 0.0024 |  |  | 0.06
1967 | RIPAO DE MADEIRA 15 CM |  |  |  |  | m | 7.63 | 0.2116 |  |  | 1.61
1861 | PREGO 18x24 |  |  |  |  | Kg | 24.66 | 0.0058 |  |  | 0.14
1858 | PONTALETE 3x3" |  |  |  |  | m | 8.09 | 0.2116 |  |  | 1.71
2842 | TINTA LATEX ACRÍLICA 2ª LINHA/ECONÔMICA |  |  |  |  | l | 13.47 | 0.0052 |  |  | 0.07
(C) Total: | [8 empty] | 3.59
Custo direto total (A) + (B) + (C) + (D) + (E) | [8 empty] | 5.11
BDI: 0,00% | [8 empty] | 0
Preço unitário total | [8 empty] | 5.11
Tabela de preços: TABELA DE CUSTOS DE OBRAS CIVIS - T195 - JANEIRO/2023 - SEM DESONERAÇÃO | [8 empty] | Data base: 01/01/2023
Serviço: 020702 - LOCAÇÃO DE OBRAS DE PEQUENO PORTE COM CAVALETE, INCLUSO PINTURA (FACE INTERNA DO SARRAFO 10CM) E PIQUETE COM TESTEMUNHA | [8 empty] | Unidade: m2
Código auxiliar | (B) Mãos-de-obra |  | Eq. Salarial |  | Sal/Hora |  | Encargos(%) | Consumo |  |  | Custo Horário
0005 | SERVENTE |  | 5.7 |  | 12.48 |  | 119.02 | 0.0517 |  |  | 0.65
0025 | OFICIAL "B" |  | 9.64 |  | 21.11 |  | 119.02 | 0.0398 |  |  | 0.84
(B) Total: | [8 empty] | 1.49
Código auxiliar | (C) Materiais |  |  |  |  | Unidade | Valor unitário | Consumo |  |  | Valor total
1858 | PONTALETE 3x3" |  |  |  |  | m | 8.09 | 0.1879 |  |  | 1.52
1861 | PREGO 18x24 |  |  |  |  | Kg | 24.66 | 0.0194 |  |  | 0.48
1968 | SARRAFO DE MADEIRA 10 CM |  |  |  |  | m | 8.09 | 0.1504 |  |  | 1.22
0102 | ARAME RECOZIDO 18 BWG |  |  |  |  | Kg | 26.56 | 0.0564 |  |  | 1.5
2842 | TINTA LATEX ACRÍLICA 2ª LINHA/ECONÔMICA |  |  |  |  | l | 13.47 | 0.0057 |  |  | 0.08
(C) Total: | [8 empty] | 4.8
Custo direto total (A) + (B) + (C) + (D) + (E) | [8 empty] | 6.29
BDI: 0,00% | [8 empty] | 0
Preço unitário total | [8 empty] | 6.29
Tabela de preços: TABELA DE CUSTOS DE OBRAS CIVIS - T195 - JANEIRO/2023 - SEM DESONERAÇÃO | [8 empty] | Data base: 01/01/2023
Serviço: 020703 - LOCAÇÃO DE PRAÇA, QUADRA, IMPLANTAÇÃO, UTILIZANDO CAVALETE, INCLUSO PIQUETE COM TESTEMUNHA | [8 empty] | Unidade: m2
Código auxiliar | (B) Mãos-de-obra |  | Eq. Salarial |  | Sal/Hora |  | Encargos(%) | Consumo |  |  | Custo Horário
0005 | SERVENTE |  | 5.7 |  | 12.48 |  | 119.02 | 0.0037 |  |  | 0.05
0025 | OFICIAL "B" |  | 9.64 |  | 21.11 |  | 119.02 | 0.0029 |  |  | 0.06
(B) Total: | [8 empty] | 0.11
Código auxiliar | (C) Materiais |  |  |  |  | Unidade | Valor unitário | Consumo |  |  | Valor total
0102 | ARAME RECOZIDO 18 BWG |  |  |  |  | Kg | 26.56 | 0.004 |  |  | 0.11
1968 | SARRAFO DE MADEIRA 10 CM |  |  |  |  | m | 8.09 | 0.0081 |  |  | 0.07
1861 | PREGO 18x24 |  |  |  |  | Kg | 24.66 | 0.0014 |  |  | 0.03
1858 | PONTALETE 3x3" |  |  |  |  | m | 8.09 | 0.0135 |  |  | 0.11
(C) Total: | [8 empty] | 0.32
Custo direto total (A) + (B) + (C) + (D) + (E) | [8 empty] | 0.43
BDI: 0,00% | [8 empty] | 0
Preço unitário total | [8 empty] | 0.43
Tabela de preços: TABELA DE CUSTOS DE OBRAS CIVIS - T195 - JANEIRO/2023 - SEM DESONERAÇÃO | [8 empty] | Data base: 01/01/2023
Serviço: 020801 - ABERTURA DE POÇOS (CISTERNA) - ÁGUA POTÁVEL | [8 empty] | Unidade: m
Código auxiliar | (B) Mãos-de-obra |  | Eq. Salarial |  | Sal/Hora |  | Encargos(%) | Consumo |  |  | Custo Horário
0005 | SERVENTE |  | 5.7 |  | 12.48 |  | 119.02 | 5.13 |  |  | 64.02
0013 | POCEIRO |  | 9.54 |  | 20.89 |  | 119.02 | 5.13 |  |  | 107.17
(B) Total: | [8 empty] | 171.19
Custo direto total (A) + (B) + (C) + (D) + (E) | [8 empty] | 171.19
BDI: 0,00% | [8 empty] | 0
Preço unitário total | [8 empty] | 171.19
Tabela de preços: TABELA DE CUSTOS DE OBRAS CIVIS - T195 - JANEIRO/2023 - SEM DESONERAÇÃO | [8 empty] | Data base: 01/01/2023
Serviço: 020807 - REVESTIMENTO DE POÇOS (CISTERNA) COM TUBOS | [8 empty] | Unidade: m
Código auxiliar | (B) Mãos-de-obra |  | Eq. Salarial |  | Sal/Hora |  | Encargos(%) | Consumo |  |  | Custo Horário
0013 | POCEIRO |  | 9.54 |  | 20.89 |  | 119.02 | 1.4 |  |  | 29.25
0005 | SERVENTE |  | 5.7 |  | 12.48 |  | 119.02 | 2.8 |  |  | 34.94
(B) Total: | [8 empty] | 64.19
Código auxiliar | (C) Materiais |  |  |  |  | Unidade | Valor unitário | Consumo |  |  | Valor total
H681 | TUBO DE CONCRETO D=1.10 M COMPRIMENTO 0,50 M |  |  |  |  | un | 167.84 | 2 |  |  | 335.68
(C) Total: | [8 empty] | 335.68
Custo direto total (A) + (B) + (C) + (D) + (E) | [8 empty] | 399.87
BDI: 0,00% | [8 empty] | 0
Preço unitário total | [8 empty] | 399.87
Tabela de preços: TABELA DE CUSTOS DE OBRAS CIVIS - T195 - JANEIRO/2023 - SEM DESONERAÇÃO | [8 empty] | Data base: 01/01/2023
Serviço: 020808 - LAJE CIRCULAR PARA POÇOS (CISTERNA) COM ENCABEÇAMENTO | [8 empty] | Unidade: Un
Código auxiliar | (B) Mãos-de-obra |  | Eq. Salarial |  | Sal/Hora |  | Encargos(%) | Consumo |  |  | Custo Horário
0005 | SERVENTE |  | 5.7 |  | 12.48 |  | 119.02 | 7.1904 |  |  | 89.74
0032 | OPERADOR DE BETONEIRA |  | 6.84 |  | 14.98 |  | 119.02 | 1.179 |  |  | 17.66
0004 | PEDREIRO |  | 9.54 |  | 20.89 |  | 119.02 | 5.4877 |  |  | 114.64
0010 | CARPINTEIRO |  | 9.54 |  | 20.89 |  | 119.02 | 0.1025 |  |  | 2.14
0006 | ARMADOR |  | 9.54 |  | 20.89 |  | 119.02 | 0.2297 |  |  | 4.8
(B) Total: | [8 empty] | 228.98
Código auxiliar | (C) Materiais |  |  |  |  | Unidade | Valor unitário | Consumo |  |  | Valor total
2033 | TIJOLO COMUM MACIÇO (4,5x9x19cm) |  |  |  |  | un | 0.45 | 175 |  |  | 78.75
2023 | TABUA PARA FORMA (30CM) |  |  |  |  | m | 14.75 | 0.7 |  |  | 10.33
1860 | PREGO 15x15 |  |  |  |  | Kg | 21.45 | 0.0377 |  |  | 0.81
0102 | ARAME RECOZIDO 18 BWG |  |  |  |  | Kg | 26.56 | 0.0919 |  |  | 2.44
2448 | AÇO CA-60 B - 5,0 MM |  |  |  |  | Kg | 11.63 | 4.594 |  |  | 53.43
2386 | BRITA Nº 1 |  |  |  |  | m3 | 138.87 | 0.0278 |  |  | 3.86
2497 | BRITA Nº 2 |  |  |  |  | m3 | 137.33 | 0.0278 |  |  | 3.82
1215 | CIMENTO PORTLAND CPII-32 |  |  |  |  | Kg | 0.64 | 106.603 |  |  | 68.23
1695 | COMPENSADO RESINADO COLA FENÓLICA 6 MM 2,20X1,10 M |  |  |  |  | m2 | 25.88 | 0.2278 |  |  | 5.9
2804 | AREIA GROSSA |  |  |  |  | m3 | 175.43 | 0.2556 |  |  | 44.84
(C) Total: | [8 empty] | 272.41
Custo direto total (A) + (B) + (C) + (D) + (E) | [8 empty] | 501.39
BDI: 0,00% | [8 empty] | 0
Preço unitário total | [8 empty] | 501.39
Tabela de preços: TABELA DE CUSTOS DE OBRAS CIVIS - T195 - JANEIRO/2023 - SEM DESONERAÇÃO | [8 empty] | Data base: 01/01/2023
Serviço: 021001 - CONSTRUÇÃO DE BANDEJA SALVA VIDAS PRIMÁRIA DE MADEIRA - LARGURA 2,50M | [8 empty] | Unidade: m
Código auxiliar | (B) Mãos-de-obra |  | Eq. Salarial |  | Sal/Hora |  | Encargos(%) | Consumo |  |  | Custo Horário
0005 | SERVENTE |  | 5.7 |  | 12.48 |  | 119.02 | 1 |  |  | 12.48
0010 | CARPINTEIRO |  | 9.54 |  | 20.89 |  | 119.02 | 1.8 |  |  | 37.6
(B) Total: | [8 empty] | 50.08
Código auxiliar | (C) Materiais |  |  |  |  | Unidade | Valor unitário | Consumo |  |  | Valor total
1120 | AÇO CA-25 |  |  |  |  | Kg | 8.62 | 0.9346 |  |  | 8.06
1862 | PREGO 19x27 |  |  |  |  | Kg | 26.59 | 0.1503 |  |  | 4
2023 | TABUA PARA FORMA (30CM) |  |  |  |  | m | 14.75 | 12.65 |  |  | 186.59
2425 | PARAFUSO 12,5 X 130 C/PORCA E ARRUELA |  |  |  |  | un | 6.9 | 2.2857 |  |  | 15.77
1704 | MADEIRA DE LEI PARA TELHADO (ANGELIM VERMELHO) |  |  |  |  | m3 | 4582.29 | 0.0053 |  |  | 24.29
2133 | VIGOTA DE MADEIRA 6x12 |  |  |  |  | m | 32.54 | 3.4286 |  |  | 111.57
(C) Total: | [8 empty] | 350.28
Custo direto total (A) + (B) + (C) + (D) + (E) | [8 empty] | 400.36
BDI: 0,00% | [8 empty] | 0
Preço unitário total | [8 empty] | 400.36
Tabela de preços: TABELA DE CUSTOS DE OBRAS CIVIS - T195 - JANEIRO/2023 - SEM DESONERAÇÃO | [8 empty] | Data base: 01/01/2023
Serviço: 021002 - CONSTRUÇÃO DE BANDEJA SALVA VIDAS SECUNDÁRIA DE MADEIRA - LARGURA 1,40M | [8 empty] | Unidade: m
Código auxiliar | (B) Mãos-de-obra |  | Eq. Salarial |  | Sal/Hora |  | Encargos(%) | Consumo |  |  | Custo Horário
0010 | CARPINTEIRO |  | 9.54 |  | 20.89 |  | 119.02 | 1.6799 |  |  | 35.09
0005 | SERVENTE |  | 5.7 |  | 12.48 |  | 119.02 | 0.9333 |  |  | 11.65
(B) Total: | [8 empty] | 46.74
Código auxiliar | (C) Materiais |  |  |  |  | Unidade | Valor unitário | Consumo |  |  | Valor total
1704 | MADEIRA DE LEI PARA TELHADO (ANGELIM VERMELHO) |  |  |  |  | m3 | 4582.29 | 0.0168 |  |  | 76.98
2425 | PARAFUSO 12,5 X 130 C/PORCA E ARRUELA |  |  |  |  | un | 6.9 | 2.2857 |  |  | 15.77
2023 | TABUA PARA FORMA (30CM) |  |  |  |  | m | 14.75 | 8.4333 |  |  | 124.39
1862 | PREGO 19x27 |  |  |  |  | Kg | 26.59 | 0.11 |  |  | 2.92
1120 | AÇO CA-25 |  |  |  |  | Kg | 8.62 | 0.8078 |  |  | 6.96
(C) Total: | [8 empty] | 227.02
Custo direto total (A) + (B) + (C) + (D) + (E) | [8 empty] | 273.76
BDI: 0,00% | [8 empty] | 0
Preço unitário total | [8 empty] | 273.76
Tabela de preços: TABELA DE CUSTOS DE OBRAS CIVIS - T195 - JANEIRO/2023 - SEM DESONERAÇÃO | [8 empty] | Data base: 01/01/2023
Serviço: 021003 - CONSTRUÇÃO DE BANDEJA SALVA VIDAS TERCIÁRIA DE MADEIRA - LARGURA 2,20M | [8 empty] | Unidade: m
Código auxiliar | (B) Mãos-de-obra |  | Eq. Salarial |  | Sal/Hora |  | Encargos(%) | Consumo |  |  | Custo Horário
0005 | SERVENTE |  | 5.7 |  | 12.48 |  | 119.02 | 0.9818 |  |  | 12.25
0010 | CARPINTEIRO |  | 9.54 |  | 20.89 |  | 119.02 | 1.7672 |  |  | 36.92
(B) Total: | [8 empty] | 49.17
Código auxiliar | (C) Materiais |  |  |  |  | Unidade | Valor unitário | Consumo |  |  | Valor total
1120 | AÇO CA-25 |  |  |  |  | Kg | 8.62 | 0.9346 |  |  | 8.06
1862 | PREGO 19x27 |  |  |  |  | Kg | 26.59 | 0.1393 |  |  | 3.7
2023 | TABUA PARA FORMA (30CM) |  |  |  |  | m | 14.75 | 11.5 |  |  | 169.63
2425 | PARAFUSO 12,5 X 130 C/PORCA E ARRUELA |  |  |  |  | un | 6.9 | 2.2857 |  |  | 15.77
1704 | MADEIRA DE LEI PARA TELHADO (ANGELIM VERMELHO) |  |  |  |  | m3 | 4582.29 | 0.0053 |  |  | 24.29
2133 | VIGOTA DE MADEIRA 6x12 |  |  |  |  | m | 32.54 | 3.0171 |  |  | 98.18
(C) Total: | [8 empty] | 319.63
Custo direto total (A) + (B) + (C) + (D) + (E) | [8 empty] | 368.8
BDI: 0,00% | [8 empty] | 0
Preço unitário total | [8 empty] | 368.8
Tabela de preços: TABELA DE CUSTOS DE OBRAS CIVIS - T195 - JANEIRO/2023 - SEM DESONERAÇÃO | [8 empty] | Data base: 01/01/2023
Serviço: 021301 - PLACA DE OBRA PLOTADA EM CHAPA METÁLICA 26 , AFIXADA EM CAVALETES DE MADEIRA DE LEI (VIGOTAS 6X12CM) - PADRÃO GOINFRA | [8 empty] | Unidade: m2
Código auxiliar | (B) Mãos-de-obra |  | Eq. Salarial |  | Sal/Hora |  | Encargos(%) | Consumo |  |  | Custo Horário
0008 | AJUDANTE |  | 6.7 |  | 14.67 |  | 119.02 | 0.1692 |  |  | 2.48
0010 | CARPINTEIRO |  | 9.54 |  | 20.89 |  | 119.02 | 0.0247 |  |  | 0.52
(B) Total: | [8 empty] | 3
Código auxiliar | (C) Materiais |  |  |  |  | Unidade | Valor unitário | Consumo |  |  | Valor total
1893 | PARAFUSO 8x110 MM |  |  |  |  | un | 2.31 | 1.3333 |  |  | 3.08
1374 | CHAPA DE EMENDA PARA MADEIRAMENTO |  |  |  |  | Kg | 6.73 | 0.0514 |  |  | 0.35
1968 | SARRAFO DE MADEIRA 10 CM |  |  |  |  | m | 8.09 | 1.2613 |  |  | 10.2
1862 | PREGO 19x27 |  |  |  |  | Kg | 26.59 | 0.0115 |  |  | 0.31
2491 | PARAFUSO DIAM.3/8" - 10 CM |  |  |  |  | un | 1.19 | 1.1852 |  |  | 1.41
1890 | PLACA DE OBRA PLOTADA NA CHAPA 26 (0,50 MM) |  |  |  |  | m2 | 300 | 1 |  |  | 300
1215 | CIMENTO PORTLAND CPII-32 |  |  |  |  | Kg | 0.64 | 2.6608 |  |  | 1.7
2133 | VIGOTA DE MADEIRA 6x12 |  |  |  |  | m | 32.54 | 2.4022 |  |  | 78.17
(C) Total: | [8 empty] | 395.22
Custo direto total (A) + (B) + (C) + (D) + (E) | [8 empty] | 398.22
BDI: 0,00% | [8 empty] | 0
Preço unitário total | [8 empty] | 398.22
Tabela de preços: TABELA DE CUSTOS DE OBRAS CIVIS - T195 - JANEIRO/2023 - SEM DESONERAÇÃO | [8 empty] | Data base: 01/01/2023
Serviço: 021399 - CONSUMO DE ESGOTO | [8 empty] | Unidade: m3
Código auxiliar | (C) Materiais |  |  |  |  | Unidade | Valor unitário | Consumo |  |  | Valor total
2759 | CONSUMO DE ESGOTO (CATEGORIA PÚBLICA) |  |  |  |  | m3 | 8.25 | 1 |  |  | 8.25
(C) Total: | [8 empty] | 8.25
Custo direto total (A) + (B) + (C) + (D) + (E) | [8 empty] | 8.25
BDI: 0,00% | [8 empty] | 0
Preço unitário total | [8 empty] | 8.25
Tabela de preços: TABELA DE CUSTOS DE OBRAS CIVIS - T195 - JANEIRO/2023 - SEM DESONERAÇÃO | [8 empty] | Data base: 01/01/2023
Serviço: 021400 - CONSUMO DE ÁGUA | [8 empty] | Unidade: m3
Código auxiliar | (C) Materiais |  |  |  |  | Unidade | Valor unitário | Consumo |  |  | Valor total
2755 | CONSUMO DE ÁGUA (CATEGORIA PÚBLICA) |  |  |  |  | m3 | 10.32 | 1 |  |  | 10.32
(C) Total: | [8 empty] | 10.32
Custo direto total (A) + (B) + (C) + (D) + (E) | [8 empty] | 10.32
BDI: 0,00% | [8 empty] | 0
Preço unitário total | [8 empty] | 10.32
Tabela de preços: TABELA DE CUSTOS DE OBRAS CIVIS - T195 - JANEIRO/2023 - SEM DESONERAÇÃO | [8 empty] | Data base: 01/01/2023
Serviço: 021401 - CONSUMO DE ENERGIA ELÉTRICA | [8 empty] | Unidade: KWH
Código auxiliar | (C) Materiais |  |  |  |  | Unidade | Valor unitário | Consumo |  |  | Valor total
1317 | ENERGIA ELETRICA KWH (B3-DEMAIS CLASSES) |  |  |  |  | kwh | 0.82 | 1 |  |  | 0.82
(C) Total: | [8 empty] | 0.82
Custo direto total (A) + (B) + (C) + (D) + (E) | [8 empty] | 0.82
BDI: 0,00% | [8 empty] | 0
Preço unitário total | [8 empty] | 0.82
Tabela de preços: TABELA DE CUSTOS DE OBRAS CIVIS - T195 - JANEIRO/2023 - SEM DESONERAÇÃO | [8 empty] | Data base: 01/01/2023
Serviço: 021602 - EPI/PGR/PCMSO/EXAMES/TREINAMENTOS/VISITAS - ÁREAS EDIFICADAS/COBERTAS/FECHADAS | [8 empty] | Unidade: m2
Código auxiliar | (C) Materiais |  |  |  |  | Unidade | Valor unitário | Consumo |  |  | Valor total
2538 | EPI/PGR/PCMSO / EXAMES/TREINAMENTOS/VISITAS (COMP. AUXILIAR) |  |  |  |  | m2 | 42.11 | 1 |  |  | 42.11
(C) Total: | [8 empty] | 42.11
Custo direto total (A) + (B) + (C) + (D) + (E) | [8 empty] | 42.11
BDI: 0,00% | [8 empty] | 0
Preço unitário total | [8 empty] | 42.11
Tabela de preços: TABELA DE CUSTOS DE OBRAS CIVIS - T195 - JANEIRO/2023 - SEM DESONERAÇÃO | [8 empty] | Data base: 01/01/2023
Serviço: 030101 - TRANSPORTE DE ENTULHO EM CAMINHÃO INCLUSO A CARGA MANUAL | [8 empty] | Unidade: m3
Código auxiliar | (B) Mãos-de-obra |  | Eq. Salarial |  | Sal/Hora |  | Encargos(%) | Consumo |  |  | Custo Horário
0005 | SERVENTE |  | 5.7 |  | 12.48 |  | 119.02 | 0.72 |  |  | 8.99
(B) Total: | [8 empty] | 8.99
Código auxiliar | (C) Materiais |  |  |  |  | Unidade | Valor unitário | Consumo |  |  | Valor total
1220 | CAMINHAO BASCULANTE 6 M3 - POR HORA ( O. RODOV.) (0,3HP+0,7HI) |  |  |  |  | h | 87.78 | 0.4 |  |  | 35.11
(C) Total: | [8 empty] | 35.11
Custo direto total (A) + (B) + (C) + (D) + (E) | [8 empty] | 44.1
BDI: 0,00% | [8 empty] | 0
Preço unitário total | [8 empty] | 44.1
Tabela de preços: TABELA DE CUSTOS DE OBRAS CIVIS - T195 - JANEIRO/2023 - SEM DESONERAÇÃO | [8 empty] | Data base: 01/01/2023
Serviço: 030104 - TRANSPORTE DE ENTULHO CAÇAMBA ESTACIONÁRIA SEM CARGA | [8 empty] | Unidade: m3
Código auxiliar | (C) Materiais |  |  |  |  | Unidade | Valor unitário | Consumo |  |  | Valor total
2691 | TRANSPORTE DE ENTULHO EM CACAMBA ESTACIONARIA |  |  |  |  | m3 | 82.67 | 1 |  |  | 82.67
(C) Total: | [8 empty] | 82.67
Custo direto total (A) + (B) + (C) + (D) + (E) | [8 empty] | 82.67
BDI: 0,00% | [8 empty] | 0
Preço unitário total | [8 empty] | 82.67
Tabela de preços: TABELA DE CUSTOS DE OBRAS CIVIS - T195 - JANEIRO/2023 - SEM DESONERAÇÃO | [8 empty] | Data base: 01/01/2023
Serviço: 030105 - TRANSPORTE DE ENTULHO EM CAÇAMBA ESTACIONÁRIA INCLUSO A CARGA MANUAL | [8 empty] | Unidade: m3
Código auxiliar | (B) Mãos-de-obra |  | Eq. Salarial |  | Sal/Hora |  | Encargos(%) | Consumo |  |  | Custo Horário
0005 | SERVENTE |  | 5.7 |  | 12.48 |  | 119.02 | 0.65 |  |  | 8.11
(B) Total: | [8 empty] | 8.11
Código auxiliar | (C) Materiais |  |  |  |  | Unidade | Valor unitário | Consumo |  |  | Valor total
2691 | TRANSPORTE DE ENTULHO EM CACAMBA ESTACIONARIA |  |  |  |  | m3 | 82.67 | 1 |  |  | 82.67
(C) Total: | [8 empty] | 82.67
Custo direto total (A) + (B) + (C) + (D) + (E) | [8 empty] | 90.78
BDI: 0,00% | [8 empty] | 0
Preço unitário total | [8 empty] | 90.78
Tabela de preços: TABELA DE CUSTOS DE OBRAS CIVIS - T195 - JANEIRO/2023 - SEM DESONERAÇÃO | [8 empty] | Data base: 01/01/2023
Serviço: 030106 - TRANSPORTE DE ENTULHO EM CAMINHÃO SEM CARGA | [8 empty] | Unidade: m3
Código auxiliar | (C) Materiais |  |  |  |  | Unidade | Valor unitário | Consumo |  |  | Valor total
1220 | CAMINHAO BASCULANTE 6 M3 - POR HORA ( O. RODOV.) (0,3HP+0,7HI) |  |  |  |  | h | 87.78 | 0.4 |  |  | 35.11
(C) Total: | [8 empty] | 35.11
Custo direto total (A) + (B) + (C) + (D) + (E) | [8 empty] | 35.11
BDI: 0,00% | [8 empty] | 0
Preço unitário total | [8 empty] | 35.11
Tabela de preços: TABELA DE CUSTOS DE OBRAS CIVIS - T195 - JANEIRO/2023 - SEM DESONERAÇÃO | [8 empty] | Data base: 01/01/2023
Serviço: 030110 - TRANSPORTE DE MATERIAIS/EQUIPAMENTOS/OUTROS ( INCLUSIVE OS DA MOBILIZAÇÃO E DESMOBILIZAÇÃO ) - CAMINHÃO CARROCERIA MADEIRA 15 T ( INCLUSO NO VALOR O RETORNO ) | [8 empty] | Unidade: tkm
Código auxiliar | (C) Materiais |  |  |  |  | Unidade | Valor unitário | Consumo |  |  | Valor total
2871 | TRANSPORTE COMERCIAL DE MATERIAL BÁSICO ( O. RODOV. ) |  |  |  |  | tkm | 0.68 | 1 |  |  | 0.68
(C) Total: | [8 empty] | 0.68
Custo direto total (A) + (B) + (C) + (D) + (E) | [8 empty] | 0.68
BDI: 0,00% | [8 empty] | 0
Preço unitário total | [8 empty] | 0.68
Tabela de preços: TABELA DE CUSTOS DE OBRAS CIVIS - T195 - JANEIRO/2023 - SEM DESONERAÇÃO | [8 empty] | Data base: 01/01/2023
Serviço: 030112 - CARGA DOS MATERIAIS/EQUIPAMENTOS/OUTROS ( INCLUSO HORA IMPRODUTIVA DO CAMINHÃO) | [8 empty] | Unidade: un
Código auxiliar | (B) Mãos-de-obra |  | Eq. Salarial |  | Sal/Hora |  | Encargos(%) | Consumo |  |  | Custo Horário
0005 | SERVENTE |  | 5.7 |  | 12.48 |  | 119.02 | 6.1416 |  |  | 76.65
(B) Total: | [8 empty] | 76.65
Código auxiliar | (C) Materiais |  |  |  |  | Unidade | Valor unitário | Consumo |  |  | Valor total
2872 | HORA IMPRODUTIVA DO CAMINHÃO CARROCERIA MADEIRA 15 T (O. RODOV. ) |  |  |  |  | h | 49.1 | 1.5354 |  |  | 75.39
(C) Total: | [8 empty] | 75.39
Custo direto total (A) + (B) + (C) + (D) + (E) | [8 empty] | 152.04
BDI: 0,00% | [8 empty] | 0
Preço unitário total | [8 empty] | 152.04
Tabela de preços: TABELA DE CUSTOS DE OBRAS CIVIS - T195 - JANEIRO/2023 - SEM DESONERAÇÃO | [8 empty] | Data base: 01/01/2023
Serviço: 030113 - DESCARGA DOS MATERIAIS/EQUIPAMENTOS/OUTROS ( INCLUSO HORA IMPRODUTIVA DO CAMINHÃO) | [8 empty] | Unidade: un
Código auxiliar | (B) Mãos-de-obra |  | Eq. Salarial |  | Sal/Hora |  | Encargos(%) | Consumo |  |  | Custo Horário
0005 | SERVENTE |  | 5.7 |  | 12.48 |  | 119.02 | 6.1416 |  |  | 76.65
(B) Total: | [8 empty] | 76.65
Código auxiliar | (C) Materiais |  |  |  |  | Unidade | Valor unitário | Consumo |  |  | Valor total
2872 | HORA IMPRODUTIVA DO CAMINHÃO CARROCERIA MADEIRA 15 T (O. RODOV. ) |  |  |  |  | h | 49.1 | 1.5354 |  |  | 75.39
(C) Total: | [8 empty] | 75.39
Custo direto total (A) + (B) + (C) + (D) + (E) | [8 empty] | 152.04
BDI: 0,00% | [8 empty] | 0
Preço unitário total | [8 empty] | 152.04
Tabela de preços: TABELA DE CUSTOS DE OBRAS CIVIS - T195 - JANEIRO/2023 - SEM DESONERAÇÃO | [8 empty] | Data base: 01/01/2023
Serviço: 030114 - MOBILIZAÇÃO DO CANTEIRO DE OBRAS - INCLUSIVE CARGA E DESCARGA E A HORA IMPRODUTIVA DO CAMINHÃO - ( EXCLUSO O TRANSPORTE ) | [8 empty] | Unidade: un
Código auxiliar | (B) Mãos-de-obra |  | Eq. Salarial |  | Sal/Hora |  | Encargos(%) | Consumo |  |  | Custo Horário
0005 | SERVENTE |  | 5.7 |  | 12.48 |  | 119.02 | 12.2832 |  |  | 153.29
(B) Total: | [8 empty] | 153.29
Código auxiliar | (C) Materiais |  |  |  |  | Unidade | Valor unitário | Consumo |  |  | Valor total
2872 | HORA IMPRODUTIVA DO CAMINHÃO CARROCERIA MADEIRA 15 T (O. RODOV. ) |  |  |  |  | h | 49.1 | 3.0708 |  |  | 150.78
(C) Total: | [8 empty] | 150.78
Custo direto total (A) + (B) + (C) + (D) + (E) | [8 empty] | 304.07
BDI: 0,00% | [8 empty] | 0
Preço unitário total | [8 empty] | 304.07
Tabela de preços: TABELA DE CUSTOS DE OBRAS CIVIS - T195 - JANEIRO/2023 - SEM DESONERAÇÃO | [8 empty] | Data base: 01/01/2023
Serviço: 030116 - DESMOBILIZAÇÃO DO CANTEIRO DE OBRAS - INCLUSIVE CARGA E DESCARGA E A HORA IMPRODUTIVA DO CAMINHÃO - ( EXCLUSO O TRANSPORTE ) | [8 empty] | Unidade: un
Código auxiliar | (B) Mãos-de-obra |  | Eq. Salarial |  | Sal/Hora |  | Encargos(%) | Consumo |  |  | Custo Horário
0005 | SERVENTE |  | 5.7 |  | 12.48 |  | 119.02 | 12.2832 |  |  | 153.29
(B) Total: | [8 empty] | 153.29
Código auxiliar | (C) Materiais |  |  |  |  | Unidade | Valor unitário | Consumo |  |  | Valor total
2872 | HORA IMPRODUTIVA DO CAMINHÃO CARROCERIA MADEIRA 15 T (O. RODOV. ) |  |  |  |  | h | 49.1 | 3.0708 |  |  | 150.78
(C) Total: | [8 empty] | 150.78
Custo direto total (A) + (B) + (C) + (D) + (E) | [8 empty] | 304.07
BDI: 0,00% | [8 empty] | 0
Preço unitário total | [8 empty] | 304.07
Tabela de preços: TABELA DE CUSTOS DE OBRAS CIVIS - T195 - JANEIRO/2023 - SEM DESONERAÇÃO | [8 empty] | Data base: 01/01/2023
Serviço: 040101 - ESCAVACAO MANUAL DE VALAS < 1 MTS. (OBRAS CIVIS) | [8 empty] | Unidade: m3
Código auxiliar | (B) Mãos-de-obra |  | Eq. Salarial |  | Sal/Hora |  | Encargos(%) | Consumo |  |  | Custo Horário
0005 | SERVENTE |  | 5.7 |  | 12.48 |  | 119.02 | 2.566 |  |  | 32.02
(B) Total: | [8 empty] | 32.02
Custo direto total (A) + (B) + (C) + (D) + (E) | [8 empty] | 32.02
BDI: 0,00% | [8 empty] | 0
Preço unitário total | [8 empty] | 32.02
Tabela de preços: TABELA DE CUSTOS DE OBRAS CIVIS - T195 - JANEIRO/2023 - SEM DESONERAÇÃO | [8 empty] | Data base: 01/01/2023
Serviço: 040103 - ESCAVAÇAO MANUAL DE VALAS PROF. 1 A 2 M | [8 empty] | Unidade: m3
Código auxiliar | (B) Mãos-de-obra |  | Eq. Salarial |  | Sal/Hora |  | Encargos(%) | Consumo |  |  | Custo Horário
0005 | SERVENTE |  | 5.7 |  | 12.48 |  | 119.02 | 3.2491 |  |  | 40.55
(B) Total: | [8 empty] | 40.55
Custo direto total (A) + (B) + (C) + (D) + (E) | [8 empty] | 40.55
BDI: 0,00% | [8 empty] | 0
Preço unitário total | [8 empty] | 40.55
Tabela de preços: TABELA DE CUSTOS DE OBRAS CIVIS - T195 - JANEIRO/2023 - SEM DESONERAÇÃO | [8 empty] | Data base: 01/01/2023
Serviço: 040104 - ESCAVAÇAO MANUAL DE VALAS PROF. 2 A 4 M | [8 empty] | Unidade: m3
Código auxiliar | (B) Mãos-de-obra |  | Eq. Salarial |  | Sal/Hora |  | Encargos(%) | Consumo |  |  | Custo Horário
0005 | SERVENTE |  | 5.7 |  | 12.48 |  | 119.02 | 3.65 |  |  | 45.55
(B) Total: | [8 empty] | 45.55
Custo direto total (A) + (B) + (C) + (D) + (E) | [8 empty] | 45.55
BDI: 0,00% | [8 empty] | 0
Preço unitário total | [8 empty] | 45.55
Tabela de preços: TABELA DE CUSTOS DE OBRAS CIVIS - T195 - JANEIRO/2023 - SEM DESONERAÇÃO | [8 empty] | Data base: 01/01/2023
Serviço: 040902 - REATERRO COM APILOAMENTO | [8 empty] | Unidade: m3
Código auxiliar | (B) Mãos-de-obra |  | Eq. Salarial |  | Sal/Hora |  | Encargos(%) | Consumo |  |  | Custo Horário
0005 | SERVENTE |  | 5.7 |  | 12.48 |  | 119.02 | 1.7 |  |  | 21.22
(B) Total: | [8 empty] | 21.22
Custo direto total (A) + (B) + (C) + (D) + (E) | [8 empty] | 21.22
BDI: 0,00% | [8 empty] | 0
Preço unitário total | [8 empty] | 21.22
Tabela de preços: TABELA DE CUSTOS DE OBRAS CIVIS - T195 - JANEIRO/2023 - SEM DESONERAÇÃO | [8 empty] | Data base: 01/01/2023
Serviço: 040904 - REATERRO COM APILOAMENTO MECÂNICO | [8 empty] | Unidade: m3
Observações: COEFICIENTE DE MANUTENÇÃO = 0,0076 E DE DEPRECIAÇÃO = 0,0049 - SOMOU OS DOIS PARA VER SE NA HORA DE REALIZAR A MULTIPLICAÇÃO DÁ UM VALOR ACIMA DE 0,00.
Código auxiliar | (B) Mãos-de-obra |  | Eq. Salarial |  | Sal/Hora |  | Encargos(%) | Consumo |  |  | Custo Horário
0005 | SERVENTE |  | 5.7 |  | 12.48 |  | 119.02 | 0.2425 |  |  | 3.03
(B) Total: | [8 empty] | 3.03
Código auxiliar | (C) Materiais |  |  |  |  | Unidade | Valor unitário | Consumo |  |  | Valor total
2779 | COMPACTADOR DE PLACA VIBRATÓRIA A GASOLINA POTÊNCIA 3HP |  |  |  |  | h | 4.31 | 0.0125 |  |  | 0.05
2782 | GASOLINA |  |  |  |  | l | 4.95 | 0.0938 |  |  | 0.46
(C) Total: | [8 empty] | 0.51
Custo direto total (A) + (B) + (C) + (D) + (E) | [8 empty] | 3.54
BDI: 0,00% | [8 empty] | 0
Preço unitário total | [8 empty] | 3.54
Tabela de preços: TABELA DE CUSTOS DE OBRAS CIVIS - T195 - JANEIRO/2023 - SEM DESONERAÇÃO | [8 empty] | Data base: 01/01/2023
Serviço: 040905 - APILOAMENTO MECÂNICO | [8 empty] | Unidade: m2
Observações: COEFICIENTE DE MANUTENÇÃO = 0,0015 E DE DEPRECIAÇÃO = 0,0010 - SOMOU OS DOIS PARA VER SE NA HORA DE REALIZAR A MULTIPLICAÇÃO DÁ UM VALOR ACIMA DE 0,00.
Código auxiliar | (B) Mãos-de-obra |  | Eq. Salarial |  | Sal/Hora |  | Encargos(%) | Consumo |  |  | Custo Horário
0005 | SERVENTE |  | 5.7 |  | 12.48 |  | 119.02 | 0.0245 |  |  | 0.31
(B) Total: | [8 empty] | 0.31
Código auxiliar | (C) Materiais |  |  |  |  | Unidade | Valor unitário | Consumo |  |  | Valor total
2782 | GASOLINA |  |  |  |  | l | 4.95 | 0.0188 |  |  | 0.09
2779 | COMPACTADOR DE PLACA VIBRATÓRIA A GASOLINA POTÊNCIA 3HP |  |  |  |  | h | 4.31 | 0.0025 |  |  | 0.01
(C) Total: | [8 empty] | 0.1
Custo direto total (A) + (B) + (C) + (D) + (E) | [8 empty] | 0.41
BDI: 0,00% | [8 empty] | 0
Preço unitário total | [8 empty] | 0.41
Tabela de preços: TABELA DE CUSTOS DE OBRAS CIVIS - T195 - JANEIRO/2023 - SEM DESONERAÇÃO | [8 empty] | Data base: 01/01/2023
Serviço: 041001 - ESCAVAÇÃO CAMPO ABERTO COM TRANSPORTE MANUAL DE TERRA | [8 empty] | Unidade: m3
Código auxiliar | (B) Mãos-de-obra |  | Eq. Salarial |  | Sal/Hora |  | Encargos(%) | Consumo |  |  | Custo Horário
0005 | SERVENTE |  | 5.7 |  | 12.48 |  | 119.02 | 2.93 |  |  | 36.57
(B) Total: | [8 empty] | 36.57
Custo direto total (A) + (B) + (C) + (D) + (E) | [8 empty] | 36.57
BDI: 0,00% | [8 empty] | 0
Preço unitário total | [8 empty] | 36.57
Tabela de preços: TABELA DE CUSTOS DE OBRAS CIVIS - T195 - JANEIRO/2023 - SEM DESONERAÇÃO | [8 empty] | Data base: 01/01/2023
Serviço: 041002 - APILOAMENTO | [8 empty] | Unidade: m2
Código auxiliar | (B) Mãos-de-obra |  | Eq. Salarial |  | Sal/Hora |  | Encargos(%) | Consumo |  |  | Custo Horário
0005 | SERVENTE |  | 5.7 |  | 12.48 |  | 119.02 | 0.4 |  |  | 4.99
(B) Total: | [8 empty] | 4.99
Custo direto total (A) + (B) + (C) + (D) + (E) | [8 empty] | 4.99
BDI: 0,00% | [8 empty] | 0
Preço unitário total | [8 empty] | 4.99
Tabela de preços: TABELA DE CUSTOS DE OBRAS CIVIS - T195 - JANEIRO/2023 - SEM DESONERAÇÃO | [8 empty] | Data base: 01/01/2023
Serviço: 041003 - ATERRO INTERNO SEM APILOAMENTO COM TRANSPORTE EM CARRINHO MÃO | [8 empty] | Unidade: m3
Código auxiliar | (B) Mãos-de-obra |  | Eq. Salarial |  | Sal/Hora |  | Encargos(%) | Consumo |  |  | Custo Horário
0005 | SERVENTE |  | 5.7 |  | 12.48 |  | 119.02 | 2 |  |  | 24.96
(B) Total: | [8 empty] | 24.96
Custo direto total (A) + (B) + (C) + (D) + (E) | [8 empty] | 24.96
BDI: 0,00% | [8 empty] | 0
Preço unitário total | [8 empty] | 24.96
Tabela de preços: TABELA DE CUSTOS DE OBRAS CIVIS - T195 - JANEIRO/2023 - SEM DESONERAÇÃO | [8 empty] | Data base: 01/01/2023
Serviço: 041004 - ESCAVACAO MECANICA | [8 empty] | Unidade: m3
Código auxiliar | (C) Materiais |  |  |  |  | Unidade | Valor unitário | Consumo |  |  | Valor total
2453 | ESCAVACAO MECANICA (O. RODOV.) |  |  |  |  | m3 | 1.91 | 1 |  |  | 1.91
(C) Total: | [8 empty] | 1.91
Custo direto total (A) + (B) + (C) + (D) + (E) | [8 empty] | 1.91
BDI: 0,00% | [8 empty] | 0
Preço unitário total | [8 empty] | 1.91
Tabela de preços: TABELA DE CUSTOS DE OBRAS CIVIS - T195 - JANEIRO/2023 - SEM DESONERAÇÃO | [8 empty] | Data base: 01/01/2023
Serviço: 041005 - CARGA MECANIZADA | [8 empty] | Unidade: m3
Código auxiliar | (C) Materiais |  |  |  |  | Unidade | Valor unitário | Consumo |  |  | Valor total
2451 | CARGA MECANIZADA (O. RODOV.) |  |  |  |  | m3 | 1.43 | 1 |  |  | 1.43
(C) Total: | [8 empty] | 1.43
Custo direto total (A) + (B) + (C) + (D) + (E) | [8 empty] | 1.43
BDI: 0,00% | [8 empty] | 0
Preço unitário total | [8 empty] | 1.43
Tabela de preços: TABELA DE CUSTOS DE OBRAS CIVIS - T195 - JANEIRO/2023 - SEM DESONERAÇÃO | [8 empty] | Data base: 01/01/2023
Serviço: 041006 - TRANSPORTE DE MATERIAL ESCAVADO M3.KM | [8 empty] | Unidade: m3km
Código auxiliar | (C) Materiais |  |  |  |  | Unidade | Valor unitário | Consumo |  |  | Valor total
2409 | TRANSPORTE DE MATERIAL ESCAVADO EM CAMINHÃO BASCULANTE (M3XKM) ( O. RODOV.) |  |  |  |  | m3km | 2.71 | 1 |  |  | 2.71
(C) Total: | [8 empty] | 2.71
Custo direto total (A) + (B) + (C) + (D) + (E) | [8 empty] | 2.71
BDI: 0,00% | [8 empty] | 0
Preço unitário total | [8 empty] | 2.71
Tabela de preços: TABELA DE CUSTOS DE OBRAS CIVIS - T195 - JANEIRO/2023 - SEM DESONERAÇÃO | [8 empty] | Data base: 01/01/2023
Serviço: 041007 - ESPALHAMENTO MECANICO | [8 empty] | Unidade: m2
Código auxiliar | (C) Materiais |  |  |  |  | Unidade | Valor unitário | Consumo |  |  | Valor total
2452 | ESPALHAMENTO MECANICO (O. RODOV.) |  |  |  |  | m2 | 0.34 | 1 |  |  | 0.34
(C) Total: | [8 empty] | 0.34
Custo direto total (A) + (B) + (C) + (D) + (E) | [8 empty] | 0.34
BDI: 0,00% | [8 empty] | 0
Preço unitário total | [8 empty] | 0.34
Tabela de preços: TABELA DE CUSTOS DE OBRAS CIVIS - T195 - JANEIRO/2023 - SEM DESONERAÇÃO | [8 empty] | Data base: 01/01/2023
Serviço: 041008 - COMPACTAÇÃO MECÂNICA COM CONTROLE DA UMIDADE (95% PN) | [8 empty] | Unidade: m3
Código auxiliar | (C) Materiais |  |  |  |  | Unidade | Valor unitário | Consumo |  |  | Valor total
2407 | COMPACTACAO MECANICA COM CONTROLE DA UMIDADE (95% PN) - (O.RODOV.) |  |  |  |  | m3 | 4.66 | 1 |  |  | 4.66
(C) Total: | [8 empty] | 4.66
Custo direto total (A) + (B) + (C) + (D) + (E) | [8 empty] | 4.66
BDI: 0,00% | [8 empty] | 0
Preço unitário total | [8 empty] | 4.66
Tabela de preços: TABELA DE CUSTOS DE OBRAS CIVIS - T195 - JANEIRO/2023 - SEM DESONERAÇÃO | [8 empty] | Data base: 01/01/2023
Serviço: 041009 - COMPACTAÇÃO MECÂNICA SEM CONTROLE LABORATÓRIO | [8 empty] | Unidade: m3
Código auxiliar | (C) Materiais |  |  |  |  | Unidade | Valor unitário | Consumo |  |  | Valor total
2408 | COMPACTACAO MECANICA SEM CONTROLE (O. RODOV.) |  |  |  |  | m3 | 1.91 | 1 |  |  | 1.91
(C) Total: | [8 empty] | 1.91
Custo direto total (A) + (B) + (C) + (D) + (E) | [8 empty] | 1.91
BDI: 0,00% | [8 empty] | 0
Preço unitário total | [8 empty] | 1.91
Tabela de preços: TABELA DE CUSTOS DE OBRAS CIVIS - T195 - JANEIRO/2023 - SEM DESONERAÇÃO | [8 empty] | Data base: 01/01/2023
Serviço: 041010 - TRANSPORTE COM LÂMINA ATE 100 M - (OBRAS CIVIS) | [8 empty] | Unidade: m3
Código auxiliar | (C) Materiais |  |  |  |  | Unidade | Valor unitário | Consumo |  |  | Valor total
2458 | TRANSPORTE C/LAMINA ATE 100 M ( O. RODOV.) |  |  |  |  | m3 | 1.43 | 1 |  |  | 1.43
(C) Total: | [8 empty] | 1.43
Custo direto total (A) + (B) + (C) + (D) + (E) | [8 empty] | 1.43
BDI: 0,00% | [8 empty] | 0
Preço unitário total | [8 empty] | 1.43
Tabela de preços: TABELA DE CUSTOS DE OBRAS CIVIS - T195 - JANEIRO/2023 - SEM DESONERAÇÃO | [8 empty] | Data base: 01/01/2023
Serviço: 041012 - INDENIZAÇÃO DE JAZIDA | [8 empty] | Unidade: m3
Código auxiliar | (C) Materiais |  |  |  |  | Unidade | Valor unitário | Consumo |  |  | Valor total
2878 | INDENIZAÇÃO DE JAZIDA |  |  |  |  | m3 | 5 | 1 |  |  | 5
(C) Total: | [8 empty] | 5
Custo direto total (A) + (B) + (C) + (D) + (E) | [8 empty] | 5
BDI: 0,00% | [8 empty] | 0
Preço unitário total | [8 empty] | 5
Tabela de preços: TABELA DE CUSTOS DE OBRAS CIVIS - T195 - JANEIRO/2023 - SEM DESONERAÇÃO | [8 empty] | Data base: 01/01/2023
Serviço: 041140 - REGULARIZAÇÃO DO TERRENO SEM APILOAMENTO COM TRANSPORTE MANUAL DA TERRA ESCAVADA | [8 empty] | Unidade: m2
Código auxiliar | (B) Mãos-de-obra |  | Eq. Salarial |  | Sal/Hora |  | Encargos(%) | Consumo |  |  | Custo Horário
0005 | SERVENTE |  | 5.7 |  | 12.48 |  | 119.02 | 0.0913 |  |  | 1.14
0004 | PEDREIRO |  | 9.54 |  | 20.89 |  | 119.02 | 0.0674 |  |  | 1.41
(B) Total: | [8 empty] | 2.55
Custo direto total (A) + (B) + (C) + (D) + (E) | [8 empty] | 2.55
BDI: 0,00% | [8 empty] | 0
Preço unitário total | [8 empty] | 2.55
Tabela de preços: TABELA DE CUSTOS DE OBRAS CIVIS - T195 - JANEIRO/2023 - SEM DESONERAÇÃO | [8 empty] | Data base: 01/01/2023
Serviço: 041160 - SOLO CIMENTO 1:12 | [8 empty] | Unidade: m3
Código auxiliar | (B) Mãos-de-obra |  | Eq. Salarial |  | Sal/Hora |  | Encargos(%) | Consumo |  |  | Custo Horário
0032 | OPERADOR DE BETONEIRA |  | 6.84 |  | 14.98 |  | 119.02 | 1.426 |  |  | 21.36
0005 | SERVENTE |  | 5.7 |  | 12.48 |  | 119.02 | 3.126 |  |  | 39.01
(B) Total: | [8 empty] | 60.37
Código auxiliar | (C) Materiais |  |  |  |  | Unidade | Valor unitário | Consumo |  |  | Valor total
1215 | CIMENTO PORTLAND CPII-32 |  |  |  |  | Kg | 0.64 | 141.42 |  |  | 90.51
(C) Total: | [8 empty] | 90.51
Custo direto total (A) + (B) + (C) + (D) + (E) | [8 empty] | 150.88
BDI: 0,00% | [8 empty] | 0
Preço unitário total | [8 empty] | 150.88
Tabela de preços: TABELA DE CUSTOS DE OBRAS CIVIS - T195 - JANEIRO/2023 - SEM DESONERAÇÃO | [8 empty] | Data base: 01/01/2023
Serviço: 050101 - SONDAGENS PARA INTERIOR - (OBRAS CIVIS) | [8 empty] | Unidade: m
Código auxiliar | (C) Materiais |  |  |  |  | Unidade | Valor unitário | Consumo |  |  | Valor total
2460 | SONDAGEM A PERCUSSÃO (SPT) - COTAÇÃO COM FIRMAS ESPECIALIZADAS |  |  |  |  | m | 80.39 | 1 |  |  | 80.39
2537 | CAFÉ DA MANHA (COMP. AUXILIAR) |  |  |  |  | un | 3.48 | 0.1429 |  |  | 0.5
2454 | PERNOITE INCLUSO CAFÉ DA MANHÃ |  |  |  |  | un | 100 | 0.1429 |  |  | 14.29
1941 | REFEICAO |  |  |  |  | un | 18.99 | 0.2858 |  |  | 5.43
(C) Total: | [8 empty] | 100.61
Custo direto total (A) + (B) + (C) + (D) + (E) | [8 empty] | 100.61
BDI: 0,00% | [8 empty] | 0
Preço unitário total | [8 empty] | 100.61
Tabela de preços: TABELA DE CUSTOS DE OBRAS CIVIS - T195 - JANEIRO/2023 - SEM DESONERAÇÃO | [8 empty] | Data base: 01/01/2023
Serviço: 050102 - TRANSPORTE EQUIPAMENTOS PARA SONDAGEM (INCLUSO VALOR DE RETORNO) | [8 empty] | Unidade: Km
Código auxiliar | (C) Materiais |  |  |  |  | Unidade | Valor unitário | Consumo |  |  | Valor total
2455 | TRANSPORTE DE EQUIPAMENTO ( IDA E VOLTA) (P = 8 TONELADAS) ( O. RODOV.) |  |  |  |  | Km | 5.44 | 1 |  |  | 5.44
(C) Total: | [8 empty] | 5.44
Custo direto total (A) + (B) + (C) + (D) + (E) | [8 empty] | 5.44
BDI: 0,00% | [8 empty] | 0
Preço unitário total | [8 empty] | 5.44
Tabela de preços: TABELA DE CUSTOS DE OBRAS CIVIS - T195 - JANEIRO/2023 - SEM DESONERAÇÃO | [8 empty] | Data base: 01/01/2023
Serviço: 050103 - SONDAGENS PARA GOIÂNIA - (OBRAS CIVIS) | [8 empty] | Unidade: m
Código auxiliar | (C) Materiais |  |  |  |  | Unidade | Valor unitário | Consumo |  |  | Valor total
2460 | SONDAGEM A PERCUSSÃO (SPT) - COTAÇÃO COM FIRMAS ESPECIALIZADAS |  |  |  |  | m | 80.39 | 1 |  |  | 80.39
(C) Total: | [8 empty] | 80.39
Custo direto total (A) + (B) + (C) + (D) + (E) | [8 empty] | 80.39
BDI: 0,00% | [8 empty] | 0
Preço unitário total | [8 empty] | 80.39
Tabela de preços: TABELA DE CUSTOS DE OBRAS CIVIS - T195 - JANEIRO/2023 - SEM DESONERAÇÃO | [8 empty] | Data base: 01/01/2023
Serviço: 050201 - EMBASAMENTO COM TIJOLO COMUM | [8 empty] | Unidade: m3
Código auxiliar | (B) Mãos-de-obra |  | Eq. Salarial |  | Sal/Hora |  | Encargos(%) | Consumo |  |  | Custo Horário
0005 | SERVENTE |  | 5.7 |  | 12.48 |  | 119.02 | 9.63 |  |  | 120.18
0004 | PEDREIRO |  | 9.54 |  | 20.89 |  | 119.02 | 7 |  |  | 146.23
(B) Total: | [8 empty] | 266.41
Código auxiliar | (C) Materiais |  |  |  |  | Unidade | Valor unitário | Consumo |  |  | Valor total
1215 | CIMENTO PORTLAND CPII-32 |  |  |  |  | Kg | 0.64 | 26.3 |  |  | 16.83
1221 | CAL HIDRATADA |  |  |  |  | Kg | 1.03 | 43 |  |  | 44.29
0104 | AREIA MÉDIA |  |  |  |  | m3 | 180.42 | 0.32 |  |  | 57.73
2033 | TIJOLO COMUM MACIÇO (4,5x9x19cm) |  |  |  |  | un | 0.45 | 735 |  |  | 330.75
(C) Total: | [8 empty] | 449.6
Custo direto total (A) + (B) + (C) + (D) + (E) | [8 empty] | 716.01
BDI: 0,00% | [8 empty] | 0
Preço unitário total | [8 empty] | 716.01
Tabela de preços: TABELA DE CUSTOS DE OBRAS CIVIS - T195 - JANEIRO/2023 - SEM DESONERAÇÃO | [8 empty] | Data base: 01/01/2023
Serviço: 050204 - EMBASAMENTO COM PEDRA MARROADA | [8 empty] | Unidade: m3
Código auxiliar | (B) Mãos-de-obra |  | Eq. Salarial |  | Sal/Hora |  | Encargos(%) | Consumo |  |  | Custo Horário
0004 | PEDREIRO |  | 9.54 |  | 20.89 |  | 119.02 | 6 |  |  | 125.34
0005 | SERVENTE |  | 5.7 |  | 12.48 |  | 119.02 | 9 |  |  | 112.32
(B) Total: | [8 empty] | 237.66
Código auxiliar | (C) Materiais |  |  |  |  | Unidade | Valor unitário | Consumo |  |  | Valor total
1867 | PEDRA MARROADA |  |  |  |  | m3 | 126.74 | 1.1 |  |  | 139.41
1215 | CIMENTO PORTLAND CPII-32 |  |  |  |  | Kg | 0.64 | 102.63 |  |  | 65.68
2804 | AREIA GROSSA |  |  |  |  | m3 | 175.43 | 0.3156 |  |  | 55.37
(C) Total: | [8 empty] | 260.46
Custo direto total (A) + (B) + (C) + (D) + (E) | [8 empty] | 498.12
BDI: 0,00% | [8 empty] | 0
Preço unitário total | [8 empty] | 498.12
Tabela de preços: TABELA DE CUSTOS DE OBRAS CIVIS - T195 - JANEIRO/2023 - SEM DESONERAÇÃO | [8 empty] | Data base: 01/01/2023
Serviço: 050250 - TRAÇO DE CONCRETO | [8 empty] | Unidade: Un
Código auxiliar | (C) Materiais |  |  |  |  | Unidade | Valor unitário | Consumo |  |  | Valor total
2756 | TRAÇO DE CONCRETO |  |  |  |  | un | 1431.32 | 1 |  |  | 1431.32
(C) Total: | [8 empty] | 1431.32
Custo direto total (A) + (B) + (C) + (D) + (E) | [8 empty] | 1431.32
BDI: 0,00% | [8 empty] | 0
Preço unitário total | [8 empty] | 1431.32
Tabela de preços: TABELA DE CUSTOS DE OBRAS CIVIS - T195 - JANEIRO/2023 - SEM DESONERAÇÃO | [8 empty] | Data base: 01/01/2023
Serviço: 050251 - CORPO DE PROVA | [8 empty] | Unidade: Un
Código auxiliar | (C) Materiais |  |  |  |  | Unidade | Valor unitário | Consumo |  |  | Valor total
2757 | CORPO DE PROVA |  |  |  |  | un | 13.39 | 1 |  |  | 13.39
(C) Total: | [8 empty] | 13.39
Custo direto total (A) + (B) + (C) + (D) + (E) | [8 empty] | 13.39
BDI: 0,00% | [8 empty] | 0
Preço unitário total | [8 empty] | 13.39
Tabela de preços: TABELA DE CUSTOS DE OBRAS CIVIS - T195 - JANEIRO/2023 - SEM DESONERAÇÃO | [8 empty] | Data base: 01/01/2023
Serviço: 050301 - ESTACA A TRADO DIAM.25 CM SEM FERRO | [8 empty] | Unidade: M
Código auxiliar | (B) Mãos-de-obra |  | Eq. Salarial |  | Sal/Hora |  | Encargos(%) | Consumo |  |  | Custo Horário
0005 | SERVENTE |  | 5.7 |  | 12.48 |  | 119.02 | 1.5149 |  |  | 18.91
0004 | PEDREIRO |  | 9.54 |  | 20.89 |  | 119.02 | 0.1964 |  |  | 4.1
0032 | OPERADOR DE BETONEIRA |  | 6.84 |  | 14.98 |  | 119.02 | 0.09 |  |  | 1.35
(B) Total: | [8 empty] | 24.36
Código auxiliar | (C) Materiais |  |  |  |  | Unidade | Valor unitário | Consumo |  |  | Valor total
1215 | CIMENTO PORTLAND CPII-32 |  |  |  |  | Kg | 0.64 | 13.8462 |  |  | 8.86
2497 | BRITA Nº 2 |  |  |  |  | m3 | 137.33 | 0.0205 |  |  | 2.82
2386 | BRITA Nº 1 |  |  |  |  | m3 | 138.87 | 0.0205 |  |  | 2.85
2804 | AREIA GROSSA |  |  |  |  | m3 | 175.43 | 0.044 |  |  | 7.72
(C) Total: | [8 empty] | 22.25
Custo direto total (A) + (B) + (C) + (D) + (E) | [8 empty] | 46.61
BDI: 0,00% | [8 empty] | 0
Preço unitário total | [8 empty] | 46.61
Tabela de preços: TABELA DE CUSTOS DE OBRAS CIVIS - T195 - JANEIRO/2023 - SEM DESONERAÇÃO | [8 empty] | Data base: 01/01/2023
Serviço: 050302 - ESTACA A TRADO DIAM.30 CM SEM FERRO | [8 empty] | Unidade: M
Código auxiliar | (B) Mãos-de-obra |  | Eq. Salarial |  | Sal/Hora |  | Encargos(%) | Consumo |  |  | Custo Horário
0005 | SERVENTE |  | 5.7 |  | 12.48 |  | 119.02 | 2.1814 |  |  | 27.22
0032 | OPERADOR DE BETONEIRA |  | 6.84 |  | 14.98 |  | 119.02 | 0.1296 |  |  | 1.94
0004 | PEDREIRO |  | 9.54 |  | 20.89 |  | 119.02 | 0.2828 |  |  | 5.91
(B) Total: | [8 empty] | 35.07
Código auxiliar | (C) Materiais |  |  |  |  | Unidade | Valor unitário | Consumo |  |  | Valor total
2386 | BRITA Nº 1 |  |  |  |  | m3 | 138.87 | 0.0296 |  |  | 4.11
2497 | BRITA Nº 2 |  |  |  |  | m3 | 137.33 | 0.0296 |  |  | 4.06
1215 | CIMENTO PORTLAND CPII-32 |  |  |  |  | Kg | 0.64 | 19.9374 |  |  | 12.76
2804 | AREIA GROSSA |  |  |  |  | m3 | 175.43 | 0.0634 |  |  | 11.12
(C) Total: | [8 empty] | 32.05
Custo direto total (A) + (B) + (C) + (D) + (E) | [8 empty] | 67.12
BDI: 0,00% | [8 empty] | 0
Preço unitário total | [8 empty] | 67.12
Tabela de preços: TABELA DE CUSTOS DE OBRAS CIVIS - T195 - JANEIRO/2023 - SEM DESONERAÇÃO | [8 empty] | Data base: 01/01/2023
Serviço: 050620 - PEDRA MARROADA COM LANCAMENTO | [8 empty] | Unidade: m3
Código auxiliar | (B) Mãos-de-obra |  | Eq. Salarial |  | Sal/Hora |  | Encargos(%) | Consumo |  |  | Custo Horário
0005 | SERVENTE |  | 5.7 |  | 12.48 |  | 119.02 | 3.05 |  |  | 38.06
(B) Total: | [8 empty] | 38.06
Código auxiliar | (C) Materiais |  |  |  |  | Unidade | Valor unitário | Consumo |  |  | Valor total
1867 | PEDRA MARROADA |  |  |  |  | m3 | 126.74 | 1 |  |  | 126.74
(C) Total: | [8 empty] | 126.74
Custo direto total (A) + (B) + (C) + (D) + (E) | [8 empty] | 164.8
BDI: 0,00% | [8 empty] | 0
Preço unitário total | [8 empty] | 164.8
Tabela de preços: TABELA DE CUSTOS DE OBRAS CIVIS - T195 - JANEIRO/2023 - SEM DESONERAÇÃO | [8 empty] | Data base: 01/01/2023
Serviço: 050901 - ESCAVACAO MANUAL DE VALAS (SAPATAS/BLOCOS) | [8 empty] | Unidade: m3
Código auxiliar | (B) Mãos-de-obra |  | Eq. Salarial |  | Sal/Hora |  | Encargos(%) | Consumo |  |  | Custo Horário
0005 | SERVENTE |  | 5.7 |  | 12.48 |  | 119.02 | 3.2491 |  |  | 40.55
(B) Total: | [8 empty] | 40.55
Custo direto total (A) + (B) + (C) + (D) + (E) | [8 empty] | 40.55
BDI: 0,00% | [8 empty] | 0
Preço unitário total | [8 empty] | 40.55
Tabela de preços: TABELA DE CUSTOS DE OBRAS CIVIS - T195 - JANEIRO/2023 - SEM DESONERAÇÃO | [8 empty] | Data base: 01/01/2023
Serviço: 050902 - APILOAMENTO (BLOCOS/SAPATAS) | [8 empty] | Unidade: m2
Código auxiliar | (B) Mãos-de-obra |  | Eq. Salarial |  | Sal/Hora |  | Encargos(%) | Consumo |  |  | Custo Horário
0005 | SERVENTE |  | 5.7 |  | 12.48 |  | 119.02 | 0.4 |  |  | 4.99
(B) Total: | [8 empty] | 4.99
Custo direto total (A) + (B) + (C) + (D) + (E) | [8 empty] | 4.99
BDI: 0,00% | [8 empty] | 0
Preço unitário total | [8 empty] | 4.99
Tabela de preços: TABELA DE CUSTOS DE OBRAS CIVIS - T195 - JANEIRO/2023 - SEM DESONERAÇÃO | [8 empty] | Data base: 01/01/2023
Serviço: 050903 - REATERRO COM APILOAMENTO MANUAL (BLOCOS/SAPATAS) | [8 empty] | Unidade: m3
Código auxiliar | (B) Mãos-de-obra |  | Eq. Salarial |  | Sal/Hora |  | Encargos(%) | Consumo |  |  | Custo Horário
0005 | SERVENTE |  | 5.7 |  | 12.48 |  | 119.02 | 1.7 |  |  | 21.22
(B) Total: | [8 empty] | 21.22
Custo direto total (A) + (B) + (C) + (D) + (E) | [8 empty] | 21.22
BDI: 0,00% | [8 empty] | 0
Preço unitário total | [8 empty] | 21.22
Tabela de preços: TABELA DE CUSTOS DE OBRAS CIVIS - T195 - JANEIRO/2023 - SEM DESONERAÇÃO | [8 empty] | Data base: 01/01/2023
Serviço: 050905 - REATERRO COM APILOAMENTO MECÂNICO (BLOCOS/SAPATAS) | [8 empty] | Unidade: m3
Observações: COEFICIENTE DE MANUTENÇÃO = 0,0076 E DE DEPRECIAÇÃO = 0,0049 - SOMOU OS DOIS PARA VER SE NA HORA DE REALIZAR A MULTIPLICAÇÃO DÁ UM VALOR ACIMA DE 0,00.
Código auxiliar | (B) Mãos-de-obra |  | Eq. Salarial |  | Sal/Hora |  | Encargos(%) | Consumo |  |  | Custo Horário
0005 | SERVENTE |  | 5.7 |  | 12.48 |  | 119.02 | 0.2425 |  |  | 3.03
(B) Total: | [8 empty] | 3.03
Código auxiliar | (C) Materiais |  |  |  |  | Unidade | Valor unitário | Consumo |  |  | Valor total
2779 | COMPACTADOR DE PLACA VIBRATÓRIA A GASOLINA POTÊNCIA 3HP |  |  |  |  | h | 4.31 | 0.0125 |  |  | 0.05
2782 | GASOLINA |  |  |  |  | l | 4.95 | 0.0938 |  |  | 0.46
(C) Total: | [8 empty] | 0.51
Custo direto total (A) + (B) + (C) + (D) + (E) | [8 empty] | 3.54
BDI: 0,00% | [8 empty] | 0
Preço unitário total | [8 empty] | 3.54
Tabela de preços: TABELA DE CUSTOS DE OBRAS CIVIS - T195 - JANEIRO/2023 - SEM DESONERAÇÃO | [8 empty] | Data base: 01/01/2023
Serviço: 050907 - APILOAMENTO MECÂNICO (BLOCOS/SAPATAS) | [8 empty] | Unidade: m2
Observações: COEFICIENTE DE MANUTENÇÃO = 0,0015 E DE DEPRECIAÇÃO = 0,0010 - SOMOU OS DOIS PARA VER SE NA HORA DE REALIZAR A MULTIPLICAÇÃO DÁ UM VALOR ACIMA DE 0,00.
Código auxiliar | (B) Mãos-de-obra |  | Eq. Salarial |  | Sal/Hora |  | Encargos(%) | Consumo |  |  | Custo Horário
0005 | SERVENTE |  | 5.7 |  | 12.48 |  | 119.02 | 0.0245 |  |  | 0.31
(B) Total: | [8 empty] | 0.31
Código auxiliar | (C) Materiais |  |  |  |  | Unidade | Valor unitário | Consumo |  |  | Valor total
2782 | GASOLINA |  |  |  |  | l | 4.95 | 0.0188 |  |  | 0.09
2779 | COMPACTADOR DE PLACA VIBRATÓRIA A GASOLINA POTÊNCIA 3HP |  |  |  |  | h | 4.31 | 0.0025 |  |  | 0.01
(C) Total: | [8 empty] | 0.1
Custo direto total (A) + (B) + (C) + (D) + (E) | [8 empty] | 0.41
BDI: 0,00% | [8 empty] | 0
Preço unitário total | [8 empty] | 0.41
Tabela de preços: TABELA DE CUSTOS DE OBRAS CIVIS - T195 - JANEIRO/2023 - SEM DESONERAÇÃO | [8 empty] | Data base: 01/01/2023
Serviço: 051001 - ESCAVACAO TUBULOES A CEU ABERTO - (OBRAS CIVIS) | [8 empty] | Unidade: m3
Código auxiliar | (B) Mãos-de-obra |  | Eq. Salarial |  | Sal/Hora |  | Encargos(%) | Consumo |  |  | Custo Horário
0013 | POCEIRO |  | 9.54 |  | 20.89 |  | 119.02 | 7.15 |  |  | 149.36
0005 | SERVENTE |  | 5.7 |  | 12.48 |  | 119.02 | 7.15 |  |  | 89.23
(B) Total: | [8 empty] | 238.59
Custo direto total (A) + (B) + (C) + (D) + (E) | [8 empty] | 238.59
BDI: 0,00% | [8 empty] | 0
Preço unitário total | [8 empty] | 238.59
Tabela de preços: TABELA DE CUSTOS DE OBRAS CIVIS - T195 - JANEIRO/2023 - SEM DESONERAÇÃO | [8 empty] | Data base: 01/01/2023
Serviço: 051002 - ALARGAMENTO DE BASE PARA TUBULOES - (OBRAS CIVIS) | [8 empty] | Unidade: m3
Código auxiliar | (B) Mãos-de-obra |  | Eq. Salarial |  | Sal/Hora |  | Encargos(%) | Consumo |  |  | Custo Horário
0005 | SERVENTE |  | 5.7 |  | 12.48 |  | 119.02 | 6.5 |  |  | 81.12
0013 | POCEIRO |  | 9.54 |  | 20.89 |  | 119.02 | 6.5 |  |  | 135.79
(B) Total: | [8 empty] | 216.91
Custo direto total (A) + (B) + (C) + (D) + (E) | [8 empty] | 216.91
BDI: 0,00% | [8 empty] | 0
Preço unitário total | [8 empty] | 216.91
Tabela de preços: TABELA DE CUSTOS DE OBRAS CIVIS - T195 - JANEIRO/2023 - SEM DESONERAÇÃO | [8 empty] | Data base: 01/01/2023
Serviço: 051009 - FORMA TABUA PINHO PARA FUNDACOES U=3V - (OBRAS CIVIS) | [8 empty] | Unidade: m2
Código auxiliar | (B) Mãos-de-obra |  | Eq. Salarial |  | Sal/Hora |  | Encargos(%) | Consumo |  |  | Custo Horário
0008 | AJUDANTE |  | 6.7 |  | 14.67 |  | 119.02 | 1.3 |  |  | 19.07
0010 | CARPINTEIRO |  | 9.54 |  | 20.89 |  | 119.02 | 1.3 |  |  | 27.16
(B) Total: | [8 empty] | 46.23
Código auxiliar | (C) Materiais |  |  |  |  | Unidade | Valor unitário | Consumo |  |  | Valor total
1863 | PREGO 18x30 |  |  |  |  | Kg | 26.15 | 0.15 |  |  | 3.92
1968 | SARRAFO DE MADEIRA 10 CM |  |  |  |  | m | 8.09 | 0.5 |  |  | 4.05
2023 | TABUA PARA FORMA (30CM) |  |  |  |  | m | 14.75 | 1.3675 |  |  | 20.17
1263 | DESMOLDANTE PARA CONCRETO |  |  |  |  | l | 10.44 | 0.4 |  |  | 4.18
(C) Total: | [8 empty] | 32.32
Custo direto total (A) + (B) + (C) + (D) + (E) | [8 empty] | 78.55
BDI: 0,00% | [8 empty] | 0
Preço unitário total | [8 empty] | 78.55
Tabela de preços: TABELA DE CUSTOS DE OBRAS CIVIS - T195 - JANEIRO/2023 - SEM DESONERAÇÃO | [8 empty] | Data base: 01/01/2023
Serviço: 051015 - PREPARO COM BETONEIRA E TRANSPORTE MANUAL DE CONCRETO FCK=15 MPA - (O.C.) | [8 empty] | Unidade: m3
Código auxiliar | (B) Mãos-de-obra |  | Eq. Salarial |  | Sal/Hora |  | Encargos(%) | Consumo |  |  | Custo Horário
0005 | SERVENTE |  | 5.7 |  | 12.48 |  | 119.02 | 5.1586 |  |  | 64.38
0032 | OPERADOR DE BETONEIRA |  | 6.84 |  | 14.98 |  | 119.02 | 0.6448 |  |  | 9.66
(B) Total: | [8 empty] | 74.04
Código auxiliar | (C) Materiais |  |  |  |  | Unidade | Valor unitário | Consumo |  |  | Valor total
1215 | CIMENTO PORTLAND CPII-32 |  |  |  |  | Kg | 0.64 | 280 |  |  | 179.2
2497 | BRITA Nº 2 |  |  |  |  | m3 | 137.33 | 0.627 |  |  | 86.11
2386 | BRITA Nº 1 |  |  |  |  | m3 | 138.87 | 0.209 |  |  | 29.02
2804 | AREIA GROSSA |  |  |  |  | m3 | 175.43 | 0.923 |  |  | 161.92
(C) Total: | [8 empty] | 456.25
Custo direto total (A) + (B) + (C) + (D) + (E) | [8 empty] | 530.29
BDI: 0,00% | [8 empty] | 0
Preço unitário total | [8 empty] | 530.29
Tabela de preços: TABELA DE CUSTOS DE OBRAS CIVIS - T195 - JANEIRO/2023 - SEM DESONERAÇÃO | [8 empty] | Data base: 01/01/2023
Serviço: 051017 - PREPARO COM BETONEIRA E TRANSPORTE MANUAL DE CONCRETO FCK=20 MPA - (O.C.) | [8 empty] | Unidade: m3
Código auxiliar | (B) Mãos-de-obra |  | Eq. Salarial |  | Sal/Hora |  | Encargos(%) | Consumo |  |  | Custo Horário
0005 | SERVENTE |  | 5.7 |  | 12.48 |  | 119.02 | 5.1586 |  |  | 64.38
0032 | OPERADOR DE BETONEIRA |  | 6.84 |  | 14.98 |  | 119.02 | 0.6448 |  |  | 9.66
(B) Total: | [8 empty] | 74.04
Código auxiliar | (C) Materiais |  |  |  |  | Unidade | Valor unitário | Consumo |  |  | Valor total
2386 | BRITA Nº 1 |  |  |  |  | m3 | 138.87 | 0.209 |  |  | 29.02
2497 | BRITA Nº 2 |  |  |  |  | m3 | 137.33 | 0.627 |  |  | 86.11
1215 | CIMENTO PORTLAND CPII-32 |  |  |  |  | Kg | 0.64 | 320 |  |  | 204.8
2804 | AREIA GROSSA |  |  |  |  | m3 | 175.43 | 0.809 |  |  | 141.92
(C) Total: | [8 empty] | 461.85
Custo direto total (A) + (B) + (C) + (D) + (E) | [8 empty] | 535.89
BDI: 0,00% | [8 empty] | 0
Preço unitário total | [8 empty] | 535.89
Tabela de preços: TABELA DE CUSTOS DE OBRAS CIVIS - T195 - JANEIRO/2023 - SEM DESONERAÇÃO | [8 empty] | Data base: 01/01/2023
Serviço: 051020 - CONCRETO USINADO BOMBEÁVEL FCK=15 MPA - (O.C.) | [8 empty] | Unidade: m3
Código auxiliar | (C) Materiais |  |  |  |  | Unidade | Valor unitário | Consumo |  |  | Valor total
1241 | CONCRETO USINADO BOMBEÁVEL FCK=15 MPA |  |  |  |  | m3 | 550 | 1.02 |  |  | 561
(C) Total: | [8 empty] | 561
Custo direto total (A) + (B) + (C) + (D) + (E) | [8 empty] | 561
BDI: 0,00% | [8 empty] | 0
Preço unitário total | [8 empty] | 561
Tabela de preços: TABELA DE CUSTOS DE OBRAS CIVIS - T195 - JANEIRO/2023 - SEM DESONERAÇÃO | [8 empty] | Data base: 01/01/2023
Serviço: 051023 - CONCRETO USINADO CONVENCIONAL FCK=15 MPA COM TRANSPORTE MANUAL - (O.C.) | [8 empty] | Unidade: m3
Código auxiliar | (B) Mãos-de-obra |  | Eq. Salarial |  | Sal/Hora |  | Encargos(%) | Consumo |  |  | Custo Horário
0005 | SERVENTE |  | 5.7 |  | 12.48 |  | 119.02 | 2.5794 |  |  | 32.19
(B) Total: | [8 empty] | 32.19
Código auxiliar | (C) Materiais |  |  |  |  | Unidade | Valor unitário | Consumo |  |  | Valor total
1245 | CONCRETO USINADO CONVENCIONAL FCK=15 MPA |  |  |  |  | m3 | 504.13 | 1.02 |  |  | 514.21
(C) Total: | [8 empty] | 514.21
Custo direto total (A) + (B) + (C) + (D) + (E) | [8 empty] | 546.4
BDI: 0,00% | [8 empty] | 0
Preço unitário total | [8 empty] | 546.4
Tabela de preços: TABELA DE CUSTOS DE OBRAS CIVIS - T195 - JANEIRO/2023 - SEM DESONERAÇÃO | [8 empty] | Data base: 01/01/2023
Serviço: 051024 - PREPARO COM BETONEIRA E TRANSPORTE MANUAL DE CONCRETO PARA LASTRO - (O.C.) | [8 empty] | Unidade: m3
Observações: UTILIZADO A COMPOSIÇÃO DA T.C.P.O. 14 PÁGINA 93 CÓDIGO 05.004.000097.SER NA QUESTÃO DOS MATERIAIS E EM RELAÇÃO A MÃO DE OBRA FOI SEGUIDO A OBSERVAÇÃO ACIMA.
Código auxiliar | (B) Mãos-de-obra |  | Eq. Salarial |  | Sal/Hora |  | Encargos(%) | Consumo |  |  | Custo Horário
0005 | SERVENTE |  | 5.7 |  | 12.48 |  | 119.02 | 5.1586 |  |  | 64.38
0032 | OPERADOR DE BETONEIRA |  | 6.84 |  | 14.98 |  | 119.02 | 0.6448 |  |  | 9.66
(B) Total: | [8 empty] | 74.04
Código auxiliar | (C) Materiais |  |  |  |  | Unidade | Valor unitário | Consumo |  |  | Valor total
1215 | CIMENTO PORTLAND CPII-32 |  |  |  |  | Kg | 0.64 | 220 |  |  | 140.8
2497 | BRITA Nº 2 |  |  |  |  | m3 | 137.33 | 0.615 |  |  | 84.46
2386 | BRITA Nº 1 |  |  |  |  | m3 | 138.87 | 0.263 |  |  | 36.52
0104 | AREIA MÉDIA |  |  |  |  | m3 | 180.42 | 0.677 |  |  | 122.14
(C) Total: | [8 empty] | 383.92
Custo direto total (A) + (B) + (C) + (D) + (E) | [8 empty] | 457.96
BDI: 0,00% | [8 empty] | 0
Preço unitário total | [8 empty] | 457.96
Tabela de preços: TABELA DE CUSTOS DE OBRAS CIVIS - T195 - JANEIRO/2023 - SEM DESONERAÇÃO | [8 empty] | Data base: 01/01/2023
Serviço: 051025 - PREPARO SEM BETONEIRA E TRANSPORTE MANUAL DE CONCRETO PARA LASTRO - (O.C.) | [8 empty] | Unidade: m3
Código auxiliar | (B) Mãos-de-obra |  | Eq. Salarial |  | Sal/Hora |  | Encargos(%) | Consumo |  |  | Custo Horário
0005 | SERVENTE |  | 5.7 |  | 12.48 |  | 119.02 | 10 |  |  | 124.8
(B) Total: | [8 empty] | 124.8
Código auxiliar | (C) Materiais |  |  |  |  | Unidade | Valor unitário | Consumo |  |  | Valor total
0104 | AREIA MÉDIA |  |  |  |  | m3 | 180.42 | 0.778 |  |  | 140.37
2497 | BRITA Nº 2 |  |  |  |  | m3 | 137.33 | 0.677 |  |  | 92.97
2386 | BRITA Nº 1 |  |  |  |  | m3 | 138.87 | 0.289 |  |  | 40.13
1215 | CIMENTO PORTLAND CPII-32 |  |  |  |  | Kg | 0.64 | 220 |  |  | 140.8
(C) Total: | [8 empty] | 414.27
Custo direto total (A) + (B) + (C) + (D) + (E) | [8 empty] | 539.07
BDI: 0,00% | [8 empty] | 0
Preço unitário total | [8 empty] | 539.07
Tabela de preços: TABELA DE CUSTOS DE OBRAS CIVIS - T195 - JANEIRO/2023 - SEM DESONERAÇÃO | [8 empty] | Data base: 01/01/2023
Serviço: 051026 - LANÇAMENTO/APLICAÇÃO/ADENSAMENTO DE CONCRETO EM FUNDAÇÃO- (O.C.) | [8 empty] | Unidade: m3
Observações: SOMOU DEPRECIAÇÃO (0,0306) MAIS MANUTENÇÃO (0,0162) PARA VER SE NO CÁLCULO DÁ UM VALOR MAIOR DO QUE ZERO.
Código auxiliar | (B) Mãos-de-obra |  | Eq. Salarial |  | Sal/Hora |  | Encargos(%) | Consumo |  |  | Custo Horário
0005 | SERVENTE |  | 5.7 |  | 12.48 |  | 119.02 | 1.9348 |  |  | 24.15
0025 | OFICIAL "B" |  | 9.64 |  | 21.11 |  | 119.02 | 0.6446 |  |  | 13.61
(B) Total: | [8 empty] | 37.76
Código auxiliar | (C) Materiais |  |  |  |  | Unidade | Valor unitário | Consumo |  |  | Valor total
2149 | VIBRADOR 2 HP COM MANGOTE 32MM E MANGUEIRA DE 5M ( MANUTENÇÃO E DEPRECIAÇÃO DO EQUIPAMENTO) - PREÇO DO EQUIPAMENTO NOVO DIVIDIDO POR 1.000 |  |  |  |  | un | 2.2 | 0.0468 |  |  | 0.1
(C) Total: | [8 empty] | 0.1
Custo direto total (A) + (B) + (C) + (D) + (E) | [8 empty] | 37.86
BDI: 0,00% | [8 empty] | 0
Preço unitário total | [8 empty] | 37.86
Tabela de preços: TABELA DE CUSTOS DE OBRAS CIVIS - T195 - JANEIRO/2023 - SEM DESONERAÇÃO | [8 empty] | Data base: 01/01/2023
Serviço: 051027 - LASTRO DE BRITA (OBRAS CIVIS) | [8 empty] | Unidade: m3
Código auxiliar | (B) Mãos-de-obra |  | Eq. Salarial |  | Sal/Hora |  | Encargos(%) | Consumo |  |  | Custo Horário
0005 | SERVENTE |  | 5.7 |  | 12.48 |  | 119.02 | 2 |  |  | 24.96
(B) Total: | [8 empty] | 24.96
Código auxiliar | (C) Materiais |  |  |  |  | Unidade | Valor unitário | Consumo |  |  | Valor total
2386 | BRITA Nº 1 |  |  |  |  | m3 | 138.87 | 0.6 |  |  | 83.32
2387 | BRITA Nº 0 |  |  |  |  | m3 | 146.82 | 0.6 |  |  | 88.09
(C) Total: | [8 empty] | 171.41
Custo direto total (A) + (B) + (C) + (D) + (E) | [8 empty] | 196.37
BDI: 0,00% | [8 empty] | 0
Preço unitário total | [8 empty] | 196.37
Tabela de preços: TABELA DE CUSTOS DE OBRAS CIVIS - T195 - JANEIRO/2023 - SEM DESONERAÇÃO | [8 empty] | Data base: 01/01/2023
Serviço: 051029 - PREPARO COM BETONEIRA E TRANSPORTE MANUAL DE CONCRETO FCK=30 MPA | [8 empty] | Unidade: m3
Código auxiliar | (B) Mãos-de-obra |  | Eq. Salarial |  | Sal/Hora |  | Encargos(%) | Consumo |  |  | Custo Horário
0005 | SERVENTE |  | 5.7 |  | 12.48 |  | 119.02 | 5.1586 |  |  | 64.38
0032 | OPERADOR DE BETONEIRA |  | 6.84 |  | 14.98 |  | 119.02 | 0.6448 |  |  | 9.66
(B) Total: | [8 empty] | 74.04
Código auxiliar | (C) Materiais |  |  |  |  | Unidade | Valor unitário | Consumo |  |  | Valor total
2386 | BRITA Nº 1 |  |  |  |  | m3 | 138.87 | 0.718 |  |  | 99.71
1215 | CIMENTO PORTLAND CPII-32 |  |  |  |  | Kg | 0.64 | 431 |  |  | 275.84
2804 | AREIA GROSSA |  |  |  |  | m3 | 175.43 | 0.531 |  |  | 93.15
(C) Total: | [8 empty] | 468.7
Custo direto total (A) + (B) + (C) + (D) + (E) | [8 empty] | 542.74
BDI: 0,00% | [8 empty] | 0
Preço unitário total | [8 empty] | 542.74
Tabela de preços: TABELA DE CUSTOS DE OBRAS CIVIS - T195 - JANEIRO/2023 - SEM DESONERAÇÃO | [8 empty] | Data base: 01/01/2023
Serviço: 051030 - PREPARO COM BETONEIRA E TRANSPORTE MANUAL DE CONCRETO FCK=25 MPA | [8 empty] | Unidade: m3
Código auxiliar | (B) Mãos-de-obra |  | Eq. Salarial |  | Sal/Hora |  | Encargos(%) | Consumo |  |  | Custo Horário
0005 | SERVENTE |  | 5.7 |  | 12.48 |  | 119.02 | 5.1586 |  |  | 64.38
0032 | OPERADOR DE BETONEIRA |  | 6.84 |  | 14.98 |  | 119.02 | 0.6448 |  |  | 9.66
(B) Total: | [8 empty] | 74.04
Código auxiliar | (C) Materiais |  |  |  |  | Unidade | Valor unitário | Consumo |  |  | Valor total
1215 | CIMENTO PORTLAND CPII-32 |  |  |  |  | Kg | 0.64 | 373 |  |  | 238.72
2386 | BRITA Nº 1 |  |  |  |  | m3 | 138.87 | 0.712 |  |  | 98.88
2804 | AREIA GROSSA |  |  |  |  | m3 | 175.43 | 0.578 |  |  | 101.4
(C) Total: | [8 empty] | 439
Custo direto total (A) + (B) + (C) + (D) + (E) | [8 empty] | 513.04
BDI: 0,00% | [8 empty] | 0
Preço unitário total | [8 empty] | 513.04
Tabela de preços: TABELA DE CUSTOS DE OBRAS CIVIS - T195 - JANEIRO/2023 - SEM DESONERAÇÃO | [8 empty] | Data base: 01/01/2023
Serviço: 051031 - CONCRETO USINADO CONVENCIONAL FCK=20 MPA COM TRANSPORTE MANUAL (O.C .) | [8 empty] | Unidade: m3
Código auxiliar | (B) Mãos-de-obra |  | Eq. Salarial |  | Sal/Hora |  | Encargos(%) | Consumo |  |  | Custo Horário
0005 | SERVENTE |  | 5.7 |  | 12.48 |  | 119.02 | 2.5794 |  |  | 32.19
(B) Total: | [8 empty] | 32.19
Código auxiliar | (C) Materiais |  |  |  |  | Unidade | Valor unitário | Consumo |  |  | Valor total
1247 | CONCRETO USINADO CONVENCIONAL FCK=20 MPA |  |  |  |  | m3 | 524.71 | 1.02 |  |  | 535.2
(C) Total: | [8 empty] | 535.2
Custo direto total (A) + (B) + (C) + (D) + (E) | [8 empty] | 567.39
BDI: 0,00% | [8 empty] | 0
Preço unitário total | [8 empty] | 567.39
Tabela de preços: TABELA DE CUSTOS DE OBRAS CIVIS - T195 - JANEIRO/2023 - SEM DESONERAÇÃO | [8 empty] | Data base: 01/01/2023
Serviço: 051032 - CONCRETO USINADO CONVENCIONAL FCK=25 MPA COM TRANSPORTE MANUAL (O.C.) | [8 empty] | Unidade: m3
Código auxiliar | (B) Mãos-de-obra |  | Eq. Salarial |  | Sal/Hora |  | Encargos(%) | Consumo |  |  | Custo Horário
0005 | SERVENTE |  | 5.7 |  | 12.48 |  | 119.02 | 2.5794 |  |  | 32.19
(B) Total: | [8 empty] | 32.19
Código auxiliar | (C) Materiais |  |  |  |  | Unidade | Valor unitário | Consumo |  |  | Valor total
2668 | CONCRETO USINADO CONVENCIONAL FCK=25 MPA |  |  |  |  | m3 | 540.9 | 1.02 |  |  | 551.72
(C) Total: | [8 empty] | 551.72
Custo direto total (A) + (B) + (C) + (D) + (E) | [8 empty] | 583.91
BDI: 0,00% | [8 empty] | 0
Preço unitário total | [8 empty] | 583.91
Tabela de preços: TABELA DE CUSTOS DE OBRAS CIVIS - T195 - JANEIRO/2023 - SEM DESONERAÇÃO | [8 empty] | Data base: 01/01/2023
Serviço: 051033 - CONCRETO USINADO CONVENCIONAL FCK=30 MPA COM TRANSPORTE MANUAL (O.C.) | [8 empty] | Unidade: m3
Código auxiliar | (B) Mãos-de-obra |  | Eq. Salarial |  | Sal/Hora |  | Encargos(%) | Consumo |  |  | Custo Horário
0005 | SERVENTE |  | 5.7 |  | 12.48 |  | 119.02 | 2.5794 |  |  | 32.19
(B) Total: | [8 empty] | 32.19
Código auxiliar | (C) Materiais |  |  |  |  | Unidade | Valor unitário | Consumo |  |  | Valor total
2669 | CONCRETO USINADO CONVENCIONAL FCK=30 MPA |  |  |  |  | m3 | 560.14 | 1.02 |  |  | 571.34
(C) Total: | [8 empty] | 571.34
Custo direto total (A) + (B) + (C) + (D) + (E) | [8 empty] | 603.53
BDI: 0,00% | [8 empty] | 0
Preço unitário total | [8 empty] | 603.53
Tabela de preços: TABELA DE CUSTOS DE OBRAS CIVIS - T195 - JANEIRO/2023 - SEM DESONERAÇÃO | [8 empty] | Data base: 01/01/2023
Serviço: 051035 - CONCRETO USINADO BOMBEÁVEL FCK=20 MPA (O.C.) | [8 empty] | Unidade: m3
Código auxiliar | (C) Materiais |  |  |  |  | Unidade | Valor unitário | Consumo |  |  | Valor total
2688 | CONCRETO USINADO BOMBEÁVEL FCK=20 MPA |  |  |  |  | m3 | 572.12 | 1.02 |  |  | 583.56
(C) Total: | [8 empty] | 583.56
Custo direto total (A) + (B) + (C) + (D) + (E) | [8 empty] | 583.56
BDI: 0,00% | [8 empty] | 0
Preço unitário total | [8 empty] | 583.56
Tabela de preços: TABELA DE CUSTOS DE OBRAS CIVIS - T195 - JANEIRO/2023 - SEM DESONERAÇÃO | [8 empty] | Data base: 01/01/2023
Serviço: 051036 - CONCRETO USINADO BOMBEÁVEL FCK=25 MPA (O.C.) | [8 empty] | Unidade: m3
Código auxiliar | (C) Materiais |  |  |  |  | Unidade | Valor unitário | Consumo |  |  | Valor total
2666 | CONCRETO USINADO BOMBEÁVEL FCK=25 MPA |  |  |  |  | m3 | 586.47 | 1.02 |  |  | 598.2
(C) Total: | [8 empty] | 598.2
Custo direto total (A) + (B) + (C) + (D) + (E) | [8 empty] | 598.2
BDI: 0,00% | [8 empty] | 0
Preço unitário total | [8 empty] | 598.2
Tabela de preços: TABELA DE CUSTOS DE OBRAS CIVIS - T195 - JANEIRO/2023 - SEM DESONERAÇÃO | [8 empty] | Data base: 01/01/2023
Serviço: 051037 - CONCRETO USINADO BOMBEÁVEL FCK=30 MPA (O.C.) | [8 empty] | Unidade: m3
Código auxiliar | (C) Materiais |  |  |  |  | Unidade | Valor unitário | Consumo |  |  | Valor total
2667 | CONCRETO USINADO BOMBEÁVEL FCK=30 MPA |  |  |  |  | m3 | 602.32 | 1.02 |  |  | 614.37
(C) Total: | [8 empty] | 614.37
Custo direto total (A) + (B) + (C) + (D) + (E) | [8 empty] | 614.37
BDI: 0,00% | [8 empty] | 0
Preço unitário total | [8 empty] | 614.37
Tabela de preços: TABELA DE CUSTOS DE OBRAS CIVIS - T195 - JANEIRO/2023 - SEM DESONERAÇÃO | [8 empty] | Data base: 01/01/2023
Serviço: 051045 - TAXA DE BOMBEAMENTO CONCRETO MÍNIMO - 10 M3 (O.C.) | [8 empty] | Unidade: m3
Código auxiliar | (C) Materiais |  |  |  |  | Unidade | Valor unitário | Consumo |  |  | Valor total
1179 | TAXA DE BOMBEAMENTO |  |  |  |  | m3 | 42.5 | 1 |  |  | 42.5
(C) Total: | [8 empty] | 42.5
Custo direto total (A) + (B) + (C) + (D) + (E) | [8 empty] | 42.5
BDI: 0,00% | [8 empty] | 0
Preço unitário total | [8 empty] | 42.5
Tabela de preços: TABELA DE CUSTOS DE OBRAS CIVIS - T195 - JANEIRO/2023 - SEM DESONERAÇÃO | [8 empty] | Data base: 01/01/2023
Serviço: 051055 - LANÇAMENTO/APLICAÇÃO/ADENSAMENTO MANUAL DE CONCRETO - (O.C.) | [8 empty] | Unidade: m3
Código auxiliar | (B) Mãos-de-obra |  | Eq. Salarial |  | Sal/Hora |  | Encargos(%) | Consumo |  |  | Custo Horário
0005 | SERVENTE |  | 5.7 |  | 12.48 |  | 119.02 | 2.3218 |  |  | 28.98
0025 | OFICIAL "B" |  | 9.64 |  | 21.11 |  | 119.02 | 0.7735 |  |  | 16.33
(B) Total: | [8 empty] | 45.31
Custo direto total (A) + (B) + (C) + (D) + (E) | [8 empty] | 45.31
BDI: 0,00% | [8 empty] | 0
Preço unitário total | [8 empty] | 45.31
Tabela de preços: TABELA DE CUSTOS DE OBRAS CIVIS - T195 - JANEIRO/2023 - SEM DESONERAÇÃO | [8 empty] | Data base: 01/01/2023
Serviço: 051060 - LANÇAMENTO/APLICAÇÃO/ADENSAMENTO DE CONCRETO USINADO BOMBEADO EM FUNDAÇÃO | [8 empty] | Unidade: m3
Observações: SOMOU DEPRECIAÇÃO (0,0306) MAIS MANUTENÇÃO (0,0162) PARA VER SE NO CÁLCULO DÁ UM VALOR MAIOR DO QUE ZERO.
Código auxiliar | (B) Mãos-de-obra |  | Eq. Salarial |  | Sal/Hora |  | Encargos(%) | Consumo |  |  | Custo Horário
0025 | OFICIAL "B" |  | 9.64 |  | 21.11 |  | 119.02 | 0.6446 |  |  | 13.61
0005 | SERVENTE |  | 5.7 |  | 12.48 |  | 119.02 | 1.9348 |  |  | 24.15
(B) Total: | [8 empty] | 37.76
Código auxiliar | (C) Materiais |  |  |  |  | Unidade | Valor unitário | Consumo |  |  | Valor total
2149 | VIBRADOR 2 HP COM MANGOTE 32MM E MANGUEIRA DE 5M ( MANUTENÇÃO E DEPRECIAÇÃO DO EQUIPAMENTO) - PREÇO DO EQUIPAMENTO NOVO DIVIDIDO POR 1.000 |  |  |  |  | un | 2.2 | 0.0468 |  |  | 0.1
(C) Total: | [8 empty] | 0.1
Custo direto total (A) + (B) + (C) + (D) + (E) | [8 empty] | 37.86
BDI: 0,00% | [8 empty] | 0
Preço unitário total | [8 empty] | 37.86
Tabela de preços: TABELA DE CUSTOS DE OBRAS CIVIS - T195 - JANEIRO/2023 - SEM DESONERAÇÃO | [8 empty] | Data base: 01/01/2023
Serviço: 052002 - ACO CA-25 - 6,3 MM (1/4") - (OBRAS CIVIS) | [8 empty] | Unidade: Kg
Código auxiliar | (B) Mãos-de-obra |  | Eq. Salarial |  | Sal/Hora |  | Encargos(%) | Consumo |  |  | Custo Horário
0006 | ARMADOR |  | 9.54 |  | 20.89 |  | 119.02 | 0.07 |  |  | 1.46
0008 | AJUDANTE |  | 6.7 |  | 14.67 |  | 119.02 | 0.07 |  |  | 1.03
(B) Total: | [8 empty] | 2.49
Código auxiliar | (C) Materiais |  |  |  |  | Unidade | Valor unitário | Consumo |  |  | Valor total
0102 | ARAME RECOZIDO 18 BWG |  |  |  |  | Kg | 26.56 | 0.02 |  |  | 0.53
2436 | AÇO CA-25 - 6,3 MM (1/4") - BARRA LISA A-36 |  |  |  |  | Kg | 9.03 | 1.1 |  |  | 9.93
(C) Total: | [8 empty] | 10.46
Custo direto total (A) + (B) + (C) + (D) + (E) | [8 empty] | 12.95
BDI: 0,00% | [8 empty] | 0
Preço unitário total | [8 empty] | 12.95
Tabela de preços: TABELA DE CUSTOS DE OBRAS CIVIS - T195 - JANEIRO/2023 - SEM DESONERAÇÃO | [8 empty] | Data base: 01/01/2023
Serviço: 052003 - ACO CA-50A - 6,3 MM (1/4") - (OBRAS CIVIS) | [8 empty] | Unidade: Kg
Código auxiliar | (B) Mãos-de-obra |  | Eq. Salarial |  | Sal/Hora |  | Encargos(%) | Consumo |  |  | Custo Horário
0008 | AJUDANTE |  | 6.7 |  | 14.67 |  | 119.02 | 0.08 |  |  | 1.17
0006 | ARMADOR |  | 9.54 |  | 20.89 |  | 119.02 | 0.08 |  |  | 1.67
(B) Total: | [8 empty] | 2.84
Código auxiliar | (C) Materiais |  |  |  |  | Unidade | Valor unitário | Consumo |  |  | Valor total
2437 | AÇO CA-50 - 6,3 MM (1/4") |  |  |  |  | Kg | 9.13 | 1.1 |  |  | 10.04
0102 | ARAME RECOZIDO 18 BWG |  |  |  |  | Kg | 26.56 | 0.02 |  |  | 0.53
(C) Total: | [8 empty] | 10.57
Custo direto total (A) + (B) + (C) + (D) + (E) | [8 empty] | 13.41
BDI: 0,00% | [8 empty] | 0
Preço unitário total | [8 empty] | 13.41
Tabela de preços: TABELA DE CUSTOS DE OBRAS CIVIS - T195 - JANEIRO/2023 - SEM DESONERAÇÃO | [8 empty] | Data base: 01/01/2023
Serviço: 052004 - ACO CA 50-A - 8,0 MM (5/16") - (OBRAS CIVIS) | [8 empty] | Unidade: Kg
Código auxiliar | (B) Mãos-de-obra |  | Eq. Salarial |  | Sal/Hora |  | Encargos(%) | Consumo |  |  | Custo Horário
0006 | ARMADOR |  | 9.54 |  | 20.89 |  | 119.02 | 0.08 |  |  | 1.67
0008 | AJUDANTE |  | 6.7 |  | 14.67 |  | 119.02 | 0.08 |  |  | 1.17
(B) Total: | [8 empty] | 2.84
Código auxiliar | (C) Materiais |  |  |  |  | Unidade | Valor unitário | Consumo |  |  | Valor total
0102 | ARAME RECOZIDO 18 BWG |  |  |  |  | Kg | 26.56 | 0.02 |  |  | 0.53
2438 | AÇO CA-50 - 8,0 MM (5/16") |  |  |  |  | Kg | 8.91 | 1.1 |  |  | 9.8
(C) Total: | [8 empty] | 10.33
Custo direto total (A) + (B) + (C) + (D) + (E) | [8 empty] | 13.17
BDI: 0,00% | [8 empty] | 0
Preço unitário total | [8 empty] | 13.17
Tabela de preços: TABELA DE CUSTOS DE OBRAS CIVIS - T195 - JANEIRO/2023 - SEM DESONERAÇÃO | [8 empty] | Data base: 01/01/2023
Serviço: 052005 - ACO CA-50A - 10,0 MM (3/8") - (OBRAS CIVIS) | [8 empty] | Unidade: Kg
Código auxiliar | (B) Mãos-de-obra |  | Eq. Salarial |  | Sal/Hora |  | Encargos(%) | Consumo |  |  | Custo Horário
0008 | AJUDANTE |  | 6.7 |  | 14.67 |  | 119.02 | 0.08 |  |  | 1.17
0006 | ARMADOR |  | 9.54 |  | 20.89 |  | 119.02 | 0.08 |  |  | 1.67
(B) Total: | [8 empty] | 2.84
Código auxiliar | (C) Materiais |  |  |  |  | Unidade | Valor unitário | Consumo |  |  | Valor total
2439 | AÇO CA-50 10,0 MM (3/8") |  |  |  |  | Kg | 8.56 | 1.1 |  |  | 9.42
0102 | ARAME RECOZIDO 18 BWG |  |  |  |  | Kg | 26.56 | 0.02 |  |  | 0.53
(C) Total: | [8 empty] | 9.95
Custo direto total (A) + (B) + (C) + (D) + (E) | [8 empty] | 12.79
BDI: 0,00% | [8 empty] | 0
Preço unitário total | [8 empty] | 12.79
Tabela de preços: TABELA DE CUSTOS DE OBRAS CIVIS - T195 - JANEIRO/2023 - SEM DESONERAÇÃO | [8 empty] | Data base: 01/01/2023
Serviço: 052006 - ACO CA 50-A - 12,5 MM (1/2") - (OBRAS CIVIS) | [8 empty] | Unidade: Kg
Código auxiliar | (B) Mãos-de-obra |  | Eq. Salarial |  | Sal/Hora |  | Encargos(%) | Consumo |  |  | Custo Horário
0006 | ARMADOR |  | 9.54 |  | 20.89 |  | 119.02 | 0.1 |  |  | 2.09
0008 | AJUDANTE |  | 6.7 |  | 14.67 |  | 119.02 | 0.1 |  |  | 1.47
(B) Total: | [8 empty] | 3.56
Código auxiliar | (C) Materiais |  |  |  |  | Unidade | Valor unitário | Consumo |  |  | Valor total
0102 | ARAME RECOZIDO 18 BWG |  |  |  |  | Kg | 26.56 | 0.03 |  |  | 0.8
2440 | AÇO CA-50 12,5 MM (1/2") |  |  |  |  | Kg | 8.03 | 1.1 |  |  | 8.83
(C) Total: | [8 empty] | 9.63
Custo direto total (A) + (B) + (C) + (D) + (E) | [8 empty] | 13.19
BDI: 0,00% | [8 empty] | 0
Preço unitário total | [8 empty] | 13.19
Tabela de preços: TABELA DE CUSTOS DE OBRAS CIVIS - T195 - JANEIRO/2023 - SEM DESONERAÇÃO | [8 empty] | Data base: 01/01/2023
Serviço: 052007 - ACO CA - 50 - 16,0 MM (5/8") - (OBRAS CIVIS) | [8 empty] | Unidade: Kg
Código auxiliar | (B) Mãos-de-obra |  | Eq. Salarial |  | Sal/Hora |  | Encargos(%) | Consumo |  |  | Custo Horário
0008 | AJUDANTE |  | 6.7 |  | 14.67 |  | 119.02 | 0.1 |  |  | 1.47
0006 | ARMADOR |  | 9.54 |  | 20.89 |  | 119.02 | 0.1 |  |  | 2.09
(B) Total: | [8 empty] | 3.56
Código auxiliar | (C) Materiais |  |  |  |  | Unidade | Valor unitário | Consumo |  |  | Valor total
2441 | AÇO CA 50 A - 16,0 MM (5/8") |  |  |  |  | Kg | 8.57 | 1.1 |  |  | 9.43
0102 | ARAME RECOZIDO 18 BWG |  |  |  |  | Kg | 26.56 | 0.03 |  |  | 0.8
(C) Total: | [8 empty] | 10.23
Custo direto total (A) + (B) + (C) + (D) + (E) | [8 empty] | 13.79
BDI: 0,00% | [8 empty] | 0
Preço unitário total | [8 empty] | 13.79
Tabela de preços: TABELA DE CUSTOS DE OBRAS CIVIS - T195 - JANEIRO/2023 - SEM DESONERAÇÃO | [8 empty] | Data base: 01/01/2023
Serviço: 052008 - ACO CA-50 A - 20,0 MM (3/4") - (OBRAS CIVIS) | [8 empty] | Unidade: Kg
Código auxiliar | (B) Mãos-de-obra |  | Eq. Salarial |  | Sal/Hora |  | Encargos(%) | Consumo |  |  | Custo Horário
0006 | ARMADOR |  | 9.54 |  | 20.89 |  | 119.02 | 0.1 |  |  | 2.09
0008 | AJUDANTE |  | 6.7 |  | 14.67 |  | 119.02 | 0.1 |  |  | 1.47
(B) Total: | [8 empty] | 3.56
Código auxiliar | (C) Materiais |  |  |  |  | Unidade | Valor unitário | Consumo |  |  | Valor total
0102 | ARAME RECOZIDO 18 BWG |  |  |  |  | Kg | 26.56 | 0.03 |  |  | 0.8
2442 | AÇO CA-50 - 20,0 MM (3/4") |  |  |  |  | Kg | 8.43 | 1.1 |  |  | 9.27
(C) Total: | [8 empty] | 10.07
Custo direto total (A) + (B) + (C) + (D) + (E) | [8 empty] | 13.63
BDI: 0,00% | [8 empty] | 0
Preço unitário total | [8 empty] | 13.63
Tabela de preços: TABELA DE CUSTOS DE OBRAS CIVIS - T195 - JANEIRO/2023 - SEM DESONERAÇÃO | [8 empty] | Data base: 01/01/2023
Serviço: 052010 - ACO CA 50-A - 25,0 MM (1") - (OBRAS CIVIS) | [8 empty] | Unidade: Kg
Código auxiliar | (B) Mãos-de-obra |  | Eq. Salarial |  | Sal/Hora |  | Encargos(%) | Consumo |  |  | Custo Horário
0008 | AJUDANTE |  | 6.7 |  | 14.67 |  | 119.02 | 0.1 |  |  | 1.47
0006 | ARMADOR |  | 9.54 |  | 20.89 |  | 119.02 | 0.1 |  |  | 2.09
(B) Total: | [8 empty] | 3.56
Código auxiliar | (C) Materiais |  |  |  |  | Unidade | Valor unitário | Consumo |  |  | Valor total
2444 | AÇO CA-50 - 25,0 MM (1") |  |  |  |  | Kg | 8.49 | 1.1 |  |  | 9.34
0102 | ARAME RECOZIDO 18 BWG |  |  |  |  | Kg | 26.56 | 0.03 |  |  | 0.8
(C) Total: | [8 empty] | 10.14
Custo direto total (A) + (B) + (C) + (D) + (E) | [8 empty] | 13.7
BDI: 0,00% | [8 empty] | 0
Preço unitário total | [8 empty] | 13.7
Tabela de preços: TABELA DE CUSTOS DE OBRAS CIVIS - T195 - JANEIRO/2023 - SEM DESONERAÇÃO | [8 empty] | Data base: 01/01/2023
Serviço: 052012 - ACO CA 60-B 4,2 MM - (OBRAS CIVIS) | [8 empty] | Unidade: Kg
Código auxiliar | (B) Mãos-de-obra |  | Eq. Salarial |  | Sal/Hora |  | Encargos(%) | Consumo |  |  | Custo Horário
0006 | ARMADOR |  | 9.54 |  | 20.89 |  | 119.02 | 0.07 |  |  | 1.46
0008 | AJUDANTE |  | 6.7 |  | 14.67 |  | 119.02 | 0.07 |  |  | 1.03
(B) Total: | [8 empty] | 2.49
Código auxiliar | (C) Materiais |  |  |  |  | Unidade | Valor unitário | Consumo |  |  | Valor total
0102 | ARAME RECOZIDO 18 BWG |  |  |  |  | Kg | 26.56 | 0.02 |  |  | 0.53
2446 | AÇO CA-60 - 4,2 MM |  |  |  |  | Kg | 11.43 | 1.1 |  |  | 12.57
(C) Total: | [8 empty] | 13.1
Custo direto total (A) + (B) + (C) + (D) + (E) | [8 empty] | 15.59
BDI: 0,00% | [8 empty] | 0
Preço unitário total | [8 empty] | 15.59
Tabela de preços: TABELA DE CUSTOS DE OBRAS CIVIS - T195 - JANEIRO/2023 - SEM DESONERAÇÃO | [8 empty] | Data base: 01/01/2023
Serviço: 052014 - ACO CA-60 - 5,0 MM - (OBRAS CIVIS) | [8 empty] | Unidade: Kg
Código auxiliar | (B) Mãos-de-obra |  | Eq. Salarial |  | Sal/Hora |  | Encargos(%) | Consumo |  |  | Custo Horário
0008 | AJUDANTE |  | 6.7 |  | 14.67 |  | 119.02 | 0.07 |  |  | 1.03
0006 | ARMADOR |  | 9.54 |  | 20.89 |  | 119.02 | 0.07 |  |  | 1.46
(B) Total: | [8 empty] | 2.49
Código auxiliar | (C) Materiais |  |  |  |  | Unidade | Valor unitário | Consumo |  |  | Valor total
2448 | AÇO CA-60 B - 5,0 MM |  |  |  |  | Kg | 11.63 | 1.1 |  |  | 12.79
0102 | ARAME RECOZIDO 18 BWG |  |  |  |  | Kg | 26.56 | 0.02 |  |  | 0.53
(C) Total: | [8 empty] | 13.32
Custo direto total (A) + (B) + (C) + (D) + (E) | [8 empty] | 15.81
BDI: 0,00% | [8 empty] | 0
Preço unitário total | [8 empty] | 15.81
Tabela de preços: TABELA DE CUSTOS DE OBRAS CIVIS - T195 - JANEIRO/2023 - SEM DESONERAÇÃO | [8 empty] | Data base: 01/01/2023
Serviço: 060010 - VERGA/CONTRAVERGA EM CONCRETO ARMADO FCK = 20 MPA | [8 empty] | Unidade: m3
Código auxiliar | (B) Mãos-de-obra |  | Eq. Salarial |  | Sal/Hora |  | Encargos(%) | Consumo |  |  | Custo Horário
0006 | ARMADOR |  | 9.54 |  | 20.89 |  | 119.02 | 10.4427 |  |  | 218.15
0010 | CARPINTEIRO |  | 9.54 |  | 20.89 |  | 119.02 | 5.986 |  |  | 125.05
0008 | AJUDANTE |  | 6.7 |  | 14.67 |  | 119.02 | 16.6907 |  |  | 244.85
0005 | SERVENTE |  | 5.7 |  | 12.48 |  | 119.02 | 5.8032 |  |  | 72.42
0032 | OPERADOR DE BETONEIRA |  | 6.84 |  | 14.98 |  | 119.02 | 0.6448 |  |  | 9.66
0025 | OFICIAL "B" |  | 9.64 |  | 21.11 |  | 119.02 | 1.9348 |  |  | 40.84
(B) Total: | [8 empty] | 710.97
Código auxiliar | (C) Materiais |  |  |  |  | Unidade | Valor unitário | Consumo |  |  | Valor total
0102 | ARAME RECOZIDO 18 BWG |  |  |  |  | Kg | 26.56 | 2.6693 |  |  | 70.9
2437 | AÇO CA-50 - 6,3 MM (1/4") |  |  |  |  | Kg | 9.13 | 121 |  |  | 1104.73
2426 | ARAME GALVANIZADO Nº 12 BWG |  |  |  |  | Kg | 21.56 | 0.49 |  |  | 10.56
2448 | AÇO CA-60 B - 5,0 MM |  |  |  |  | Kg | 11.63 | 25.8137 |  |  | 300.21
2386 | BRITA Nº 1 |  |  |  |  | m3 | 138.87 | 0.209 |  |  | 29.02
2497 | BRITA Nº 2 |  |  |  |  | m3 | 137.33 | 0.627 |  |  | 86.11
1215 | CIMENTO PORTLAND CPII-32 |  |  |  |  | Kg | 0.64 | 320 |  |  | 204.8
2023 | TABUA PARA FORMA (30CM) |  |  |  |  | m | 14.75 | 22.822 |  |  | 336.62
1861 | PREGO 18x24 |  |  |  |  | Kg | 24.66 | 1.114 |  |  | 27.47
2804 | AREIA GROSSA |  |  |  |  | m3 | 175.43 | 0.809 |  |  | 141.92
(C) Total: | [8 empty] | 2312.34
Custo direto total (A) + (B) + (C) + (D) + (E) | [8 empty] | 3023.31
BDI: 0,00% | [8 empty] | 0
Preço unitário total | [8 empty] | 3023.31
Tabela de preços: TABELA DE CUSTOS DE OBRAS CIVIS - T195 - JANEIRO/2023 - SEM DESONERAÇÃO | [8 empty] | Data base: 01/01/2023
Serviço: 060103 - ESCORAMENTO METALICO - VIGAS/LAJES (ALUGUEL/MES) | [8 empty] | Unidade: m2
Código auxiliar | (B) Mãos-de-obra |  | Eq. Salarial |  | Sal/Hora |  | Encargos(%) | Consumo |  |  | Custo Horário
0005 | SERVENTE |  | 5.7 |  | 12.48 |  | 119.02 | 0.1 |  |  | 1.25
(B) Total: | [8 empty] | 1.25
Código auxiliar | (C) Materiais |  |  |  |  | Unidade | Valor unitário | Consumo |  |  | Valor total
1319 | ESCORAMENTO METALICO-ALUGUEL |  |  |  |  | m2xmes | 17 | 1 |  |  | 17
(C) Total: | [8 empty] | 17
Custo direto total (A) + (B) + (C) + (D) + (E) | [8 empty] | 18.25
BDI: 0,00% | [8 empty] | 0
Preço unitário total | [8 empty] | 18.25
Tabela de preços: TABELA DE CUSTOS DE OBRAS CIVIS - T195 - JANEIRO/2023 - SEM DESONERAÇÃO | [8 empty] | Data base: 01/01/2023
Serviço: 060104 - ANDAIME METALICO TORRE (ALUGUEL/MES) | [8 empty] | Unidade: m
Código auxiliar | (B) Mãos-de-obra |  | Eq. Salarial |  | Sal/Hora |  | Encargos(%) | Consumo |  |  | Custo Horário
0005 | SERVENTE |  | 5.7 |  | 12.48 |  | 119.02 | 0.1 |  |  | 1.25
0015 | MONTADOR DE ESTRUTURA METALICA |  | 9.54 |  | 20.89 |  | 119.02 | 0.08 |  |  | 1.67
(B) Total: | [8 empty] | 2.92
Código auxiliar | (C) Materiais |  |  |  |  | Unidade | Valor unitário | Consumo |  |  | Valor total
1121 | ANDAIME METALICO (ALUGUEL) |  |  |  |  | mxmes | 24 | 1 |  |  | 24
(C) Total: | [8 empty] | 24
Custo direto total (A) + (B) + (C) + (D) + (E) | [8 empty] | 26.92
BDI: 0,00% | [8 empty] | 0
Preço unitário total | [8 empty] | 26.92
Tabela de preços: TABELA DE CUSTOS DE OBRAS CIVIS - T195 - JANEIRO/2023 - SEM DESONERAÇÃO | [8 empty] | Data base: 01/01/2023
Serviço: 060105 - ANDAIME METALICO FACHADEIRO (ALUGUEL/MES) | [8 empty] | Unidade: m2
Código auxiliar | (B) Mãos-de-obra |  | Eq. Salarial |  | Sal/Hora |  | Encargos(%) | Consumo |  |  | Custo Horário
0015 | MONTADOR DE ESTRUTURA METALICA |  | 9.54 |  | 20.89 |  | 119.02 | 0.08 |  |  | 1.67
0005 | SERVENTE |  | 5.7 |  | 12.48 |  | 119.02 | 0.16 |  |  | 2
(B) Total: | [8 empty] | 3.67
Código auxiliar | (C) Materiais |  |  |  |  | Unidade | Valor unitário | Consumo |  |  | Valor total
2432 | ANDAIME METALICO FACHADEIRO (ALUGUEL) |  |  |  |  | m2xmes | 7.17 | 1.03 |  |  | 7.39
(C) Total: | [8 empty] | 7.39
Custo direto total (A) + (B) + (C) + (D) + (E) | [8 empty] | 11.06
BDI: 0,00% | [8 empty] | 0
Preço unitário total | [8 empty] | 11.06
Tabela de preços: TABELA DE CUSTOS DE OBRAS CIVIS - T195 - JANEIRO/2023 - SEM DESONERAÇÃO | [8 empty] | Data base: 01/01/2023
Serviço: 060160 - EPS 20 MM PARA JUNTA DILATAÇÃO | [8 empty] | Unidade: m2
Código auxiliar | (B) Mãos-de-obra |  | Eq. Salarial |  | Sal/Hora |  | Encargos(%) | Consumo |  |  | Custo Horário
0005 | SERVENTE |  | 5.7 |  | 12.48 |  | 119.02 | 0.0558 |  |  | 0.7
0018 | PINTOR |  | 9.54 |  | 20.89 |  | 119.02 | 0.0563 |  |  | 1.18
(B) Total: | [8 empty] | 1.88
Código auxiliar | (C) Materiais |  |  |  |  | Unidade | Valor unitário | Consumo |  |  | Valor total
2360 | COLA BRANCA (1L = 1,2 KG) |  |  |  |  | Kg | 23.37 | 0.6242 |  |  | 14.59
2709 | EPS (ISOPOR OU EQUIVALENTE) 20 MM |  |  |  |  | m2 | 6.84 | 1.05 |  |  | 7.18
2383 | LIXA PARA MADEIRA Nº 220 |  |  |  |  | un | 1.47 | 0.1 |  |  | 0.15
(C) Total: | [8 empty] | 21.92
Custo direto total (A) + (B) + (C) + (D) + (E) | [8 empty] | 23.8
BDI: 0,00% | [8 empty] | 0
Preço unitário total | [8 empty] | 23.8
Tabela de preços: TABELA DE CUSTOS DE OBRAS CIVIS - T195 - JANEIRO/2023 - SEM DESONERAÇÃO | [8 empty] | Data base: 01/01/2023
Serviço: 060180 - FORMA CHAPA DE COMPENSADO RESINADO 6 MM U=3V (PARA PLACAS/TAMPAS E DIVISÓRIAS PRÉ-MOLDADAS EM CONCRETO) | [8 empty] | Unidade: m2
Código auxiliar | (B) Mãos-de-obra |  | Eq. Salarial |  | Sal/Hora |  | Encargos(%) | Consumo |  |  | Custo Horário
0005 | SERVENTE |  | 5.7 |  | 12.48 |  | 119.02 | 0.2659 |  |  | 3.32
0010 | CARPINTEIRO |  | 9.54 |  | 20.89 |  | 119.02 | 0.2659 |  |  | 5.55
(B) Total: | [8 empty] | 8.87
Código auxiliar | (C) Materiais |  |  |  |  | Unidade | Valor unitário | Consumo |  |  | Valor total
1861 | PREGO 18x24 |  |  |  |  | Kg | 24.66 | 0.0665 |  |  | 1.64
2023 | TABUA PARA FORMA (30CM) |  |  |  |  | m | 14.75 | 0.2511 |  |  | 3.7
1695 | COMPENSADO RESINADO COLA FENÓLICA 6 MM 2,20X1,10 M |  |  |  |  | m2 | 25.88 | 0.3086 |  |  | 7.99
1263 | DESMOLDANTE PARA CONCRETO |  |  |  |  | l | 10.44 | 0.0125 |  |  | 0.13
(C) Total: | [8 empty] | 13.46
Custo direto total (A) + (B) + (C) + (D) + (E) | [8 empty] | 22.33
BDI: 0,00% | [8 empty] | 0
Preço unitário total | [8 empty] | 22.33
Tabela de preços: TABELA DE CUSTOS DE OBRAS CIVIS - T195 - JANEIRO/2023 - SEM DESONERAÇÃO | [8 empty] | Data base: 01/01/2023
Serviço: 060191 - FORMA DE TABUA CINTA BALDRAME U=8 VEZES | [8 empty] | Unidade: m2
Código auxiliar | (B) Mãos-de-obra |  | Eq. Salarial |  | Sal/Hora |  | Encargos(%) | Consumo |  |  | Custo Horário
0010 | CARPINTEIRO |  | 9.54 |  | 20.89 |  | 119.02 | 0.2993 |  |  | 6.25
0008 | AJUDANTE |  | 6.7 |  | 14.67 |  | 119.02 | 0.3124 |  |  | 4.58
(B) Total: | [8 empty] | 10.83
Código auxiliar | (C) Materiais |  |  |  |  | Unidade | Valor unitário | Consumo |  |  | Valor total
2023 | TABUA PARA FORMA (30CM) |  |  |  |  | m | 14.75 | 0.7134 |  |  | 10.52
1861 | PREGO 18x24 |  |  |  |  | Kg | 24.66 | 0.0876 |  |  | 2.16
1858 | PONTALETE 3x3" |  |  |  |  | m | 8.09 | 1.4124 |  |  | 11.43
(C) Total: | [8 empty] | 24.11
Custo direto total (A) + (B) + (C) + (D) + (E) | [8 empty] | 34.94
BDI: 0,00% | [8 empty] | 0
Preço unitário total | [8 empty] | 34.94
Tabela de preços: TABELA DE CUSTOS DE OBRAS CIVIS - T195 - JANEIRO/2023 - SEM DESONERAÇÃO | [8 empty] | Data base: 01/01/2023
Serviço: 060192 - FORMA DE TABUA CINTA/PILAR SOBRE/ENTRE ALVENARIA U=8 VEZES | [8 empty] | Unidade: m2
Código auxiliar | (B) Mãos-de-obra |  | Eq. Salarial |  | Sal/Hora |  | Encargos(%) | Consumo |  |  | Custo Horário
0008 | AJUDANTE |  | 6.7 |  | 14.67 |  | 119.02 | 0.3124 |  |  | 4.58
0010 | CARPINTEIRO |  | 9.54 |  | 20.89 |  | 119.02 | 0.2993 |  |  | 6.25
(B) Total: | [8 empty] | 10.83
Código auxiliar | (C) Materiais |  |  |  |  | Unidade | Valor unitário | Consumo |  |  | Valor total
1861 | PREGO 18x24 |  |  |  |  | Kg | 24.66 | 0.0557 |  |  | 1.37
2023 | TABUA PARA FORMA (30CM) |  |  |  |  | m | 14.75 | 1.1411 |  |  | 16.83
2426 | ARAME GALVANIZADO Nº 12 BWG |  |  |  |  | Kg | 21.56 | 0.0245 |  |  | 0.53
(C) Total: | [8 empty] | 18.73
Custo direto total (A) + (B) + (C) + (D) + (E) | [8 empty] | 29.56
BDI: 0,00% | [8 empty] | 0
Preço unitário total | [8 empty] | 29.56
Tabela de preços: TABELA DE CUSTOS DE OBRAS CIVIS - T195 - JANEIRO/2023 - SEM DESONERAÇÃO | [8 empty] | Data base: 01/01/2023
Serviço: 060201 - FORMA CURVA COM TABUA E CHAPA DE COMPENSADO RESINADO U=2 V - (O.C.) | [8 empty] | Unidade: m2
Código auxiliar | (B) Mãos-de-obra |  | Eq. Salarial |  | Sal/Hora |  | Encargos(%) | Consumo |  |  | Custo Horário
0010 | CARPINTEIRO |  | 9.54 |  | 20.89 |  | 119.02 | 2.5 |  |  | 52.23
0008 | AJUDANTE |  | 6.7 |  | 14.67 |  | 119.02 | 2.5 |  |  | 36.68
(B) Total: | [8 empty] | 88.91
Código auxiliar | (C) Materiais |  |  |  |  | Unidade | Valor unitário | Consumo |  |  | Valor total
1695 | COMPENSADO RESINADO COLA FENÓLICA 6 MM 2,20X1,10 M |  |  |  |  | m2 | 25.88 | 0.65 |  |  | 16.82
2023 | TABUA PARA FORMA (30CM) |  |  |  |  | m | 14.75 | 0.67 |  |  | 9.88
1863 | PREGO 18x30 |  |  |  |  | Kg | 26.15 | 0.2 |  |  | 5.23
1858 | PONTALETE 3x3" |  |  |  |  | m | 8.09 | 3 |  |  | 24.27
(C) Total: | [8 empty] | 56.2
Custo direto total (A) + (B) + (C) + (D) + (E) | [8 empty] | 145.11
BDI: 0,00% | [8 empty] | 0
Preço unitário total | [8 empty] | 145.11
Tabela de preços: TABELA DE CUSTOS DE OBRAS CIVIS - T195 - JANEIRO/2023 - SEM DESONERAÇÃO | [8 empty] | Data base: 01/01/2023
Serviço: 060202 - FORMA TABUA COM REAPROVEITAMENTO 2 VEZES - (OBRAS CIVIS) | [8 empty] | Unidade: m2
Código auxiliar | (B) Mãos-de-obra |  | Eq. Salarial |  | Sal/Hora |  | Encargos(%) | Consumo |  |  | Custo Horário
0010 | CARPINTEIRO |  | 9.54 |  | 20.89 |  | 119.02 | 1.5 |  |  | 31.34
0005 | SERVENTE |  | 5.7 |  | 12.48 |  | 119.02 | 1.5 |  |  | 18.72
(B) Total: | [8 empty] | 50.06
Código auxiliar | (C) Materiais |  |  |  |  | Unidade | Valor unitário | Consumo |  |  | Valor total
1858 | PONTALETE 3x3" |  |  |  |  | m | 8.09 | 3 |  |  | 24.27
1861 | PREGO 18x24 |  |  |  |  | Kg | 24.66 | 0.2 |  |  | 4.93
1968 | SARRAFO DE MADEIRA 10 CM |  |  |  |  | m | 8.09 | 1.53 |  |  | 12.38
2023 | TABUA PARA FORMA (30CM) |  |  |  |  | m | 14.75 | 2.17 |  |  | 32.01
1263 | DESMOLDANTE PARA CONCRETO |  |  |  |  | l | 10.44 | 0.17 |  |  | 1.77
(C) Total: | [8 empty] | 75.36
Custo direto total (A) + (B) + (C) + (D) + (E) | [8 empty] | 125.42
BDI: 0,00% | [8 empty] | 0
Preço unitário total | [8 empty] | 125.42
Tabela de preços: TABELA DE CUSTOS DE OBRAS CIVIS - T195 - JANEIRO/2023 - SEM DESONERAÇÃO | [8 empty] | Data base: 01/01/2023
Serviço: 060203 - FORMA CHAPA DE COMPENSADO RESINADO 12 MM U=3 V (OBRAS CIVIS) | [8 empty] | Unidade: m2
Código auxiliar | (B) Mãos-de-obra |  | Eq. Salarial |  | Sal/Hora |  | Encargos(%) | Consumo |  |  | Custo Horário
0005 | SERVENTE |  | 5.7 |  | 12.48 |  | 119.02 | 1.235 |  |  | 15.41
0010 | CARPINTEIRO |  | 9.54 |  | 20.89 |  | 119.02 | 1.235 |  |  | 25.8
(B) Total: | [8 empty] | 41.21
Código auxiliar | (C) Materiais |  |  |  |  | Unidade | Valor unitário | Consumo |  |  | Valor total
1263 | DESMOLDANTE PARA CONCRETO |  |  |  |  | l | 10.44 | 0.1 |  |  | 1.04
1696 | COMPENSADO RESINADO COLA FENÓLICA 12 MM 2,20X1,10 M |  |  |  |  | m2 | 34.12 | 0.43 |  |  | 14.67
2023 | TABUA PARA FORMA (30CM) |  |  |  |  | m | 14.75 | 1.15 |  |  | 16.96
1968 | SARRAFO DE MADEIRA 10 CM |  |  |  |  | m | 8.09 | 1.0996 |  |  | 8.9
1861 | PREGO 18x24 |  |  |  |  | Kg | 24.66 | 0.25 |  |  | 6.17
2380 | ESCORA ROLIÇA (TIPO EUCALIPTO) |  |  |  |  | m | 4.18 | 2 |  |  | 8.36
(C) Total: | [8 empty] | 56.1
Custo direto total (A) + (B) + (C) + (D) + (E) | [8 empty] | 97.31
BDI: 0,00% | [8 empty] | 0
Preço unitário total | [8 empty] | 97.31
Tabela de preços: TABELA DE CUSTOS DE OBRAS CIVIS - T195 - JANEIRO/2023 - SEM DESONERAÇÃO | [8 empty] | Data base: 01/01/2023
Serviço: 060204 - FORMA CHAPA DE COMPENSADO PLASTIFICADO 17MM U=4 V (OBRAS CIVIS) | [8 empty] | Unidade: m2
Código auxiliar | (B) Mãos-de-obra |  | Eq. Salarial |  | Sal/Hora |  | Encargos(%) | Consumo |  |  | Custo Horário
0010 | CARPINTEIRO |  | 9.54 |  | 20.89 |  | 119.02 | 1.16 |  |  | 24.23
0005 | SERVENTE |  | 5.7 |  | 12.48 |  | 119.02 | 1.16 |  |  | 14.48
(B) Total: | [8 empty] | 38.71
Código auxiliar | (C) Materiais |  |  |  |  | Unidade | Valor unitário | Consumo |  |  | Valor total
2380 | ESCORA ROLIÇA (TIPO EUCALIPTO) |  |  |  |  | m | 4.18 | 1.5 |  |  | 6.27
1861 | PREGO 18x24 |  |  |  |  | Kg | 24.66 | 0.3 |  |  | 7.4
1968 | SARRAFO DE MADEIRA 10 CM |  |  |  |  | m | 8.09 | 1.53 |  |  | 12.38
2023 | TABUA PARA FORMA (30CM) |  |  |  |  | m | 14.75 | 0.7 |  |  | 10.33
1702 | COMPENSADO PLASTIFICADO 17 MM 2,20X1,10 M |  |  |  |  | m2 | 97.39 | 0.3 |  |  | 29.22
(C) Total: | [8 empty] | 65.6
Custo direto total (A) + (B) + (C) + (D) + (E) | [8 empty] | 104.31
BDI: 0,00% | [8 empty] | 0
Preço unitário total | [8 empty] | 104.31
Tabela de preços: TABELA DE CUSTOS DE OBRAS CIVIS - T195 - JANEIRO/2023 - SEM DESONERAÇÃO | [8 empty] | Data base: 01/01/2023
Serviço: 060205 - FORMA CHAPA DE COMPENSADO PLASTIFICADO 17MM U=7 V - (OBRAS CIVIS) | [8 empty] | Unidade: m2
Código auxiliar | (B) Mãos-de-obra |  | Eq. Salarial |  | Sal/Hora |  | Encargos(%) | Consumo |  |  | Custo Horário
0005 | SERVENTE |  | 5.7 |  | 12.48 |  | 119.02 | 0.66 |  |  | 8.24
0010 | CARPINTEIRO |  | 9.54 |  | 20.89 |  | 119.02 | 0.66 |  |  | 13.79
(B) Total: | [8 empty] | 22.03
Código auxiliar | (C) Materiais |  |  |  |  | Unidade | Valor unitário | Consumo |  |  | Valor total
1702 | COMPENSADO PLASTIFICADO 17 MM 2,20X1,10 M |  |  |  |  | m2 | 97.39 | 0.16 |  |  | 15.58
2023 | TABUA PARA FORMA (30CM) |  |  |  |  | m | 14.75 | 0.6 |  |  | 8.85
1968 | SARRAFO DE MADEIRA 10 CM |  |  |  |  | m | 8.09 | 0.5 |  |  | 4.05
1861 | PREGO 18x24 |  |  |  |  | Kg | 24.66 | 0.17 |  |  | 4.19
2380 | ESCORA ROLIÇA (TIPO EUCALIPTO) |  |  |  |  | m | 4.18 | 0.8 |  |  | 3.34
(C) Total: | [8 empty] | 36.01
Custo direto total (A) + (B) + (C) + (D) + (E) | [8 empty] | 58.04
BDI: 0,00% | [8 empty] | 0
Preço unitário total | [8 empty] | 58.04
Tabela de preços: TABELA DE CUSTOS DE OBRAS CIVIS - T195 - JANEIRO/2023 - SEM DESONERAÇÃO | [8 empty] | Data base: 01/01/2023
Serviço: 060206 - FORMA CHAPA DE COMPENSADO RESINADO 12MM-VIGA/PILAR U=1V - (OBRAS CIVIS) | [8 empty] | Unidade: m2
Código auxiliar | (B) Mãos-de-obra |  | Eq. Salarial |  | Sal/Hora |  | Encargos(%) | Consumo |  |  | Custo Horário
0010 | CARPINTEIRO |  | 9.54 |  | 20.89 |  | 119.02 | 1.85 |  |  | 38.65
0005 | SERVENTE |  | 5.7 |  | 12.48 |  | 119.02 | 1.35 |  |  | 16.85
(B) Total: | [8 empty] | 55.5
Código auxiliar | (C) Materiais |  |  |  |  | Unidade | Valor unitário | Consumo |  |  | Valor total
2380 | ESCORA ROLIÇA (TIPO EUCALIPTO) |  |  |  |  | m | 4.18 | 7.6 |  |  | 31.77
1863 | PREGO 18x30 |  |  |  |  | Kg | 26.15 | 0.657 |  |  | 17.18
2023 | TABUA PARA FORMA (30CM) |  |  |  |  | m | 14.75 | 2.768 |  |  | 40.83
1696 | COMPENSADO RESINADO COLA FENÓLICA 12 MM 2,20X1,10 M |  |  |  |  | m2 | 34.12 | 1.15 |  |  | 39.24
1263 | DESMOLDANTE PARA CONCRETO |  |  |  |  | l | 10.44 | 0.015 |  |  | 0.16
0105 | ARAME GALVANIZADO Nº 14 BWG |  |  |  |  | Kg | 26.19 | 0.06 |  |  | 1.57
2439 | AÇO CA-50 10,0 MM (3/8") |  |  |  |  | Kg | 8.56 | 1.416 |  |  | 12.12
2133 | VIGOTA DE MADEIRA 6x12 |  |  |  |  | m | 32.54 | 0.13 |  |  | 4.23
(C) Total: | [8 empty] | 147.1
Custo direto total (A) + (B) + (C) + (D) + (E) | [8 empty] | 202.6
BDI: 0,00% | [8 empty] | 0
Preço unitário total | [8 empty] | 202.6
Tabela de preços: TABELA DE CUSTOS DE OBRAS CIVIS - T195 - JANEIRO/2023 - SEM DESONERAÇÃO | [8 empty] | Data base: 01/01/2023
Serviço: 060207 - FORMA CHAPA DE COMPENSADO RESINADO 12MM-VIGA/PILAR U=2V - (OBRAS CIVIS) | [8 empty] | Unidade: m2
Código auxiliar | (B) Mãos-de-obra |  | Eq. Salarial |  | Sal/Hora |  | Encargos(%) | Consumo |  |  | Custo Horário
0010 | CARPINTEIRO |  | 9.54 |  | 20.89 |  | 119.02 | 1.43 |  |  | 29.87
0005 | SERVENTE |  | 5.7 |  | 12.48 |  | 119.02 | 1.35 |  |  | 16.85
(B) Total: | [8 empty] | 46.72
Código auxiliar | (C) Materiais |  |  |  |  | Unidade | Valor unitário | Consumo |  |  | Valor total
2439 | AÇO CA-50 10,0 MM (3/8") |  |  |  |  | Kg | 8.56 | 0.708 |  |  | 6.06
0105 | ARAME GALVANIZADO Nº 14 BWG |  |  |  |  | Kg | 26.19 | 0.033 |  |  | 0.86
1263 | DESMOLDANTE PARA CONCRETO |  |  |  |  | l | 10.44 | 0.15 |  |  | 1.57
1696 | COMPENSADO RESINADO COLA FENÓLICA 12 MM 2,20X1,10 M |  |  |  |  | m2 | 34.12 | 0.656 |  |  | 22.38
2023 | TABUA PARA FORMA (30CM) |  |  |  |  | m | 14.75 | 1.384 |  |  | 20.41
1863 | PREGO 18x30 |  |  |  |  | Kg | 26.15 | 0.361 |  |  | 9.44
2380 | ESCORA ROLIÇA (TIPO EUCALIPTO) |  |  |  |  | m | 4.18 | 3.8 |  |  | 15.88
2133 | VIGOTA DE MADEIRA 6x12 |  |  |  |  | m | 32.54 | 0.065 |  |  | 2.12
(C) Total: | [8 empty] | 78.72
Custo direto total (A) + (B) + (C) + (D) + (E) | [8 empty] | 125.44
BDI: 0,00% | [8 empty] | 0
Preço unitário total | [8 empty] | 125.44
Tabela de preços: TABELA DE CUSTOS DE OBRAS CIVIS - T195 - JANEIRO/2023 - SEM DESONERAÇÃO | [8 empty] | Data base: 01/01/2023
Serviço: 060208 - FORMA CHAPA DE COMPENSADO RESINADO 12MM-VIGA/PILAR U=3V - (OBRAS CIVIS) | [8 empty] | Unidade: m2
Código auxiliar | (B) Mãos-de-obra |  | Eq. Salarial |  | Sal/Hora |  | Encargos(%) | Consumo |  |  | Custo Horário
0010 | CARPINTEIRO |  | 9.54 |  | 20.89 |  | 119.02 | 1.35 |  |  | 28.2
0005 | SERVENTE |  | 5.7 |  | 12.48 |  | 119.02 | 1.35 |  |  | 16.85
(B) Total: | [8 empty] | 45.05
Código auxiliar | (C) Materiais |  |  |  |  | Unidade | Valor unitário | Consumo |  |  | Valor total
2380 | ESCORA ROLIÇA (TIPO EUCALIPTO) |  |  |  |  | m | 4.18 | 2.533 |  |  | 10.59
1863 | PREGO 18x30 |  |  |  |  | Kg | 26.15 | 0.265 |  |  | 6.93
2023 | TABUA PARA FORMA (30CM) |  |  |  |  | m | 14.75 | 0.923 |  |  | 13.61
1696 | COMPENSADO RESINADO COLA FENÓLICA 12 MM 2,20X1,10 M |  |  |  |  | m2 | 34.12 | 0.437 |  |  | 14.91
1263 | DESMOLDANTE PARA CONCRETO |  |  |  |  | l | 10.44 | 0.15 |  |  | 1.57
2439 | AÇO CA-50 10,0 MM (3/8") |  |  |  |  | Kg | 8.56 | 0.472 |  |  | 4.04
0105 | ARAME GALVANIZADO Nº 14 BWG |  |  |  |  | Kg | 26.19 | 0.024 |  |  | 0.63
2133 | VIGOTA DE MADEIRA 6x12 |  |  |  |  | m | 32.54 | 0.043 |  |  | 1.4
(C) Total: | [8 empty] | 53.68
Custo direto total (A) + (B) + (C) + (D) + (E) | [8 empty] | 98.73
BDI: 0,00% | [8 empty] | 0
Preço unitário total | [8 empty] | 98.73
Tabela de preços: TABELA DE CUSTOS DE OBRAS CIVIS - T195 - JANEIRO/2023 - SEM DESONERAÇÃO | [8 empty] | Data base: 01/01/2023
Serviço: 060209 - FORMA CHAPA DE COMPENSADO RESINADO 12MM-VIGA/PILAR U=4V - (OBRAS CIVIS) | [8 empty] | Unidade: m2
Código auxiliar | (B) Mãos-de-obra |  | Eq. Salarial |  | Sal/Hora |  | Encargos(%) | Consumo |  |  | Custo Horário
0010 | CARPINTEIRO |  | 9.54 |  | 20.89 |  | 119.02 | 1.26 |  |  | 26.32
0005 | SERVENTE |  | 5.7 |  | 12.48 |  | 119.02 | 1.35 |  |  | 16.85
(B) Total: | [8 empty] | 43.17
Código auxiliar | (C) Materiais |  |  |  |  | Unidade | Valor unitário | Consumo |  |  | Valor total
0105 | ARAME GALVANIZADO Nº 14 BWG |  |  |  |  | Kg | 26.19 | 0.018 |  |  | 0.47
2439 | AÇO CA-50 10,0 MM (3/8") |  |  |  |  | Kg | 8.56 | 0.354 |  |  | 3.03
1263 | DESMOLDANTE PARA CONCRETO |  |  |  |  | l | 10.44 | 0.15 |  |  | 1.57
1696 | COMPENSADO RESINADO COLA FENÓLICA 12 MM 2,20X1,10 M |  |  |  |  | m2 | 34.12 | 0.344 |  |  | 11.74
2023 | TABUA PARA FORMA (30CM) |  |  |  |  | m | 14.75 | 0.755 |  |  | 11.14
1863 | PREGO 18x30 |  |  |  |  | Kg | 26.15 | 0.197 |  |  | 5.15
2380 | ESCORA ROLIÇA (TIPO EUCALIPTO) |  |  |  |  | m | 4.18 | 1.267 |  |  | 5.3
2133 | VIGOTA DE MADEIRA 6x12 |  |  |  |  | m | 32.54 | 0.022 |  |  | 0.72
(C) Total: | [8 empty] | 39.12
Custo direto total (A) + (B) + (C) + (D) + (E) | [8 empty] | 82.29
BDI: 0,00% | [8 empty] | 0
Preço unitário total | [8 empty] | 82.29
Tabela de preços: TABELA DE CUSTOS DE OBRAS CIVIS - T195 - JANEIRO/2023 - SEM DESONERAÇÃO | [8 empty] | Data base: 01/01/2023
Serviço: 060210 - FORMA CHAPA DE COMPENSADO PLASTIFICADO 12MM-U=5V - (OBRAS CIVIS) | [8 empty] | Unidade: m2
Código auxiliar | (B) Mãos-de-obra |  | Eq. Salarial |  | Sal/Hora |  | Encargos(%) | Consumo |  |  | Custo Horário
0010 | CARPINTEIRO |  | 9.54 |  | 20.89 |  | 119.02 | 1.35 |  |  | 28.2
0005 | SERVENTE |  | 5.7 |  | 12.48 |  | 119.02 | 1.35 |  |  | 16.85
(B) Total: | [8 empty] | 45.05
Código auxiliar | (C) Materiais |  |  |  |  | Unidade | Valor unitário | Consumo |  |  | Valor total
2380 | ESCORA ROLIÇA (TIPO EUCALIPTO) |  |  |  |  | m | 4.18 | 1.2 |  |  | 5.02
1861 | PREGO 18x24 |  |  |  |  | Kg | 24.66 | 0.25 |  |  | 6.17
1968 | SARRAFO DE MADEIRA 10 CM |  |  |  |  | m | 8.09 | 1.53 |  |  | 12.38
2023 | TABUA PARA FORMA (30CM) |  |  |  |  | m | 14.75 | 1.17 |  |  | 17.26
1703 | COMPENSADO PLASTIFICADO 12 MM 2,20X1,10 M |  |  |  |  | m2 | 61.69 | 0.26 |  |  | 16.04
(C) Total: | [8 empty] | 56.87
Custo direto total (A) + (B) + (C) + (D) + (E) | [8 empty] | 101.92
BDI: 0,00% | [8 empty] | 0
Preço unitário total | [8 empty] | 101.92
Tabela de preços: TABELA DE CUSTOS DE OBRAS CIVIS - T195 - JANEIRO/2023 - SEM DESONERAÇÃO | [8 empty] | Data base: 01/01/2023
Serviço: 060212 - FORMA CHAPA DE COMPENSADO PLASTIFICADO 12MM-VIGA/PILAR U=3V - (OBRAS CIVIS) | [8 empty] | Unidade: m2
Código auxiliar | (B) Mãos-de-obra |  | Eq. Salarial |  | Sal/Hora |  | Encargos(%) | Consumo |  |  | Custo Horário
0005 | SERVENTE |  | 5.7 |  | 12.48 |  | 119.02 | 1.35 |  |  | 16.85
0010 | CARPINTEIRO |  | 9.54 |  | 20.89 |  | 119.02 | 1.35 |  |  | 28.2
(B) Total: | [8 empty] | 45.05
Código auxiliar | (C) Materiais |  |  |  |  | Unidade | Valor unitário | Consumo |  |  | Valor total
1703 | COMPENSADO PLASTIFICADO 12 MM 2,20X1,10 M |  |  |  |  | m2 | 61.69 | 0.437 |  |  | 26.96
1263 | DESMOLDANTE PARA CONCRETO |  |  |  |  | l | 10.44 | 0.15 |  |  | 1.57
2439 | AÇO CA-50 10,0 MM (3/8") |  |  |  |  | Kg | 8.56 | 0.472 |  |  | 4.04
0105 | ARAME GALVANIZADO Nº 14 BWG |  |  |  |  | Kg | 26.19 | 0.024 |  |  | 0.63
2023 | TABUA PARA FORMA (30CM) |  |  |  |  | m | 14.75 | 0.923 |  |  | 13.61
1863 | PREGO 18x30 |  |  |  |  | Kg | 26.15 | 0.265 |  |  | 6.93
2380 | ESCORA ROLIÇA (TIPO EUCALIPTO) |  |  |  |  | m | 4.18 | 2.533 |  |  | 10.59
2133 | VIGOTA DE MADEIRA 6x12 |  |  |  |  | m | 32.54 | 0.043 |  |  | 1.4
(C) Total: | [8 empty] | 65.73
Custo direto total (A) + (B) + (C) + (D) + (E) | [8 empty] | 110.78
BDI: 0,00% | [8 empty] | 0
Preço unitário total | [8 empty] | 110.78
Tabela de preços: TABELA DE CUSTOS DE OBRAS CIVIS - T195 - JANEIRO/2023 - SEM DESONERAÇÃO | [8 empty] | Data base: 01/01/2023
Serviço: 060213 - FORMA CHAPA DE COMPENSADO PLASTIFICADO 12MM-VIGA/PILAR U=2V - (OBRAS CIVIS) | [8 empty] | Unidade: m2
Código auxiliar | (B) Mãos-de-obra |  | Eq. Salarial |  | Sal/Hora |  | Encargos(%) | Consumo |  |  | Custo Horário
0010 | CARPINTEIRO |  | 9.54 |  | 20.89 |  | 119.02 | 1.43 |  |  | 29.87
0005 | SERVENTE |  | 5.7 |  | 12.48 |  | 119.02 | 1.35 |  |  | 16.85
(B) Total: | [8 empty] | 46.72
Código auxiliar | (C) Materiais |  |  |  |  | Unidade | Valor unitário | Consumo |  |  | Valor total
2380 | ESCORA ROLIÇA (TIPO EUCALIPTO) |  |  |  |  | m | 4.18 | 3.8 |  |  | 15.88
1863 | PREGO 18x30 |  |  |  |  | Kg | 26.15 | 0.361 |  |  | 9.44
2023 | TABUA PARA FORMA (30CM) |  |  |  |  | m | 14.75 | 1.384 |  |  | 20.41
0105 | ARAME GALVANIZADO Nº 14 BWG |  |  |  |  | Kg | 26.19 | 0.033 |  |  | 0.86
2439 | AÇO CA-50 10,0 MM (3/8") |  |  |  |  | Kg | 8.56 | 0.708 |  |  | 6.06
1263 | DESMOLDANTE PARA CONCRETO |  |  |  |  | l | 10.44 | 0.15 |  |  | 1.57
1703 | COMPENSADO PLASTIFICADO 12 MM 2,20X1,10 M |  |  |  |  | m2 | 61.69 | 0.65 |  |  | 40.1
2133 | VIGOTA DE MADEIRA 6x12 |  |  |  |  | m | 32.54 | 0.065 |  |  | 2.12
(C) Total: | [8 empty] | 96.44
Custo direto total (A) + (B) + (C) + (D) + (E) | [8 empty] | 143.16
BDI: 0,00% | [8 empty] | 0
Preço unitário total | [8 empty] | 143.16
Tabela de preços: TABELA DE CUSTOS DE OBRAS CIVIS - T195 - JANEIRO/2023 - SEM DESONERAÇÃO | [8 empty] | Data base: 01/01/2023
Serviço: 060214 - FORMA CHAPA DE COMPENSADO PLASTIFICADO 12 MM-VIGA/PILAR U=1V- (OBRAS CIVIS) | [8 empty] | Unidade: m2
Código auxiliar | (B) Mãos-de-obra |  | Eq. Salarial |  | Sal/Hora |  | Encargos(%) | Consumo |  |  | Custo Horário
0010 | CARPINTEIRO |  | 9.54 |  | 20.89 |  | 119.02 | 1.85 |  |  | 38.65
0005 | SERVENTE |  | 5.7 |  | 12.48 |  | 119.02 | 1.35 |  |  | 16.85
(B) Total: | [8 empty] | 55.5
Código auxiliar | (C) Materiais |  |  |  |  | Unidade | Valor unitário | Consumo |  |  | Valor total
1703 | COMPENSADO PLASTIFICADO 12 MM 2,20X1,10 M |  |  |  |  | m2 | 61.69 | 1.15 |  |  | 70.94
1263 | DESMOLDANTE PARA CONCRETO |  |  |  |  | l | 10.44 | 0.015 |  |  | 0.16
2439 | AÇO CA-50 10,0 MM (3/8") |  |  |  |  | Kg | 8.56 | 1.416 |  |  | 12.12
0105 | ARAME GALVANIZADO Nº 14 BWG |  |  |  |  | Kg | 26.19 | 0.06 |  |  | 1.57
2023 | TABUA PARA FORMA (30CM) |  |  |  |  | m | 14.75 | 2.768 |  |  | 40.83
1863 | PREGO 18x30 |  |  |  |  | Kg | 26.15 | 0.657 |  |  | 17.18
2380 | ESCORA ROLIÇA (TIPO EUCALIPTO) |  |  |  |  | m | 4.18 | 7.6 |  |  | 31.77
2133 | VIGOTA DE MADEIRA 6x12 |  |  |  |  | m | 32.54 | 0.13 |  |  | 4.23
(C) Total: | [8 empty] | 178.8
Custo direto total (A) + (B) + (C) + (D) + (E) | [8 empty] | 234.3
BDI: 0,00% | [8 empty] | 0
Preço unitário total | [8 empty] | 234.3
Tabela de preços: TABELA DE CUSTOS DE OBRAS CIVIS - T195 - JANEIRO/2023 - SEM DESONERAÇÃO | [8 empty] | Data base: 01/01/2023
Serviço: 060302 - ACO CA-25 - 6,3 MM (1/4") - (OBRAS CIVIS) | [8 empty] | Unidade: Kg
Código auxiliar | (B) Mãos-de-obra |  | Eq. Salarial |  | Sal/Hora |  | Encargos(%) | Consumo |  |  | Custo Horário
0008 | AJUDANTE |  | 6.7 |  | 14.67 |  | 119.02 | 0.07 |  |  | 1.03
0006 | ARMADOR |  | 9.54 |  | 20.89 |  | 119.02 | 0.07 |  |  | 1.46
(B) Total: | [8 empty] | 2.49
Código auxiliar | (C) Materiais |  |  |  |  | Unidade | Valor unitário | Consumo |  |  | Valor total
2436 | AÇO CA-25 - 6,3 MM (1/4") - BARRA LISA A-36 |  |  |  |  | Kg | 9.03 | 1.1 |  |  | 9.93
0102 | ARAME RECOZIDO 18 BWG |  |  |  |  | Kg | 26.56 | 0.02 |  |  | 0.53
(C) Total: | [8 empty] | 10.46
Custo direto total (A) + (B) + (C) + (D) + (E) | [8 empty] | 12.95
BDI: 0,00% | [8 empty] | 0
Preço unitário total | [8 empty] | 12.95
Tabela de preços: TABELA DE CUSTOS DE OBRAS CIVIS - T195 - JANEIRO/2023 - SEM DESONERAÇÃO | [8 empty] | Data base: 01/01/2023
Serviço: 060303 - ACO CA-50-A - 6,3 MM (1/4") - (OBRAS CIVIS) | [8 empty] | Unidade: Kg
Código auxiliar | (B) Mãos-de-obra |  | Eq. Salarial |  | Sal/Hora |  | Encargos(%) | Consumo |  |  | Custo Horário
0006 | ARMADOR |  | 9.54 |  | 20.89 |  | 119.02 | 0.08 |  |  | 1.67
0008 | AJUDANTE |  | 6.7 |  | 14.67 |  | 119.02 | 0.08 |  |  | 1.17
(B) Total: | [8 empty] | 2.84
Código auxiliar | (C) Materiais |  |  |  |  | Unidade | Valor unitário | Consumo |  |  | Valor total
0102 | ARAME RECOZIDO 18 BWG |  |  |  |  | Kg | 26.56 | 0.02 |  |  | 0.53
2437 | AÇO CA-50 - 6,3 MM (1/4") |  |  |  |  | Kg | 9.13 | 1.1 |  |  | 10.04
(C) Total: | [8 empty] | 10.57
Custo direto total (A) + (B) + (C) + (D) + (E) | [8 empty] | 13.41
BDI: 0,00% | [8 empty] | 0
Preço unitário total | [8 empty] | 13.41
Tabela de preços: TABELA DE CUSTOS DE OBRAS CIVIS - T195 - JANEIRO/2023 - SEM DESONERAÇÃO | [8 empty] | Data base: 01/01/2023
Serviço: 060304 - ACO CA-50 A - 8,0 MM (5/16") - (OBRAS CIVIS) | [8 empty] | Unidade: Kg
Código auxiliar | (B) Mãos-de-obra |  | Eq. Salarial |  | Sal/Hora |  | Encargos(%) | Consumo |  |  | Custo Horário
0008 | AJUDANTE |  | 6.7 |  | 14.67 |  | 119.02 | 0.08 |  |  | 1.17
0006 | ARMADOR |  | 9.54 |  | 20.89 |  | 119.02 | 0.08 |  |  | 1.67
(B) Total: | [8 empty] | 2.84
Código auxiliar | (C) Materiais |  |  |  |  | Unidade | Valor unitário | Consumo |  |  | Valor total
2438 | AÇO CA-50 - 8,0 MM (5/16") |  |  |  |  | Kg | 8.91 | 1.1 |  |  | 9.8
0102 | ARAME RECOZIDO 18 BWG |  |  |  |  | Kg | 26.56 | 0.02 |  |  | 0.53
(C) Total: | [8 empty] | 10.33
Custo direto total (A) + (B) + (C) + (D) + (E) | [8 empty] | 13.17
BDI: 0,00% | [8 empty] | 0
Preço unitário total | [8 empty] | 13.17
Tabela de preços: TABELA DE CUSTOS DE OBRAS CIVIS - T195 - JANEIRO/2023 - SEM DESONERAÇÃO | [8 empty] | Data base: 01/01/2023
Serviço: 060305 - ACO CA-50A - 10,0 MM (3/8") - (OBRAS CIVIS) | [8 empty] | Unidade: Kg
Código auxiliar | (B) Mãos-de-obra |  | Eq. Salarial |  | Sal/Hora |  | Encargos(%) | Consumo |  |  | Custo Horário
0006 | ARMADOR |  | 9.54 |  | 20.89 |  | 119.02 | 0.08 |  |  | 1.67
0008 | AJUDANTE |  | 6.7 |  | 14.67 |  | 119.02 | 0.08 |  |  | 1.17
(B) Total: | [8 empty] | 2.84
Código auxiliar | (C) Materiais |  |  |  |  | Unidade | Valor unitário | Consumo |  |  | Valor total
0102 | ARAME RECOZIDO 18 BWG |  |  |  |  | Kg | 26.56 | 0.02 |  |  | 0.53
2439 | AÇO CA-50 10,0 MM (3/8") |  |  |  |  | Kg | 8.56 | 1.1 |  |  | 9.42
(C) Total: | [8 empty] | 9.95
Custo direto total (A) + (B) + (C) + (D) + (E) | [8 empty] | 12.79
BDI: 0,00% | [8 empty] | 0
Preço unitário total | [8 empty] | 12.79
Tabela de preços: TABELA DE CUSTOS DE OBRAS CIVIS - T195 - JANEIRO/2023 - SEM DESONERAÇÃO | [8 empty] | Data base: 01/01/2023
Serviço: 060306 - ACO CA-50A - 12,5 MM (1/2") - (OBRAS CIVIS) | [8 empty] | Unidade: Kg
Código auxiliar | (B) Mãos-de-obra |  | Eq. Salarial |  | Sal/Hora |  | Encargos(%) | Consumo |  |  | Custo Horário
0008 | AJUDANTE |  | 6.7 |  | 14.67 |  | 119.02 | 0.1 |  |  | 1.47
0006 | ARMADOR |  | 9.54 |  | 20.89 |  | 119.02 | 0.1 |  |  | 2.09
(B) Total: | [8 empty] | 3.56
Código auxiliar | (C) Materiais |  |  |  |  | Unidade | Valor unitário | Consumo |  |  | Valor total
2440 | AÇO CA-50 12,5 MM (1/2") |  |  |  |  | Kg | 8.03 | 1.1 |  |  | 8.83
0102 | ARAME RECOZIDO 18 BWG |  |  |  |  | Kg | 26.56 | 0.03 |  |  | 0.8
(C) Total: | [8 empty] | 9.63
Custo direto total (A) + (B) + (C) + (D) + (E) | [8 empty] | 13.19
BDI: 0,00% | [8 empty] | 0
Preço unitário total | [8 empty] | 13.19
Tabela de preços: TABELA DE CUSTOS DE OBRAS CIVIS - T195 - JANEIRO/2023 - SEM DESONERAÇÃO | [8 empty] | Data base: 01/01/2023
Serviço: 060307 - ACO CA-50 - 16,0 MM (5/8") - (OBRAS CIVIS) | [8 empty] | Unidade: Kg
Código auxiliar | (B) Mãos-de-obra |  | Eq. Salarial |  | Sal/Hora |  | Encargos(%) | Consumo |  |  | Custo Horário
0006 | ARMADOR |  | 9.54 |  | 20.89 |  | 119.02 | 0.1 |  |  | 2.09
0008 | AJUDANTE |  | 6.7 |  | 14.67 |  | 119.02 | 0.1 |  |  | 1.47
(B) Total: | [8 empty] | 3.56
Código auxiliar | (C) Materiais |  |  |  |  | Unidade | Valor unitário | Consumo |  |  | Valor total
0102 | ARAME RECOZIDO 18 BWG |  |  |  |  | Kg | 26.56 | 0.03 |  |  | 0.8
2441 | AÇO CA 50 A - 16,0 MM (5/8") |  |  |  |  | Kg | 8.57 | 1.1 |  |  | 9.43
(C) Total: | [8 empty] | 10.23
Custo direto total (A) + (B) + (C) + (D) + (E) | [8 empty] | 13.79
BDI: 0,00% | [8 empty] | 0
Preço unitário total | [8 empty] | 13.79
Tabela de preços: TABELA DE CUSTOS DE OBRAS CIVIS - T195 - JANEIRO/2023 - SEM DESONERAÇÃO | [8 empty] | Data base: 01/01/2023
Serviço: 060308 - ACO CA 50-A - 20,0 MM (3/4") - (OBRAS CIVIS) | [8 empty] | Unidade: Kg
Código auxiliar | (B) Mãos-de-obra |  | Eq. Salarial |  | Sal/Hora |  | Encargos(%) | Consumo |  |  | Custo Horário
0008 | AJUDANTE |  | 6.7 |  | 14.67 |  | 119.02 | 0.1 |  |  | 1.47
0006 | ARMADOR |  | 9.54 |  | 20.89 |  | 119.02 | 0.1 |  |  | 2.09
(B) Total: | [8 empty] | 3.56
Código auxiliar | (C) Materiais |  |  |  |  | Unidade | Valor unitário | Consumo |  |  | Valor total
2442 | AÇO CA-50 - 20,0 MM (3/4") |  |  |  |  | Kg | 8.43 | 1.1 |  |  | 9.27
0102 | ARAME RECOZIDO 18 BWG |  |  |  |  | Kg | 26.56 | 0.03 |  |  | 0.8
(C) Total: | [8 empty] | 10.07
Custo direto total (A) + (B) + (C) + (D) + (E) | [8 empty] | 13.63
BDI: 0,00% | [8 empty] | 0
Preço unitário total | [8 empty] | 13.63
Tabela de preços: TABELA DE CUSTOS DE OBRAS CIVIS - T195 - JANEIRO/2023 - SEM DESONERAÇÃO | [8 empty] | Data base: 01/01/2023
Serviço: 060310 - ACO CA 50-A - 25,0 MM (1") - (OBRAS CIVIS) | [8 empty] | Unidade: Kg
Código auxiliar | (B) Mãos-de-obra |  | Eq. Salarial |  | Sal/Hora |  | Encargos(%) | Consumo |  |  | Custo Horário
0006 | ARMADOR |  | 9.54 |  | 20.89 |  | 119.02 | 0.1 |  |  | 2.09
0008 | AJUDANTE |  | 6.7 |  | 14.67 |  | 119.02 | 0.1 |  |  | 1.47
(B) Total: | [8 empty] | 3.56
Código auxiliar | (C) Materiais |  |  |  |  | Unidade | Valor unitário | Consumo |  |  | Valor total
0102 | ARAME RECOZIDO 18 BWG |  |  |  |  | Kg | 26.56 | 0.03 |  |  | 0.8
2444 | AÇO CA-50 - 25,0 MM (1") |  |  |  |  | Kg | 8.49 | 1.1 |  |  | 9.34
(C) Total: | [8 empty] | 10.14
Custo direto total (A) + (B) + (C) + (D) + (E) | [8 empty] | 13.7
BDI: 0,00% | [8 empty] | 0
Preço unitário total | [8 empty] | 13.7
Tabela de preços: TABELA DE CUSTOS DE OBRAS CIVIS - T195 - JANEIRO/2023 - SEM DESONERAÇÃO | [8 empty] | Data base: 01/01/2023
Serviço: 060312 - ACO CA-60B - 4,2 MM - (OBRAS CIVIS) | [8 empty] | Unidade: Kg
Código auxiliar | (B) Mãos-de-obra |  | Eq. Salarial |  | Sal/Hora |  | Encargos(%) | Consumo |  |  | Custo Horário
0008 | AJUDANTE |  | 6.7 |  | 14.67 |  | 119.02 | 0.07 |  |  | 1.03
0006 | ARMADOR |  | 9.54 |  | 20.89 |  | 119.02 | 0.07 |  |  | 1.46
(B) Total: | [8 empty] | 2.49
Código auxiliar | (C) Materiais |  |  |  |  | Unidade | Valor unitário | Consumo |  |  | Valor total
2446 | AÇO CA-60 - 4,2 MM |  |  |  |  | Kg | 11.43 | 1.1 |  |  | 12.57
0102 | ARAME RECOZIDO 18 BWG |  |  |  |  | Kg | 26.56 | 0.02 |  |  | 0.53
(C) Total: | [8 empty] | 13.1
Custo direto total (A) + (B) + (C) + (D) + (E) | [8 empty] | 15.59
BDI: 0,00% | [8 empty] | 0
Preço unitário total | [8 empty] | 15.59
Tabela de preços: TABELA DE CUSTOS DE OBRAS CIVIS - T195 - JANEIRO/2023 - SEM DESONERAÇÃO | [8 empty] | Data base: 01/01/2023
Serviço: 060314 - ACO CA - 60 - 5,0 MM - (OBRAS CIVIS) | [8 empty] | Unidade: Kg
Código auxiliar | (B) Mãos-de-obra |  | Eq. Salarial |  | Sal/Hora |  | Encargos(%) | Consumo |  |  | Custo Horário
0006 | ARMADOR |  | 9.54 |  | 20.89 |  | 119.02 | 0.07 |  |  | 1.46
0008 | AJUDANTE |  | 6.7 |  | 14.67 |  | 119.02 | 0.07 |  |  | 1.03
(B) Total: | [8 empty] | 2.49
Código auxiliar | (C) Materiais |  |  |  |  | Unidade | Valor unitário | Consumo |  |  | Valor total
0102 | ARAME RECOZIDO 18 BWG |  |  |  |  | Kg | 26.56 | 0.02 |  |  | 0.53
2448 | AÇO CA-60 B - 5,0 MM |  |  |  |  | Kg | 11.63 | 1.1 |  |  | 12.79
(C) Total: | [8 empty] | 13.32
Custo direto total (A) + (B) + (C) + (D) + (E) | [8 empty] | 15.81
BDI: 0,00% | [8 empty] | 0
Preço unitário total | [8 empty] | 15.81
Tabela de preços: TABELA DE CUSTOS DE OBRAS CIVIS - T195 - JANEIRO/2023 - SEM DESONERAÇÃO | [8 empty] | Data base: 01/01/2023
Serviço: 060470 - LASTRO DE BRITA - (OBRAS CIVIS) | [8 empty] | Unidade: m3
Código auxiliar | (B) Mãos-de-obra |  | Eq. Salarial |  | Sal/Hora |  | Encargos(%) | Consumo |  |  | Custo Horário
0005 | SERVENTE |  | 5.7 |  | 12.48 |  | 119.02 | 2 |  |  | 24.96
(B) Total: | [8 empty] | 24.96
Código auxiliar | (C) Materiais |  |  |  |  | Unidade | Valor unitário | Consumo |  |  | Valor total
2386 | BRITA Nº 1 |  |  |  |  | m3 | 138.87 | 0.6 |  |  | 83.32
2387 | BRITA Nº 0 |  |  |  |  | m3 | 146.82 | 0.6 |  |  | 88.09
(C) Total: | [8 empty] | 171.41
Custo direto total (A) + (B) + (C) + (D) + (E) | [8 empty] | 196.37
BDI: 0,00% | [8 empty] | 0
Preço unitário total | [8 empty] | 196.37
Tabela de preços: TABELA DE CUSTOS DE OBRAS CIVIS - T195 - JANEIRO/2023 - SEM DESONERAÇÃO | [8 empty] | Data base: 01/01/2023
Serviço: 060486 - TRAÇO DE CONCRETO | [8 empty] | Unidade: Un
Código auxiliar | (C) Materiais |  |  |  |  | Unidade | Valor unitário | Consumo |  |  | Valor total
2756 | TRAÇO DE CONCRETO |  |  |  |  | un | 1431.32 | 1 |  |  | 1431.32
(C) Total: | [8 empty] | 1431.32
Custo direto total (A) + (B) + (C) + (D) + (E) | [8 empty] | 1431.32
BDI: 0,00% | [8 empty] | 0
Preço unitário total | [8 empty] | 1431.32
Tabela de preços: TABELA DE CUSTOS DE OBRAS CIVIS - T195 - JANEIRO/2023 - SEM DESONERAÇÃO | [8 empty] | Data base: 01/01/2023
Serviço: 060487 - CORPO DE PROVA | [8 empty] | Unidade: Un
Código auxiliar | (C) Materiais |  |  |  |  | Unidade | Valor unitário | Consumo |  |  | Valor total
2757 | CORPO DE PROVA |  |  |  |  | un | 13.39 | 1 |  |  | 13.39
(C) Total: | [8 empty] | 13.39
Custo direto total (A) + (B) + (C) + (D) + (E) | [8 empty] | 13.39
BDI: 0,00% | [8 empty] | 0
Preço unitário total | [8 empty] | 13.39
Tabela de preços: TABELA DE CUSTOS DE OBRAS CIVIS - T195 - JANEIRO/2023 - SEM DESONERAÇÃO | [8 empty] | Data base: 01/01/2023
Serviço: 060505 - PREPARO COM BETONEIRA E TRANSPORTE MANUAL DE CONCRETO FCK=15 MPA - (O.C.) | [8 empty] | Unidade: m3
Código auxiliar | (B) Mãos-de-obra |  | Eq. Salarial |  | Sal/Hora |  | Encargos(%) | Consumo |  |  | Custo Horário
0005 | SERVENTE |  | 5.7 |  | 12.48 |  | 119.02 | 5.1586 |  |  | 64.38
0032 | OPERADOR DE BETONEIRA |  | 6.84 |  | 14.98 |  | 119.02 | 0.6448 |  |  | 9.66
(B) Total: | [8 empty] | 74.04
Código auxiliar | (C) Materiais |  |  |  |  | Unidade | Valor unitário | Consumo |  |  | Valor total
1215 | CIMENTO PORTLAND CPII-32 |  |  |  |  | Kg | 0.64 | 280 |  |  | 179.2
2386 | BRITA Nº 1 |  |  |  |  | m3 | 138.87 | 0.209 |  |  | 29.02
2497 | BRITA Nº 2 |  |  |  |  | m3 | 137.33 | 0.627 |  |  | 86.11
2804 | AREIA GROSSA |  |  |  |  | m3 | 175.43 | 0.923 |  |  | 161.92
(C) Total: | [8 empty] | 456.25
Custo direto total (A) + (B) + (C) + (D) + (E) | [8 empty] | 530.29
BDI: 0,00% | [8 empty] | 0
Preço unitário total | [8 empty] | 530.29
Tabela de preços: TABELA DE CUSTOS DE OBRAS CIVIS - T195 - JANEIRO/2023 - SEM DESONERAÇÃO | [8 empty] | Data base: 01/01/2023
Serviço: 060507 - PREPARO COM BETONEIRA E TRANSPORTE MANUAL DE CONCRETO FCK-20 - (O.C.) | [8 empty] | Unidade: m3
Código auxiliar | (B) Mãos-de-obra |  | Eq. Salarial |  | Sal/Hora |  | Encargos(%) | Consumo |  |  | Custo Horário
0005 | SERVENTE |  | 5.7 |  | 12.48 |  | 119.02 | 5.1586 |  |  | 64.38
0032 | OPERADOR DE BETONEIRA |  | 6.84 |  | 14.98 |  | 119.02 | 0.6448 |  |  | 9.66
(B) Total: | [8 empty] | 74.04
Código auxiliar | (C) Materiais |  |  |  |  | Unidade | Valor unitário | Consumo |  |  | Valor total
2497 | BRITA Nº 2 |  |  |  |  | m3 | 137.33 | 0.627 |  |  | 86.11
2386 | BRITA Nº 1 |  |  |  |  | m3 | 138.87 | 0.209 |  |  | 29.02
1215 | CIMENTO PORTLAND CPII-32 |  |  |  |  | Kg | 0.64 | 320 |  |  | 204.8
2804 | AREIA GROSSA |  |  |  |  | m3 | 175.43 | 0.809 |  |  | 141.92
(C) Total: | [8 empty] | 461.85
Custo direto total (A) + (B) + (C) + (D) + (E) | [8 empty] | 535.89
BDI: 0,00% | [8 empty] | 0
Preço unitário total | [8 empty] | 535.89
Tabela de preços: TABELA DE CUSTOS DE OBRAS CIVIS - T195 - JANEIRO/2023 - SEM DESONERAÇÃO | [8 empty] | Data base: 01/01/2023
Serviço: 060510 - CONCRETO USINADO BOMBEÁVEL FCK=15 MPA - (O.C.) | [8 empty] | Unidade: m3
Código auxiliar | (C) Materiais |  |  |  |  | Unidade | Valor unitário | Consumo |  |  | Valor total
1241 | CONCRETO USINADO BOMBEÁVEL FCK=15 MPA |  |  |  |  | m3 | 550 | 1.02 |  |  | 561
(C) Total: | [8 empty] | 561
Custo direto total (A) + (B) + (C) + (D) + (E) | [8 empty] | 561
BDI: 0,00% | [8 empty] | 0
Preço unitário total | [8 empty] | 561
Tabela de preços: TABELA DE CUSTOS DE OBRAS CIVIS - T195 - JANEIRO/2023 - SEM DESONERAÇÃO | [8 empty] | Data base: 01/01/2023
Serviço: 060512 - CONCRETO USINADO CONVENCIONAL FCK=20 MPA COM TRANSPORTE MANUAL- (O.C.) | [8 empty] | Unidade: m3
Código auxiliar | (B) Mãos-de-obra |  | Eq. Salarial |  | Sal/Hora |  | Encargos(%) | Consumo |  |  | Custo Horário
0005 | SERVENTE |  | 5.7 |  | 12.48 |  | 119.02 | 2.5794 |  |  | 32.19
(B) Total: | [8 empty] | 32.19
Código auxiliar | (C) Materiais |  |  |  |  | Unidade | Valor unitário | Consumo |  |  | Valor total
1247 | CONCRETO USINADO CONVENCIONAL FCK=20 MPA |  |  |  |  | m3 | 524.71 | 1.02 |  |  | 535.2
(C) Total: | [8 empty] | 535.2
Custo direto total (A) + (B) + (C) + (D) + (E) | [8 empty] | 567.39
BDI: 0,00% | [8 empty] | 0
Preço unitário total | [8 empty] | 567.39
Tabela de preços: TABELA DE CUSTOS DE OBRAS CIVIS - T195 - JANEIRO/2023 - SEM DESONERAÇÃO | [8 empty] | Data base: 01/01/2023
Serviço: 060513 - PREPARO SEM BETONEIRA E TRANSPORTE MANUAL DE CONCRETO PARA LASTRO - (O.C.) | [8 empty] | Unidade: m3
Código auxiliar | (B) Mãos-de-obra |  | Eq. Salarial |  | Sal/Hora |  | Encargos(%) | Consumo |  |  | Custo Horário
0005 | SERVENTE |  | 5.7 |  | 12.48 |  | 119.02 | 10 |  |  | 124.8
(B) Total: | [8 empty] | 124.8
Código auxiliar | (C) Materiais |  |  |  |  | Unidade | Valor unitário | Consumo |  |  | Valor total
1215 | CIMENTO PORTLAND CPII-32 |  |  |  |  | Kg | 0.64 | 220 |  |  | 140.8
2386 | BRITA Nº 1 |  |  |  |  | m3 | 138.87 | 0.289 |  |  | 40.13
2497 | BRITA Nº 2 |  |  |  |  | m3 | 137.33 | 0.677 |  |  | 92.97
0104 | AREIA MÉDIA |  |  |  |  | m3 | 180.42 | 0.778 |  |  | 140.37
(C) Total: | [8 empty] | 414.27
Custo direto total (A) + (B) + (C) + (D) + (E) | [8 empty] | 539.07
BDI: 0,00% | [8 empty] | 0
Preço unitário total | [8 empty] | 539.07
Tabela de preços: TABELA DE CUSTOS DE OBRAS CIVIS - T195 - JANEIRO/2023 - SEM DESONERAÇÃO | [8 empty] | Data base: 01/01/2023
Serviço: 060514 - PREPARO COM BETONEIRA E TRANSPORTE MANUAL DE CONCRETO PARA LASTRO - (O.C.) | [8 empty] | Unidade: m3
Observações: UTILIZADO A COMPOSIÇÃO DA T.C.P.O. 14 PÁGINA 93 CÓDIGO 05.004.000097.SER NA QUESTÃO DOS MATERIAIS E EM RELAÇÃO A MÃO DE OBRA FOI SEGUIDO A OBSERVAÇÃO ACIMA.
Código auxiliar | (B) Mãos-de-obra |  | Eq. Salarial |  | Sal/Hora |  | Encargos(%) | Consumo |  |  | Custo Horário
0005 | SERVENTE |  | 5.7 |  | 12.48 |  | 119.02 | 5.1586 |  |  | 64.38
0032 | OPERADOR DE BETONEIRA |  | 6.84 |  | 14.98 |  | 119.02 | 0.6448 |  |  | 9.66
(B) Total: | [8 empty] | 74.04
Código auxiliar | (C) Materiais |  |  |  |  | Unidade | Valor unitário | Consumo |  |  | Valor total
0104 | AREIA MÉDIA |  |  |  |  | m3 | 180.42 | 0.677 |  |  | 122.14
2386 | BRITA Nº 1 |  |  |  |  | m3 | 138.87 | 0.263 |  |  | 36.52
2497 | BRITA Nº 2 |  |  |  |  | m3 | 137.33 | 0.615 |  |  | 84.46
1215 | CIMENTO PORTLAND CPII-32 |  |  |  |  | Kg | 0.64 | 220 |  |  | 140.8
(C) Total: | [8 empty] | 383.92
Custo direto total (A) + (B) + (C) + (D) + (E) | [8 empty] | 457.96
BDI: 0,00% | [8 empty] | 0
Preço unitário total | [8 empty] | 457.96
Tabela de preços: TABELA DE CUSTOS DE OBRAS CIVIS - T195 - JANEIRO/2023 - SEM DESONERAÇÃO | [8 empty] | Data base: 01/01/2023
Serviço: 060515 - CONCRETO USINADO CONVENCIONAL FCK=15 MPA COM TRANSPORTE MANUAL - (O.C.) | [8 empty] | Unidade: m3
Código auxiliar | (B) Mãos-de-obra |  | Eq. Salarial |  | Sal/Hora |  | Encargos(%) | Consumo |  |  | Custo Horário
0005 | SERVENTE |  | 5.7 |  | 12.48 |  | 119.02 | 2.5794 |  |  | 32.19
(B) Total: | [8 empty] | 32.19
Código auxiliar | (C) Materiais |  |  |  |  | Unidade | Valor unitário | Consumo |  |  | Valor total
1245 | CONCRETO USINADO CONVENCIONAL FCK=15 MPA |  |  |  |  | m3 | 504.13 | 1.02 |  |  | 514.21
(C) Total: | [8 empty] | 514.21
Custo direto total (A) + (B) + (C) + (D) + (E) | [8 empty] | 546.4
BDI: 0,00% | [8 empty] | 0
Preço unitário total | [8 empty] | 546.4
Tabela de preços: TABELA DE CUSTOS DE OBRAS CIVIS - T195 - JANEIRO/2023 - SEM DESONERAÇÃO | [8 empty] | Data base: 01/01/2023
Serviço: 060517 - PREPARO COM BETONEIRA E TRANSPORTE MANUAL DE CONCRETO FCK=25 MPA | [8 empty] | Unidade: m3
Código auxiliar | (B) Mãos-de-obra |  | Eq. Salarial |  | Sal/Hora |  | Encargos(%) | Consumo |  |  | Custo Horário
0005 | SERVENTE |  | 5.7 |  | 12.48 |  | 119.02 | 5.1586 |  |  | 64.38
0032 | OPERADOR DE BETONEIRA |  | 6.84 |  | 14.98 |  | 119.02 | 0.6448 |  |  | 9.66
(B) Total: | [8 empty] | 74.04
Código auxiliar | (C) Materiais |  |  |  |  | Unidade | Valor unitário | Consumo |  |  | Valor total
1215 | CIMENTO PORTLAND CPII-32 |  |  |  |  | Kg | 0.64 | 373 |  |  | 238.72
2386 | BRITA Nº 1 |  |  |  |  | m3 | 138.87 | 0.712 |  |  | 98.88
2804 | AREIA GROSSA |  |  |  |  | m3 | 175.43 | 0.578 |  |  | 101.4
(C) Total: | [8 empty] | 439
Custo direto total (A) + (B) + (C) + (D) + (E) | [8 empty] | 513.04
BDI: 0,00% | [8 empty] | 0
Preço unitário total | [8 empty] | 513.04
Tabela de preços: TABELA DE CUSTOS DE OBRAS CIVIS - T195 - JANEIRO/2023 - SEM DESONERAÇÃO | [8 empty] | Data base: 01/01/2023
Serviço: 060518 - PREPARO COM BETONEIRA E TRANSPORTE MANUAL DE CONCRETO FCK=30 MPA | [8 empty] | Unidade: m3
Código auxiliar | (B) Mãos-de-obra |  | Eq. Salarial |  | Sal/Hora |  | Encargos(%) | Consumo |  |  | Custo Horário
0005 | SERVENTE |  | 5.7 |  | 12.48 |  | 119.02 | 5.1586 |  |  | 64.38
0032 | OPERADOR DE BETONEIRA |  | 6.84 |  | 14.98 |  | 119.02 | 0.6448 |  |  | 9.66
(B) Total: | [8 empty] | 74.04
Código auxiliar | (C) Materiais |  |  |  |  | Unidade | Valor unitário | Consumo |  |  | Valor total
2386 | BRITA Nº 1 |  |  |  |  | m3 | 138.87 | 0.718 |  |  | 99.71
1215 | CIMENTO PORTLAND CPII-32 |  |  |  |  | Kg | 0.64 | 431 |  |  | 275.84
2804 | AREIA GROSSA |  |  |  |  | m3 | 175.43 | 0.531 |  |  | 93.15
(C) Total: | [8 empty] | 468.7
Custo direto total (A) + (B) + (C) + (D) + (E) | [8 empty] | 542.74
BDI: 0,00% | [8 empty] | 0
Preço unitário total | [8 empty] | 542.74
Tabela de preços: TABELA DE CUSTOS DE OBRAS CIVIS - T195 - JANEIRO/2023 - SEM DESONERAÇÃO | [8 empty] | Data base: 01/01/2023
Serviço: 060520 - CONCRETO USINADO CONVENCIONAL FCK=25 MPA COM TRANSPORTE MANUAL - (O.C.) | [8 empty] | Unidade: m3
Código auxiliar | (B) Mãos-de-obra |  | Eq. Salarial |  | Sal/Hora |  | Encargos(%) | Consumo |  |  | Custo Horário
0005 | SERVENTE |  | 5.7 |  | 12.48 |  | 119.02 | 2.5794 |  |  | 32.19
(B) Total: | [8 empty] | 32.19
Código auxiliar | (C) Materiais |  |  |  |  | Unidade | Valor unitário | Consumo |  |  | Valor total
2668 | CONCRETO USINADO CONVENCIONAL FCK=25 MPA |  |  |  |  | m3 | 540.9 | 1.02 |  |  | 551.72
(C) Total: | [8 empty] | 551.72
Custo direto total (A) + (B) + (C) + (D) + (E) | [8 empty] | 583.91
BDI: 0,00% | [8 empty] | 0
Preço unitário total | [8 empty] | 583.91
Tabela de preços: TABELA DE CUSTOS DE OBRAS CIVIS - T195 - JANEIRO/2023 - SEM DESONERAÇÃO | [8 empty] | Data base: 01/01/2023
Serviço: 060521 - CONCRETO USINADO CONVENCIONAL FCK=30 MPA COM TRANSPORTE MANUAL - (O.C.) | [8 empty] | Unidade: m3
Código auxiliar | (B) Mãos-de-obra |  | Eq. Salarial |  | Sal/Hora |  | Encargos(%) | Consumo |  |  | Custo Horário
0005 | SERVENTE |  | 5.7 |  | 12.48 |  | 119.02 | 2.5794 |  |  | 32.19
(B) Total: | [8 empty] | 32.19
Código auxiliar | (C) Materiais |  |  |  |  | Unidade | Valor unitário | Consumo |  |  | Valor total
2669 | CONCRETO USINADO CONVENCIONAL FCK=30 MPA |  |  |  |  | m3 | 560.14 | 1.02 |  |  | 571.34
(C) Total: | [8 empty] | 571.34
Custo direto total (A) + (B) + (C) + (D) + (E) | [8 empty] | 603.53
BDI: 0,00% | [8 empty] | 0
Preço unitário total | [8 empty] | 603.53
Tabela de preços: TABELA DE CUSTOS DE OBRAS CIVIS - T195 - JANEIRO/2023 - SEM DESONERAÇÃO | [8 empty] | Data base: 01/01/2023
Serviço: 060523 - CONCRETO USINADO BOMBEÁVEL FCK=20 MPA (O.C.) | [8 empty] | Unidade: m3
Código auxiliar | (C) Materiais |  |  |  |  | Unidade | Valor unitário | Consumo |  |  | Valor total
2688 | CONCRETO USINADO BOMBEÁVEL FCK=20 MPA |  |  |  |  | m3 | 572.12 | 1.02 |  |  | 583.56
(C) Total: | [8 empty] | 583.56
Custo direto total (A) + (B) + (C) + (D) + (E) | [8 empty] | 583.56
BDI: 0,00% | [8 empty] | 0
Preço unitário total | [8 empty] | 583.56
Tabela de preços: TABELA DE CUSTOS DE OBRAS CIVIS - T195 - JANEIRO/2023 - SEM DESONERAÇÃO | [8 empty] | Data base: 01/01/2023
Serviço: 060524 - CONCRETO USINADO BOMBEÁVEL FCK=25 MPA (O.C.) | [8 empty] | Unidade: m3
Código auxiliar | (C) Materiais |  |  |  |  | Unidade | Valor unitário | Consumo |  |  | Valor total
2666 | CONCRETO USINADO BOMBEÁVEL FCK=25 MPA |  |  |  |  | m3 | 586.47 | 1.02 |  |  | 598.2
(C) Total: | [8 empty] | 598.2
Custo direto total (A) + (B) + (C) + (D) + (E) | [8 empty] | 598.2
BDI: 0,00% | [8 empty] | 0
Preço unitário total | [8 empty] | 598.2
Tabela de preços: TABELA DE CUSTOS DE OBRAS CIVIS - T195 - JANEIRO/2023 - SEM DESONERAÇÃO | [8 empty] | Data base: 01/01/2023
Serviço: 060525 - CONCRETO USINADO BOMBEÁVEL FCK=30 MPA (O.C.) | [8 empty] | Unidade: m3
Código auxiliar | (C) Materiais |  |  |  |  | Unidade | Valor unitário | Consumo |  |  | Valor total
2667 | CONCRETO USINADO BOMBEÁVEL FCK=30 MPA |  |  |  |  | m3 | 602.32 | 1.02 |  |  | 614.37
(C) Total: | [8 empty] | 614.37
Custo direto total (A) + (B) + (C) + (D) + (E) | [8 empty] | 614.37
BDI: 0,00% | [8 empty] | 0
Preço unitário total | [8 empty] | 614.37
Tabela de preços: TABELA DE CUSTOS DE OBRAS CIVIS - T195 - JANEIRO/2023 - SEM DESONERAÇÃO | [8 empty] | Data base: 01/01/2023
Serviço: 060800 - LANÇAMENTO/APLICAÇÃO/ADENSAMENTO DE CONCRETO USINADO BOMBEADO EM ESTRUTURA - (O.C.) | [8 empty] | Unidade: m3
Observações: SOMOU DEPRECIAÇÃO (0,0306) MAIS MANUTENÇÃO (0,0162) PARA VER SE NO CÁLCULO DÁ UM VALOR MAIOR DO QUE ZERO.
Código auxiliar | (B) Mãos-de-obra |  | Eq. Salarial |  | Sal/Hora |  | Encargos(%) | Consumo |  |  | Custo Horário
0005 | SERVENTE |  | 5.7 |  | 12.48 |  | 119.02 | 0.6446 |  |  | 8.04
0025 | OFICIAL "B" |  | 9.64 |  | 21.11 |  | 119.02 | 1.9348 |  |  | 40.84
(B) Total: | [8 empty] | 48.88
Código auxiliar | (C) Materiais |  |  |  |  | Unidade | Valor unitário | Consumo |  |  | Valor total
2149 | VIBRADOR 2 HP COM MANGOTE 32MM E MANGUEIRA DE 5M ( MANUTENÇÃO E DEPRECIAÇÃO DO EQUIPAMENTO) - PREÇO DO EQUIPAMENTO NOVO DIVIDIDO POR 1.000 |  |  |  |  | un | 2.2 | 0.0468 |  |  | 0.1
(C) Total: | [8 empty] | 0.1
Custo direto total (A) + (B) + (C) + (D) + (E) | [8 empty] | 48.98
BDI: 0,00% | [8 empty] | 0
Preço unitário total | [8 empty] | 48.98
Tabela de preços: TABELA DE CUSTOS DE OBRAS CIVIS - T195 - JANEIRO/2023 - SEM DESONERAÇÃO | [8 empty] | Data base: 01/01/2023
Serviço: 060801 - LANÇAMENTO/APLICAÇÃO/ADENSAMENTO MANUAL DE CONCRETO - (OBRAS CIVIS) | [8 empty] | Unidade: m3
Código auxiliar | (B) Mãos-de-obra |  | Eq. Salarial |  | Sal/Hora |  | Encargos(%) | Consumo |  |  | Custo Horário
0005 | SERVENTE |  | 5.7 |  | 12.48 |  | 119.02 | 2.3218 |  |  | 28.98
0025 | OFICIAL "B" |  | 9.64 |  | 21.11 |  | 119.02 | 0.7735 |  |  | 16.33
(B) Total: | [8 empty] | 45.31
Custo direto total (A) + (B) + (C) + (D) + (E) | [8 empty] | 45.31
BDI: 0,00% | [8 empty] | 0
Preço unitário total | [8 empty] | 45.31
Tabela de preços: TABELA DE CUSTOS DE OBRAS CIVIS - T195 - JANEIRO/2023 - SEM DESONERAÇÃO | [8 empty] | Data base: 01/01/2023
Serviço: 060802 - LANÇAMENTO/APLICAÇÃO/ADENSAMENTO DE CONCRETO EM ESTRUTURA - (O.C.) | [8 empty] | Unidade: m3
Observações: SOMOU DEPRECIAÇÃO (0,0306) MAIS MANUTENÇÃO (0,0162) PARA VER SE NO CÁLCULO DÁ UM VALOR MAIOR DO QUE ZERO.
Código auxiliar | (B) Mãos-de-obra |  | Eq. Salarial |  | Sal/Hora |  | Encargos(%) | Consumo |  |  | Custo Horário
0025 | OFICIAL "B" |  | 9.64 |  | 21.11 |  | 119.02 | 1.9348 |  |  | 40.84
0005 | SERVENTE |  | 5.7 |  | 12.48 |  | 119.02 | 0.6446 |  |  | 8.04
(B) Total: | [8 empty] | 48.88
Código auxiliar | (C) Materiais |  |  |  |  | Unidade | Valor unitário | Consumo |  |  | Valor total
2149 | VIBRADOR 2 HP COM MANGOTE 32MM E MANGUEIRA DE 5M ( MANUTENÇÃO E DEPRECIAÇÃO DO EQUIPAMENTO) - PREÇO DO EQUIPAMENTO NOVO DIVIDIDO POR 1.000 |  |  |  |  | un | 2.2 | 0.0468 |  |  | 0.1
(C) Total: | [8 empty] | 0.1
Custo direto total (A) + (B) + (C) + (D) + (E) | [8 empty] | 48.98
BDI: 0,00% | [8 empty] | 0
Preço unitário total | [8 empty] | 48.98
Tabela de preços: TABELA DE CUSTOS DE OBRAS CIVIS - T195 - JANEIRO/2023 - SEM DESONERAÇÃO | [8 empty] | Data base: 01/01/2023
Serviço: 060803 - TAXA DE BOMBEAMENTO CONCRETO-MÍNIMO 10 M3 - (O.C.) | [8 empty] | Unidade: m3
Código auxiliar | (C) Materiais |  |  |  |  | Unidade | Valor unitário | Consumo |  |  | Valor total
1179 | TAXA DE BOMBEAMENTO |  |  |  |  | m3 | 42.5 | 1 |  |  | 42.5
(C) Total: | [8 empty] | 42.5
Custo direto total (A) + (B) + (C) + (D) + (E) | [8 empty] | 42.5
BDI: 0,00% | [8 empty] | 0
Preço unitário total | [8 empty] | 42.5
Tabela de preços: TABELA DE CUSTOS DE OBRAS CIVIS - T195 - JANEIRO/2023 - SEM DESONERAÇÃO | [8 empty] | Data base: 01/01/2023
Serviço: 061101 - FORRO EM LAJE PRE-MOLDADA INCLUSO CAPEAMENTO/ARMADURA DE DISTRIBUIÇÃO/ESCORAMENTO E FORMA/DESFORMA | [8 empty] | Unidade: m2
Código auxiliar | (B) Mãos-de-obra |  | Eq. Salarial |  | Sal/Hora |  | Encargos(%) | Consumo |  |  | Custo Horário
0005 | SERVENTE |  | 5.7 |  | 12.48 |  | 119.02 | 0.7259 |  |  | 9.06
0025 | OFICIAL "B" |  | 9.64 |  | 21.11 |  | 119.02 | 0.4658 |  |  | 9.83
(B) Total: | [8 empty] | 18.89
Código auxiliar | (C) Materiais |  |  |  |  | Unidade | Valor unitário | Consumo |  |  | Valor total
2023 | TABUA PARA FORMA (30CM) |  |  |  |  | m | 14.75 | 0.56 |  |  | 8.26
1968 | SARRAFO DE MADEIRA 10 CM |  |  |  |  | m | 8.09 | 0.97 |  |  | 7.85
1862 | PREGO 19x27 |  |  |  |  | Kg | 26.59 | 0.03 |  |  | 0.8
2380 | ESCORA ROLIÇA (TIPO EUCALIPTO) |  |  |  |  | m | 4.18 | 1.71 |  |  | 7.15
1673 | LAJE VOLTERRANA (CONVENCIONAL) PRE-MOLDADA COM EPS PARA FORRO |  |  |  |  | m2 | 45 | 1 |  |  | 45
1215 | CIMENTO PORTLAND CPII-32 |  |  |  |  | Kg | 0.64 | 9 |  |  | 5.76
2386 | BRITA Nº 1 |  |  |  |  | m3 | 138.87 | 0.0069 |  |  | 0.96
2497 | BRITA Nº 2 |  |  |  |  | m3 | 137.33 | 0.0207 |  |  | 2.84
2437 | AÇO CA-50 - 6,3 MM (1/4") |  |  |  |  | Kg | 9.13 | 1.89 |  |  | 17.26
2804 | AREIA GROSSA |  |  |  |  | m3 | 175.43 | 0.0305 |  |  | 5.35
(C) Total: | [8 empty] | 101.23
Custo direto total (A) + (B) + (C) + (D) + (E) | [8 empty] | 120.12
BDI: 0,00% | [8 empty] | 0
Preço unitário total | [8 empty] | 120.12
Tabela de preços: TABELA DE CUSTOS DE OBRAS CIVIS - T195 - JANEIRO/2023 - SEM DESONERAÇÃO | [8 empty] | Data base: 01/01/2023
Serviço: 061102 - PISO EM LAJE PRÉ-MOLDADA INCLUSO CAPEAMENTO/ARMADURA DE DISTRIBUIÇÃO/ESCORAMENTO E FORMA/DESFORMA | [8 empty] | Unidade: m2
Código auxiliar | (B) Mãos-de-obra |  | Eq. Salarial |  | Sal/Hora |  | Encargos(%) | Consumo |  |  | Custo Horário
0005 | SERVENTE |  | 5.7 |  | 12.48 |  | 119.02 | 0.8058 |  |  | 10.06
0025 | OFICIAL "B" |  | 9.64 |  | 21.11 |  | 119.02 | 0.5182 |  |  | 10.94
(B) Total: | [8 empty] | 21
Código auxiliar | (C) Materiais |  |  |  |  | Unidade | Valor unitário | Consumo |  |  | Valor total
2437 | AÇO CA-50 - 6,3 MM (1/4") |  |  |  |  | Kg | 9.13 | 1.89 |  |  | 17.26
2497 | BRITA Nº 2 |  |  |  |  | m3 | 137.33 | 0.0332 |  |  | 4.56
2386 | BRITA Nº 1 |  |  |  |  | m3 | 138.87 | 0.0111 |  |  | 1.54
1215 | CIMENTO PORTLAND CPII-32 |  |  |  |  | Kg | 0.64 | 15 |  |  | 9.6
1676 | LAJE VOLTERRANA (CONVENCIONAL) PRE-MOLDADA COM EPS PARA PISO |  |  |  |  | m2 | 48.9 | 1 |  |  | 48.9
2380 | ESCORA ROLIÇA (TIPO EUCALIPTO) |  |  |  |  | m | 4.18 | 1.71 |  |  | 7.15
1862 | PREGO 19x27 |  |  |  |  | Kg | 26.59 | 0.03 |  |  | 0.8
1968 | SARRAFO DE MADEIRA 10 CM |  |  |  |  | m | 8.09 | 0.97 |  |  | 7.85
2023 | TABUA PARA FORMA (30CM) |  |  |  |  | m | 14.75 | 0.56 |  |  | 8.26
2804 | AREIA GROSSA |  |  |  |  | m3 | 175.43 | 0.0489 |  |  | 8.58
(C) Total: | [8 empty] | 114.5
Custo direto total (A) + (B) + (C) + (D) + (E) | [8 empty] | 135.5
BDI: 0,00% | [8 empty] | 0
Preço unitário total | [8 empty] | 135.5
Tabela de preços: TABELA DE CUSTOS DE OBRAS CIVIS - T195 - JANEIRO/2023 - SEM DESONERAÇÃO | [8 empty] | Data base: 01/01/2023
Serviço: 061106 - ESCORAMENTO, MONTAGEM E DESFORMA DA LAJE "TRELIÇADA" - U=1 VEZ | [8 empty] | Unidade: m2
Código auxiliar | (B) Mãos-de-obra |  | Eq. Salarial |  | Sal/Hora |  | Encargos(%) | Consumo |  |  | Custo Horário
0008 | AJUDANTE |  | 6.7 |  | 14.67 |  | 119.02 | 0.5308 |  |  | 7.79
0010 | CARPINTEIRO |  | 9.54 |  | 20.89 |  | 119.02 | 0.2971 |  |  | 6.21
(B) Total: | [8 empty] | 14
Código auxiliar | (C) Materiais |  |  |  |  | Unidade | Valor unitário | Consumo |  |  | Valor total
1967 | RIPAO DE MADEIRA 15 CM |  |  |  |  | m | 7.63 | 2.0253 |  |  | 15.45
1968 | SARRAFO DE MADEIRA 10 CM |  |  |  |  | m | 8.09 | 1.1852 |  |  | 9.59
1862 | PREGO 19x27 |  |  |  |  | Kg | 26.59 | 0.0603 |  |  | 1.6
2380 | ESCORA ROLIÇA (TIPO EUCALIPTO) |  |  |  |  | m | 4.18 | 3.1232 |  |  | 13.05
(C) Total: | [8 empty] | 39.69
Custo direto total (A) + (B) + (C) + (D) + (E) | [8 empty] | 53.69
BDI: 0,00% | [8 empty] | 0
Preço unitário total | [8 empty] | 53.69
Tabela de preços: TABELA DE CUSTOS DE OBRAS CIVIS - T195 - JANEIRO/2023 - SEM DESONERAÇÃO | [8 empty] | Data base: 01/01/2023
Serviço: 061107 - ESCORAMENTO, MONTAGEM E DESFORMA DA LAJE "TRELIÇADA" - U=2 VEZES | [8 empty] | Unidade: m2
Código auxiliar | (B) Mãos-de-obra |  | Eq. Salarial |  | Sal/Hora |  | Encargos(%) | Consumo |  |  | Custo Horário
0010 | CARPINTEIRO |  | 9.54 |  | 20.89 |  | 119.02 | 0.2228 |  |  | 4.65
0008 | AJUDANTE |  | 6.7 |  | 14.67 |  | 119.02 | 0.4565 |  |  | 6.7
(B) Total: | [8 empty] | 11.35
Código auxiliar | (C) Materiais |  |  |  |  | Unidade | Valor unitário | Consumo |  |  | Valor total
2380 | ESCORA ROLIÇA (TIPO EUCALIPTO) |  |  |  |  | m | 4.18 | 1.8739 |  |  | 7.83
1862 | PREGO 19x27 |  |  |  |  | Kg | 26.59 | 0.0392 |  |  | 1.04
1967 | RIPAO DE MADEIRA 15 CM |  |  |  |  | m | 7.63 | 1.2152 |  |  | 9.27
1968 | SARRAFO DE MADEIRA 10 CM |  |  |  |  | m | 8.09 | 0.7111 |  |  | 5.75
(C) Total: | [8 empty] | 23.89
Custo direto total (A) + (B) + (C) + (D) + (E) | [8 empty] | 35.24
BDI: 0,00% | [8 empty] | 0
Preço unitário total | [8 empty] | 35.24
Tabela de preços: TABELA DE CUSTOS DE OBRAS CIVIS - T195 - JANEIRO/2023 - SEM DESONERAÇÃO | [8 empty] | Data base: 01/01/2023
Serviço: 061108 - ESCORAMENTO, MONTAGEM E DESFORMA DA LAJE "TRELIÇADA" - U=3 VEZES | [8 empty] | Unidade: m2
Código auxiliar | (B) Mãos-de-obra |  | Eq. Salarial |  | Sal/Hora |  | Encargos(%) | Consumo |  |  | Custo Horário
0008 | AJUDANTE |  | 6.7 |  | 14.67 |  | 119.02 | 0.4318 |  |  | 6.33
0010 | CARPINTEIRO |  | 9.54 |  | 20.89 |  | 119.02 | 0.1981 |  |  | 4.14
(B) Total: | [8 empty] | 10.47
Código auxiliar | (C) Materiais |  |  |  |  | Unidade | Valor unitário | Consumo |  |  | Valor total
1967 | RIPAO DE MADEIRA 15 CM |  |  |  |  | m | 7.63 | 0.9451 |  |  | 7.21
1968 | SARRAFO DE MADEIRA 10 CM |  |  |  |  | m | 8.09 | 0.5531 |  |  | 4.47
1862 | PREGO 19x27 |  |  |  |  | Kg | 26.59 | 0.0322 |  |  | 0.86
2380 | ESCORA ROLIÇA (TIPO EUCALIPTO) |  |  |  |  | m | 4.18 | 1.4575 |  |  | 6.09
(C) Total: | [8 empty] | 18.63
Custo direto total (A) + (B) + (C) + (D) + (E) | [8 empty] | 29.1
BDI: 0,00% | [8 empty] | 0
Preço unitário total | [8 empty] | 29.1
Tabela de preços: TABELA DE CUSTOS DE OBRAS CIVIS - T195 - JANEIRO/2023 - SEM DESONERAÇÃO | [8 empty] | Data base: 01/01/2023
Serviço: 067002 - DEFINIÇÃO E DEMARCAÇÃO DA ÁREA DE REPARO DE ESTRUTURAS UTILIZANDO DISCO DE CORTE | [8 empty] | Unidade: m
Código auxiliar | (B) Mãos-de-obra |  | Eq. Salarial |  | Sal/Hora |  | Encargos(%) | Consumo |  |  | Custo Horário
0005 | SERVENTE |  | 5.7 |  | 12.48 |  | 119.02 | 0.1 |  |  | 1.25
(B) Total: | [8 empty] | 1.25
Código auxiliar | (C) Materiais |  |  |  |  | Unidade | Valor unitário | Consumo |  |  | Valor total
1334 | DISCO DE CORTE DIAM. 5/8"- 10" |  |  |  |  | un | 13.02 | 0.02 |  |  | 0.26
(C) Total: | [8 empty] | 0.26
Custo direto total (A) + (B) + (C) + (D) + (E) | [8 empty] | 1.51
BDI: 0,00% | [8 empty] | 0
Preço unitário total | [8 empty] | 1.51
Tabela de preços: TABELA DE CUSTOS DE OBRAS CIVIS - T195 - JANEIRO/2023 - SEM DESONERAÇÃO | [8 empty] | Data base: 01/01/2023
Serviço: 067006 - PREPARAÇÃO DO SUBSTRATO PARA REPARO EM ESTRUTURA DE CONCRETO POR APICOAMENTO MANUAL DA SUPERFÍCIE | [8 empty] | Unidade: m2
Código auxiliar | (B) Mãos-de-obra |  | Eq. Salarial |  | Sal/Hora |  | Encargos(%) | Consumo |  |  | Custo Horário
0005 | SERVENTE |  | 5.7 |  | 12.48 |  | 119.02 | 0.5821 |  |  | 7.26
(B) Total: | [8 empty] | 7.26
Custo direto total (A) + (B) + (C) + (D) + (E) | [8 empty] | 7.26
BDI: 0,00% | [8 empty] | 0
Preço unitário total | [8 empty] | 7.26
Tabela de preços: TABELA DE CUSTOS DE OBRAS CIVIS - T195 - JANEIRO/2023 - SEM DESONERAÇÃO | [8 empty] | Data base: 01/01/2023
Serviço: 067010 - ESCARIFICAÇÃO MANUAL, CORTE DE CONCRETO ATÉ 3CM DE PROFUNDIDADE | [8 empty] | Unidade: m3
Código auxiliar | (B) Mãos-de-obra |  | Eq. Salarial |  | Sal/Hora |  | Encargos(%) | Consumo |  |  | Custo Horário
0005 | SERVENTE |  | 5.7 |  | 12.48 |  | 119.02 | 107.34 |  |  | 1339.6
(B) Total: | [8 empty] | 1339.6
Custo direto total (A) + (B) + (C) + (D) + (E) | [8 empty] | 1339.6
BDI: 0,00% | [8 empty] | 0
Preço unitário total | [8 empty] | 1339.6
Tabela de preços: TABELA DE CUSTOS DE OBRAS CIVIS - T195 - JANEIRO/2023 - SEM DESONERAÇÃO | [8 empty] | Data base: 01/01/2023
Serviço: 067014 - LIMPEZA DE ARMADURA OU CHAPA METÁLICA COM FURADEIRA E BROCA | [8 empty] | Unidade: m2
Código auxiliar | (B) Mãos-de-obra |  | Eq. Salarial |  | Sal/Hora |  | Encargos(%) | Consumo |  |  | Custo Horário
0005 | SERVENTE |  | 5.7 |  | 12.48 |  | 119.02 | 2 |  |  | 24.96
(B) Total: | [8 empty] | 24.96
Código auxiliar | (C) Materiais |  |  |  |  | Unidade | Valor unitário | Consumo |  |  | Valor total
2823 | BROCA DE VIDIA DIÂMETRO 1/2" |  |  |  |  | un | 22.95 | 0.001 |  |  | 0.02
(C) Total: | [8 empty] | 0.02
Custo direto total (A) + (B) + (C) + (D) + (E) | [8 empty] | 24.98
BDI: 0,00% | [8 empty] | 0
Preço unitário total | [8 empty] | 24.98
Tabela de preços: TABELA DE CUSTOS DE OBRAS CIVIS - T195 - JANEIRO/2023 - SEM DESONERAÇÃO | [8 empty] | Data base: 01/01/2023
Serviço: 067016 - ESCOVAMENTO MANUAL DE ARMADURA OU CHAPA METÁLICA | [8 empty] | Unidade: m2
Código auxiliar | (B) Mãos-de-obra |  | Eq. Salarial |  | Sal/Hora |  | Encargos(%) | Consumo |  |  | Custo Horário
0005 | SERVENTE |  | 5.7 |  | 12.48 |  | 119.02 | 1.9932 |  |  | 24.88
(B) Total: | [8 empty] | 24.88
Código auxiliar | (C) Materiais |  |  |  |  | Unidade | Valor unitário | Consumo |  |  | Valor total
1262 | ESCOVA DE AÇO |  |  |  |  | un | 11.76 | 0.004 |  |  | 0.05
(C) Total: | [8 empty] | 0.05
Custo direto total (A) + (B) + (C) + (D) + (E) | [8 empty] | 24.93
BDI: 0,00% | [8 empty] | 0
Preço unitário total | [8 empty] | 24.93
Tabela de preços: TABELA DE CUSTOS DE OBRAS CIVIS - T195 - JANEIRO/2023 - SEM DESONERAÇÃO | [8 empty] | Data base: 01/01/2023
Serviço: 067018 - ESCOVAMENTO MANUAL DE SUBSTRATO | [8 empty] | Unidade: m2
Código auxiliar | (B) Mãos-de-obra |  | Eq. Salarial |  | Sal/Hora |  | Encargos(%) | Consumo |  |  | Custo Horário
0005 | SERVENTE |  | 5.7 |  | 12.48 |  | 119.02 | 0.33 |  |  | 4.12
(B) Total: | [8 empty] | 4.12
Código auxiliar | (C) Materiais |  |  |  |  | Unidade | Valor unitário | Consumo |  |  | Valor total
1262 | ESCOVA DE AÇO |  |  |  |  | un | 11.76 | 0.005 |  |  | 0.06
(C) Total: | [8 empty] | 0.06
Custo direto total (A) + (B) + (C) + (D) + (E) | [8 empty] | 4.18
BDI: 0,00% | [8 empty] | 0
Preço unitário total | [8 empty] | 4.18
Tabela de preços: TABELA DE CUSTOS DE OBRAS CIVIS - T195 - JANEIRO/2023 - SEM DESONERAÇÃO | [8 empty] | Data base: 01/01/2023
Serviço: 067022 - LIMPEZA DO SUBSTRATO COM APLICAÇÃO DE JATO DE ÁGUA FRIA | [8 empty] | Unidade: m2
Código auxiliar | (B) Mãos-de-obra |  | Eq. Salarial |  | Sal/Hora |  | Encargos(%) | Consumo |  |  | Custo Horário
0008 | AJUDANTE |  | 6.7 |  | 14.67 |  | 119.02 | 0.11 |  |  | 1.61
(B) Total: | [8 empty] | 1.61
Código auxiliar | (C) Materiais |  |  |  |  | Unidade | Valor unitário | Consumo |  |  | Valor total
2824 | MÁQUINA LAVA A JATO DE ÁGUA FRIA PRESSÃO MÍNIMA DE 1700 PSI (LBF/POL ²) COM ESGUICHO E MANGUEIRA ( MANUTENÇÃO E DEPRECIAÇÃO DE EQUIPAMENTO) - PREÇO DO EQUIPAMENTO NOVO DIVIDIDO POR 1.000 |  |  |  |  | un | 5.1 | 0.0046 |  |  | 0.02
(C) Total: | [8 empty] | 0.02
Custo direto total (A) + (B) + (C) + (D) + (E) | [8 empty] | 1.63
BDI: 0,00% | [8 empty] | 0
Preço unitário total | [8 empty] | 1.63
Tabela de preços: TABELA DE CUSTOS DE OBRAS CIVIS - T195 - JANEIRO/2023 - SEM DESONERAÇÃO | [8 empty] | Data base: 01/01/2023
Serviço: 067026 - PROTEÇÃO DE ARMADURA CONTRA CORROSÃO A BASE DE ZINCO - 2 DEMÃOS | [8 empty] | Unidade: m2
Código auxiliar | (B) Mãos-de-obra |  | Eq. Salarial |  | Sal/Hora |  | Encargos(%) | Consumo |  |  | Custo Horário
0005 | SERVENTE |  | 5.7 |  | 12.48 |  | 119.02 | 0.3405 |  |  | 4.25
0025 | OFICIAL "B" |  | 9.64 |  | 21.11 |  | 119.02 | 1.5888 |  |  | 33.54
(B) Total: | [8 empty] | 37.79
Código auxiliar | (C) Materiais |  |  |  |  | Unidade | Valor unitário | Consumo |  |  | Valor total
1970 | DILUENTE AGUARRÁS |  |  |  |  | l | 20.3 | 0.0203 |  |  | 0.41
2826 | PRIMER ANTIOXIDANTE ALTO TEOR DE ZINCO TIPO ARMATEC ZN, BAUTECH EPZN OU EQUIVALENTE |  |  |  |  | l | 70.45 | 0.2034 |  |  | 14.33
(C) Total: | [8 empty] | 14.74
Custo direto total (A) + (B) + (C) + (D) + (E) | [8 empty] | 52.53
BDI: 0,00% | [8 empty] | 0
Preço unitário total | [8 empty] | 52.53
Tabela de preços: TABELA DE CUSTOS DE OBRAS CIVIS - T195 - JANEIRO/2023 - SEM DESONERAÇÃO | [8 empty] | Data base: 01/01/2023
Serviço: 067058 - PINTURA A BASE DE SILANO SILOXANO PARA PROTEÇÃO DE SUPERFÍCIES INTERNAS/EXTERNAS DE ESTRUTURA DE CONCRETO - 2 DEMÃOS | [8 empty] | Unidade: m2
Código auxiliar | (B) Mãos-de-obra |  | Eq. Salarial |  | Sal/Hora |  | Encargos(%) | Consumo |  |  | Custo Horário
0005 | SERVENTE |  | 5.7 |  | 12.48 |  | 119.02 | 0.02 |  |  | 0.25
0018 | PINTOR |  | 9.54 |  | 20.89 |  | 119.02 | 0.28 |  |  | 5.85
(B) Total: | [8 empty] | 6.1
Código auxiliar | (C) Materiais |  |  |  |  | Unidade | Valor unitário | Consumo |  |  | Valor total
2836 | SOLUÇÃO A BASE DE SILANO SILOXANO PARA PROTEÇÃO DE SUPERFÍCIES DE CONCRETO TIPO SILICONE W, ACQUELLA OU EQUIVALENTE |  |  |  |  | l | 24.83 | 0.3453 |  |  | 8.57
(C) Total: | [8 empty] | 8.57
Custo direto total (A) + (B) + (C) + (D) + (E) | [8 empty] | 14.67
BDI: 0,00% | [8 empty] | 0
Preço unitário total | [8 empty] | 14.67
Tabela de preços: TABELA DE CUSTOS DE OBRAS CIVIS - T195 - JANEIRO/2023 - SEM DESONERAÇÃO | [8 empty] | Data base: 01/01/2023
Serviço: 067062 - REPARO PROFUNDO EM ESTRUTURA COM ARGAMASSA SECA TIPO "DRY PACK" ISENTA DE RETRAÇÃO - ESPESSURA DE 3 A 10CM E FCK > 25 MPA | [8 empty] | Unidade: m3
Código auxiliar | (B) Mãos-de-obra |  | Eq. Salarial |  | Sal/Hora |  | Encargos(%) | Consumo |  |  | Custo Horário
0005 | SERVENTE |  | 5.7 |  | 12.48 |  | 119.02 | 9.4943 |  |  | 118.49
0025 | OFICIAL "B" |  | 9.64 |  | 21.11 |  | 119.02 | 8.9885 |  |  | 189.75
(B) Total: | [8 empty] | 308.24
Código auxiliar | (C) Materiais |  |  |  |  | Unidade | Valor unitário | Consumo |  |  | Valor total
2386 | BRITA Nº 1 |  |  |  |  | m3 | 138.87 | 0.4803 |  |  | 66.7
2837 | ARGAMASSA SECA "DRY PACK" TIPO ARGAMASSA ESTRUTURAL 240, VIAPLUS ST OU EQUIVALENTE |  |  |  |  | Kg | 2.43 | 1722.5332 |  |  | 4185.76
(C) Total: | [8 empty] | 4252.46
Custo direto total (A) + (B) + (C) + (D) + (E) | [8 empty] | 4560.7
BDI: 0,00% | [8 empty] | 0
Preço unitário total | [8 empty] | 4560.7
Tabela de preços: TABELA DE CUSTOS DE OBRAS CIVIS - T195 - JANEIRO/2023 - SEM DESONERAÇÃO | [8 empty] | Data base: 01/01/2023
Serviço: 067070 - CURA QUÍMICA PARA SUBSTRATO CIMENTÍCIO | [8 empty] | Unidade: m2
Código auxiliar | (B) Mãos-de-obra |  | Eq. Salarial |  | Sal/Hora |  | Encargos(%) | Consumo |  |  | Custo Horário
0005 | SERVENTE |  | 5.7 |  | 12.48 |  | 119.02 | 0.01 |  |  | 0.12
0018 | PINTOR |  | 9.54 |  | 20.89 |  | 119.02 | 0.14 |  |  | 2.92
(B) Total: | [8 empty] | 3.04
Código auxiliar | (C) Materiais |  |  |  |  | Unidade | Valor unitário | Consumo |  |  | Valor total
2753 | CURA QUÍMICA TIPO CURING, MSET CURE (D=1,03) OU EQUIVALENTE |  |  |  |  | Kg | 10.6 | 0.1974 |  |  | 2.09
(C) Total: | [8 empty] | 2.09
Custo direto total (A) + (B) + (C) + (D) + (E) | [8 empty] | 5.13
BDI: 0,00% | [8 empty] | 0
Preço unitário total | [8 empty] | 5.13
Tabela de preços: TABELA DE CUSTOS DE OBRAS CIVIS - T195 - JANEIRO/2023 - SEM DESONERAÇÃO | [8 empty] | Data base: 01/01/2023
Serviço: 067078 - APLICAÇÃO, COM POSTERIOR REMOÇÃO COM JATO DE ÁGUA, DE ÁCIDO MURIÁTICO (1:20) E APLICAÇÃO, COM POSTERIOR REMOÇÃO COM JATO DE ÁGUA, DE HIDRÓXIDO DE AMÔNIO (1:10) | [8 empty] | Unidade: m2
Código auxiliar | (B) Mãos-de-obra |  | Eq. Salarial |  | Sal/Hora |  | Encargos(%) | Consumo |  |  | Custo Horário
0005 | SERVENTE |  | 5.7 |  | 12.48 |  | 119.02 | 0.22 |  |  | 2.75
0025 | OFICIAL "B" |  | 9.64 |  | 21.11 |  | 119.02 | 0.16 |  |  | 3.38
(B) Total: | [8 empty] | 6.13
Código auxiliar | (C) Materiais |  |  |  |  | Unidade | Valor unitário | Consumo |  |  | Valor total
0110 | ÁCIDO MURIÁTICO (D=1,2 KG/L) |  |  |  |  | l | 9.66 | 0.05 |  |  | 0.48
2840 | DETERGENTE AMONIACAL (D=1,01 KG/L) |  |  |  |  | l | 8.45 | 0.1084 |  |  | 0.92
2824 | MÁQUINA LAVA A JATO DE ÁGUA FRIA PRESSÃO MÍNIMA DE 1700 PSI (LBF/POL ²) COM ESGUICHO E MANGUEIRA ( MANUTENÇÃO E DEPRECIAÇÃO DE EQUIPAMENTO) - PREÇO DO EQUIPAMENTO NOVO DIVIDIDO POR 1.000 |  |  |  |  | un | 5.1 | 0.0092 |  |  | 0.05
(C) Total: | [8 empty] | 1.45
Custo direto total (A) + (B) + (C) + (D) + (E) | [8 empty] | 7.58
BDI: 0,00% | [8 empty] | 0
Preço unitário total | [8 empty] | 7.58
Tabela de preços: TABELA DE CUSTOS DE OBRAS CIVIS - T195 - JANEIRO/2023 - SEM DESONERAÇÃO | [8 empty] | Data base: 01/01/2023
Serviço: 067082 - TRATAMENTO DE CONCRETO APARENTE 2 DEMÃOS (COM PINTURA DE CIMENTO CP32/CIMENTO BRANCO/POLÍMEROS ACRÍLICOS/ÁGUA - TRAÇO: 1 POLÍM.:6,6667 CP32: 3,3333 CIBRANCO - EM VOLUME) - INCLUSA A LAVAGEM COM JATO D'ÁGUA | [8 empty] | Unidade: m2
Código auxiliar | (B) Mãos-de-obra |  | Eq. Salarial |  | Sal/Hora |  | Encargos(%) | Consumo |  |  | Custo Horário
0005 | SERVENTE |  | 5.7 |  | 12.48 |  | 119.02 | 0.1922 |  |  | 2.4
0018 | PINTOR |  | 9.54 |  | 20.89 |  | 119.02 | 0.2 |  |  | 4.18
(B) Total: | [8 empty] | 6.58
Código auxiliar | (C) Materiais |  |  |  |  | Unidade | Valor unitário | Consumo |  |  | Valor total
2459 | ADITIVO ADESIVO PARA ARGAMASSAS E CHAPISCOS (BIANCO / SIKA CHAPISCO PLUS (D=1,00) /CHAPIX QUARTZOLIT (D=1,050KG/DM3) OU EQUIVALENTE) |  |  |  |  | Kg | 10.08 | 0.0167 |  |  | 0.17
1264 | DISCO DE DESBASTE 7/8" PARA CONCRETO/FERRO (1/4" X 7") |  |  |  |  | un | 16.64 | 0.05 |  |  | 0.83
1215 | CIMENTO PORTLAND CPII-32 |  |  |  |  | Kg | 0.64 | 0.3143 |  |  | 0.2
1216 | CIMENTO BRANCO |  |  |  |  | Kg | 4.91 | 0.1571 |  |  | 0.77
1674 | LIXA PARA PAREDE Nº 100 |  |  |  |  | un | 1.13 | 0.13 |  |  | 0.15
2824 | MÁQUINA LAVA A JATO DE ÁGUA FRIA PRESSÃO MÍNIMA DE 1700 PSI (LBF/POL ²) COM ESGUICHO E MANGUEIRA ( MANUTENÇÃO E DEPRECIAÇÃO DE EQUIPAMENTO) - PREÇO DO EQUIPAMENTO NOVO DIVIDIDO POR 1.000 |  |  |  |  | un | 5.1 | 0.0046 |  |  | 0.02
(C) Total: | [8 empty] | 2.14
Custo direto total (A) + (B) + (C) + (D) + (E) | [8 empty] | 8.72
BDI: 0,00% | [8 empty] | 0
Preço unitário total | [8 empty] | 8.72
Tabela de preços: TABELA DE CUSTOS DE OBRAS CIVIS - T195 - JANEIRO/2023 - SEM DESONERAÇÃO | [8 empty] | Data base: 01/01/2023
Serviço: 070204 - ALÇA PRÉ-FORMADA DE DISTRIBUIÇÃO CA/CAA 4 AWG | [8 empty] | Unidade: Un
Código auxiliar | (B) Mãos-de-obra |  | Eq. Salarial |  | Sal/Hora |  | Encargos(%) | Consumo |  |  | Custo Horário
0012 | ELETRICISTA |  | 9.54 |  | 20.89 |  | 119.02 | 0.25 |  |  | 5.22
0008 | AJUDANTE |  | 6.7 |  | 14.67 |  | 119.02 | 0.25 |  |  | 3.67
(B) Total: | [8 empty] | 8.89
Código auxiliar | (C) Materiais |  |  |  |  | Unidade | Valor unitário | Consumo |  |  | Valor total
3713 | ALÇA PRÉ-FORMADA DE DISTRIBUIÇÃO CA/CAA 4 AWG |  |  |  |  | un | 3.2 | 1 |  |  | 3.2
(C) Total: | [8 empty] | 3.2
Custo direto total (A) + (B) + (C) + (D) + (E) | [8 empty] | 12.09
BDI: 0,00% | [8 empty] | 0
Preço unitário total | [8 empty] | 12.09
Tabela de preços: TABELA DE CUSTOS DE OBRAS CIVIS - T195 - JANEIRO/2023 - SEM DESONERAÇÃO | [8 empty] | Data base: 01/01/2023
Serviço: 070207 - ANEL GUIA Nº 02 | [8 empty] | Unidade: Un
Código auxiliar | (B) Mãos-de-obra |  | Eq. Salarial |  | Sal/Hora |  | Encargos(%) | Consumo |  |  | Custo Horário
0008 | AJUDANTE |  | 6.7 |  | 14.67 |  | 119.02 | 0.15 |  |  | 2.2
0012 | ELETRICISTA |  | 9.54 |  | 20.89 |  | 119.02 | 0.15 |  |  | 3.13
(B) Total: | [8 empty] | 5.33
Código auxiliar | (C) Materiais |  |  |  |  | Unidade | Valor unitário | Consumo |  |  | Valor total
3740 | ANEL GUIA Nº. 2 - PADRÃO TELEGOIAS |  |  |  |  | un | 8.05 | 1 |  |  | 8.05
(C) Total: | [8 empty] | 8.05
Custo direto total (A) + (B) + (C) + (D) + (E) | [8 empty] | 13.38
BDI: 0,00% | [8 empty] | 0
Preço unitário total | [8 empty] | 13.38
Tabela de preços: TABELA DE CUSTOS DE OBRAS CIVIS - T195 - JANEIRO/2023 - SEM DESONERAÇÃO | [8 empty] | Data base: 01/01/2023
Serviço: 070211 - ANILHA PLÁSTICA 2,5 CM | [8 empty] | Unidade: Un
Código auxiliar | (B) Mãos-de-obra |  | Eq. Salarial |  | Sal/Hora |  | Encargos(%) | Consumo |  |  | Custo Horário
0012 | ELETRICISTA |  | 9.54 |  | 20.89 |  | 119.02 | 0.0133 |  |  | 0.28
0008 | AJUDANTE |  | 6.7 |  | 14.67 |  | 119.02 | 0.0133 |  |  | 0.2
(B) Total: | [8 empty] | 0.48
Código auxiliar | (C) Materiais |  |  |  |  | Unidade | Valor unitário | Consumo |  |  | Valor total
3898 | ANILHA PLÁSTICA PARA CABOS DE 25 A 70 MM |  |  |  |  | un | 0.16 | 1 |  |  | 0.16
(C) Total: | [8 empty] | 0.16
Custo direto total (A) + (B) + (C) + (D) + (E) | [8 empty] | 0.64
BDI: 0,00% | [8 empty] | 0
Preço unitário total | [8 empty] | 0.64
Tabela de preços: TABELA DE CUSTOS DE OBRAS CIVIS - T195 - JANEIRO/2023 - SEM DESONERAÇÃO | [8 empty] | Data base: 01/01/2023
Serviço: 070218 - ARAME DE AÇO GALVANIZADO Nº 12 BWG | [8 empty] | Unidade: M
Código auxiliar | (B) Mãos-de-obra |  | Eq. Salarial |  | Sal/Hora |  | Encargos(%) | Consumo |  |  | Custo Horário
0008 | AJUDANTE |  | 6.7 |  | 14.67 |  | 119.02 | 0.0408 |  |  | 0.6
0012 | ELETRICISTA |  | 9.54 |  | 20.89 |  | 119.02 | 0.0408 |  |  | 0.85
(B) Total: | [8 empty] | 1.45
Código auxiliar | (C) Materiais |  |  |  |  | Unidade | Valor unitário | Consumo |  |  | Valor total
2426 | ARAME GALVANIZADO Nº 12 BWG |  |  |  |  | Kg | 21.56 | 0.045 |  |  | 0.97
(C) Total: | [8 empty] | 0.97
Custo direto total (A) + (B) + (C) + (D) + (E) | [8 empty] | 2.42
BDI: 0,00% | [8 empty] | 0
Preço unitário total | [8 empty] | 2.42
Tabela de preços: TABELA DE CUSTOS DE OBRAS CIVIS - T195 - JANEIRO/2023 - SEM DESONERAÇÃO | [8 empty] | Data base: 01/01/2023
Serviço: 070229 - ARAME GALVANIZADO 12 BWG | [8 empty] | Unidade: Kg
Código auxiliar | (B) Mãos-de-obra |  | Eq. Salarial |  | Sal/Hora |  | Encargos(%) | Consumo |  |  | Custo Horário
0012 | ELETRICISTA |  | 9.54 |  | 20.89 |  | 119.02 | 0.9067 |  |  | 18.94
0008 | AJUDANTE |  | 6.7 |  | 14.67 |  | 119.02 | 0.9067 |  |  | 13.3
(B) Total: | [8 empty] | 32.24
Código auxiliar | (C) Materiais |  |  |  |  | Unidade | Valor unitário | Consumo |  |  | Valor total
2426 | ARAME GALVANIZADO Nº 12 BWG |  |  |  |  | Kg | 21.56 | 1 |  |  | 21.56
(C) Total: | [8 empty] | 21.56
Custo direto total (A) + (B) + (C) + (D) + (E) | [8 empty] | 53.8
BDI: 0,00% | [8 empty] | 0
Preço unitário total | [8 empty] | 53.8
Tabela de preços: TABELA DE CUSTOS DE OBRAS CIVIS - T195 - JANEIRO/2023 - SEM DESONERAÇÃO | [8 empty] | Data base: 01/01/2023
Serviço: 070230 - ARMACAO SECUNDARIA LEVE 1 ELEMENTO | [8 empty] | Unidade: Un
Código auxiliar | (B) Mãos-de-obra |  | Eq. Salarial |  | Sal/Hora |  | Encargos(%) | Consumo |  |  | Custo Horário
0008 | AJUDANTE |  | 6.7 |  | 14.67 |  | 119.02 | 0.3 |  |  | 4.4
0012 | ELETRICISTA |  | 9.54 |  | 20.89 |  | 119.02 | 0.3 |  |  | 6.27
(B) Total: | [8 empty] | 10.67
Código auxiliar | (C) Materiais |  |  |  |  | Unidade | Valor unitário | Consumo |  |  | Valor total
3003 | ARMAÇÃO SECUNDÁRIA LEVE 1 ELEMENTO |  |  |  |  | un | 23.25 | 1 |  |  | 23.25
(C) Total: | [8 empty] | 23.25
Custo direto total (A) + (B) + (C) + (D) + (E) | [8 empty] | 33.92
BDI: 0,00% | [8 empty] | 0
Preço unitário total | [8 empty] | 33.92
Tabela de preços: TABELA DE CUSTOS DE OBRAS CIVIS - T195 - JANEIRO/2023 - SEM DESONERAÇÃO | [8 empty] | Data base: 01/01/2023
Serviço: 070231 - ARMACAO SECUNDARIA LEVE 2 ELEMENTOS | [8 empty] | Unidade: Un
Código auxiliar | (B) Mãos-de-obra |  | Eq. Salarial |  | Sal/Hora |  | Encargos(%) | Consumo |  |  | Custo Horário
0012 | ELETRICISTA |  | 9.54 |  | 20.89 |  | 119.02 | 0.45 |  |  | 9.4
0008 | AJUDANTE |  | 6.7 |  | 14.67 |  | 119.02 | 0.45 |  |  | 6.6
(B) Total: | [8 empty] | 16
Código auxiliar | (C) Materiais |  |  |  |  | Unidade | Valor unitário | Consumo |  |  | Valor total
3004 | ARMAÇÃO SECUNDÁRIA LEVE 2 ELEMENTOS |  |  |  |  | un | 29.89 | 1 |  |  | 29.89
(C) Total: | [8 empty] | 29.89
Custo direto total (A) + (B) + (C) + (D) + (E) | [8 empty] | 45.89
BDI: 0,00% | [8 empty] | 0
Preço unitário total | [8 empty] | 45.89
Tabela de preços: TABELA DE CUSTOS DE OBRAS CIVIS - T195 - JANEIRO/2023 - SEM DESONERAÇÃO | [8 empty] | Data base: 01/01/2023
Serviço: 070232 - ARMACAO SECUNDARIA LEVE 3 ELEMENTOS | [8 empty] | Unidade: Un
Código auxiliar | (B) Mãos-de-obra |  | Eq. Salarial |  | Sal/Hora |  | Encargos(%) | Consumo |  |  | Custo Horário
0008 | AJUDANTE |  | 6.7 |  | 14.67 |  | 119.02 | 0.6 |  |  | 8.8
0012 | ELETRICISTA |  | 9.54 |  | 20.89 |  | 119.02 | 0.6 |  |  | 12.53
(B) Total: | [8 empty] | 21.33
Código auxiliar | (C) Materiais |  |  |  |  | Unidade | Valor unitário | Consumo |  |  | Valor total
3005 | ARMAÇÃO SECUNDÁRIA LEVE 3 ELEMENTOS |  |  |  |  | un | 38.29 | 1 |  |  | 38.29
(C) Total: | [8 empty] | 38.29
Custo direto total (A) + (B) + (C) + (D) + (E) | [8 empty] | 59.62
BDI: 0,00% | [8 empty] | 0
Preço unitário total | [8 empty] | 59.62
Tabela de preços: TABELA DE CUSTOS DE OBRAS CIVIS - T195 - JANEIRO/2023 - SEM DESONERAÇÃO | [8 empty] | Data base: 01/01/2023
Serviço: 070233 - ARMACAO SECUNDARIA LEVE 4 ELEMENTOS | [8 empty] | Unidade: Un
Código auxiliar | (B) Mãos-de-obra |  | Eq. Salarial |  | Sal/Hora |  | Encargos(%) | Consumo |  |  | Custo Horário
0012 | ELETRICISTA |  | 9.54 |  | 20.89 |  | 119.02 | 0.65 |  |  | 13.58
0008 | AJUDANTE |  | 6.7 |  | 14.67 |  | 119.02 | 0.65 |  |  | 9.54
(B) Total: | [8 empty] | 23.12
Código auxiliar | (C) Materiais |  |  |  |  | Unidade | Valor unitário | Consumo |  |  | Valor total
3006 | ARMAÇÃO SECUNDÁRIA LEVE 4 ELEMENTOS |  |  |  |  | un | 61 | 1 |  |  | 61
(C) Total: | [8 empty] | 61
Custo direto total (A) + (B) + (C) + (D) + (E) | [8 empty] | 84.12
BDI: 0,00% | [8 empty] | 0
Preço unitário total | [8 empty] | 84.12
Tabela de preços: TABELA DE CUSTOS DE OBRAS CIVIS - T195 - JANEIRO/2023 - SEM DESONERAÇÃO | [8 empty] | Data base: 01/01/2023
Serviço: 070240 - ARMACAO SECUNDARIA PESADA 1 ELEMENTO | [8 empty] | Unidade: Un
Código auxiliar | (B) Mãos-de-obra |  | Eq. Salarial |  | Sal/Hora |  | Encargos(%) | Consumo |  |  | Custo Horário
0008 | AJUDANTE |  | 6.7 |  | 14.67 |  | 119.02 | 0.3 |  |  | 4.4
0012 | ELETRICISTA |  | 9.54 |  | 20.89 |  | 119.02 | 0.3 |  |  | 6.27
(B) Total: | [8 empty] | 10.67
Código auxiliar | (C) Materiais |  |  |  |  | Unidade | Valor unitário | Consumo |  |  | Valor total
3007 | ARMAÇÃO SECUNDÁRIA PESADA 1 ELEMENTO |  |  |  |  | un | 24.18 | 1 |  |  | 24.18
(C) Total: | [8 empty] | 24.18
Custo direto total (A) + (B) + (C) + (D) + (E) | [8 empty] | 34.85
BDI: 0,00% | [8 empty] | 0
Preço unitário total | [8 empty] | 34.85
Tabela de preços: TABELA DE CUSTOS DE OBRAS CIVIS - T195 - JANEIRO/2023 - SEM DESONERAÇÃO | [8 empty] | Data base: 01/01/2023
Serviço: 070241 - ARMACAO SECUNDARIA PESADA 2 ELEMENTOS | [8 empty] | Unidade: Un
Código auxiliar | (B) Mãos-de-obra |  | Eq. Salarial |  | Sal/Hora |  | Encargos(%) | Consumo |  |  | Custo Horário
0012 | ELETRICISTA |  | 9.54 |  | 20.89 |  | 119.02 | 0.45 |  |  | 9.4
0008 | AJUDANTE |  | 6.7 |  | 14.67 |  | 119.02 | 0.45 |  |  | 6.6
(B) Total: | [8 empty] | 16
Código auxiliar | (C) Materiais |  |  |  |  | Unidade | Valor unitário | Consumo |  |  | Valor total
3008 | ARMAÇÃO SECUNDÁRIA PESADA 2 ELEMENTOS |  |  |  |  | un | 54.29 | 1 |  |  | 54.29
(C) Total: | [8 empty] | 54.29
Custo direto total (A) + (B) + (C) + (D) + (E) | [8 empty] | 70.29
BDI: 0,00% | [8 empty] | 0
Preço unitário total | [8 empty] | 70.29
Tabela de preços: TABELA DE CUSTOS DE OBRAS CIVIS - T195 - JANEIRO/2023 - SEM DESONERAÇÃO | [8 empty] | Data base: 01/01/2023
Serviço: 070242 - ARMACAO SECUNDARIA PESADA 3 ELEMENTOS | [8 empty] | Unidade: Un
Código auxiliar | (B) Mãos-de-obra |  | Eq. Salarial |  | Sal/Hora |  | Encargos(%) | Consumo |  |  | Custo Horário
0008 | AJUDANTE |  | 6.7 |  | 14.67 |  | 119.02 | 0.6 |  |  | 8.8
0012 | ELETRICISTA |  | 9.54 |  | 20.89 |  | 119.02 | 0.6 |  |  | 12.53
(B) Total: | [8 empty] | 21.33
Código auxiliar | (C) Materiais |  |  |  |  | Unidade | Valor unitário | Consumo |  |  | Valor total
3009 | ARMAÇÃO SECUNDÁRIA PESADA 3 ELEMENTOS |  |  |  |  | un | 74.96 | 1 |  |  | 74.96
(C) Total: | [8 empty] | 74.96
Custo direto total (A) + (B) + (C) + (D) + (E) | [8 empty] | 96.29
BDI: 0,00% | [8 empty] | 0
Preço unitário total | [8 empty] | 96.29
Tabela de preços: TABELA DE CUSTOS DE OBRAS CIVIS - T195 - JANEIRO/2023 - SEM DESONERAÇÃO | [8 empty] | Data base: 01/01/2023
Serviço: 070243 - ARMACAO SECUNDARIA PESADA 4 ELEMENTOS | [8 empty] | Unidade: Un
Código auxiliar | (B) Mãos-de-obra |  | Eq. Salarial |  | Sal/Hora |  | Encargos(%) | Consumo |  |  | Custo Horário
0012 | ELETRICISTA |  | 9.54 |  | 20.89 |  | 119.02 | 0.65 |  |  | 13.58
0008 | AJUDANTE |  | 6.7 |  | 14.67 |  | 119.02 | 0.65 |  |  | 9.54
(B) Total: | [8 empty] | 23.12
Código auxiliar | (C) Materiais |  |  |  |  | Unidade | Valor unitário | Consumo |  |  | Valor total
3010 | ARMAÇÃO SECUNDÁRIA PESADA 4 ELEMENTOS |  |  |  |  | un | 79.65 | 1 |  |  | 79.65
(C) Total: | [8 empty] | 79.65
Custo direto total (A) + (B) + (C) + (D) + (E) | [8 empty] | 102.77
BDI: 0,00% | [8 empty] | 0
Preço unitário total | [8 empty] | 102.77
Tabela de preços: TABELA DE CUSTOS DE OBRAS CIVIS - T195 - JANEIRO/2023 - SEM DESONERAÇÃO | [8 empty] | Data base: 01/01/2023
Serviço: 070250 - ARRUELA QUADRADA EM ACO GALVANIZADO 3X38X38MM FURO 18MM | [8 empty] | Unidade: Un
Código auxiliar | (C) Materiais |  |  |  |  | Unidade | Valor unitário | Consumo |  |  | Valor total
3709 | ARRUELA QUADRADA DE AÇO GALVANIZADO 3X38X38 MM FURO 18 |  |  |  |  | un | 1.13 | 1 |  |  | 1.13
(C) Total: | [8 empty] | 1.13
Custo direto total (A) + (B) + (C) + (D) + (E) | [8 empty] | 1.13
BDI: 0,00% | [8 empty] | 0
Preço unitário total | [8 empty] | 1.13
Tabela de preços: TABELA DE CUSTOS DE OBRAS CIVIS - T195 - JANEIRO/2023 - SEM DESONERAÇÃO | [8 empty] | Data base: 01/01/2023
Serviço: 070251 - ARRUELA LISA D=1/4" | [8 empty] | Unidade: Un
Código auxiliar | (C) Materiais |  |  |  |  | Unidade | Valor unitário | Consumo |  |  | Valor total
3813 | ARRUELA LISA D=1/4" |  |  |  |  | un | 0.08 | 1 |  |  | 0.08
(C) Total: | [8 empty] | 0.08
Custo direto total (A) + (B) + (C) + (D) + (E) | [8 empty] | 0.08
BDI: 0,00% | [8 empty] | 0
Preço unitário total | [8 empty] | 0.08
Tabela de preços: TABELA DE CUSTOS DE OBRAS CIVIS - T195 - JANEIRO/2023 - SEM DESONERAÇÃO | [8 empty] | Data base: 01/01/2023
Serviço: 070252 - ARRUELA LISA D=5/16" | [8 empty] | Unidade: Un
Código auxiliar | (C) Materiais |  |  |  |  | Unidade | Valor unitário | Consumo |  |  | Valor total
3812 | ARRUELA LISA D=5/16" |  |  |  |  | un | 0.12 | 1 |  |  | 0.12
(C) Total: | [8 empty] | 0.12
Custo direto total (A) + (B) + (C) + (D) + (E) | [8 empty] | 0.12
BDI: 0,00% | [8 empty] | 0
Preço unitário total | [8 empty] | 0.12
Tabela de preços: TABELA DE CUSTOS DE OBRAS CIVIS - T195 - JANEIRO/2023 - SEM DESONERAÇÃO | [8 empty] | Data base: 01/01/2023
Serviço: 070253 - ATERRAMENTO - SOLDA EXOTÉRMICA - CARTUCHO 32 G | [8 empty] | Unidade: un
Código auxiliar | (B) Mãos-de-obra |  | Eq. Salarial |  | Sal/Hora |  | Encargos(%) | Consumo |  |  | Custo Horário
0012 | ELETRICISTA |  | 9.54 |  | 20.89 |  | 119.02 | 0.25 |  |  | 5.22
0008 | AJUDANTE |  | 6.7 |  | 14.67 |  | 119.02 | 0.25 |  |  | 3.67
(B) Total: | [8 empty] | 8.89
Código auxiliar | (C) Materiais |  |  |  |  | Unidade | Valor unitário | Consumo |  |  | Valor total
3977 | CARTUCHO PARA SOLDA EXOTÉRMICA 32 G |  |  |  |  | un | 6.72 | 1 |  |  | 6.72
(C) Total: | [8 empty] | 6.72
Custo direto total (A) + (B) + (C) + (D) + (E) | [8 empty] | 15.61
BDI: 0,00% | [8 empty] | 0
Preço unitário total | [8 empty] | 15.61
Tabela de preços: TABELA DE CUSTOS DE OBRAS CIVIS - T195 - JANEIRO/2023 - SEM DESONERAÇÃO | [8 empty] | Data base: 01/01/2023
Serviço: 070254 - ATERRAMENTO - SOLDA EXOTÉRMICA - CARTUCHO 45 G | [8 empty] | Unidade: un
Código auxiliar | (B) Mãos-de-obra |  | Eq. Salarial |  | Sal/Hora |  | Encargos(%) | Consumo |  |  | Custo Horário
0008 | AJUDANTE |  | 6.7 |  | 14.67 |  | 119.02 | 0.25 |  |  | 3.67
0012 | ELETRICISTA |  | 9.54 |  | 20.89 |  | 119.02 | 0.25 |  |  | 5.22
(B) Total: | [8 empty] | 8.89
Código auxiliar | (C) Materiais |  |  |  |  | Unidade | Valor unitário | Consumo |  |  | Valor total
3979 | CARTUCHO PARA SOLDA EXOTÉRMICA 45 G |  |  |  |  | un | 7.52 | 1 |  |  | 7.52
(C) Total: | [8 empty] | 7.52
Custo direto total (A) + (B) + (C) + (D) + (E) | [8 empty] | 16.41
BDI: 0,00% | [8 empty] | 0
Preço unitário total | [8 empty] | 16.41
Tabela de preços: TABELA DE CUSTOS DE OBRAS CIVIS - T195 - JANEIRO/2023 - SEM DESONERAÇÃO | [8 empty] | Data base: 01/01/2023
Serviço: 070255 - ATERRAMENTO - SOLDA EXOTÉRMICA - CARTUCHO 90 G | [8 empty] | Unidade: un
Código auxiliar | (B) Mãos-de-obra |  | Eq. Salarial |  | Sal/Hora |  | Encargos(%) | Consumo |  |  | Custo Horário
0012 | ELETRICISTA |  | 9.54 |  | 20.89 |  | 119.02 | 0.25 |  |  | 5.22
0008 | AJUDANTE |  | 6.7 |  | 14.67 |  | 119.02 | 0.25 |  |  | 3.67
(B) Total: | [8 empty] | 8.89
Código auxiliar | (C) Materiais |  |  |  |  | Unidade | Valor unitário | Consumo |  |  | Valor total
3978 | CARTUCHO PARA SOLDA EXOTÉRMICA 90 G |  |  |  |  | un | 12.26 | 1 |  |  | 12.26
(C) Total: | [8 empty] | 12.26
Custo direto total (A) + (B) + (C) + (D) + (E) | [8 empty] | 21.15
BDI: 0,00% | [8 empty] | 0
Preço unitário total | [8 empty] | 21.15
Tabela de preços: TABELA DE CUSTOS DE OBRAS CIVIS - T195 - JANEIRO/2023 - SEM DESONERAÇÃO | [8 empty] | Data base: 01/01/2023
Serviço: 070256 - ATERRAMENTO - SOLDA EXOTÉRMICA - CARTUCHO 115 G | [8 empty] | Unidade: un
Código auxiliar | (B) Mãos-de-obra |  | Eq. Salarial |  | Sal/Hora |  | Encargos(%) | Consumo |  |  | Custo Horário
0008 | AJUDANTE |  | 6.7 |  | 14.67 |  | 119.02 | 0.25 |  |  | 3.67
0012 | ELETRICISTA |  | 9.54 |  | 20.89 |  | 119.02 | 0.25 |  |  | 5.22
(B) Total: | [8 empty] | 8.89
Código auxiliar | (C) Materiais |  |  |  |  | Unidade | Valor unitário | Consumo |  |  | Valor total
3980 | CARTUCHO PARA SOLDA EXOTÉRMICA 115 G |  |  |  |  | un | 19.07 | 1 |  |  | 19.07
(C) Total: | [8 empty] | 19.07
Custo direto total (A) + (B) + (C) + (D) + (E) | [8 empty] | 27.96
BDI: 0,00% | [8 empty] | 0
Preço unitário total | [8 empty] | 27.96
Tabela de preços: TABELA DE CUSTOS DE OBRAS CIVIS - T195 - JANEIRO/2023 - SEM DESONERAÇÃO | [8 empty] | Data base: 01/01/2023
Serviço: 070257 - ATERRAMENTO - SOLDA EXOTÉRMICA - CARTUCHO 150 G | [8 empty] | Unidade: un
Código auxiliar | (B) Mãos-de-obra |  | Eq. Salarial |  | Sal/Hora |  | Encargos(%) | Consumo |  |  | Custo Horário
0012 | ELETRICISTA |  | 9.54 |  | 20.89 |  | 119.02 | 0.25 |  |  | 5.22
0008 | AJUDANTE |  | 6.7 |  | 14.67 |  | 119.02 | 0.25 |  |  | 3.67
(B) Total: | [8 empty] | 8.89
Código auxiliar | (C) Materiais |  |  |  |  | Unidade | Valor unitário | Consumo |  |  | Valor total
3981 | CARTUCHO PARA SOLDA EXOTÉRMICA 150 G |  |  |  |  | un | 24.69 | 1 |  |  | 24.69
(C) Total: | [8 empty] | 24.69
Custo direto total (A) + (B) + (C) + (D) + (E) | [8 empty] | 33.58
BDI: 0,00% | [8 empty] | 0
Preço unitário total | [8 empty] | 33.58
Tabela de preços: TABELA DE CUSTOS DE OBRAS CIVIS - T195 - JANEIRO/2023 - SEM DESONERAÇÃO | [8 empty] | Data base: 01/01/2023
Serviço: 070260 - BARRA DE COBRE 1" X 1/8" (0,8052 KG/M) | [8 empty] | Unidade: m
Código auxiliar | (B) Mãos-de-obra |  | Eq. Salarial |  | Sal/Hora |  | Encargos(%) | Consumo |  |  | Custo Horário
0012 | ELETRICISTA |  | 9.54 |  | 20.89 |  | 119.02 | 0.67 |  |  | 14
0008 | AJUDANTE |  | 6.7 |  | 14.67 |  | 119.02 | 0.67 |  |  | 9.83
(B) Total: | [8 empty] | 23.83
Código auxiliar | (C) Materiais |  |  |  |  | Unidade | Valor unitário | Consumo |  |  | Valor total
3011 | BARRA DE COBRE 1" X 1/8" (0,8052 KG/M) |  |  |  |  | m | 120.56 | 1 |  |  | 120.56
(C) Total: | [8 empty] | 120.56
Custo direto total (A) + (B) + (C) + (D) + (E) | [8 empty] | 144.39
BDI: 0,00% | [8 empty] | 0
Preço unitário total | [8 empty] | 144.39
Tabela de preços: TABELA DE CUSTOS DE OBRAS CIVIS - T195 - JANEIRO/2023 - SEM DESONERAÇÃO | [8 empty] | Data base: 01/01/2023
Serviço: 070261 - BARRA DE COBRE 1" X 3/16" (1,0432 KG/M) | [8 empty] | Unidade: m
Código auxiliar | (B) Mãos-de-obra |  | Eq. Salarial |  | Sal/Hora |  | Encargos(%) | Consumo |  |  | Custo Horário
0008 | AJUDANTE |  | 6.7 |  | 14.67 |  | 119.02 | 0.67 |  |  | 9.83
0012 | ELETRICISTA |  | 9.54 |  | 20.89 |  | 119.02 | 0.67 |  |  | 14
(B) Total: | [8 empty] | 23.83
Código auxiliar | (C) Materiais |  |  |  |  | Unidade | Valor unitário | Consumo |  |  | Valor total
3012 | BARRA DE COBRE 1" X 3/16" (1,0432 KG/M) |  |  |  |  | m | 172.6 | 1 |  |  | 172.6
(C) Total: | [8 empty] | 172.6
Custo direto total (A) + (B) + (C) + (D) + (E) | [8 empty] | 196.43
BDI: 0,00% | [8 empty] | 0
Preço unitário total | [8 empty] | 196.43
Tabela de preços: TABELA DE CUSTOS DE OBRAS CIVIS - T195 - JANEIRO/2023 - SEM DESONERAÇÃO | [8 empty] | Data base: 01/01/2023
Serviço: 070262 - BARRA DE COBRE 1.1/2" X 1/8" (1,0483 KG/M) | [8 empty] | Unidade: m
Código auxiliar | (B) Mãos-de-obra |  | Eq. Salarial |  | Sal/Hora |  | Encargos(%) | Consumo |  |  | Custo Horário
0012 | ELETRICISTA |  | 9.54 |  | 20.89 |  | 119.02 | 0.67 |  |  | 14
0008 | AJUDANTE |  | 6.7 |  | 14.67 |  | 119.02 | 0.67 |  |  | 9.83
(B) Total: | [8 empty] | 23.83
Código auxiliar | (C) Materiais |  |  |  |  | Unidade | Valor unitário | Consumo |  |  | Valor total
3013 | BARRA DE COBRE 1.1/2" X 1/8" (1,0483 KG/M) |  |  |  |  | m | 164.1 | 1 |  |  | 164.1
(C) Total: | [8 empty] | 164.1
Custo direto total (A) + (B) + (C) + (D) + (E) | [8 empty] | 187.93
BDI: 0,00% | [8 empty] | 0
Preço unitário total | [8 empty] | 187.93
Tabela de preços: TABELA DE CUSTOS DE OBRAS CIVIS - T195 - JANEIRO/2023 - SEM DESONERAÇÃO | [8 empty] | Data base: 01/01/2023
Serviço: 070263 - BARRA DE COBRE 1.1/2" X 3/16" (1,5648 KG/M) | [8 empty] | Unidade: m
Código auxiliar | (B) Mãos-de-obra |  | Eq. Salarial |  | Sal/Hora |  | Encargos(%) | Consumo |  |  | Custo Horário
0008 | AJUDANTE |  | 6.7 |  | 14.67 |  | 119.02 | 0.67 |  |  | 9.83
0012 | ELETRICISTA |  | 9.54 |  | 20.89 |  | 119.02 | 0.67 |  |  | 14
(B) Total: | [8 empty] | 23.83
Código auxiliar | (C) Materiais |  |  |  |  | Unidade | Valor unitário | Consumo |  |  | Valor total
3014 | BARRA DE COBRE 1.1/2" X 3/16" (1,5648 KG/M) |  |  |  |  | m | 271.23 | 1 |  |  | 271.23
(C) Total: | [8 empty] | 271.23
Custo direto total (A) + (B) + (C) + (D) + (E) | [8 empty] | 295.06
BDI: 0,00% | [8 empty] | 0
Preço unitário total | [8 empty] | 295.06
Tabela de preços: TABELA DE CUSTOS DE OBRAS CIVIS - T195 - JANEIRO/2023 - SEM DESONERAÇÃO | [8 empty] | Data base: 01/01/2023
Serviço: 070265 - BARRA DE COBRE 1.1/4" X 3/16" (1,3040 KG/M) | [8 empty] | Unidade: m
Código auxiliar | (B) Mãos-de-obra |  | Eq. Salarial |  | Sal/Hora |  | Encargos(%) | Consumo |  |  | Custo Horário
0012 | ELETRICISTA |  | 9.54 |  | 20.89 |  | 119.02 | 0.67 |  |  | 14
0008 | AJUDANTE |  | 6.7 |  | 14.67 |  | 119.02 | 0.67 |  |  | 9.83
(B) Total: | [8 empty] | 23.83
Código auxiliar | (C) Materiais |  |  |  |  | Unidade | Valor unitário | Consumo |  |  | Valor total
3016 | BARRA DE COBRE 1.1/4" X 3/16" (1,3040 KG/M) |  |  |  |  | m | 194.72 | 1 |  |  | 194.72
(C) Total: | [8 empty] | 194.72
Custo direto total (A) + (B) + (C) + (D) + (E) | [8 empty] | 218.55
BDI: 0,00% | [8 empty] | 0
Preço unitário total | [8 empty] | 218.55
Tabela de preços: TABELA DE CUSTOS DE OBRAS CIVIS - T195 - JANEIRO/2023 - SEM DESONERAÇÃO | [8 empty] | Data base: 01/01/2023
Serviço: 070266 - BARRA DE COBRE 1/2" X 3/16" (0,5216 KG/M) | [8 empty] | Unidade: m
Código auxiliar | (B) Mãos-de-obra |  | Eq. Salarial |  | Sal/Hora |  | Encargos(%) | Consumo |  |  | Custo Horário
0008 | AJUDANTE |  | 6.7 |  | 14.67 |  | 119.02 | 0.67 |  |  | 9.83
0012 | ELETRICISTA |  | 9.54 |  | 20.89 |  | 119.02 | 0.67 |  |  | 14
(B) Total: | [8 empty] | 23.83
Código auxiliar | (C) Materiais |  |  |  |  | Unidade | Valor unitário | Consumo |  |  | Valor total
3017 | BARRA DE COBRE 1/2" X 3/16" (0,5216 KG/M) |  |  |  |  | m | 81.23 | 1 |  |  | 81.23
(C) Total: | [8 empty] | 81.23
Custo direto total (A) + (B) + (C) + (D) + (E) | [8 empty] | 105.06
BDI: 0,00% | [8 empty] | 0
Preço unitário total | [8 empty] | 105.06
Tabela de preços: TABELA DE CUSTOS DE OBRAS CIVIS - T195 - JANEIRO/2023 - SEM DESONERAÇÃO | [8 empty] | Data base: 01/01/2023
Serviço: 070267 - BARRA DE COBRE 2" X 1/8" (1,3905 KG/M) | [8 empty] | Unidade: m
Código auxiliar | (B) Mãos-de-obra |  | Eq. Salarial |  | Sal/Hora |  | Encargos(%) | Consumo |  |  | Custo Horário
0012 | ELETRICISTA |  | 9.54 |  | 20.89 |  | 119.02 | 0.67 |  |  | 14
0008 | AJUDANTE |  | 6.7 |  | 14.67 |  | 119.02 | 0.67 |  |  | 9.83
(B) Total: | [8 empty] | 23.83
Código auxiliar | (C) Materiais |  |  |  |  | Unidade | Valor unitário | Consumo |  |  | Valor total
3018 | BARRA DE COBRE 2" X 1/8" (1,3905 KG/M) |  |  |  |  | m | 213.39 | 1 |  |  | 213.39
(C) Total: | [8 empty] | 213.39
Custo direto total (A) + (B) + (C) + (D) + (E) | [8 empty] | 237.22
BDI: 0,00% | [8 empty] | 0
Preço unitário total | [8 empty] | 237.22
Tabela de preços: TABELA DE CUSTOS DE OBRAS CIVIS - T195 - JANEIRO/2023 - SEM DESONERAÇÃO | [8 empty] | Data base: 01/01/2023
Serviço: 070268 - BARRA DE COBRE 2" X 3/16" (2,0865 KG/M) | [8 empty] | Unidade: m
Código auxiliar | (B) Mãos-de-obra |  | Eq. Salarial |  | Sal/Hora |  | Encargos(%) | Consumo |  |  | Custo Horário
0008 | AJUDANTE |  | 6.7 |  | 14.67 |  | 119.02 | 0.67 |  |  | 9.83
0012 | ELETRICISTA |  | 9.54 |  | 20.89 |  | 119.02 | 0.67 |  |  | 14
(B) Total: | [8 empty] | 23.83
Código auxiliar | (C) Materiais |  |  |  |  | Unidade | Valor unitário | Consumo |  |  | Valor total
3019 | BARRA DE COBRE 2" X 3/16" (2,0865 KG/M) |  |  |  |  | m | 330.8 | 1 |  |  | 330.8
(C) Total: | [8 empty] | 330.8
Custo direto total (A) + (B) + (C) + (D) + (E) | [8 empty] | 354.63
BDI: 0,00% | [8 empty] | 0
Preço unitário total | [8 empty] | 354.63
Tabela de preços: TABELA DE CUSTOS DE OBRAS CIVIS - T195 - JANEIRO/2023 - SEM DESONERAÇÃO | [8 empty] | Data base: 01/01/2023
Serviço: 070269 - BARRA DE COBRE 3/4" X 3/16" (0,7823 KG/M) | [8 empty] | Unidade: m
Código auxiliar | (B) Mãos-de-obra |  | Eq. Salarial |  | Sal/Hora |  | Encargos(%) | Consumo |  |  | Custo Horário
0012 | ELETRICISTA |  | 9.54 |  | 20.89 |  | 119.02 | 0.67 |  |  | 14
0008 | AJUDANTE |  | 6.7 |  | 14.67 |  | 119.02 | 0.67 |  |  | 9.83
(B) Total: | [8 empty] | 23.83
Código auxiliar | (C) Materiais |  |  |  |  | Unidade | Valor unitário | Consumo |  |  | Valor total
3020 | BARRA DE COBRE 3/4" X 3/16" (0,7823 KG/M) |  |  |  |  | m | 121.86 | 1 |  |  | 121.86
(C) Total: | [8 empty] | 121.86
Custo direto total (A) + (B) + (C) + (D) + (E) | [8 empty] | 145.69
BDI: 0,00% | [8 empty] | 0
Preço unitário total | [8 empty] | 145.69
Tabela de preços: TABELA DE CUSTOS DE OBRAS CIVIS - T195 - JANEIRO/2023 - SEM DESONERAÇÃO | [8 empty] | Data base: 01/01/2023
Serviço: 070270 - BARRA DE COBRE 3/4"X1/8" (0,5214 KG/M) | [8 empty] | Unidade: m
Código auxiliar | (B) Mãos-de-obra |  | Eq. Salarial |  | Sal/Hora |  | Encargos(%) | Consumo |  |  | Custo Horário
0008 | AJUDANTE |  | 6.7 |  | 14.67 |  | 119.02 | 0.67 |  |  | 9.83
0012 | ELETRICISTA |  | 9.54 |  | 20.89 |  | 119.02 | 0.67 |  |  | 14
(B) Total: | [8 empty] | 23.83
Código auxiliar | (C) Materiais |  |  |  |  | Unidade | Valor unitário | Consumo |  |  | Valor total
3021 | BARRA DE COBRE 3/4"X1/8" (0,5214 KG/M) |  |  |  |  | m | 77.43 | 1 |  |  | 77.43
(C) Total: | [8 empty] | 77.43
Custo direto total (A) + (B) + (C) + (D) + (E) | [8 empty] | 101.26
BDI: 0,00% | [8 empty] | 0
Preço unitário total | [8 empty] | 101.26
Tabela de preços: TABELA DE CUSTOS DE OBRAS CIVIS - T195 - JANEIRO/2023 - SEM DESONERAÇÃO | [8 empty] | Data base: 01/01/2023
Serviço: 070271 - BARRA DE COBRE 2" X 1/4" ( 2,870 KG/M) | [8 empty] | Unidade: m
Código auxiliar | (B) Mãos-de-obra |  | Eq. Salarial |  | Sal/Hora |  | Encargos(%) | Consumo |  |  | Custo Horário
0012 | ELETRICISTA |  | 9.54 |  | 20.89 |  | 119.02 | 0.67 |  |  | 14
0008 | AJUDANTE |  | 6.7 |  | 14.67 |  | 119.02 | 0.67 |  |  | 9.83
(B) Total: | [8 empty] | 23.83
Código auxiliar | (C) Materiais |  |  |  |  | Unidade | Valor unitário | Consumo |  |  | Valor total
3966 | BARRA DE COBRE 2" X 1/4" (2,870 KG/M) |  |  |  |  | m | 469.73 | 1 |  |  | 469.73
(C) Total: | [8 empty] | 469.73
Custo direto total (A) + (B) + (C) + (D) + (E) | [8 empty] | 493.56
BDI: 0,00% | [8 empty] | 0
Preço unitário total | [8 empty] | 493.56
Tabela de preços: TABELA DE CUSTOS DE OBRAS CIVIS - T195 - JANEIRO/2023 - SEM DESONERAÇÃO | [8 empty] | Data base: 01/01/2023
Serviço: 070282 - BASE METÁLICA PARA MASTRO 1.1/2" | [8 empty] | Unidade: Un
Código auxiliar | (B) Mãos-de-obra |  | Eq. Salarial |  | Sal/Hora |  | Encargos(%) | Consumo |  |  | Custo Horário
0012 | ELETRICISTA |  | 9.54 |  | 20.89 |  | 119.02 | 1 |  |  | 20.89
0008 | AJUDANTE |  | 6.7 |  | 14.67 |  | 119.02 | 1 |  |  | 14.67
(B) Total: | [8 empty] | 35.56
Código auxiliar | (C) Materiais |  |  |  |  | Unidade | Valor unitário | Consumo |  |  | Valor total
3828 | BASE METÁLICA PARA MASTRO DE 1.1/2" |  |  |  |  | un | 60.88 | 1 |  |  | 60.88
1176 | BUCHA DE NYLON COM PARAFUSO 10 CM - S16 |  |  |  |  | un | 4.26 | 4 |  |  | 17.04
(C) Total: | [8 empty] | 77.92
Custo direto total (A) + (B) + (C) + (D) + (E) | [8 empty] | 113.48
BDI: 0,00% | [8 empty] | 0
Preço unitário total | [8 empty] | 113.48
Tabela de preços: TABELA DE CUSTOS DE OBRAS CIVIS - T195 - JANEIRO/2023 - SEM DESONERAÇÃO | [8 empty] | Data base: 01/01/2023
Serviço: 070283 - BLOCO BER-10 (BLOCO DE ENGATE RAPIDO) | [8 empty] | Unidade: Un
Código auxiliar | (B) Mãos-de-obra |  | Eq. Salarial |  | Sal/Hora |  | Encargos(%) | Consumo |  |  | Custo Horário
0008 | AJUDANTE |  | 6.7 |  | 14.67 |  | 119.02 | 0.3 |  |  | 4.4
0012 | ELETRICISTA |  | 9.54 |  | 20.89 |  | 119.02 | 0.3 |  |  | 6.27
(B) Total: | [8 empty] | 10.67
Código auxiliar | (C) Materiais |  |  |  |  | Unidade | Valor unitário | Consumo |  |  | Valor total
3899 | BLOCO BER-10 (BLOCO DE ENGATE RAPIDO) |  |  |  |  | un | 18.42 | 1 |  |  | 18.42
(C) Total: | [8 empty] | 18.42
Custo direto total (A) + (B) + (C) + (D) + (E) | [8 empty] | 29.09
BDI: 0,00% | [8 empty] | 0
Preço unitário total | [8 empty] | 29.09
Tabela de preços: TABELA DE CUSTOS DE OBRAS CIVIS - T195 - JANEIRO/2023 - SEM DESONERAÇÃO | [8 empty] | Data base: 01/01/2023
Serviço: 070284 - BLOCO TELEFONICO BLI-10 COM CANALETA | [8 empty] | Unidade: Un
Código auxiliar | (B) Mãos-de-obra |  | Eq. Salarial |  | Sal/Hora |  | Encargos(%) | Consumo |  |  | Custo Horário
0012 | ELETRICISTA |  | 9.54 |  | 20.89 |  | 119.02 | 0.3 |  |  | 6.27
0008 | AJUDANTE |  | 6.7 |  | 14.67 |  | 119.02 | 0.3 |  |  | 4.4
(B) Total: | [8 empty] | 10.67
Código auxiliar | (C) Materiais |  |  |  |  | Unidade | Valor unitário | Consumo |  |  | Valor total
3741 | BLOCO TELEFONICO BLI-10 COM CANALETA |  |  |  |  | un | 8.56 | 1 |  |  | 8.56
(C) Total: | [8 empty] | 8.56
Custo direto total (A) + (B) + (C) + (D) + (E) | [8 empty] | 19.23
BDI: 0,00% | [8 empty] | 0
Preço unitário total | [8 empty] | 19.23
Tabela de preços: TABELA DE CUSTOS DE OBRAS CIVIS - T195 - JANEIRO/2023 - SEM DESONERAÇÃO | [8 empty] | Data base: 01/01/2023
Serviço: 070285 - BORNE TERMINAL SAK 2,5 MM2 | [8 empty] | Unidade: Un
Código auxiliar | (B) Mãos-de-obra |  | Eq. Salarial |  | Sal/Hora |  | Encargos(%) | Consumo |  |  | Custo Horário
0008 | AJUDANTE |  | 6.7 |  | 14.67 |  | 119.02 | 0.2 |  |  | 2.93
0012 | ELETRICISTA |  | 9.54 |  | 20.89 |  | 119.02 | 0.2 |  |  | 4.18
(B) Total: | [8 empty] | 7.11
Código auxiliar | (C) Materiais |  |  |  |  | Unidade | Valor unitário | Consumo |  |  | Valor total
3032 | BORNE TERMINAL SAK 2,5 MM2 |  |  |  |  | un | 6.1 | 1 |  |  | 6.1
(C) Total: | [8 empty] | 6.1
Custo direto total (A) + (B) + (C) + (D) + (E) | [8 empty] | 13.21
BDI: 0,00% | [8 empty] | 0
Preço unitário total | [8 empty] | 13.21
Tabela de preços: TABELA DE CUSTOS DE OBRAS CIVIS - T195 - JANEIRO/2023 - SEM DESONERAÇÃO | [8 empty] | Data base: 01/01/2023
Serviço: 070286 - BORNE TERMINAL SAK 4 MM2 | [8 empty] | Unidade: Un
Código auxiliar | (B) Mãos-de-obra |  | Eq. Salarial |  | Sal/Hora |  | Encargos(%) | Consumo |  |  | Custo Horário
0012 | ELETRICISTA |  | 9.54 |  | 20.89 |  | 119.02 | 0.2 |  |  | 4.18
0008 | AJUDANTE |  | 6.7 |  | 14.67 |  | 119.02 | 0.2 |  |  | 2.93
(B) Total: | [8 empty] | 7.11
Código auxiliar | (C) Materiais |  |  |  |  | Unidade | Valor unitário | Consumo |  |  | Valor total
3035 | BORNE TERMINAL SAK 4 MM2 |  |  |  |  | un | 6.28 | 1 |  |  | 6.28
(C) Total: | [8 empty] | 6.28
Custo direto total (A) + (B) + (C) + (D) + (E) | [8 empty] | 13.39
BDI: 0,00% | [8 empty] | 0
Preço unitário total | [8 empty] | 13.39
Tabela de preços: TABELA DE CUSTOS DE OBRAS CIVIS - T195 - JANEIRO/2023 - SEM DESONERAÇÃO | [8 empty] | Data base: 01/01/2023
Serviço: 070287 - BORNE TERMINAL SAK 6 MM2 | [8 empty] | Unidade: Un
Código auxiliar | (B) Mãos-de-obra |  | Eq. Salarial |  | Sal/Hora |  | Encargos(%) | Consumo |  |  | Custo Horário
0008 | AJUDANTE |  | 6.7 |  | 14.67 |  | 119.02 | 0.2 |  |  | 2.93
0012 | ELETRICISTA |  | 9.54 |  | 20.89 |  | 119.02 | 0.2 |  |  | 4.18
(B) Total: | [8 empty] | 7.11
Código auxiliar | (C) Materiais |  |  |  |  | Unidade | Valor unitário | Consumo |  |  | Valor total
3037 | BORNE TERMINAL SAK 6 MM2 |  |  |  |  | un | 7.97 | 1 |  |  | 7.97
(C) Total: | [8 empty] | 7.97
Custo direto total (A) + (B) + (C) + (D) + (E) | [8 empty] | 15.08
BDI: 0,00% | [8 empty] | 0
Preço unitário total | [8 empty] | 15.08
Tabela de preços: TABELA DE CUSTOS DE OBRAS CIVIS - T195 - JANEIRO/2023 - SEM DESONERAÇÃO | [8 empty] | Data base: 01/01/2023
Serviço: 070288 - BORNE TERMINAL SAK 10 MM2 | [8 empty] | Unidade: Un
Código auxiliar | (B) Mãos-de-obra |  | Eq. Salarial |  | Sal/Hora |  | Encargos(%) | Consumo |  |  | Custo Horário
0012 | ELETRICISTA |  | 9.54 |  | 20.89 |  | 119.02 | 0.2333 |  |  | 4.87
0008 | AJUDANTE |  | 6.7 |  | 14.67 |  | 119.02 | 0.2333 |  |  | 3.42
(B) Total: | [8 empty] | 8.29
Código auxiliar | (C) Materiais |  |  |  |  | Unidade | Valor unitário | Consumo |  |  | Valor total
3028 | BORNE TERMINAL SAK 10 MM2 |  |  |  |  | un | 9.52 | 1 |  |  | 9.52
(C) Total: | [8 empty] | 9.52
Custo direto total (A) + (B) + (C) + (D) + (E) | [8 empty] | 17.81
BDI: 0,00% | [8 empty] | 0
Preço unitário total | [8 empty] | 17.81
Tabela de preços: TABELA DE CUSTOS DE OBRAS CIVIS - T195 - JANEIRO/2023 - SEM DESONERAÇÃO | [8 empty] | Data base: 01/01/2023
Serviço: 070289 - BORNE TERMINAL SAK 16 MM2 | [8 empty] | Unidade: Un
Código auxiliar | (B) Mãos-de-obra |  | Eq. Salarial |  | Sal/Hora |  | Encargos(%) | Consumo |  |  | Custo Horário
0008 | AJUDANTE |  | 6.7 |  | 14.67 |  | 119.02 | 0.2333 |  |  | 3.42
0012 | ELETRICISTA |  | 9.54 |  | 20.89 |  | 119.02 | 0.2333 |  |  | 4.87
(B) Total: | [8 empty] | 8.29
Código auxiliar | (C) Materiais |  |  |  |  | Unidade | Valor unitário | Consumo |  |  | Valor total
3031 | BORNE TERMINAL SAK 16 MM2 |  |  |  |  | un | 13.44 | 1 |  |  | 13.44
(C) Total: | [8 empty] | 13.44
Custo direto total (A) + (B) + (C) + (D) + (E) | [8 empty] | 21.73
BDI: 0,00% | [8 empty] | 0
Preço unitário total | [8 empty] | 21.73
Tabela de preços: TABELA DE CUSTOS DE OBRAS CIVIS - T195 - JANEIRO/2023 - SEM DESONERAÇÃO | [8 empty] | Data base: 01/01/2023
Serviço: 070290 - BORNE TERMINAL SAK 25 MM2 | [8 empty] | Unidade: Un
Código auxiliar | (B) Mãos-de-obra |  | Eq. Salarial |  | Sal/Hora |  | Encargos(%) | Consumo |  |  | Custo Horário
0012 | ELETRICISTA |  | 9.54 |  | 20.89 |  | 119.02 | 0.2333 |  |  | 4.87
0008 | AJUDANTE |  | 6.7 |  | 14.67 |  | 119.02 | 0.2333 |  |  | 3.42
(B) Total: | [8 empty] | 8.29
Código auxiliar | (C) Materiais |  |  |  |  | Unidade | Valor unitário | Consumo |  |  | Valor total
3033 | BORNE TERMINAL SAK 25 MM2 |  |  |  |  | un | 26.46 | 1 |  |  | 26.46
(C) Total: | [8 empty] | 26.46
Custo direto total (A) + (B) + (C) + (D) + (E) | [8 empty] | 34.75
BDI: 0,00% | [8 empty] | 0
Preço unitário total | [8 empty] | 34.75
Tabela de preços: TABELA DE CUSTOS DE OBRAS CIVIS - T195 - JANEIRO/2023 - SEM DESONERAÇÃO | [8 empty] | Data base: 01/01/2023
Serviço: 070291 - BORNE TERMINAL SAK 35 MM2 | [8 empty] | Unidade: Un
Código auxiliar | (B) Mãos-de-obra |  | Eq. Salarial |  | Sal/Hora |  | Encargos(%) | Consumo |  |  | Custo Horário
0008 | AJUDANTE |  | 6.7 |  | 14.67 |  | 119.02 | 0.2667 |  |  | 3.91
0012 | ELETRICISTA |  | 9.54 |  | 20.89 |  | 119.02 | 0.2667 |  |  | 5.57
(B) Total: | [8 empty] | 9.48
Código auxiliar | (C) Materiais |  |  |  |  | Unidade | Valor unitário | Consumo |  |  | Valor total
3034 | BORNE TERMINAL SAK 35 MM2 |  |  |  |  | un | 27.08 | 1 |  |  | 27.08
(C) Total: | [8 empty] | 27.08
Custo direto total (A) + (B) + (C) + (D) + (E) | [8 empty] | 36.56
BDI: 0,00% | [8 empty] | 0
Preço unitário total | [8 empty] | 36.56
Tabela de preços: TABELA DE CUSTOS DE OBRAS CIVIS - T195 - JANEIRO/2023 - SEM DESONERAÇÃO | [8 empty] | Data base: 01/01/2023
Serviço: 070292 - BORNE TERMINAL SAK 50 MM2 | [8 empty] | Unidade: Un
Código auxiliar | (B) Mãos-de-obra |  | Eq. Salarial |  | Sal/Hora |  | Encargos(%) | Consumo |  |  | Custo Horário
0012 | ELETRICISTA |  | 9.54 |  | 20.89 |  | 119.02 | 0.2667 |  |  | 5.57
0008 | AJUDANTE |  | 6.7 |  | 14.67 |  | 119.02 | 0.2667 |  |  | 3.91
(B) Total: | [8 empty] | 9.48
Código auxiliar | (C) Materiais |  |  |  |  | Unidade | Valor unitário | Consumo |  |  | Valor total
3036 | BORNE TERMINAL SAK 50 MM2 |  |  |  |  | un | 73.47 | 1 |  |  | 73.47
(C) Total: | [8 empty] | 73.47
Custo direto total (A) + (B) + (C) + (D) + (E) | [8 empty] | 82.95
BDI: 0,00% | [8 empty] | 0
Preço unitário total | [8 empty] | 82.95
Tabela de preços: TABELA DE CUSTOS DE OBRAS CIVIS - T195 - JANEIRO/2023 - SEM DESONERAÇÃO | [8 empty] | Data base: 01/01/2023
Serviço: 070293 - BORNE TERMINAL SAK 70 MM2 | [8 empty] | Unidade: Un
Código auxiliar | (B) Mãos-de-obra |  | Eq. Salarial |  | Sal/Hora |  | Encargos(%) | Consumo |  |  | Custo Horário
0008 | AJUDANTE |  | 6.7 |  | 14.67 |  | 119.02 | 0.2667 |  |  | 3.91
0012 | ELETRICISTA |  | 9.54 |  | 20.89 |  | 119.02 | 0.2667 |  |  | 5.57
(B) Total: | [8 empty] | 9.48
Código auxiliar | (C) Materiais |  |  |  |  | Unidade | Valor unitário | Consumo |  |  | Valor total
3038 | BORNE TERMINAL SAK 70 MM2 |  |  |  |  | un | 76.15 | 1 |  |  | 76.15
(C) Total: | [8 empty] | 76.15
Custo direto total (A) + (B) + (C) + (D) + (E) | [8 empty] | 85.63
BDI: 0,00% | [8 empty] | 0
Preço unitário total | [8 empty] | 85.63
Tabela de preços: TABELA DE CUSTOS DE OBRAS CIVIS - T195 - JANEIRO/2023 - SEM DESONERAÇÃO | [8 empty] | Data base: 01/01/2023
Serviço: 070295 - BORNE TERMINAL SAK 95 MM2 | [8 empty] | Unidade: Un
Código auxiliar | (B) Mãos-de-obra |  | Eq. Salarial |  | Sal/Hora |  | Encargos(%) | Consumo |  |  | Custo Horário
0012 | ELETRICISTA |  | 9.54 |  | 20.89 |  | 119.02 | 0.3333 |  |  | 6.96
0008 | AJUDANTE |  | 6.7 |  | 14.67 |  | 119.02 | 0.3333 |  |  | 4.89
(B) Total: | [8 empty] | 11.85
Código auxiliar | (C) Materiais |  |  |  |  | Unidade | Valor unitário | Consumo |  |  | Valor total
3039 | BORNE TERMINAL SAK 95 MM2 |  |  |  |  | un | 79.94 | 1 |  |  | 79.94
(C) Total: | [8 empty] | 79.94
Custo direto total (A) + (B) + (C) + (D) + (E) | [8 empty] | 91.79
BDI: 0,00% | [8 empty] | 0
Preço unitário total | [8 empty] | 91.79
Tabela de preços: TABELA DE CUSTOS DE OBRAS CIVIS - T195 - JANEIRO/2023 - SEM DESONERAÇÃO | [8 empty] | Data base: 01/01/2023
Serviço: 070296 - BORNE TERMINAL SAK 120 MM2 | [8 empty] | Unidade: Un
Código auxiliar | (B) Mãos-de-obra |  | Eq. Salarial |  | Sal/Hora |  | Encargos(%) | Consumo |  |  | Custo Horário
0008 | AJUDANTE |  | 6.7 |  | 14.67 |  | 119.02 | 0.3333 |  |  | 4.89
0012 | ELETRICISTA |  | 9.54 |  | 20.89 |  | 119.02 | 0.3333 |  |  | 6.96
(B) Total: | [8 empty] | 11.85
Código auxiliar | (C) Materiais |  |  |  |  | Unidade | Valor unitário | Consumo |  |  | Valor total
3029 | BORNE TERMINAL SAK 120 MM2 |  |  |  |  | un | 137.83 | 1 |  |  | 137.83
(C) Total: | [8 empty] | 137.83
Custo direto total (A) + (B) + (C) + (D) + (E) | [8 empty] | 149.68
BDI: 0,00% | [8 empty] | 0
Preço unitário total | [8 empty] | 149.68
Tabela de preços: TABELA DE CUSTOS DE OBRAS CIVIS - T195 - JANEIRO/2023 - SEM DESONERAÇÃO | [8 empty] | Data base: 01/01/2023
Serviço: 070297 - BORNE TERMINAL SAK 150 MM2 | [8 empty] | Unidade: Un
Código auxiliar | (B) Mãos-de-obra |  | Eq. Salarial |  | Sal/Hora |  | Encargos(%) | Consumo |  |  | Custo Horário
0012 | ELETRICISTA |  | 9.54 |  | 20.89 |  | 119.02 | 0.3333 |  |  | 6.96
0008 | AJUDANTE |  | 6.7 |  | 14.67 |  | 119.02 | 0.3333 |  |  | 4.89
(B) Total: | [8 empty] | 11.85
Código auxiliar | (C) Materiais |  |  |  |  | Unidade | Valor unitário | Consumo |  |  | Valor total
3030 | BORNE TERMINAL SAK 150 MM2 |  |  |  |  | un | 190.07 | 1 |  |  | 190.07
(C) Total: | [8 empty] | 190.07
Custo direto total (A) + (B) + (C) + (D) + (E) | [8 empty] | 201.92
BDI: 0,00% | [8 empty] | 0
Preço unitário total | [8 empty] | 201.92
Tabela de preços: TABELA DE CUSTOS DE OBRAS CIVIS - T195 - JANEIRO/2023 - SEM DESONERAÇÃO | [8 empty] | Data base: 01/01/2023
Serviço: 070303 - BOTOEIRA "LIGA-DESLIGA" DE EMBUTIR 30A | [8 empty] | Unidade: Un
Código auxiliar | (B) Mãos-de-obra |  | Eq. Salarial |  | Sal/Hora |  | Encargos(%) | Consumo |  |  | Custo Horário
0008 | AJUDANTE |  | 6.7 |  | 14.67 |  | 119.02 | 0.5 |  |  | 7.34
0012 | ELETRICISTA |  | 9.54 |  | 20.89 |  | 119.02 | 0.5 |  |  | 10.45
(B) Total: | [8 empty] | 17.79
Código auxiliar | (C) Materiais |  |  |  |  | Unidade | Valor unitário | Consumo |  |  | Valor total
3040 | BOTOEIRA "LIGA-DESLIGA" DE EMBUTIR TRIFÁSICA 30A 220V |  |  |  |  | un | 46.12 | 1 |  |  | 46.12
(C) Total: | [8 empty] | 46.12
Custo direto total (A) + (B) + (C) + (D) + (E) | [8 empty] | 63.91
BDI: 0,00% | [8 empty] | 0
Preço unitário total | [8 empty] | 63.91
Tabela de preços: TABELA DE CUSTOS DE OBRAS CIVIS - T195 - JANEIRO/2023 - SEM DESONERAÇÃO | [8 empty] | Data base: 01/01/2023
Serviço: 070305 - BOTOEIRA "LIGA-DESLIGA" PARA INSTALAÇÃO EM PORTA DE QUADRO | [8 empty] | Unidade: Un
Código auxiliar | (B) Mãos-de-obra |  | Eq. Salarial |  | Sal/Hora |  | Encargos(%) | Consumo |  |  | Custo Horário
0012 | ELETRICISTA |  | 9.54 |  | 20.89 |  | 119.02 | 0.5 |  |  | 10.45
0008 | AJUDANTE |  | 6.7 |  | 14.67 |  | 119.02 | 0.5 |  |  | 7.34
(B) Total: | [8 empty] | 17.79
Código auxiliar | (C) Materiais |  |  |  |  | Unidade | Valor unitário | Consumo |  |  | Valor total
3042 | BOTOEIRA "LIGA-DESLIGA" PARA INSTALAÇÃO EM PORTA DE QUADRO |  |  |  |  | un | 31.03 | 1 |  |  | 31.03
(C) Total: | [8 empty] | 31.03
Custo direto total (A) + (B) + (C) + (D) + (E) | [8 empty] | 48.82
BDI: 0,00% | [8 empty] | 0
Preço unitário total | [8 empty] | 48.82
Tabela de preços: TABELA DE CUSTOS DE OBRAS CIVIS - T195 - JANEIRO/2023 - SEM DESONERAÇÃO | [8 empty] | Data base: 01/01/2023
Serviço: 070320 - BOX CURVO DIAMETRO 1/2" | [8 empty] | Unidade: Un
Código auxiliar | (B) Mãos-de-obra |  | Eq. Salarial |  | Sal/Hora |  | Encargos(%) | Consumo |  |  | Custo Horário
0008 | AJUDANTE |  | 6.7 |  | 14.67 |  | 119.02 | 0.07 |  |  | 1.03
0012 | ELETRICISTA |  | 9.54 |  | 20.89 |  | 119.02 | 0.07 |  |  | 1.46
(B) Total: | [8 empty] | 2.49
Código auxiliar | (C) Materiais |  |  |  |  | Unidade | Valor unitário | Consumo |  |  | Valor total
3044 | BOX CURVO DIAMETRO 1/2" |  |  |  |  | un | 5.02 | 1 |  |  | 5.02
(C) Total: | [8 empty] | 5.02
Custo direto total (A) + (B) + (C) + (D) + (E) | [8 empty] | 7.51
BDI: 0,00% | [8 empty] | 0
Preço unitário total | [8 empty] | 7.51
Tabela de preços: TABELA DE CUSTOS DE OBRAS CIVIS - T195 - JANEIRO/2023 - SEM DESONERAÇÃO | [8 empty] | Data base: 01/01/2023
Serviço: 070321 - BOX CURVO DIAMETRO 3/4" | [8 empty] | Unidade: Un
Código auxiliar | (B) Mãos-de-obra |  | Eq. Salarial |  | Sal/Hora |  | Encargos(%) | Consumo |  |  | Custo Horário
0012 | ELETRICISTA |  | 9.54 |  | 20.89 |  | 119.02 | 0.1 |  |  | 2.09
0008 | AJUDANTE |  | 6.7 |  | 14.67 |  | 119.02 | 0.1 |  |  | 1.47
(B) Total: | [8 empty] | 3.56
Código auxiliar | (C) Materiais |  |  |  |  | Unidade | Valor unitário | Consumo |  |  | Valor total
3045 | BOX CURVO DIAMETRO 3/4" |  |  |  |  | un | 6.52 | 1 |  |  | 6.52
(C) Total: | [8 empty] | 6.52
Custo direto total (A) + (B) + (C) + (D) + (E) | [8 empty] | 10.08
BDI: 0,00% | [8 empty] | 0
Preço unitário total | [8 empty] | 10.08
Tabela de preços: TABELA DE CUSTOS DE OBRAS CIVIS - T195 - JANEIRO/2023 - SEM DESONERAÇÃO | [8 empty] | Data base: 01/01/2023
Serviço: 070325 - BOX CURVO DIAMETRO 1" | [8 empty] | Unidade: Un
Código auxiliar | (B) Mãos-de-obra |  | Eq. Salarial |  | Sal/Hora |  | Encargos(%) | Consumo |  |  | Custo Horário
0008 | AJUDANTE |  | 6.7 |  | 14.67 |  | 119.02 | 0.13 |  |  | 1.91
0012 | ELETRICISTA |  | 9.54 |  | 20.89 |  | 119.02 | 0.13 |  |  | 2.72
(B) Total: | [8 empty] | 4.63
Código auxiliar | (C) Materiais |  |  |  |  | Unidade | Valor unitário | Consumo |  |  | Valor total
3043 | BOX CURVO DIAMETRO 1" |  |  |  |  | un | 8.46 | 1 |  |  | 8.46
(C) Total: | [8 empty] | 8.46
Custo direto total (A) + (B) + (C) + (D) + (E) | [8 empty] | 13.09
BDI: 0,00% | [8 empty] | 0
Preço unitário total | [8 empty] | 13.09
Tabela de preços: TABELA DE CUSTOS DE OBRAS CIVIS - T195 - JANEIRO/2023 - SEM DESONERAÇÃO | [8 empty] | Data base: 01/01/2023
Serviço: 070330 - BOX RETO DIAMETRO 1/2" | [8 empty] | Unidade: Un
Código auxiliar | (B) Mãos-de-obra |  | Eq. Salarial |  | Sal/Hora |  | Encargos(%) | Consumo |  |  | Custo Horário
0012 | ELETRICISTA |  | 9.54 |  | 20.89 |  | 119.02 | 0.02 |  |  | 0.42
0008 | AJUDANTE |  | 6.7 |  | 14.67 |  | 119.02 | 0.02 |  |  | 0.29
(B) Total: | [8 empty] | 0.71
Código auxiliar | (C) Materiais |  |  |  |  | Unidade | Valor unitário | Consumo |  |  | Valor total
3047 | BOX RETO DIAMETRO 1/2" |  |  |  |  | un | 1.94 | 1 |  |  | 1.94
(C) Total: | [8 empty] | 1.94
Custo direto total (A) + (B) + (C) + (D) + (E) | [8 empty] | 2.65
BDI: 0,00% | [8 empty] | 0
Preço unitário total | [8 empty] | 2.65
Tabela de preços: TABELA DE CUSTOS DE OBRAS CIVIS - T195 - JANEIRO/2023 - SEM DESONERAÇÃO | [8 empty] | Data base: 01/01/2023
Serviço: 070331 - BOX RETO DIAMETRO 3/4" | [8 empty] | Unidade: Un
Código auxiliar | (B) Mãos-de-obra |  | Eq. Salarial |  | Sal/Hora |  | Encargos(%) | Consumo |  |  | Custo Horário
0008 | AJUDANTE |  | 6.7 |  | 14.67 |  | 119.02 | 0.03 |  |  | 0.44
0012 | ELETRICISTA |  | 9.54 |  | 20.89 |  | 119.02 | 0.03 |  |  | 0.63
(B) Total: | [8 empty] | 1.07
Código auxiliar | (C) Materiais |  |  |  |  | Unidade | Valor unitário | Consumo |  |  | Valor total
3048 | BOX RETO DIAMETRO 3/4" |  |  |  |  | un | 2.48 | 1 |  |  | 2.48
(C) Total: | [8 empty] | 2.48
Custo direto total (A) + (B) + (C) + (D) + (E) | [8 empty] | 3.55
BDI: 0,00% | [8 empty] | 0
Preço unitário total | [8 empty] | 3.55
Tabela de preços: TABELA DE CUSTOS DE OBRAS CIVIS - T195 - JANEIRO/2023 - SEM DESONERAÇÃO | [8 empty] | Data base: 01/01/2023
Serviço: 070335 - BOX RETO DIAMETRO 1" | [8 empty] | Unidade: Un
Código auxiliar | (B) Mãos-de-obra |  | Eq. Salarial |  | Sal/Hora |  | Encargos(%) | Consumo |  |  | Custo Horário
0012 | ELETRICISTA |  | 9.54 |  | 20.89 |  | 119.02 | 0.05 |  |  | 1.04
0008 | AJUDANTE |  | 6.7 |  | 14.67 |  | 119.02 | 0.05 |  |  | 0.73
(B) Total: | [8 empty] | 1.77
Código auxiliar | (C) Materiais |  |  |  |  | Unidade | Valor unitário | Consumo |  |  | Valor total
3046 | BOX RETO DIAMETRO 1" |  |  |  |  | un | 4.51 | 1 |  |  | 4.51
(C) Total: | [8 empty] | 4.51
Custo direto total (A) + (B) + (C) + (D) + (E) | [8 empty] | 6.28
BDI: 0,00% | [8 empty] | 0
Preço unitário total | [8 empty] | 6.28
Tabela de preços: TABELA DE CUSTOS DE OBRAS CIVIS - T195 - JANEIRO/2023 - SEM DESONERAÇÃO | [8 empty] | Data base: 01/01/2023
Serviço: 070350 - BRACADEIRA METALICA TIPO "U" DIAM.1/2" | [8 empty] | Unidade: Un
Código auxiliar | (B) Mãos-de-obra |  | Eq. Salarial |  | Sal/Hora |  | Encargos(%) | Consumo |  |  | Custo Horário
0008 | AJUDANTE |  | 6.7 |  | 14.67 |  | 119.02 | 0.01 |  |  | 0.15
0012 | ELETRICISTA |  | 9.54 |  | 20.89 |  | 119.02 | 0.01 |  |  | 0.21
(B) Total: | [8 empty] | 0.36
Código auxiliar | (C) Materiais |  |  |  |  | Unidade | Valor unitário | Consumo |  |  | Valor total
3057 | BRACADEIRA METALICA TIPO "U" DIÂMETRO 1/2" |  |  |  |  | un | 0.67 | 1 |  |  | 0.67
(C) Total: | [8 empty] | 0.67
Custo direto total (A) + (B) + (C) + (D) + (E) | [8 empty] | 1.03
BDI: 0,00% | [8 empty] | 0
Preço unitário total | [8 empty] | 1.03
Tabela de preços: TABELA DE CUSTOS DE OBRAS CIVIS - T195 - JANEIRO/2023 - SEM DESONERAÇÃO | [8 empty] | Data base: 01/01/2023
Serviço: 070351 - BRACADEIRA METALICA TIPO "U" DIAM. 3/4" | [8 empty] | Unidade: Un
Código auxiliar | (B) Mãos-de-obra |  | Eq. Salarial |  | Sal/Hora |  | Encargos(%) | Consumo |  |  | Custo Horário
0012 | ELETRICISTA |  | 9.54 |  | 20.89 |  | 119.02 | 0.01 |  |  | 0.21
0008 | AJUDANTE |  | 6.7 |  | 14.67 |  | 119.02 | 0.01 |  |  | 0.15
(B) Total: | [8 empty] | 0.36
Código auxiliar | (C) Materiais |  |  |  |  | Unidade | Valor unitário | Consumo |  |  | Valor total
3055 | BRACADEIRA METALICA TIPO "U" DIÂMETRO 3/4" |  |  |  |  | un | 0.73 | 1 |  |  | 0.73
(C) Total: | [8 empty] | 0.73
Custo direto total (A) + (B) + (C) + (D) + (E) | [8 empty] | 1.09
BDI: 0,00% | [8 empty] | 0
Preço unitário total | [8 empty] | 1.09
Tabela de preços: TABELA DE CUSTOS DE OBRAS CIVIS - T195 - JANEIRO/2023 - SEM DESONERAÇÃO | [8 empty] | Data base: 01/01/2023
Serviço: 070352 - BRACADEIRA METALICA TIPO "U" DIAM. 1" | [8 empty] | Unidade: Un
Código auxiliar | (B) Mãos-de-obra |  | Eq. Salarial |  | Sal/Hora |  | Encargos(%) | Consumo |  |  | Custo Horário
0008 | AJUDANTE |  | 6.7 |  | 14.67 |  | 119.02 | 0.01 |  |  | 0.15
0012 | ELETRICISTA |  | 9.54 |  | 20.89 |  | 119.02 | 0.01 |  |  | 0.21
(B) Total: | [8 empty] | 0.36
Código auxiliar | (C) Materiais |  |  |  |  | Unidade | Valor unitário | Consumo |  |  | Valor total
3049 | BRACADEIRA METALICA TIPO "U" DIÂMETRO 1" |  |  |  |  | un | 0.86 | 1 |  |  | 0.86
(C) Total: | [8 empty] | 0.86
Custo direto total (A) + (B) + (C) + (D) + (E) | [8 empty] | 1.22
BDI: 0,00% | [8 empty] | 0
Preço unitário total | [8 empty] | 1.22
Tabela de preços: TABELA DE CUSTOS DE OBRAS CIVIS - T195 - JANEIRO/2023 - SEM DESONERAÇÃO | [8 empty] | Data base: 01/01/2023
Serviço: 070353 - BRACADEIRA METALICA TIPO "U" DIAM. 1.1/4" | [8 empty] | Unidade: Un
Código auxiliar | (B) Mãos-de-obra |  | Eq. Salarial |  | Sal/Hora |  | Encargos(%) | Consumo |  |  | Custo Horário
0012 | ELETRICISTA |  | 9.54 |  | 20.89 |  | 119.02 | 0.03 |  |  | 0.63
0008 | AJUDANTE |  | 6.7 |  | 14.67 |  | 119.02 | 0.03 |  |  | 0.44
(B) Total: | [8 empty] | 1.07
Código auxiliar | (C) Materiais |  |  |  |  | Unidade | Valor unitário | Consumo |  |  | Valor total
3051 | BRACADEIRA METALICA TIPO "U" DIÂMETRO 1.1/4" |  |  |  |  | un | 0.89 | 1 |  |  | 0.89
(C) Total: | [8 empty] | 0.89
Custo direto total (A) + (B) + (C) + (D) + (E) | [8 empty] | 1.96
BDI: 0,00% | [8 empty] | 0
Preço unitário total | [8 empty] | 1.96
Tabela de preços: TABELA DE CUSTOS DE OBRAS CIVIS - T195 - JANEIRO/2023 - SEM DESONERAÇÃO | [8 empty] | Data base: 01/01/2023
Serviço: 070354 - BRACADEIRA METALICA TIPO "U" DIAM. 1.1/2" | [8 empty] | Unidade: Un
Código auxiliar | (B) Mãos-de-obra |  | Eq. Salarial |  | Sal/Hora |  | Encargos(%) | Consumo |  |  | Custo Horário
0008 | AJUDANTE |  | 6.7 |  | 14.67 |  | 119.02 | 0.04 |  |  | 0.59
0012 | ELETRICISTA |  | 9.54 |  | 20.89 |  | 119.02 | 0.04 |  |  | 0.84
(B) Total: | [8 empty] | 1.43
Código auxiliar | (C) Materiais |  |  |  |  | Unidade | Valor unitário | Consumo |  |  | Valor total
3050 | BRACADEIRA METALICA TIPO "U" DIÂMETRO 1.1/2" |  |  |  |  | un | 1.16 | 1 |  |  | 1.16
(C) Total: | [8 empty] | 1.16
Custo direto total (A) + (B) + (C) + (D) + (E) | [8 empty] | 2.59
BDI: 0,00% | [8 empty] | 0
Preço unitário total | [8 empty] | 2.59
Tabela de preços: TABELA DE CUSTOS DE OBRAS CIVIS - T195 - JANEIRO/2023 - SEM DESONERAÇÃO | [8 empty] | Data base: 01/01/2023
Serviço: 070355 - BRACADEIRA METALICA TIPO "U" DIAM. 2" | [8 empty] | Unidade: Un
Código auxiliar | (B) Mãos-de-obra |  | Eq. Salarial |  | Sal/Hora |  | Encargos(%) | Consumo |  |  | Custo Horário
0012 | ELETRICISTA |  | 9.54 |  | 20.89 |  | 119.02 | 0.06 |  |  | 1.25
0008 | AJUDANTE |  | 6.7 |  | 14.67 |  | 119.02 | 0.06 |  |  | 0.88
(B) Total: | [8 empty] | 2.13
Código auxiliar | (C) Materiais |  |  |  |  | Unidade | Valor unitário | Consumo |  |  | Valor total
3052 | BRACADEIRA METALICA TIPO "U" DIÂMETRO 2" |  |  |  |  | un | 1.82 | 1 |  |  | 1.82
(C) Total: | [8 empty] | 1.82
Custo direto total (A) + (B) + (C) + (D) + (E) | [8 empty] | 3.95
BDI: 0,00% | [8 empty] | 0
Preço unitário total | [8 empty] | 3.95
Tabela de preços: TABELA DE CUSTOS DE OBRAS CIVIS - T195 - JANEIRO/2023 - SEM DESONERAÇÃO | [8 empty] | Data base: 01/01/2023
Serviço: 070356 - BRACADEIRA METALICA TIPO "U" DIAM. 2.1/2" | [8 empty] | Unidade: Un
Código auxiliar | (B) Mãos-de-obra |  | Eq. Salarial |  | Sal/Hora |  | Encargos(%) | Consumo |  |  | Custo Horário
0008 | AJUDANTE |  | 6.7 |  | 14.67 |  | 119.02 | 0.12 |  |  | 1.76
0012 | ELETRICISTA |  | 9.54 |  | 20.89 |  | 119.02 | 0.12 |  |  | 2.51
(B) Total: | [8 empty] | 4.27
Código auxiliar | (C) Materiais |  |  |  |  | Unidade | Valor unitário | Consumo |  |  | Valor total
3053 | BRACADEIRA METALICA TIPO "U" DIÂMETRO 2.1/2" |  |  |  |  | un | 2.19 | 1 |  |  | 2.19
(C) Total: | [8 empty] | 2.19
Custo direto total (A) + (B) + (C) + (D) + (E) | [8 empty] | 6.46
BDI: 0,00% | [8 empty] | 0
Preço unitário total | [8 empty] | 6.46
Tabela de preços: TABELA DE CUSTOS DE OBRAS CIVIS - T195 - JANEIRO/2023 - SEM DESONERAÇÃO | [8 empty] | Data base: 01/01/2023
Serviço: 070357 - BRACADEIRA METALICA TIPO "U" DIAM. 3" | [8 empty] | Unidade: Un
Código auxiliar | (B) Mãos-de-obra |  | Eq. Salarial |  | Sal/Hora |  | Encargos(%) | Consumo |  |  | Custo Horário
0012 | ELETRICISTA |  | 9.54 |  | 20.89 |  | 119.02 | 0.18 |  |  | 3.76
0008 | AJUDANTE |  | 6.7 |  | 14.67 |  | 119.02 | 0.18 |  |  | 2.64
(B) Total: | [8 empty] | 6.4
Código auxiliar | (C) Materiais |  |  |  |  | Unidade | Valor unitário | Consumo |  |  | Valor total
3054 | BRACADEIRA METALICA TIPO "U" DIÂMETRO 3" |  |  |  |  | un | 2.72 | 1 |  |  | 2.72
(C) Total: | [8 empty] | 2.72
Custo direto total (A) + (B) + (C) + (D) + (E) | [8 empty] | 9.12
BDI: 0,00% | [8 empty] | 0
Preço unitário total | [8 empty] | 9.12
Tabela de preços: TABELA DE CUSTOS DE OBRAS CIVIS - T195 - JANEIRO/2023 - SEM DESONERAÇÃO | [8 empty] | Data base: 01/01/2023
Serviço: 070358 - BRACADEIRA METALICA TIPO "U" DIAM. 4" | [8 empty] | Unidade: Un
Código auxiliar | (B) Mãos-de-obra |  | Eq. Salarial |  | Sal/Hora |  | Encargos(%) | Consumo |  |  | Custo Horário
0008 | AJUDANTE |  | 6.7 |  | 14.67 |  | 119.02 | 0.25 |  |  | 3.67
0012 | ELETRICISTA |  | 9.54 |  | 20.89 |  | 119.02 | 0.25 |  |  | 5.22
(B) Total: | [8 empty] | 8.89
Código auxiliar | (C) Materiais |  |  |  |  | Unidade | Valor unitário | Consumo |  |  | Valor total
3056 | BRACADEIRA METALICA TIPO "U" DIÂMETRO 4" |  |  |  |  | un | 4.81 | 1 |  |  | 4.81
(C) Total: | [8 empty] | 4.81
Custo direto total (A) + (B) + (C) + (D) + (E) | [8 empty] | 13.7
BDI: 0,00% | [8 empty] | 0
Preço unitário total | [8 empty] | 13.7
Tabela de preços: TABELA DE CUSTOS DE OBRAS CIVIS - T195 - JANEIRO/2023 - SEM DESONERAÇÃO | [8 empty] | Data base: 01/01/2023
Serviço: 070370 - BRACADEIRA METALICA TIPO "D" DIAM. 1/2" | [8 empty] | Unidade: Un
Código auxiliar | (B) Mãos-de-obra |  | Eq. Salarial |  | Sal/Hora |  | Encargos(%) | Consumo |  |  | Custo Horário
0012 | ELETRICISTA |  | 9.54 |  | 20.89 |  | 119.02 | 0.01 |  |  | 0.21
0008 | AJUDANTE |  | 6.7 |  | 14.67 |  | 119.02 | 0.01 |  |  | 0.15
(B) Total: | [8 empty] | 0.36
Código auxiliar | (C) Materiais |  |  |  |  | Unidade | Valor unitário | Consumo |  |  | Valor total
3061 | BRAÇADEIRA METÁLICA TIPO "D" DIÂMETRO 1/2" |  |  |  |  | un | 1.41 | 1 |  |  | 1.41
(C) Total: | [8 empty] | 1.41
Custo direto total (A) + (B) + (C) + (D) + (E) | [8 empty] | 1.77
BDI: 0,00% | [8 empty] | 0
Preço unitário total | [8 empty] | 1.77
Tabela de preços: TABELA DE CUSTOS DE OBRAS CIVIS - T195 - JANEIRO/2023 - SEM DESONERAÇÃO | [8 empty] | Data base: 01/01/2023
Serviço: 070371 - BRACADEIRA METALICA TIPO "D" DIAM. 3/4" | [8 empty] | Unidade: Un
Código auxiliar | (B) Mãos-de-obra |  | Eq. Salarial |  | Sal/Hora |  | Encargos(%) | Consumo |  |  | Custo Horário
0008 | AJUDANTE |  | 6.7 |  | 14.67 |  | 119.02 | 0.01 |  |  | 0.15
0012 | ELETRICISTA |  | 9.54 |  | 20.89 |  | 119.02 | 0.01 |  |  | 0.21
(B) Total: | [8 empty] | 0.36
Código auxiliar | (C) Materiais |  |  |  |  | Unidade | Valor unitário | Consumo |  |  | Valor total
3065 | BRACADEIRA METALICA TIPO "D" DIÂMETRO 3/4" |  |  |  |  | un | 1.62 | 1 |  |  | 1.62
(C) Total: | [8 empty] | 1.62
Custo direto total (A) + (B) + (C) + (D) + (E) | [8 empty] | 1.98
BDI: 0,00% | [8 empty] | 0
Preço unitário total | [8 empty] | 1.98
Tabela de preços: TABELA DE CUSTOS DE OBRAS CIVIS - T195 - JANEIRO/2023 - SEM DESONERAÇÃO | [8 empty] | Data base: 01/01/2023
Serviço: 070372 - BRACADEIRA METALICA TIPO "D" DIAM. 1" | [8 empty] | Unidade: Un
Código auxiliar | (B) Mãos-de-obra |  | Eq. Salarial |  | Sal/Hora |  | Encargos(%) | Consumo |  |  | Custo Horário
0012 | ELETRICISTA |  | 9.54 |  | 20.89 |  | 119.02 | 0.01 |  |  | 0.21
0008 | AJUDANTE |  | 6.7 |  | 14.67 |  | 119.02 | 0.01 |  |  | 0.15
(B) Total: | [8 empty] | 0.36
Código auxiliar | (C) Materiais |  |  |  |  | Unidade | Valor unitário | Consumo |  |  | Valor total
3058 | BRAÇADEIRA METÁLICA TIPO "D" DIÂMETRO 1" |  |  |  |  | un | 1.63 | 1 |  |  | 1.63
(C) Total: | [8 empty] | 1.63
Custo direto total (A) + (B) + (C) + (D) + (E) | [8 empty] | 1.99
BDI: 0,00% | [8 empty] | 0
Preço unitário total | [8 empty] | 1.99
Tabela de preços: TABELA DE CUSTOS DE OBRAS CIVIS - T195 - JANEIRO/2023 - SEM DESONERAÇÃO | [8 empty] | Data base: 01/01/2023
Serviço: 070373 - BRACADEIRA METALICA TIPO "D" DIAM. 1.1/4" | [8 empty] | Unidade: Un
Código auxiliar | (B) Mãos-de-obra |  | Eq. Salarial |  | Sal/Hora |  | Encargos(%) | Consumo |  |  | Custo Horário
0008 | AJUDANTE |  | 6.7 |  | 14.67 |  | 119.02 | 0.03 |  |  | 0.44
0012 | ELETRICISTA |  | 9.54 |  | 20.89 |  | 119.02 | 0.03 |  |  | 0.63
(B) Total: | [8 empty] | 1.07
Código auxiliar | (C) Materiais |  |  |  |  | Unidade | Valor unitário | Consumo |  |  | Valor total
3060 | BRAÇADEIRA METÁLICA TIPO "D" DIÂMETRO 1.1/4" |  |  |  |  | un | 2.4 | 1 |  |  | 2.4
(C) Total: | [8 empty] | 2.4
Custo direto total (A) + (B) + (C) + (D) + (E) | [8 empty] | 3.47
BDI: 0,00% | [8 empty] | 0
Preço unitário total | [8 empty] | 3.47
Tabela de preços: TABELA DE CUSTOS DE OBRAS CIVIS - T195 - JANEIRO/2023 - SEM DESONERAÇÃO | [8 empty] | Data base: 01/01/2023
Serviço: 070374 - BRACADEIRA METALICA TIPO "D" DIAM. 1.1/2" | [8 empty] | Unidade: Un
Código auxiliar | (B) Mãos-de-obra |  | Eq. Salarial |  | Sal/Hora |  | Encargos(%) | Consumo |  |  | Custo Horário
0012 | ELETRICISTA |  | 9.54 |  | 20.89 |  | 119.02 | 0.04 |  |  | 0.84
0008 | AJUDANTE |  | 6.7 |  | 14.67 |  | 119.02 | 0.04 |  |  | 0.59
(B) Total: | [8 empty] | 1.43
Código auxiliar | (C) Materiais |  |  |  |  | Unidade | Valor unitário | Consumo |  |  | Valor total
3059 | BRAÇADEIRA METÁLICA TIPO "D" DIÂMETRO 1.1/2" |  |  |  |  | un | 2.52 | 1 |  |  | 2.52
(C) Total: | [8 empty] | 2.52
Custo direto total (A) + (B) + (C) + (D) + (E) | [8 empty] | 3.95
BDI: 0,00% | [8 empty] | 0
Preço unitário total | [8 empty] | 3.95
Tabela de preços: TABELA DE CUSTOS DE OBRAS CIVIS - T195 - JANEIRO/2023 - SEM DESONERAÇÃO | [8 empty] | Data base: 01/01/2023
Serviço: 070375 - BRACADEIRA METALICA TIPO "D" DIAM. 2" | [8 empty] | Unidade: Un
Código auxiliar | (B) Mãos-de-obra |  | Eq. Salarial |  | Sal/Hora |  | Encargos(%) | Consumo |  |  | Custo Horário
0008 | AJUDANTE |  | 6.7 |  | 14.67 |  | 119.02 | 0.06 |  |  | 0.88
0012 | ELETRICISTA |  | 9.54 |  | 20.89 |  | 119.02 | 0.06 |  |  | 1.25
(B) Total: | [8 empty] | 2.13
Código auxiliar | (C) Materiais |  |  |  |  | Unidade | Valor unitário | Consumo |  |  | Valor total
3062 | BRAÇADEIRA METÁLICA TIPO "D" DIÂMETRO 2" |  |  |  |  | un | 2.88 | 1 |  |  | 2.88
(C) Total: | [8 empty] | 2.88
Custo direto total (A) + (B) + (C) + (D) + (E) | [8 empty] | 5.01
BDI: 0,00% | [8 empty] | 0
Preço unitário total | [8 empty] | 5.01
Tabela de preços: TABELA DE CUSTOS DE OBRAS CIVIS - T195 - JANEIRO/2023 - SEM DESONERAÇÃO | [8 empty] | Data base: 01/01/2023
Serviço: 070376 - BRACADEIRA METALICA TIPO "D" DIAM. 2.1/2" | [8 empty] | Unidade: Un
Código auxiliar | (B) Mãos-de-obra |  | Eq. Salarial |  | Sal/Hora |  | Encargos(%) | Consumo |  |  | Custo Horário
0012 | ELETRICISTA |  | 9.54 |  | 20.89 |  | 119.02 | 0.12 |  |  | 2.51
0008 | AJUDANTE |  | 6.7 |  | 14.67 |  | 119.02 | 0.12 |  |  | 1.76
(B) Total: | [8 empty] | 4.27
Código auxiliar | (C) Materiais |  |  |  |  | Unidade | Valor unitário | Consumo |  |  | Valor total
3063 | BRAÇADEIRA METÁLICA TIPO "D" DIÂMETRO 2.1/2" |  |  |  |  | un | 3.34 | 1 |  |  | 3.34
(C) Total: | [8 empty] | 3.34
Custo direto total (A) + (B) + (C) + (D) + (E) | [8 empty] | 7.61
BDI: 0,00% | [8 empty] | 0
Preço unitário total | [8 empty] | 7.61
Tabela de preços: TABELA DE CUSTOS DE OBRAS CIVIS - T195 - JANEIRO/2023 - SEM DESONERAÇÃO | [8 empty] | Data base: 01/01/2023
Serviço: 070377 - BRACADEIRA METALICA TIPO "D" DIAM. 3" | [8 empty] | Unidade: Un
Código auxiliar | (B) Mãos-de-obra |  | Eq. Salarial |  | Sal/Hora |  | Encargos(%) | Consumo |  |  | Custo Horário
0008 | AJUDANTE |  | 6.7 |  | 14.67 |  | 119.02 | 0.18 |  |  | 2.64
0012 | ELETRICISTA |  | 9.54 |  | 20.89 |  | 119.02 | 0.18 |  |  | 3.76
(B) Total: | [8 empty] | 6.4
Código auxiliar | (C) Materiais |  |  |  |  | Unidade | Valor unitário | Consumo |  |  | Valor total
3064 | BRACADEIRA METALICA TIPO "D" DIÂMETRO 3" |  |  |  |  | un | 4.22 | 1 |  |  | 4.22
(C) Total: | [8 empty] | 4.22
Custo direto total (A) + (B) + (C) + (D) + (E) | [8 empty] | 10.62
BDI: 0,00% | [8 empty] | 0
Preço unitário total | [8 empty] | 10.62
Tabela de preços: TABELA DE CUSTOS DE OBRAS CIVIS - T195 - JANEIRO/2023 - SEM DESONERAÇÃO | [8 empty] | Data base: 01/01/2023
Serviço: 070378 - BRACADEIRA METALICA TIPO "D" DIAM. 4" | [8 empty] | Unidade: Un
Código auxiliar | (B) Mãos-de-obra |  | Eq. Salarial |  | Sal/Hora |  | Encargos(%) | Consumo |  |  | Custo Horário
0012 | ELETRICISTA |  | 9.54 |  | 20.89 |  | 119.02 | 0.25 |  |  | 5.22
0008 | AJUDANTE |  | 6.7 |  | 14.67 |  | 119.02 | 0.25 |  |  | 3.67
(B) Total: | [8 empty] | 8.89
Código auxiliar | (C) Materiais |  |  |  |  | Unidade | Valor unitário | Consumo |  |  | Valor total
3066 | BRACADEIRA METALICA TIPO "D" DIÂMETRO 4" |  |  |  |  | un | 7.58 | 1 |  |  | 7.58
(C) Total: | [8 empty] | 7.58
Custo direto total (A) + (B) + (C) + (D) + (E) | [8 empty] | 16.47
BDI: 0,00% | [8 empty] | 0
Preço unitário total | [8 empty] | 16.47
Tabela de preços: TABELA DE CUSTOS DE OBRAS CIVIS - T195 - JANEIRO/2023 - SEM DESONERAÇÃO | [8 empty] | Data base: 01/01/2023
Serviço: 070379 - BRAÇADEIRA PARA 3 ESTAIS 1.1/2" | [8 empty] | Unidade: Un
Código auxiliar | (B) Mãos-de-obra |  | Eq. Salarial |  | Sal/Hora |  | Encargos(%) | Consumo |  |  | Custo Horário
0008 | AJUDANTE |  | 6.7 |  | 14.67 |  | 119.02 | 0.35 |  |  | 5.13
0012 | ELETRICISTA |  | 9.54 |  | 20.89 |  | 119.02 | 0.35 |  |  | 7.31
(B) Total: | [8 empty] | 12.44
Código auxiliar | (C) Materiais |  |  |  |  | Unidade | Valor unitário | Consumo |  |  | Valor total
3834 | BRAÇADEIRA PARA 3 ESTAIS 1.1/2" |  |  |  |  | un | 13.74 | 1 |  |  | 13.74
(C) Total: | [8 empty] | 13.74
Custo direto total (A) + (B) + (C) + (D) + (E) | [8 empty] | 26.18
BDI: 0,00% | [8 empty] | 0
Preço unitário total | [8 empty] | 26.18
Tabela de preços: TABELA DE CUSTOS DE OBRAS CIVIS - T195 - JANEIRO/2023 - SEM DESONERAÇÃO | [8 empty] | Data base: 01/01/2023
Serviço: 070380 - SUPORTE METÁLICO PARA TUBO 2" COM CHUMBADOR | [8 empty] | Unidade: Un
Código auxiliar | (B) Mãos-de-obra |  | Eq. Salarial |  | Sal/Hora |  | Encargos(%) | Consumo |  |  | Custo Horário
0012 | ELETRICISTA |  | 9.54 |  | 20.89 |  | 119.02 | 0.35 |  |  | 7.31
0008 | AJUDANTE |  | 6.7 |  | 14.67 |  | 119.02 | 0.35 |  |  | 5.13
(B) Total: | [8 empty] | 12.44
Código auxiliar | (C) Materiais |  |  |  |  | Unidade | Valor unitário | Consumo |  |  | Valor total
3833 | SUPORTE METÁLICO PARA TUBO 2" COM CHUMBADOR |  |  |  |  | un | 6.8 | 1 |  |  | 6.8
(C) Total: | [8 empty] | 6.8
Custo direto total (A) + (B) + (C) + (D) + (E) | [8 empty] | 19.24
BDI: 0,00% | [8 empty] | 0
Preço unitário total | [8 empty] | 19.24
Tabela de preços: TABELA DE CUSTOS DE OBRAS CIVIS - T195 - JANEIRO/2023 - SEM DESONERAÇÃO | [8 empty] | Data base: 01/01/2023
Serviço: 070386 - BRAÇO C AÇO GALVANIZADO , CONFORME NTD-17 | [8 empty] | Unidade: un
Código auxiliar | (B) Mãos-de-obra |  | Eq. Salarial |  | Sal/Hora |  | Encargos(%) | Consumo |  |  | Custo Horário
0012 | ELETRICISTA |  | 9.54 |  | 20.89 |  | 119.02 | 0.2 |  |  | 4.18
0008 | AJUDANTE |  | 6.7 |  | 14.67 |  | 119.02 | 0.2 |  |  | 2.93
(B) Total: | [8 empty] | 7.11
Código auxiliar | (C) Materiais |  |  |  |  | Unidade | Valor unitário | Consumo |  |  | Valor total
3954 | BRAÇO C EM AÇO GALVANIZADO, CONFORME NTD-17 |  |  |  |  | un | 204.12 | 1 |  |  | 204.12
(C) Total: | [8 empty] | 204.12
Custo direto total (A) + (B) + (C) + (D) + (E) | [8 empty] | 211.23
BDI: 0,00% | [8 empty] | 0
Preço unitário total | [8 empty] | 211.23
Tabela de preços: TABELA DE CUSTOS DE OBRAS CIVIS - T195 - JANEIRO/2023 - SEM DESONERAÇÃO | [8 empty] | Data base: 01/01/2023
Serviço: 070390 - BUCHA DE NYLON S-5 | [8 empty] | Unidade: Un
Código auxiliar | (B) Mãos-de-obra |  | Eq. Salarial |  | Sal/Hora |  | Encargos(%) | Consumo |  |  | Custo Horário
0012 | ELETRICISTA |  | 9.54 |  | 20.89 |  | 119.02 | 0.016 |  |  | 0.33
0008 | AJUDANTE |  | 6.7 |  | 14.67 |  | 119.02 | 0.016 |  |  | 0.23
(B) Total: | [8 empty] | 0.56
Código auxiliar | (C) Materiais |  |  |  |  | Unidade | Valor unitário | Consumo |  |  | Valor total
3069 | BUCHA DE NYLON S-5 |  |  |  |  | un | 0.11 | 1 |  |  | 0.11
(C) Total: | [8 empty] | 0.11
Custo direto total (A) + (B) + (C) + (D) + (E) | [8 empty] | 0.67
BDI: 0,00% | [8 empty] | 0
Preço unitário total | [8 empty] | 0.67
Tabela de preços: TABELA DE CUSTOS DE OBRAS CIVIS - T195 - JANEIRO/2023 - SEM DESONERAÇÃO | [8 empty] | Data base: 01/01/2023
Serviço: 070391 - BUCHA DE NYLON S-6 | [8 empty] | Unidade: Un
Código auxiliar | (B) Mãos-de-obra |  | Eq. Salarial |  | Sal/Hora |  | Encargos(%) | Consumo |  |  | Custo Horário
0008 | AJUDANTE |  | 6.7 |  | 14.67 |  | 119.02 | 0.016 |  |  | 0.23
0012 | ELETRICISTA |  | 9.54 |  | 20.89 |  | 119.02 | 0.016 |  |  | 0.33
(B) Total: | [8 empty] | 0.56
Código auxiliar | (C) Materiais |  |  |  |  | Unidade | Valor unitário | Consumo |  |  | Valor total
3070 | BUCHA DE NYLON S-6 |  |  |  |  | un | 0.17 | 1 |  |  | 0.17
(C) Total: | [8 empty] | 0.17
Custo direto total (A) + (B) + (C) + (D) + (E) | [8 empty] | 0.73
BDI: 0,00% | [8 empty] | 0
Preço unitário total | [8 empty] | 0.73
Tabela de preços: TABELA DE CUSTOS DE OBRAS CIVIS - T195 - JANEIRO/2023 - SEM DESONERAÇÃO | [8 empty] | Data base: 01/01/2023
Serviço: 070392 - BUCHA DE NYLON S-8 | [8 empty] | Unidade: Un
Código auxiliar | (B) Mãos-de-obra |  | Eq. Salarial |  | Sal/Hora |  | Encargos(%) | Consumo |  |  | Custo Horário
0012 | ELETRICISTA |  | 9.54 |  | 20.89 |  | 119.02 | 0.016 |  |  | 0.33
0008 | AJUDANTE |  | 6.7 |  | 14.67 |  | 119.02 | 0.016 |  |  | 0.23
(B) Total: | [8 empty] | 0.56
Código auxiliar | (C) Materiais |  |  |  |  | Unidade | Valor unitário | Consumo |  |  | Valor total
3071 | BUCHA DE NYLON S-8 |  |  |  |  | un | 0.25 | 1 |  |  | 0.25
(C) Total: | [8 empty] | 0.25
Custo direto total (A) + (B) + (C) + (D) + (E) | [8 empty] | 0.81
BDI: 0,00% | [8 empty] | 0
Preço unitário total | [8 empty] | 0.81
Tabela de preços: TABELA DE CUSTOS DE OBRAS CIVIS - T195 - JANEIRO/2023 - SEM DESONERAÇÃO | [8 empty] | Data base: 01/01/2023
Serviço: 070393 - BUCHA DE NYLON S-10 | [8 empty] | Unidade: Un
Código auxiliar | (B) Mãos-de-obra |  | Eq. Salarial |  | Sal/Hora |  | Encargos(%) | Consumo |  |  | Custo Horário
0008 | AJUDANTE |  | 6.7 |  | 14.67 |  | 119.02 | 0.02 |  |  | 0.29
0012 | ELETRICISTA |  | 9.54 |  | 20.89 |  | 119.02 | 0.02 |  |  | 0.42
(B) Total: | [8 empty] | 0.71
Código auxiliar | (C) Materiais |  |  |  |  | Unidade | Valor unitário | Consumo |  |  | Valor total
3067 | BUCHA DE NYLON S-10 |  |  |  |  | un | 0.42 | 1 |  |  | 0.42
(C) Total: | [8 empty] | 0.42
Custo direto total (A) + (B) + (C) + (D) + (E) | [8 empty] | 1.13
BDI: 0,00% | [8 empty] | 0
Preço unitário total | [8 empty] | 1.13
Tabela de preços: TABELA DE CUSTOS DE OBRAS CIVIS - T195 - JANEIRO/2023 - SEM DESONERAÇÃO | [8 empty] | Data base: 01/01/2023
Serviço: 070394 - BUCHA DE NYLON S-12 | [8 empty] | Unidade: Un
Código auxiliar | (B) Mãos-de-obra |  | Eq. Salarial |  | Sal/Hora |  | Encargos(%) | Consumo |  |  | Custo Horário
0012 | ELETRICISTA |  | 9.54 |  | 20.89 |  | 119.02 | 0.02 |  |  | 0.42
0008 | AJUDANTE |  | 6.7 |  | 14.67 |  | 119.02 | 0.02 |  |  | 0.29
(B) Total: | [8 empty] | 0.71
Código auxiliar | (C) Materiais |  |  |  |  | Unidade | Valor unitário | Consumo |  |  | Valor total
3068 | BUCHA DE NYLON S-12 |  |  |  |  | un | 0.57 | 1 |  |  | 0.57
(C) Total: | [8 empty] | 0.57
Custo direto total (A) + (B) + (C) + (D) + (E) | [8 empty] | 1.28
BDI: 0,00% | [8 empty] | 0
Preço unitário total | [8 empty] | 1.28
Tabela de preços: TABELA DE CUSTOS DE OBRAS CIVIS - T195 - JANEIRO/2023 - SEM DESONERAÇÃO | [8 empty] | Data base: 01/01/2023
Serviço: 070420 - BUCHA E ARRUELA METALICA DIAM. 1/2" | [8 empty] | Unidade: PR
Código auxiliar | (B) Mãos-de-obra |  | Eq. Salarial |  | Sal/Hora |  | Encargos(%) | Consumo |  |  | Custo Horário
0008 | AJUDANTE |  | 6.7 |  | 14.67 |  | 119.02 | 0.01 |  |  | 0.15
0012 | ELETRICISTA |  | 9.54 |  | 20.89 |  | 119.02 | 0.01 |  |  | 0.21
(B) Total: | [8 empty] | 0.36
Código auxiliar | (C) Materiais |  |  |  |  | Unidade | Valor unitário | Consumo |  |  | Valor total
3075 | BUCHA E ARRUELA METALICA DIAM. 1/2" |  |  |  |  | PR | 1.58 | 1 |  |  | 1.58
(C) Total: | [8 empty] | 1.58
Custo direto total (A) + (B) + (C) + (D) + (E) | [8 empty] | 1.94
BDI: 0,00% | [8 empty] | 0
Preço unitário total | [8 empty] | 1.94
Tabela de preços: TABELA DE CUSTOS DE OBRAS CIVIS - T195 - JANEIRO/2023 - SEM DESONERAÇÃO | [8 empty] | Data base: 01/01/2023
Serviço: 070421 - BUCHA E ARRUELA METALICA DIAM. 3/4" | [8 empty] | Unidade: PR
Código auxiliar | (B) Mãos-de-obra |  | Eq. Salarial |  | Sal/Hora |  | Encargos(%) | Consumo |  |  | Custo Horário
0012 | ELETRICISTA |  | 9.54 |  | 20.89 |  | 119.02 | 0.01 |  |  | 0.21
0008 | AJUDANTE |  | 6.7 |  | 14.67 |  | 119.02 | 0.01 |  |  | 0.15
(B) Total: | [8 empty] | 0.36
Código auxiliar | (C) Materiais |  |  |  |  | Unidade | Valor unitário | Consumo |  |  | Valor total
3079 | BUCHA E ARRUELA METALICA DIAM. 3/4" |  |  |  |  | PR | 1.8 | 1 |  |  | 1.8
(C) Total: | [8 empty] | 1.8
Custo direto total (A) + (B) + (C) + (D) + (E) | [8 empty] | 2.16
BDI: 0,00% | [8 empty] | 0
Preço unitário total | [8 empty] | 2.16
Tabela de preços: TABELA DE CUSTOS DE OBRAS CIVIS - T195 - JANEIRO/2023 - SEM DESONERAÇÃO | [8 empty] | Data base: 01/01/2023
Serviço: 070422 - BUCHA E ARRUELA METALICA DIAM. 1" | [8 empty] | Unidade: PR
Código auxiliar | (B) Mãos-de-obra |  | Eq. Salarial |  | Sal/Hora |  | Encargos(%) | Consumo |  |  | Custo Horário
0008 | AJUDANTE |  | 6.7 |  | 14.67 |  | 119.02 | 0.01 |  |  | 0.15
0012 | ELETRICISTA |  | 9.54 |  | 20.89 |  | 119.02 | 0.01 |  |  | 0.21
(B) Total: | [8 empty] | 0.36
Código auxiliar | (C) Materiais |  |  |  |  | Unidade | Valor unitário | Consumo |  |  | Valor total
3072 | BUCHA E ARRUELA METALICA DIAM. 1" |  |  |  |  | PR | 2.74 | 1 |  |  | 2.74
(C) Total: | [8 empty] | 2.74
Custo direto total (A) + (B) + (C) + (D) + (E) | [8 empty] | 3.1
BDI: 0,00% | [8 empty] | 0
Preço unitário total | [8 empty] | 3.1
Tabela de preços: TABELA DE CUSTOS DE OBRAS CIVIS - T195 - JANEIRO/2023 - SEM DESONERAÇÃO | [8 empty] | Data base: 01/01/2023
Serviço: 070423 - BUCHA E ARRUELA METALICA DIAM. 1.1/4" | [8 empty] | Unidade: PR
Código auxiliar | (B) Mãos-de-obra |  | Eq. Salarial |  | Sal/Hora |  | Encargos(%) | Consumo |  |  | Custo Horário
0012 | ELETRICISTA |  | 9.54 |  | 20.89 |  | 119.02 | 0.03 |  |  | 0.63
0008 | AJUDANTE |  | 6.7 |  | 14.67 |  | 119.02 | 0.03 |  |  | 0.44
(B) Total: | [8 empty] | 1.07
Código auxiliar | (C) Materiais |  |  |  |  | Unidade | Valor unitário | Consumo |  |  | Valor total
3074 | BUCHA E ARRUELA METALICA DIAM. 1.1/4" |  |  |  |  | PR | 3.47 | 1 |  |  | 3.47
(C) Total: | [8 empty] | 3.47
Custo direto total (A) + (B) + (C) + (D) + (E) | [8 empty] | 4.54
BDI: 0,00% | [8 empty] | 0
Preço unitário total | [8 empty] | 4.54
Tabela de preços: TABELA DE CUSTOS DE OBRAS CIVIS - T195 - JANEIRO/2023 - SEM DESONERAÇÃO | [8 empty] | Data base: 01/01/2023
Serviço: 070424 - BUCHA E ARRUELA METALICA DIAM. 1.1/2" | [8 empty] | Unidade: PR
Código auxiliar | (B) Mãos-de-obra |  | Eq. Salarial |  | Sal/Hora |  | Encargos(%) | Consumo |  |  | Custo Horário
0008 | AJUDANTE |  | 6.7 |  | 14.67 |  | 119.02 | 0.04 |  |  | 0.59
0012 | ELETRICISTA |  | 9.54 |  | 20.89 |  | 119.02 | 0.04 |  |  | 0.84
(B) Total: | [8 empty] | 1.43
Código auxiliar | (C) Materiais |  |  |  |  | Unidade | Valor unitário | Consumo |  |  | Valor total
3073 | BUCHA E ARRUELA METALICA DIAM. 1.1/2" |  |  |  |  | PR | 4.07 | 1 |  |  | 4.07
(C) Total: | [8 empty] | 4.07
Custo direto total (A) + (B) + (C) + (D) + (E) | [8 empty] | 5.5
BDI: 0,00% | [8 empty] | 0
Preço unitário total | [8 empty] | 5.5
Tabela de preços: TABELA DE CUSTOS DE OBRAS CIVIS - T195 - JANEIRO/2023 - SEM DESONERAÇÃO | [8 empty] | Data base: 01/01/2023
Serviço: 070425 - BUCHA E ARRUELA METALICA DIAM. 2" | [8 empty] | Unidade: PR
Código auxiliar | (B) Mãos-de-obra |  | Eq. Salarial |  | Sal/Hora |  | Encargos(%) | Consumo |  |  | Custo Horário
0012 | ELETRICISTA |  | 9.54 |  | 20.89 |  | 119.02 | 0.06 |  |  | 1.25
0008 | AJUDANTE |  | 6.7 |  | 14.67 |  | 119.02 | 0.06 |  |  | 0.88
(B) Total: | [8 empty] | 2.13
Código auxiliar | (C) Materiais |  |  |  |  | Unidade | Valor unitário | Consumo |  |  | Valor total
3076 | BUCHA E ARRUELA METALICA DIAM. 2" |  |  |  |  | PR | 7.67 | 1 |  |  | 7.67
(C) Total: | [8 empty] | 7.67
Custo direto total (A) + (B) + (C) + (D) + (E) | [8 empty] | 9.8
BDI: 0,00% | [8 empty] | 0
Preço unitário total | [8 empty] | 9.8
Tabela de preços: TABELA DE CUSTOS DE OBRAS CIVIS - T195 - JANEIRO/2023 - SEM DESONERAÇÃO | [8 empty] | Data base: 01/01/2023
Serviço: 070426 - BUCHA E ARRUELA METALICA DIAM. 2.1/2" | [8 empty] | Unidade: PR
Código auxiliar | (B) Mãos-de-obra |  | Eq. Salarial |  | Sal/Hora |  | Encargos(%) | Consumo |  |  | Custo Horário
0008 | AJUDANTE |  | 6.7 |  | 14.67 |  | 119.02 | 0.12 |  |  | 1.76
0012 | ELETRICISTA |  | 9.54 |  | 20.89 |  | 119.02 | 0.12 |  |  | 2.51
(B) Total: | [8 empty] | 4.27
Código auxiliar | (C) Materiais |  |  |  |  | Unidade | Valor unitário | Consumo |  |  | Valor total
3077 | BUCHA E ARRUELA METALICA DIAM. 2.1/2" |  |  |  |  | PR | 8.98 | 1 |  |  | 8.98
(C) Total: | [8 empty] | 8.98
Custo direto total (A) + (B) + (C) + (D) + (E) | [8 empty] | 13.25
BDI: 0,00% | [8 empty] | 0
Preço unitário total | [8 empty] | 13.25
Tabela de preços: TABELA DE CUSTOS DE OBRAS CIVIS - T195 - JANEIRO/2023 - SEM DESONERAÇÃO | [8 empty] | Data base: 01/01/2023
Serviço: 070427 - BUCHA E ARRUELA METALICA DIAM. 3" | [8 empty] | Unidade: PR
Código auxiliar | (B) Mãos-de-obra |  | Eq. Salarial |  | Sal/Hora |  | Encargos(%) | Consumo |  |  | Custo Horário
0012 | ELETRICISTA |  | 9.54 |  | 20.89 |  | 119.02 | 0.18 |  |  | 3.76
0008 | AJUDANTE |  | 6.7 |  | 14.67 |  | 119.02 | 0.18 |  |  | 2.64
(B) Total: | [8 empty] | 6.4
Código auxiliar | (C) Materiais |  |  |  |  | Unidade | Valor unitário | Consumo |  |  | Valor total
3078 | BUCHA E ARRUELA METALICA DIAM. 3" |  |  |  |  | PR | 13.14 | 1 |  |  | 13.14
(C) Total: | [8 empty] | 13.14
Custo direto total (A) + (B) + (C) + (D) + (E) | [8 empty] | 19.54
BDI: 0,00% | [8 empty] | 0
Preço unitário total | [8 empty] | 19.54
Tabela de preços: TABELA DE CUSTOS DE OBRAS CIVIS - T195 - JANEIRO/2023 - SEM DESONERAÇÃO | [8 empty] | Data base: 01/01/2023
Serviço: 070428 - BUCHA E ARRUELA METALICA DIAM. 4" | [8 empty] | Unidade: PR
Código auxiliar | (B) Mãos-de-obra |  | Eq. Salarial |  | Sal/Hora |  | Encargos(%) | Consumo |  |  | Custo Horário
0008 | AJUDANTE |  | 6.7 |  | 14.67 |  | 119.02 | 0.25 |  |  | 3.67
0012 | ELETRICISTA |  | 9.54 |  | 20.89 |  | 119.02 | 0.25 |  |  | 5.22
(B) Total: | [8 empty] | 8.89
Código auxiliar | (C) Materiais |  |  |  |  | Unidade | Valor unitário | Consumo |  |  | Valor total
3080 | BUCHA E ARRUELA METALICA DIAM. 4" |  |  |  |  | PR | 19.12 | 1 |  |  | 19.12
(C) Total: | [8 empty] | 19.12
Custo direto total (A) + (B) + (C) + (D) + (E) | [8 empty] | 28.01
BDI: 0,00% | [8 empty] | 0
Preço unitário total | [8 empty] | 28.01
Tabela de preços: TABELA DE CUSTOS DE OBRAS CIVIS - T195 - JANEIRO/2023 - SEM DESONERAÇÃO | [8 empty] | Data base: 01/01/2023
Serviço: 070450 - BUCHA S-6 PARA TIJOLO FURADO | [8 empty] | Unidade: Un
Código auxiliar | (B) Mãos-de-obra |  | Eq. Salarial |  | Sal/Hora |  | Encargos(%) | Consumo |  |  | Custo Horário
0012 | ELETRICISTA |  | 9.54 |  | 20.89 |  | 119.02 | 0.016 |  |  | 0.33
0008 | AJUDANTE |  | 6.7 |  | 14.67 |  | 119.02 | 0.016 |  |  | 0.23
(B) Total: | [8 empty] | 0.56
Código auxiliar | (C) Materiais |  |  |  |  | Unidade | Valor unitário | Consumo |  |  | Valor total
3082 | BUCHA PARA TIJOLO FURADO S-6 |  |  |  |  | un | 0.2 | 1 |  |  | 0.2
(C) Total: | [8 empty] | 0.2
Custo direto total (A) + (B) + (C) + (D) + (E) | [8 empty] | 0.76
BDI: 0,00% | [8 empty] | 0
Preço unitário total | [8 empty] | 0.76
Tabela de preços: TABELA DE CUSTOS DE OBRAS CIVIS - T195 - JANEIRO/2023 - SEM DESONERAÇÃO | [8 empty] | Data base: 01/01/2023
Serviço: 070451 - BUCHA S-8 PARA TIJOLO FURADO | [8 empty] | Unidade: Un
Código auxiliar | (B) Mãos-de-obra |  | Eq. Salarial |  | Sal/Hora |  | Encargos(%) | Consumo |  |  | Custo Horário
0008 | AJUDANTE |  | 6.7 |  | 14.67 |  | 119.02 | 0.016 |  |  | 0.23
0012 | ELETRICISTA |  | 9.54 |  | 20.89 |  | 119.02 | 0.016 |  |  | 0.33
(B) Total: | [8 empty] | 0.56
Código auxiliar | (C) Materiais |  |  |  |  | Unidade | Valor unitário | Consumo |  |  | Valor total
3083 | BUCHA PARA TIJOLO FURADO S-8 |  |  |  |  | un | 0.26 | 1 |  |  | 0.26
(C) Total: | [8 empty] | 0.26
Custo direto total (A) + (B) + (C) + (D) + (E) | [8 empty] | 0.82
BDI: 0,00% | [8 empty] | 0
Preço unitário total | [8 empty] | 0.82
Tabela de preços: TABELA DE CUSTOS DE OBRAS CIVIS - T195 - JANEIRO/2023 - SEM DESONERAÇÃO | [8 empty] | Data base: 01/01/2023
Serviço: 070452 - BUCHA S-10 PARA TIJOLO FURADO | [8 empty] | Unidade: Un
Código auxiliar | (B) Mãos-de-obra |  | Eq. Salarial |  | Sal/Hora |  | Encargos(%) | Consumo |  |  | Custo Horário
0012 | ELETRICISTA |  | 9.54 |  | 20.89 |  | 119.02 | 0.02 |  |  | 0.42
0008 | AJUDANTE |  | 6.7 |  | 14.67 |  | 119.02 | 0.02 |  |  | 0.29
(B) Total: | [8 empty] | 0.71
Código auxiliar | (C) Materiais |  |  |  |  | Unidade | Valor unitário | Consumo |  |  | Valor total
3081 | BUCHA PARA TIJOLO FURADO S-10 |  |  |  |  | un | 0.4 | 1 |  |  | 0.4
(C) Total: | [8 empty] | 0.4
Custo direto total (A) + (B) + (C) + (D) + (E) | [8 empty] | 1.11
BDI: 0,00% | [8 empty] | 0
Preço unitário total | [8 empty] | 1.11
Tabela de preços: TABELA DE CUSTOS DE OBRAS CIVIS - T195 - JANEIRO/2023 - SEM DESONERAÇÃO | [8 empty] | Data base: 01/01/2023
Serviço: 070500 - CABECOTE DE LIGA DE ALUMINIO DIAM. 3/4" | [8 empty] | Unidade: Un
Código auxiliar | (B) Mãos-de-obra |  | Eq. Salarial |  | Sal/Hora |  | Encargos(%) | Consumo |  |  | Custo Horário
0008 | AJUDANTE |  | 6.7 |  | 14.67 |  | 119.02 | 0.04 |  |  | 0.59
0012 | ELETRICISTA |  | 9.54 |  | 20.89 |  | 119.02 | 0.04 |  |  | 0.84
(B) Total: | [8 empty] | 1.43
Código auxiliar | (C) Materiais |  |  |  |  | Unidade | Valor unitário | Consumo |  |  | Valor total
3091 | CABECOTE DE LIGA DE ALUMINIO DIAM. 3/4" |  |  |  |  | un | 2.58 | 1 |  |  | 2.58
(C) Total: | [8 empty] | 2.58
Custo direto total (A) + (B) + (C) + (D) + (E) | [8 empty] | 4.01
BDI: 0,00% | [8 empty] | 0
Preço unitário total | [8 empty] | 4.01
Tabela de preços: TABELA DE CUSTOS DE OBRAS CIVIS - T195 - JANEIRO/2023 - SEM DESONERAÇÃO | [8 empty] | Data base: 01/01/2023
Serviço: 070501 - CABECOTE DE LIGA DE ALUMINIO DIAM. 1" | [8 empty] | Unidade: Un
Código auxiliar | (B) Mãos-de-obra |  | Eq. Salarial |  | Sal/Hora |  | Encargos(%) | Consumo |  |  | Custo Horário
0012 | ELETRICISTA |  | 9.54 |  | 20.89 |  | 119.02 | 0.06 |  |  | 1.25
0008 | AJUDANTE |  | 6.7 |  | 14.67 |  | 119.02 | 0.06 |  |  | 0.88
(B) Total: | [8 empty] | 2.13
Código auxiliar | (C) Materiais |  |  |  |  | Unidade | Valor unitário | Consumo |  |  | Valor total
3085 | CABECOTE DE LIGA DE ALUMINIO DIAM. 1" |  |  |  |  | un | 3.21 | 1 |  |  | 3.21
(C) Total: | [8 empty] | 3.21
Custo direto total (A) + (B) + (C) + (D) + (E) | [8 empty] | 5.34
BDI: 0,00% | [8 empty] | 0
Preço unitário total | [8 empty] | 5.34
Tabela de preços: TABELA DE CUSTOS DE OBRAS CIVIS - T195 - JANEIRO/2023 - SEM DESONERAÇÃO | [8 empty] | Data base: 01/01/2023
Serviço: 070502 - CABECOTE DE LIGA DE ALUMINIO DIAM. 1.1/4" | [8 empty] | Unidade: Un
Código auxiliar | (B) Mãos-de-obra |  | Eq. Salarial |  | Sal/Hora |  | Encargos(%) | Consumo |  |  | Custo Horário
0008 | AJUDANTE |  | 6.7 |  | 14.67 |  | 119.02 | 0.08 |  |  | 1.17
0012 | ELETRICISTA |  | 9.54 |  | 20.89 |  | 119.02 | 0.08 |  |  | 1.67
(B) Total: | [8 empty] | 2.84
Código auxiliar | (C) Materiais |  |  |  |  | Unidade | Valor unitário | Consumo |  |  | Valor total
3087 | CABECOTE DE LIGA DE ALUMINIO DIAM. 1 1/4" |  |  |  |  | un | 5.61 | 1 |  |  | 5.61
(C) Total: | [8 empty] | 5.61
Custo direto total (A) + (B) + (C) + (D) + (E) | [8 empty] | 8.45
BDI: 0,00% | [8 empty] | 0
Preço unitário total | [8 empty] | 8.45
Tabela de preços: TABELA DE CUSTOS DE OBRAS CIVIS - T195 - JANEIRO/2023 - SEM DESONERAÇÃO | [8 empty] | Data base: 01/01/2023
Serviço: 070503 - CABECOTE DE LIGA DE ALUMINIO DIAM. 1.1/2" | [8 empty] | Unidade: Un
Código auxiliar | (B) Mãos-de-obra |  | Eq. Salarial |  | Sal/Hora |  | Encargos(%) | Consumo |  |  | Custo Horário
0012 | ELETRICISTA |  | 9.54 |  | 20.89 |  | 119.02 | 0.11 |  |  | 2.3
0008 | AJUDANTE |  | 6.7 |  | 14.67 |  | 119.02 | 0.11 |  |  | 1.61
(B) Total: | [8 empty] | 3.91
Código auxiliar | (C) Materiais |  |  |  |  | Unidade | Valor unitário | Consumo |  |  | Valor total
3086 | CABECOTE DE LIGA DE ALUMINIO DIAM. 1 1/2" |  |  |  |  | un | 7.97 | 1 |  |  | 7.97
(C) Total: | [8 empty] | 7.97
Custo direto total (A) + (B) + (C) + (D) + (E) | [8 empty] | 11.88
BDI: 0,00% | [8 empty] | 0
Preço unitário total | [8 empty] | 11.88
Tabela de preços: TABELA DE CUSTOS DE OBRAS CIVIS - T195 - JANEIRO/2023 - SEM DESONERAÇÃO | [8 empty] | Data base: 01/01/2023
Serviço: 070504 - CABECOTE DE LIGA DE ALUMINIO DIAM. 2" | [8 empty] | Unidade: Un
Código auxiliar | (B) Mãos-de-obra |  | Eq. Salarial |  | Sal/Hora |  | Encargos(%) | Consumo |  |  | Custo Horário
0008 | AJUDANTE |  | 6.7 |  | 14.67 |  | 119.02 | 0.13 |  |  | 1.91
0012 | ELETRICISTA |  | 9.54 |  | 20.89 |  | 119.02 | 0.13 |  |  | 2.72
(B) Total: | [8 empty] | 4.63
Código auxiliar | (C) Materiais |  |  |  |  | Unidade | Valor unitário | Consumo |  |  | Valor total
3088 | CABECOTE DE LIGA DE ALUMINIO DIAM. 2" |  |  |  |  | un | 14.33 | 1 |  |  | 14.33
(C) Total: | [8 empty] | 14.33
Custo direto total (A) + (B) + (C) + (D) + (E) | [8 empty] | 18.96
BDI: 0,00% | [8 empty] | 0
Preço unitário total | [8 empty] | 18.96
Tabela de preços: TABELA DE CUSTOS DE OBRAS CIVIS - T195 - JANEIRO/2023 - SEM DESONERAÇÃO | [8 empty] | Data base: 01/01/2023
Serviço: 070505 - CABECOTE DE LIGA DE ALUMINIO DIAM. 2.1/2" | [8 empty] | Unidade: Un
Código auxiliar | (B) Mãos-de-obra |  | Eq. Salarial |  | Sal/Hora |  | Encargos(%) | Consumo |  |  | Custo Horário
0012 | ELETRICISTA |  | 9.54 |  | 20.89 |  | 119.02 | 0.25 |  |  | 5.22
0008 | AJUDANTE |  | 6.7 |  | 14.67 |  | 119.02 | 0.25 |  |  | 3.67
(B) Total: | [8 empty] | 8.89
Código auxiliar | (C) Materiais |  |  |  |  | Unidade | Valor unitário | Consumo |  |  | Valor total
3084 | CABECOTE DE LIGA DE ALUMINIO DIAM. 2 1/2" |  |  |  |  | un | 24.99 | 1 |  |  | 24.99
(C) Total: | [8 empty] | 24.99
Custo direto total (A) + (B) + (C) + (D) + (E) | [8 empty] | 33.88
BDI: 0,00% | [8 empty] | 0
Preço unitário total | [8 empty] | 33.88
Tabela de preços: TABELA DE CUSTOS DE OBRAS CIVIS - T195 - JANEIRO/2023 - SEM DESONERAÇÃO | [8 empty] | Data base: 01/01/2023
Serviço: 070506 - CABECOTE DE LIGA DE ALUMINIO DIAM. 3" | [8 empty] | Unidade: Un
Código auxiliar | (B) Mãos-de-obra |  | Eq. Salarial |  | Sal/Hora |  | Encargos(%) | Consumo |  |  | Custo Horário
0008 | AJUDANTE |  | 6.7 |  | 14.67 |  | 119.02 | 0.43 |  |  | 6.31
0012 | ELETRICISTA |  | 9.54 |  | 20.89 |  | 119.02 | 0.43 |  |  | 8.98
(B) Total: | [8 empty] | 15.29
Código auxiliar | (C) Materiais |  |  |  |  | Unidade | Valor unitário | Consumo |  |  | Valor total
3089 | CABECOTE DE LIGA DE ALUMINIO DIAM. 3" |  |  |  |  | un | 29.98 | 1 |  |  | 29.98
(C) Total: | [8 empty] | 29.98
Custo direto total (A) + (B) + (C) + (D) + (E) | [8 empty] | 45.27
BDI: 0,00% | [8 empty] | 0
Preço unitário total | [8 empty] | 45.27
Tabela de preços: TABELA DE CUSTOS DE OBRAS CIVIS - T195 - JANEIRO/2023 - SEM DESONERAÇÃO | [8 empty] | Data base: 01/01/2023
Serviço: 070507 - CABECOTE DE LIGA DE ALUMINIO DIAM. 4" | [8 empty] | Unidade: Un
Código auxiliar | (B) Mãos-de-obra |  | Eq. Salarial |  | Sal/Hora |  | Encargos(%) | Consumo |  |  | Custo Horário
0012 | ELETRICISTA |  | 9.54 |  | 20.89 |  | 119.02 | 0.55 |  |  | 11.49
0008 | AJUDANTE |  | 6.7 |  | 14.67 |  | 119.02 | 0.55 |  |  | 8.07
(B) Total: | [8 empty] | 19.56
Código auxiliar | (C) Materiais |  |  |  |  | Unidade | Valor unitário | Consumo |  |  | Valor total
3090 | CABECOTE DE LIGA DE ALUMINIO DIAM. 4" |  |  |  |  | un | 51.2 | 1 |  |  | 51.2
(C) Total: | [8 empty] | 51.2
Custo direto total (A) + (B) + (C) + (D) + (E) | [8 empty] | 70.76
BDI: 0,00% | [8 empty] | 0
Preço unitário total | [8 empty] | 70.76
Tabela de preços: TABELA DE CUSTOS DE OBRAS CIVIS - T195 - JANEIRO/2023 - SEM DESONERAÇÃO | [8 empty] | Data base: 01/01/2023
Serviço: 070509 - CABO EPR/XLPE (90°C) 1KV - 10MM2 | [8 empty] | Unidade: M
Código auxiliar | (B) Mãos-de-obra |  | Eq. Salarial |  | Sal/Hora |  | Encargos(%) | Consumo |  |  | Custo Horário
0008 | AJUDANTE |  | 6.7 |  | 14.67 |  | 119.02 | 0.07 |  |  | 1.03
0012 | ELETRICISTA |  | 9.54 |  | 20.89 |  | 119.02 | 0.07 |  |  | 1.46
(B) Total: | [8 empty] | 2.49
Código auxiliar | (C) Materiais |  |  |  |  | Unidade | Valor unitário | Consumo |  |  | Valor total
3929 | CABO FLEXÍVEL EPR/XLPE (90°C), 0,6/1 KV, 10 MM2 |  |  |  |  | m | 8.27 | 1.02 |  |  | 8.44
(C) Total: | [8 empty] | 8.44
Custo direto total (A) + (B) + (C) + (D) + (E) | [8 empty] | 10.93
BDI: 0,00% | [8 empty] | 0
Preço unitário total | [8 empty] | 10.93
Tabela de preços: TABELA DE CUSTOS DE OBRAS CIVIS - T195 - JANEIRO/2023 - SEM DESONERAÇÃO | [8 empty] | Data base: 01/01/2023
Serviço: 070510 - CABO FLEXÍVEL EPR/XLPE (90°C), 0,6/1 KV, 16 MM2 | [8 empty] | Unidade: M
Código auxiliar | (B) Mãos-de-obra |  | Eq. Salarial |  | Sal/Hora |  | Encargos(%) | Consumo |  |  | Custo Horário
0012 | ELETRICISTA |  | 9.54 |  | 20.89 |  | 119.02 | 0.08 |  |  | 1.67
0008 | AJUDANTE |  | 6.7 |  | 14.67 |  | 119.02 | 0.08 |  |  | 1.17
(B) Total: | [8 empty] | 2.84
Código auxiliar | (C) Materiais |  |  |  |  | Unidade | Valor unitário | Consumo |  |  | Valor total
3930 | CABO FLEXÍVEL EPR/XLPE (90°C), 0,6/1 KV, 16 MM2 |  |  |  |  | m | 15.67 | 1.02 |  |  | 15.98
(C) Total: | [8 empty] | 15.98
Custo direto total (A) + (B) + (C) + (D) + (E) | [8 empty] | 18.82
BDI: 0,00% | [8 empty] | 0
Preço unitário total | [8 empty] | 18.82
Tabela de preços: TABELA DE CUSTOS DE OBRAS CIVIS - T195 - JANEIRO/2023 - SEM DESONERAÇÃO | [8 empty] | Data base: 01/01/2023
Serviço: 070511 - CABO FLEXÍVEL EPR/XLPE (90°C), 0,6/1 KV, 25MM2 | [8 empty] | Unidade: M
Código auxiliar | (B) Mãos-de-obra |  | Eq. Salarial |  | Sal/Hora |  | Encargos(%) | Consumo |  |  | Custo Horário
0008 | AJUDANTE |  | 6.7 |  | 14.67 |  | 119.02 | 0.085 |  |  | 1.25
0012 | ELETRICISTA |  | 9.54 |  | 20.89 |  | 119.02 | 0.085 |  |  | 1.78
(B) Total: | [8 empty] | 3.03
Código auxiliar | (C) Materiais |  |  |  |  | Unidade | Valor unitário | Consumo |  |  | Valor total
3931 | CABO FLEXÍVEL EPR/XLPE (90°C), 0,6/1 KV, 25MM2 |  |  |  |  | m | 26.51 | 1.02 |  |  | 27.04
(C) Total: | [8 empty] | 27.04
Custo direto total (A) + (B) + (C) + (D) + (E) | [8 empty] | 30.07
BDI: 0,00% | [8 empty] | 0
Preço unitário total | [8 empty] | 30.07
Tabela de preços: TABELA DE CUSTOS DE OBRAS CIVIS - T195 - JANEIRO/2023 - SEM DESONERAÇÃO | [8 empty] | Data base: 01/01/2023
Serviço: 070512 - CABO EPR/XLPE (90°C) 1 KV - 35 MM2 | [8 empty] | Unidade: M
Código auxiliar | (B) Mãos-de-obra |  | Eq. Salarial |  | Sal/Hora |  | Encargos(%) | Consumo |  |  | Custo Horário
0012 | ELETRICISTA |  | 9.54 |  | 20.89 |  | 119.02 | 0.105 |  |  | 2.19
0008 | AJUDANTE |  | 6.7 |  | 14.67 |  | 119.02 | 0.105 |  |  | 1.54
(B) Total: | [8 empty] | 3.73
Código auxiliar | (C) Materiais |  |  |  |  | Unidade | Valor unitário | Consumo |  |  | Valor total
3932 | CABO FLEXÍVEL EPR/XLPE (90°C), 0,6/1 KV, 35 MM2 |  |  |  |  | m | 37.45 | 1.02 |  |  | 38.2
(C) Total: | [8 empty] | 38.2
Custo direto total (A) + (B) + (C) + (D) + (E) | [8 empty] | 41.93
BDI: 0,00% | [8 empty] | 0
Preço unitário total | [8 empty] | 41.93
Tabela de preços: TABELA DE CUSTOS DE OBRAS CIVIS - T195 - JANEIRO/2023 - SEM DESONERAÇÃO | [8 empty] | Data base: 01/01/2023
Serviço: 070513 - CABO FLEXÍVEL EPR/XLPE (90°C), 0,6/1 KV, 50 MM2 | [8 empty] | Unidade: M
Código auxiliar | (B) Mãos-de-obra |  | Eq. Salarial |  | Sal/Hora |  | Encargos(%) | Consumo |  |  | Custo Horário
0008 | AJUDANTE |  | 6.7 |  | 14.67 |  | 119.02 | 0.155 |  |  | 2.27
0012 | ELETRICISTA |  | 9.54 |  | 20.89 |  | 119.02 | 0.155 |  |  | 3.24
(B) Total: | [8 empty] | 5.51
Código auxiliar | (C) Materiais |  |  |  |  | Unidade | Valor unitário | Consumo |  |  | Valor total
3933 | CABO FLEXÍVEL EPR/XLPE (90°C), 0,6/1 KV, 50 MM2 |  |  |  |  | m | 48.85 | 1.02 |  |  | 49.83
(C) Total: | [8 empty] | 49.83
Custo direto total (A) + (B) + (C) + (D) + (E) | [8 empty] | 55.34
BDI: 0,00% | [8 empty] | 0
Preço unitário total | [8 empty] | 55.34
Tabela de preços: TABELA DE CUSTOS DE OBRAS CIVIS - T195 - JANEIRO/2023 - SEM DESONERAÇÃO | [8 empty] | Data base: 01/01/2023
Serviço: 070514 - CABO EPR/XLPE (90°C) 1 KV - 70 MM2 | [8 empty] | Unidade: M
Código auxiliar | (B) Mãos-de-obra |  | Eq. Salarial |  | Sal/Hora |  | Encargos(%) | Consumo |  |  | Custo Horário
0012 | ELETRICISTA |  | 9.54 |  | 20.89 |  | 119.02 | 0.17 |  |  | 3.55
0008 | AJUDANTE |  | 6.7 |  | 14.67 |  | 119.02 | 0.17 |  |  | 2.49
(B) Total: | [8 empty] | 6.04
Código auxiliar | (C) Materiais |  |  |  |  | Unidade | Valor unitário | Consumo |  |  | Valor total
3934 | CABO FLEXÍVEL EPR/XLPE (90°C), 0,6/1 KV, 70 MM2 |  |  |  |  | m | 58.32 | 1.02 |  |  | 59.49
(C) Total: | [8 empty] | 59.49
Custo direto total (A) + (B) + (C) + (D) + (E) | [8 empty] | 65.53
BDI: 0,00% | [8 empty] | 0
Preço unitário total | [8 empty] | 65.53
Tabela de preços: TABELA DE CUSTOS DE OBRAS CIVIS - T195 - JANEIRO/2023 - SEM DESONERAÇÃO | [8 empty] | Data base: 01/01/2023
Serviço: 070515 - CABO FLEXÍVEL EPR/XLPE (90°C), 0,6/1 KV, 95 MM2 | [8 empty] | Unidade: M
Código auxiliar | (B) Mãos-de-obra |  | Eq. Salarial |  | Sal/Hora |  | Encargos(%) | Consumo |  |  | Custo Horário
0008 | AJUDANTE |  | 6.7 |  | 14.67 |  | 119.02 | 0.18 |  |  | 2.64
0012 | ELETRICISTA |  | 9.54 |  | 20.89 |  | 119.02 | 0.18 |  |  | 3.76
(B) Total: | [8 empty] | 6.4
Código auxiliar | (C) Materiais |  |  |  |  | Unidade | Valor unitário | Consumo |  |  | Valor total
3935 | CABO FLEXÍVEL EPR/XLPE (90°C), 0,6/1 KV, 95 MM2 |  |  |  |  | m | 93.03 | 1.02 |  |  | 94.89
(C) Total: | [8 empty] | 94.89
Custo direto total (A) + (B) + (C) + (D) + (E) | [8 empty] | 101.29
BDI: 0,00% | [8 empty] | 0
Preço unitário total | [8 empty] | 101.29
Tabela de preços: TABELA DE CUSTOS DE OBRAS CIVIS - T195 - JANEIRO/2023 - SEM DESONERAÇÃO | [8 empty] | Data base: 01/01/2023
Serviço: 070516 - CABO FLEXÍVEL EPR/XLPE (90°C), 0,6/1 KV, 120 MM2 | [8 empty] | Unidade: M
Código auxiliar | (B) Mãos-de-obra |  | Eq. Salarial |  | Sal/Hora |  | Encargos(%) | Consumo |  |  | Custo Horário
0012 | ELETRICISTA |  | 9.54 |  | 20.89 |  | 119.02 | 0.23 |  |  | 4.8
0008 | AJUDANTE |  | 6.7 |  | 14.67 |  | 119.02 | 0.23 |  |  | 3.37
(B) Total: | [8 empty] | 8.17
Código auxiliar | (C) Materiais |  |  |  |  | Unidade | Valor unitário | Consumo |  |  | Valor total
3936 | CABO FLEXÍVEL EPR/XLPE (90°C), 0,6/1 KV, 120 MM2 |  |  |  |  | m | 109.58 | 1.02 |  |  | 111.77
(C) Total: | [8 empty] | 111.77
Custo direto total (A) + (B) + (C) + (D) + (E) | [8 empty] | 119.94
BDI: 0,00% | [8 empty] | 0
Preço unitário total | [8 empty] | 119.94
Tabela de preços: TABELA DE CUSTOS DE OBRAS CIVIS - T195 - JANEIRO/2023 - SEM DESONERAÇÃO | [8 empty] | Data base: 01/01/2023
Serviço: 070517 - CABO FLEXÍVEL EPR/XLPE (90°C), 0,6/1 KV, 150 MM2 | [8 empty] | Unidade: M
Código auxiliar | (B) Mãos-de-obra |  | Eq. Salarial |  | Sal/Hora |  | Encargos(%) | Consumo |  |  | Custo Horário
0008 | AJUDANTE |  | 6.7 |  | 14.67 |  | 119.02 | 0.285 |  |  | 4.18
0012 | ELETRICISTA |  | 9.54 |  | 20.89 |  | 119.02 | 0.285 |  |  | 5.95
(B) Total: | [8 empty] | 10.13
Código auxiliar | (C) Materiais |  |  |  |  | Unidade | Valor unitário | Consumo |  |  | Valor total
3937 | CABO FLEXÍVEL EPR/XLPE (90°C), 0,6/1 KV, 150 MM2 |  |  |  |  | m | 143.4 | 1.02 |  |  | 146.27
(C) Total: | [8 empty] | 146.27
Custo direto total (A) + (B) + (C) + (D) + (E) | [8 empty] | 156.4
BDI: 0,00% | [8 empty] | 0
Preço unitário total | [8 empty] | 156.4
Tabela de preços: TABELA DE CUSTOS DE OBRAS CIVIS - T195 - JANEIRO/2023 - SEM DESONERAÇÃO | [8 empty] | Data base: 01/01/2023
Serviço: 070518 - CABO EPR/XLPE (90°C) 1 KV - 185 MM2 | [8 empty] | Unidade: M
Código auxiliar | (B) Mãos-de-obra |  | Eq. Salarial |  | Sal/Hora |  | Encargos(%) | Consumo |  |  | Custo Horário
0012 | ELETRICISTA |  | 9.54 |  | 20.89 |  | 119.02 | 0.325 |  |  | 6.79
0008 | AJUDANTE |  | 6.7 |  | 14.67 |  | 119.02 | 0.325 |  |  | 4.77
(B) Total: | [8 empty] | 11.56
Código auxiliar | (C) Materiais |  |  |  |  | Unidade | Valor unitário | Consumo |  |  | Valor total
3938 | CABO FLEXÍVEL EPR/XLPE (90°C), 0,6/1 KV, 185 MM2 |  |  |  |  | m | 190.6 | 1.02 |  |  | 194.41
(C) Total: | [8 empty] | 194.41
Custo direto total (A) + (B) + (C) + (D) + (E) | [8 empty] | 205.97
BDI: 0,00% | [8 empty] | 0
Preço unitário total | [8 empty] | 205.97
Tabela de preços: TABELA DE CUSTOS DE OBRAS CIVIS - T195 - JANEIRO/2023 - SEM DESONERAÇÃO | [8 empty] | Data base: 01/01/2023
Serviço: 070519 - CABO DE COBRE XLPE (90°C) 15 KV - 50 MM2 | [8 empty] | Unidade: m
Código auxiliar | (B) Mãos-de-obra |  | Eq. Salarial |  | Sal/Hora |  | Encargos(%) | Consumo |  |  | Custo Horário
0012 | ELETRICISTA |  | 9.54 |  | 20.89 |  | 119.02 | 0.155 |  |  | 3.24
0008 | AJUDANTE |  | 6.7 |  | 14.67 |  | 119.02 | 0.155 |  |  | 2.27
(B) Total: | [8 empty] | 5.51
Código auxiliar | (C) Materiais |  |  |  |  | Unidade | Valor unitário | Consumo |  |  | Valor total
3955 | CABO DE COBRE XLPE (90ºC) 15KV - 50 MM2 |  |  |  |  | m | 79.74 | 1.02 |  |  | 81.33
(C) Total: | [8 empty] | 81.33
Custo direto total (A) + (B) + (C) + (D) + (E) | [8 empty] | 86.84
BDI: 0,00% | [8 empty] | 0
Preço unitário total | [8 empty] | 86.84
Tabela de preços: TABELA DE CUSTOS DE OBRAS CIVIS - T195 - JANEIRO/2023 - SEM DESONERAÇÃO | [8 empty] | Data base: 01/01/2023
Serviço: 070520 - CABO DE AÇO ALMA DE FIBRA 1/4" | [8 empty] | Unidade: M
Código auxiliar | (B) Mãos-de-obra |  | Eq. Salarial |  | Sal/Hora |  | Encargos(%) | Consumo |  |  | Custo Horário
0012 | ELETRICISTA |  | 9.54 |  | 20.89 |  | 119.02 | 0.065 |  |  | 1.36
0008 | AJUDANTE |  | 6.7 |  | 14.67 |  | 119.02 | 0.065 |  |  | 0.95
(B) Total: | [8 empty] | 2.31
Código auxiliar | (C) Materiais |  |  |  |  | Unidade | Valor unitário | Consumo |  |  | Valor total
3829 | CABO DE AÇO ALMA DE FIBRA 1/4", CLASSE 6X19 |  |  |  |  | m | 9.75 | 1.01 |  |  | 9.85
(C) Total: | [8 empty] | 9.85
Custo direto total (A) + (B) + (C) + (D) + (E) | [8 empty] | 12.16
BDI: 0,00% | [8 empty] | 0
Preço unitário total | [8 empty] | 12.16
Tabela de preços: TABELA DE CUSTOS DE OBRAS CIVIS - T195 - JANEIRO/2023 - SEM DESONERAÇÃO | [8 empty] | Data base: 01/01/2023
Serviço: 070525 - CABO DE ALUMÍNIO CA 2 AWG | [8 empty] | Unidade: m
Código auxiliar | (B) Mãos-de-obra |  | Eq. Salarial |  | Sal/Hora |  | Encargos(%) | Consumo |  |  | Custo Horário
0012 | ELETRICISTA |  | 9.54 |  | 20.89 |  | 119.02 | 0.065 |  |  | 1.36
0008 | AJUDANTE |  | 6.7 |  | 14.67 |  | 119.02 | 0.065 |  |  | 0.95
(B) Total: | [8 empty] | 2.31
Código auxiliar | (C) Materiais |  |  |  |  | Unidade | Valor unitário | Consumo |  |  | Valor total
3956 | CABO DE ALUMÍNIO CA 2 AWG |  |  |  |  | m | 5.04 | 1.01 |  |  | 5.09
(C) Total: | [8 empty] | 5.09
Custo direto total (A) + (B) + (C) + (D) + (E) | [8 empty] | 7.4
BDI: 0,00% | [8 empty] | 0
Preço unitário total | [8 empty] | 7.4
Tabela de preços: TABELA DE CUSTOS DE OBRAS CIVIS - T195 - JANEIRO/2023 - SEM DESONERAÇÃO | [8 empty] | Data base: 01/01/2023
Serviço: 070531 - CABO AGRUPADO PVC (70ºC) 1KV 4 X 2,5 MM2 | [8 empty] | Unidade: M
Código auxiliar | (B) Mãos-de-obra |  | Eq. Salarial |  | Sal/Hora |  | Encargos(%) | Consumo |  |  | Custo Horário
0012 | ELETRICISTA |  | 9.54 |  | 20.89 |  | 119.02 | 0.06 |  |  | 1.25
0008 | AJUDANTE |  | 6.7 |  | 14.67 |  | 119.02 | 0.06 |  |  | 0.88
(B) Total: | [8 empty] | 2.13
Código auxiliar | (C) Materiais |  |  |  |  | Unidade | Valor unitário | Consumo |  |  | Valor total
3094 | CABO AGRUPADO SINTENAX 1000 V. 4 X 2,5 MM2 |  |  |  |  | m | 10.19 | 1.02 |  |  | 10.39
(C) Total: | [8 empty] | 10.39
Custo direto total (A) + (B) + (C) + (D) + (E) | [8 empty] | 12.52
BDI: 0,00% | [8 empty] | 0
Preço unitário total | [8 empty] | 12.52
Tabela de preços: TABELA DE CUSTOS DE OBRAS CIVIS - T195 - JANEIRO/2023 - SEM DESONERAÇÃO | [8 empty] | Data base: 01/01/2023
Serviço: 070533 - CABO AGRUPADO PVC (70ºC) 1KV 4 X 4 MM2 | [8 empty] | Unidade: M
Código auxiliar | (B) Mãos-de-obra |  | Eq. Salarial |  | Sal/Hora |  | Encargos(%) | Consumo |  |  | Custo Horário
0008 | AJUDANTE |  | 6.7 |  | 14.67 |  | 119.02 | 0.06 |  |  | 0.88
0012 | ELETRICISTA |  | 9.54 |  | 20.89 |  | 119.02 | 0.06 |  |  | 1.25
(B) Total: | [8 empty] | 2.13
Código auxiliar | (C) Materiais |  |  |  |  | Unidade | Valor unitário | Consumo |  |  | Valor total
3096 | CABO AGRUPADO SINTENAX 1000 V. 4 X 4 MM2 |  |  |  |  | m | 19.96 | 1.02 |  |  | 20.36
(C) Total: | [8 empty] | 20.36
Custo direto total (A) + (B) + (C) + (D) + (E) | [8 empty] | 22.49
BDI: 0,00% | [8 empty] | 0
Preço unitário total | [8 empty] | 22.49
Tabela de preços: TABELA DE CUSTOS DE OBRAS CIVIS - T195 - JANEIRO/2023 - SEM DESONERAÇÃO | [8 empty] | Data base: 01/01/2023
Serviço: 070534 - CABO AGRUPADO PVC (70ºC) 1KV 4 X 6 MM2 | [8 empty] | Unidade: M
Código auxiliar | (B) Mãos-de-obra |  | Eq. Salarial |  | Sal/Hora |  | Encargos(%) | Consumo |  |  | Custo Horário
0012 | ELETRICISTA |  | 9.54 |  | 20.89 |  | 119.02 | 0.065 |  |  | 1.36
0008 | AJUDANTE |  | 6.7 |  | 14.67 |  | 119.02 | 0.065 |  |  | 0.95
(B) Total: | [8 empty] | 2.31
Código auxiliar | (C) Materiais |  |  |  |  | Unidade | Valor unitário | Consumo |  |  | Valor total
3097 | CABO AGRUPADO SINTENAX 1000 V. 4 X 6 MM2 |  |  |  |  | m | 23.52 | 1.02 |  |  | 23.99
(C) Total: | [8 empty] | 23.99
Custo direto total (A) + (B) + (C) + (D) + (E) | [8 empty] | 26.3
BDI: 0,00% | [8 empty] | 0
Preço unitário total | [8 empty] | 26.3
Tabela de preços: TABELA DE CUSTOS DE OBRAS CIVIS - T195 - JANEIRO/2023 - SEM DESONERAÇÃO | [8 empty] | Data base: 01/01/2023
Serviço: 070535 - CABO AGRUPADO PVC (70ºC) 1KV 4 X 10 MM2 | [8 empty] | Unidade: M
Código auxiliar | (B) Mãos-de-obra |  | Eq. Salarial |  | Sal/Hora |  | Encargos(%) | Consumo |  |  | Custo Horário
0008 | AJUDANTE |  | 6.7 |  | 14.67 |  | 119.02 | 0.07 |  |  | 1.03
0012 | ELETRICISTA |  | 9.54 |  | 20.89 |  | 119.02 | 0.07 |  |  | 1.46
(B) Total: | [8 empty] | 2.49
Código auxiliar | (C) Materiais |  |  |  |  | Unidade | Valor unitário | Consumo |  |  | Valor total
3092 | CABO AGRUPADO SINTENAX 1000 V. 4 X 10 MM2 |  |  |  |  | m | 37.86 | 1.02 |  |  | 38.62
(C) Total: | [8 empty] | 38.62
Custo direto total (A) + (B) + (C) + (D) + (E) | [8 empty] | 41.11
BDI: 0,00% | [8 empty] | 0
Preço unitário total | [8 empty] | 41.11
Tabela de preços: TABELA DE CUSTOS DE OBRAS CIVIS - T195 - JANEIRO/2023 - SEM DESONERAÇÃO | [8 empty] | Data base: 01/01/2023
Serviço: 070536 - CABO AGRUPADO PVC (70ºC) 1KV 4 X 16 MM2 | [8 empty] | Unidade: M
Código auxiliar | (B) Mãos-de-obra |  | Eq. Salarial |  | Sal/Hora |  | Encargos(%) | Consumo |  |  | Custo Horário
0012 | ELETRICISTA |  | 9.54 |  | 20.89 |  | 119.02 | 0.08 |  |  | 1.67
0008 | AJUDANTE |  | 6.7 |  | 14.67 |  | 119.02 | 0.08 |  |  | 1.17
(B) Total: | [8 empty] | 2.84
Código auxiliar | (C) Materiais |  |  |  |  | Unidade | Valor unitário | Consumo |  |  | Valor total
3093 | CABO AGRUPADO SINTENAX 1000 V. 4 X 16 MM2 |  |  |  |  | m | 61.2 | 1.02 |  |  | 62.42
(C) Total: | [8 empty] | 62.42
Custo direto total (A) + (B) + (C) + (D) + (E) | [8 empty] | 65.26
BDI: 0,00% | [8 empty] | 0
Preço unitário total | [8 empty] | 65.26
Tabela de preços: TABELA DE CUSTOS DE OBRAS CIVIS - T195 - JANEIRO/2023 - SEM DESONERAÇÃO | [8 empty] | Data base: 01/01/2023
Serviço: 070537 - CABO AGRUPADO PVC (70ºC) 1KV 4 X 25 MM2 | [8 empty] | Unidade: M
Código auxiliar | (B) Mãos-de-obra |  | Eq. Salarial |  | Sal/Hora |  | Encargos(%) | Consumo |  |  | Custo Horário
0008 | AJUDANTE |  | 6.7 |  | 14.67 |  | 119.02 | 0.085 |  |  | 1.25
0012 | ELETRICISTA |  | 9.54 |  | 20.89 |  | 119.02 | 0.085 |  |  | 1.78
(B) Total: | [8 empty] | 3.03
Código auxiliar | (C) Materiais |  |  |  |  | Unidade | Valor unitário | Consumo |  |  | Valor total
3095 | CABO AGRUPADO SINTENAX 1000 V. 4 X 25 MM2 |  |  |  |  | m | 81.62 | 1.02 |  |  | 83.25
(C) Total: | [8 empty] | 83.25
Custo direto total (A) + (B) + (C) + (D) + (E) | [8 empty] | 86.28
BDI: 0,00% | [8 empty] | 0
Preço unitário total | [8 empty] | 86.28
Tabela de preços: TABELA DE CUSTOS DE OBRAS CIVIS - T195 - JANEIRO/2023 - SEM DESONERAÇÃO | [8 empty] | Data base: 01/01/2023
Serviço: 070540 - CABO DE COBRE NU 10 MM2 (11,11M /KG) | [8 empty] | Unidade: M
Código auxiliar | (B) Mãos-de-obra |  | Eq. Salarial |  | Sal/Hora |  | Encargos(%) | Consumo |  |  | Custo Horário
0012 | ELETRICISTA |  | 9.54 |  | 20.89 |  | 119.02 | 0.07 |  |  | 1.46
0008 | AJUDANTE |  | 6.7 |  | 14.67 |  | 119.02 | 0.07 |  |  | 1.03
(B) Total: | [8 empty] | 2.49
Código auxiliar | (C) Materiais |  |  |  |  | Unidade | Valor unitário | Consumo |  |  | Valor total
3098 | CABO DE COBRE NU 10 MM2 |  |  |  |  | m | 8.01 | 1.02 |  |  | 8.17
(C) Total: | [8 empty] | 8.17
Custo direto total (A) + (B) + (C) + (D) + (E) | [8 empty] | 10.66
BDI: 0,00% | [8 empty] | 0
Preço unitário total | [8 empty] | 10.66
Tabela de preços: TABELA DE CUSTOS DE OBRAS CIVIS - T195 - JANEIRO/2023 - SEM DESONERAÇÃO | [8 empty] | Data base: 01/01/2023
Serviço: 070541 - CABO DE COBRE NU 16 MM2 (6,94 M/KG) | [8 empty] | Unidade: M
Código auxiliar | (B) Mãos-de-obra |  | Eq. Salarial |  | Sal/Hora |  | Encargos(%) | Consumo |  |  | Custo Horário
0008 | AJUDANTE |  | 6.7 |  | 14.67 |  | 119.02 | 0.08 |  |  | 1.17
0012 | ELETRICISTA |  | 9.54 |  | 20.89 |  | 119.02 | 0.08 |  |  | 1.67
(B) Total: | [8 empty] | 2.84
Código auxiliar | (C) Materiais |  |  |  |  | Unidade | Valor unitário | Consumo |  |  | Valor total
3099 | CABO DE COBRE NU 16 MM2 |  |  |  |  | m | 13.88 | 1.02 |  |  | 14.16
(C) Total: | [8 empty] | 14.16
Custo direto total (A) + (B) + (C) + (D) + (E) | [8 empty] | 17
BDI: 0,00% | [8 empty] | 0
Preço unitário total | [8 empty] | 17
Tabela de preços: TABELA DE CUSTOS DE OBRAS CIVIS - T195 - JANEIRO/2023 - SEM DESONERAÇÃO | [8 empty] | Data base: 01/01/2023
Serviço: 070542 - CABO DE COBRE NU 25 MM2 (4,73 M /KG) | [8 empty] | Unidade: M
Código auxiliar | (B) Mãos-de-obra |  | Eq. Salarial |  | Sal/Hora |  | Encargos(%) | Consumo |  |  | Custo Horário
0012 | ELETRICISTA |  | 9.54 |  | 20.89 |  | 119.02 | 0.085 |  |  | 1.78
0008 | AJUDANTE |  | 6.7 |  | 14.67 |  | 119.02 | 0.085 |  |  | 1.25
(B) Total: | [8 empty] | 3.03
Código auxiliar | (C) Materiais |  |  |  |  | Unidade | Valor unitário | Consumo |  |  | Valor total
3100 | CABO DE COBRE NU 25 MM2 |  |  |  |  | m | 21.84 | 1.02 |  |  | 22.28
(C) Total: | [8 empty] | 22.28
Custo direto total (A) + (B) + (C) + (D) + (E) | [8 empty] | 25.31
BDI: 0,00% | [8 empty] | 0
Preço unitário total | [8 empty] | 25.31
Tabela de preços: TABELA DE CUSTOS DE OBRAS CIVIS - T195 - JANEIRO/2023 - SEM DESONERAÇÃO | [8 empty] | Data base: 01/01/2023
Serviço: 070543 - CABO DE COBRE NU 35 MM2 | [8 empty] | Unidade: M
Código auxiliar | (B) Mãos-de-obra |  | Eq. Salarial |  | Sal/Hora |  | Encargos(%) | Consumo |  |  | Custo Horário
0008 | AJUDANTE |  | 6.7 |  | 14.67 |  | 119.02 | 0.16 |  |  | 2.35
0012 | ELETRICISTA |  | 9.54 |  | 20.89 |  | 119.02 | 0.16 |  |  | 3.34
(B) Total: | [8 empty] | 5.69
Código auxiliar | (C) Materiais |  |  |  |  | Unidade | Valor unitário | Consumo |  |  | Valor total
3775 | CABO DE COBRE NU 35 MM2 |  |  |  |  | m | 31.16 | 1.02 |  |  | 31.78
(C) Total: | [8 empty] | 31.78
Custo direto total (A) + (B) + (C) + (D) + (E) | [8 empty] | 37.47
BDI: 0,00% | [8 empty] | 0
Preço unitário total | [8 empty] | 37.47
Tabela de preços: TABELA DE CUSTOS DE OBRAS CIVIS - T195 - JANEIRO/2023 - SEM DESONERAÇÃO | [8 empty] | Data base: 01/01/2023
Serviço: 070544 - CABO DE COBRE NU 50 MM2 | [8 empty] | Unidade: M
Código auxiliar | (B) Mãos-de-obra |  | Eq. Salarial |  | Sal/Hora |  | Encargos(%) | Consumo |  |  | Custo Horário
0012 | ELETRICISTA |  | 9.54 |  | 20.89 |  | 119.02 | 0.17 |  |  | 3.55
0008 | AJUDANTE |  | 6.7 |  | 14.67 |  | 119.02 | 0.17 |  |  | 2.49
(B) Total: | [8 empty] | 6.04
Código auxiliar | (C) Materiais |  |  |  |  | Unidade | Valor unitário | Consumo |  |  | Valor total
3778 | CABO DE COBRE NU 50 MM2 |  |  |  |  | m | 42.76 | 1.02 |  |  | 43.62
(C) Total: | [8 empty] | 43.62
Custo direto total (A) + (B) + (C) + (D) + (E) | [8 empty] | 49.66
BDI: 0,00% | [8 empty] | 0
Preço unitário total | [8 empty] | 49.66
Tabela de preços: TABELA DE CUSTOS DE OBRAS CIVIS - T195 - JANEIRO/2023 - SEM DESONERAÇÃO | [8 empty] | Data base: 01/01/2023
Serviço: 070545 - CABO DE COBRE NU 70 MM2 | [8 empty] | Unidade: M
Código auxiliar | (B) Mãos-de-obra |  | Eq. Salarial |  | Sal/Hora |  | Encargos(%) | Consumo |  |  | Custo Horário
0008 | AJUDANTE |  | 6.7 |  | 14.67 |  | 119.02 | 0.31 |  |  | 4.55
0012 | ELETRICISTA |  | 9.54 |  | 20.89 |  | 119.02 | 0.31 |  |  | 6.48
(B) Total: | [8 empty] | 11.03
Código auxiliar | (C) Materiais |  |  |  |  | Unidade | Valor unitário | Consumo |  |  | Valor total
3776 | CABO DE COBRE NU 70 MM2 |  |  |  |  | m | 58.08 | 1.02 |  |  | 59.24
(C) Total: | [8 empty] | 59.24
Custo direto total (A) + (B) + (C) + (D) + (E) | [8 empty] | 70.27
BDI: 0,00% | [8 empty] | 0
Preço unitário total | [8 empty] | 70.27
Tabela de preços: TABELA DE CUSTOS DE OBRAS CIVIS - T195 - JANEIRO/2023 - SEM DESONERAÇÃO | [8 empty] | Data base: 01/01/2023
Serviço: 070546 - CABO DE COBRE NU 95 MM2 | [8 empty] | Unidade: M
Código auxiliar | (B) Mãos-de-obra |  | Eq. Salarial |  | Sal/Hora |  | Encargos(%) | Consumo |  |  | Custo Horário
0012 | ELETRICISTA |  | 9.54 |  | 20.89 |  | 119.02 | 0.34 |  |  | 7.1
0008 | AJUDANTE |  | 6.7 |  | 14.67 |  | 119.02 | 0.34 |  |  | 4.99
(B) Total: | [8 empty] | 12.09
Código auxiliar | (C) Materiais |  |  |  |  | Unidade | Valor unitário | Consumo |  |  | Valor total
3777 | CABO DE COBRE NU 95 MM2 |  |  |  |  | m | 89.74 | 1.02 |  |  | 91.53
(C) Total: | [8 empty] | 91.53
Custo direto total (A) + (B) + (C) + (D) + (E) | [8 empty] | 103.62
BDI: 0,00% | [8 empty] | 0
Preço unitário total | [8 empty] | 103.62
Tabela de preços: TABELA DE CUSTOS DE OBRAS CIVIS - T195 - JANEIRO/2023 - SEM DESONERAÇÃO | [8 empty] | Data base: 01/01/2023
Serviço: 070555 - CABO FLEXIVEL PARALELO 2 X 1,5 MM2 | [8 empty] | Unidade: M
Código auxiliar | (B) Mãos-de-obra |  | Eq. Salarial |  | Sal/Hora |  | Encargos(%) | Consumo |  |  | Custo Horário
0008 | AJUDANTE |  | 6.7 |  | 14.67 |  | 119.02 | 0.055 |  |  | 0.81
0012 | ELETRICISTA |  | 9.54 |  | 20.89 |  | 119.02 | 0.055 |  |  | 1.15
(B) Total: | [8 empty] | 1.96
Código auxiliar | (C) Materiais |  |  |  |  | Unidade | Valor unitário | Consumo |  |  | Valor total
3101 | CABO FLEXIVEL PARALELO 2 X 1,5 MM2 |  |  |  |  | m | 4.26 | 1.02 |  |  | 4.35
(C) Total: | [8 empty] | 4.35
Custo direto total (A) + (B) + (C) + (D) + (E) | [8 empty] | 6.31
BDI: 0,00% | [8 empty] | 0
Preço unitário total | [8 empty] | 6.31
Tabela de preços: TABELA DE CUSTOS DE OBRAS CIVIS - T195 - JANEIRO/2023 - SEM DESONERAÇÃO | [8 empty] | Data base: 01/01/2023
Serviço: 070556 - CABO FLEXIVEL PARALELO 2 X 2,5 MM2 | [8 empty] | Unidade: M
Código auxiliar | (B) Mãos-de-obra |  | Eq. Salarial |  | Sal/Hora |  | Encargos(%) | Consumo |  |  | Custo Horário
0012 | ELETRICISTA |  | 9.54 |  | 20.89 |  | 119.02 | 0.06 |  |  | 1.25
0008 | AJUDANTE |  | 6.7 |  | 14.67 |  | 119.02 | 0.06 |  |  | 0.88
(B) Total: | [8 empty] | 2.13
Código auxiliar | (C) Materiais |  |  |  |  | Unidade | Valor unitário | Consumo |  |  | Valor total
3102 | CABO FLEXIVEL PARALELO 2 X 2,5 MM2 |  |  |  |  | m | 5.87 | 1.02 |  |  | 5.99
(C) Total: | [8 empty] | 5.99
Custo direto total (A) + (B) + (C) + (D) + (E) | [8 empty] | 8.12
BDI: 0,00% | [8 empty] | 0
Preço unitário total | [8 empty] | 8.12
Tabela de preços: TABELA DE CUSTOS DE OBRAS CIVIS - T195 - JANEIRO/2023 - SEM DESONERAÇÃO | [8 empty] | Data base: 01/01/2023
Serviço: 070557 - CABO FLEXIVEL PARALELO 2 X 1,0 MM2 | [8 empty] | Unidade: M
Código auxiliar | (B) Mãos-de-obra |  | Eq. Salarial |  | Sal/Hora |  | Encargos(%) | Consumo |  |  | Custo Horário
0008 | AJUDANTE |  | 6.7 |  | 14.67 |  | 119.02 | 0.05 |  |  | 0.73
0012 | ELETRICISTA |  | 9.54 |  | 20.89 |  | 119.02 | 0.05 |  |  | 1.04
(B) Total: | [8 empty] | 1.77
Código auxiliar | (C) Materiais |  |  |  |  | Unidade | Valor unitário | Consumo |  |  | Valor total
3103 | CABO FLEXIVEL PARALELO 2 X 1,0 MM2 |  |  |  |  | m | 3 | 1.02 |  |  | 3.06
(C) Total: | [8 empty] | 3.06
Custo direto total (A) + (B) + (C) + (D) + (E) | [8 empty] | 4.83
BDI: 0,00% | [8 empty] | 0
Preço unitário total | [8 empty] | 4.83
Tabela de preços: TABELA DE CUSTOS DE OBRAS CIVIS - T195 - JANEIRO/2023 - SEM DESONERAÇÃO | [8 empty] | Data base: 01/01/2023
Serviço: 070560 - CABO ISOLADO PP 3 X 4,0 MM2 | [8 empty] | Unidade: M
Código auxiliar | (B) Mãos-de-obra |  | Eq. Salarial |  | Sal/Hora |  | Encargos(%) | Consumo |  |  | Custo Horário
0012 | ELETRICISTA |  | 9.54 |  | 20.89 |  | 119.02 | 0.208 |  |  | 4.35
0008 | AJUDANTE |  | 6.7 |  | 14.67 |  | 119.02 | 0.208 |  |  | 3.05
(B) Total: | [8 empty] | 7.4
Código auxiliar | (C) Materiais |  |  |  |  | Unidade | Valor unitário | Consumo |  |  | Valor total
3830 | CABO ISOLADO PP 3 X 4,0 MM2 |  |  |  |  | m | 12.25 | 1.02 |  |  | 12.5
(C) Total: | [8 empty] | 12.5
Custo direto total (A) + (B) + (C) + (D) + (E) | [8 empty] | 19.9
BDI: 0,00% | [8 empty] | 0
Preço unitário total | [8 empty] | 19.9
Tabela de preços: TABELA DE CUSTOS DE OBRAS CIVIS - T195 - JANEIRO/2023 - SEM DESONERAÇÃO | [8 empty] | Data base: 01/01/2023
Serviço: 070561 - CABO ISOLADO PP 3 X 2,5 MM2 | [8 empty] | Unidade: M
Código auxiliar | (B) Mãos-de-obra |  | Eq. Salarial |  | Sal/Hora |  | Encargos(%) | Consumo |  |  | Custo Horário
0008 | AJUDANTE |  | 6.7 |  | 14.67 |  | 119.02 | 0.136 |  |  | 2
0012 | ELETRICISTA |  | 9.54 |  | 20.89 |  | 119.02 | 0.136 |  |  | 2.84
(B) Total: | [8 empty] | 4.84
Código auxiliar | (C) Materiais |  |  |  |  | Unidade | Valor unitário | Consumo |  |  | Valor total
3831 | CABO ISOLADO PP 3 X 2,5 MM2 |  |  |  |  | m | 9.3 | 1.02 |  |  | 9.49
(C) Total: | [8 empty] | 9.49
Custo direto total (A) + (B) + (C) + (D) + (E) | [8 empty] | 14.33
BDI: 0,00% | [8 empty] | 0
Preço unitário total | [8 empty] | 14.33
Tabela de preços: TABELA DE CUSTOS DE OBRAS CIVIS - T195 - JANEIRO/2023 - SEM DESONERAÇÃO | [8 empty] | Data base: 01/01/2023
Serviço: 070563 - CABO FLEXÍVEL, PVC (70° C), 450/750 V, 2,5 MM2 | [8 empty] | Unidade: m
Código auxiliar | (B) Mãos-de-obra |  | Eq. Salarial |  | Sal/Hora |  | Encargos(%) | Consumo |  |  | Custo Horário
0012 | ELETRICISTA |  | 9.54 |  | 20.89 |  | 119.02 | 0.055 |  |  | 1.15
0008 | AJUDANTE |  | 6.7 |  | 14.67 |  | 119.02 | 0.055 |  |  | 0.81
(B) Total: | [8 empty] | 1.96
Código auxiliar | (C) Materiais |  |  |  |  | Unidade | Valor unitário | Consumo |  |  | Valor total
4014 | CABO FLEXÍVEL, PVC (70° C), 450/750 V, 2,5 MM2 |  |  |  |  | m | 2.53 | 1.02 |  |  | 2.58
(C) Total: | [8 empty] | 2.58
Custo direto total (A) + (B) + (C) + (D) + (E) | [8 empty] | 4.54
BDI: 0,00% | [8 empty] | 0
Preço unitário total | [8 empty] | 4.54
Tabela de preços: TABELA DE CUSTOS DE OBRAS CIVIS - T195 - JANEIRO/2023 - SEM DESONERAÇÃO | [8 empty] | Data base: 01/01/2023
Serviço: 070564 - CABO FLEXÍVEL, PVC (70° C), 450/750 V, 4 MM2 | [8 empty] | Unidade: m
Código auxiliar | (B) Mãos-de-obra |  | Eq. Salarial |  | Sal/Hora |  | Encargos(%) | Consumo |  |  | Custo Horário
0008 | AJUDANTE |  | 6.7 |  | 14.67 |  | 119.02 | 0.06 |  |  | 0.88
0012 | ELETRICISTA |  | 9.54 |  | 20.89 |  | 119.02 | 0.06 |  |  | 1.25
(B) Total: | [8 empty] | 2.13
Código auxiliar | (C) Materiais |  |  |  |  | Unidade | Valor unitário | Consumo |  |  | Valor total
4015 | CABO FLEXÍVEL, PVC (70° C), 450/750 V, 4 MM2 |  |  |  |  | m | 4.2 | 1.02 |  |  | 4.28
(C) Total: | [8 empty] | 4.28
Custo direto total (A) + (B) + (C) + (D) + (E) | [8 empty] | 6.41
BDI: 0,00% | [8 empty] | 0
Preço unitário total | [8 empty] | 6.41
Tabela de preços: TABELA DE CUSTOS DE OBRAS CIVIS - T195 - JANEIRO/2023 - SEM DESONERAÇÃO | [8 empty] | Data base: 01/01/2023
Serviço: 070565 - CABO FLEXÍVEL, PVC (70° C), 450/750 V, 6 MM2 | [8 empty] | Unidade: m
Código auxiliar | (B) Mãos-de-obra |  | Eq. Salarial |  | Sal/Hora |  | Encargos(%) | Consumo |  |  | Custo Horário
0012 | ELETRICISTA |  | 9.54 |  | 20.89 |  | 119.02 | 0.065 |  |  | 1.36
0008 | AJUDANTE |  | 6.7 |  | 14.67 |  | 119.02 | 0.065 |  |  | 0.95
(B) Total: | [8 empty] | 2.31
Código auxiliar | (C) Materiais |  |  |  |  | Unidade | Valor unitário | Consumo |  |  | Valor total
4016 | CABO FLEXÍVEL, PVC (70° C), 450/750 V, 6 MM2 |  |  |  |  | m | 4.85 | 1.02 |  |  | 4.95
(C) Total: | [8 empty] | 4.95
Custo direto total (A) + (B) + (C) + (D) + (E) | [8 empty] | 7.26
BDI: 0,00% | [8 empty] | 0
Preço unitário total | [8 empty] | 7.26
Tabela de preços: TABELA DE CUSTOS DE OBRAS CIVIS - T195 - JANEIRO/2023 - SEM DESONERAÇÃO | [8 empty] | Data base: 01/01/2023
Serviço: 070570 - CABO FLEXÍVEL, PVC (70° C), 450/750 V, 10 MM2 | [8 empty] | Unidade: M
Código auxiliar | (B) Mãos-de-obra |  | Eq. Salarial |  | Sal/Hora |  | Encargos(%) | Consumo |  |  | Custo Horário
0012 | ELETRICISTA |  | 9.54 |  | 20.89 |  | 119.02 | 0.07 |  |  | 1.46
0008 | AJUDANTE |  | 6.7 |  | 14.67 |  | 119.02 | 0.07 |  |  | 1.03
(B) Total: | [8 empty] | 2.49
Código auxiliar | (C) Materiais |  |  |  |  | Unidade | Valor unitário | Consumo |  |  | Valor total
3112 | CABO FLEXÍVEL, PVC (70° C), 450/750 V, 10 MM2 |  |  |  |  | m | 9.21 | 1.02 |  |  | 9.39
(C) Total: | [8 empty] | 9.39
Custo direto total (A) + (B) + (C) + (D) + (E) | [8 empty] | 11.88
BDI: 0,00% | [8 empty] | 0
Preço unitário total | [8 empty] | 11.88
Tabela de preços: TABELA DE CUSTOS DE OBRAS CIVIS - T195 - JANEIRO/2023 - SEM DESONERAÇÃO | [8 empty] | Data base: 01/01/2023
Serviço: 070571 - CABO FLEXÍVEL, PVC (70° C), 450/750 V, 16 MM2 | [8 empty] | Unidade: M
Código auxiliar | (B) Mãos-de-obra |  | Eq. Salarial |  | Sal/Hora |  | Encargos(%) | Consumo |  |  | Custo Horário
0008 | AJUDANTE |  | 6.7 |  | 14.67 |  | 119.02 | 0.08 |  |  | 1.17
0012 | ELETRICISTA |  | 9.54 |  | 20.89 |  | 119.02 | 0.08 |  |  | 1.67
(B) Total: | [8 empty] | 2.84
Código auxiliar | (C) Materiais |  |  |  |  | Unidade | Valor unitário | Consumo |  |  | Valor total
3106 | CABO FLEXÍVEL, PVC (70° C), 450/750 V, 16 MM2 |  |  |  |  | m | 14.42 | 1.02 |  |  | 14.71
(C) Total: | [8 empty] | 14.71
Custo direto total (A) + (B) + (C) + (D) + (E) | [8 empty] | 17.55
BDI: 0,00% | [8 empty] | 0
Preço unitário total | [8 empty] | 17.55
Tabela de preços: TABELA DE CUSTOS DE OBRAS CIVIS - T195 - JANEIRO/2023 - SEM DESONERAÇÃO | [8 empty] | Data base: 01/01/2023
Serviço: 070572 - CABO FLEXÍVEL, PVC (70° C), 450/750 V, 25 MM2 | [8 empty] | Unidade: M
Código auxiliar | (B) Mãos-de-obra |  | Eq. Salarial |  | Sal/Hora |  | Encargos(%) | Consumo |  |  | Custo Horário
0012 | ELETRICISTA |  | 9.54 |  | 20.89 |  | 119.02 | 0.085 |  |  | 1.78
0008 | AJUDANTE |  | 6.7 |  | 14.67 |  | 119.02 | 0.085 |  |  | 1.25
(B) Total: | [8 empty] | 3.03
Código auxiliar | (C) Materiais |  |  |  |  | Unidade | Valor unitário | Consumo |  |  | Valor total
3107 | CABO FLEXÍVEL, PVC (70° C), 450/750 V, 25 MM2 |  |  |  |  | m | 19.18 | 1.02 |  |  | 19.56
(C) Total: | [8 empty] | 19.56
Custo direto total (A) + (B) + (C) + (D) + (E) | [8 empty] | 22.59
BDI: 0,00% | [8 empty] | 0
Preço unitário total | [8 empty] | 22.59
Tabela de preços: TABELA DE CUSTOS DE OBRAS CIVIS - T195 - JANEIRO/2023 - SEM DESONERAÇÃO | [8 empty] | Data base: 01/01/2023
Serviço: 070573 - CABO FLEXÍVEL, PVC (70° C), 450/750 V, 35 MM2 | [8 empty] | Unidade: M
Código auxiliar | (B) Mãos-de-obra |  | Eq. Salarial |  | Sal/Hora |  | Encargos(%) | Consumo |  |  | Custo Horário
0008 | AJUDANTE |  | 6.7 |  | 14.67 |  | 119.02 | 0.105 |  |  | 1.54
0012 | ELETRICISTA |  | 9.54 |  | 20.89 |  | 119.02 | 0.105 |  |  | 2.19
(B) Total: | [8 empty] | 3.73
Código auxiliar | (C) Materiais |  |  |  |  | Unidade | Valor unitário | Consumo |  |  | Valor total
3108 | CABO FLEXÍVEL, PVC (70° C), 450/750 V, 35 MM2 |  |  |  |  | m | 30.48 | 1.02 |  |  | 31.09
(C) Total: | [8 empty] | 31.09
Custo direto total (A) + (B) + (C) + (D) + (E) | [8 empty] | 34.82
BDI: 0,00% | [8 empty] | 0
Preço unitário total | [8 empty] | 34.82
Tabela de preços: TABELA DE CUSTOS DE OBRAS CIVIS - T195 - JANEIRO/2023 - SEM DESONERAÇÃO | [8 empty] | Data base: 01/01/2023
Serviço: 070580 - CABO FLEXÍVEL PVC (70° C), 0,6/1 KV, 1,5 MM2 | [8 empty] | Unidade: M
Código auxiliar | (B) Mãos-de-obra |  | Eq. Salarial |  | Sal/Hora |  | Encargos(%) | Consumo |  |  | Custo Horário
0012 | ELETRICISTA |  | 9.54 |  | 20.89 |  | 119.02 | 0.05 |  |  | 1.04
0008 | AJUDANTE |  | 6.7 |  | 14.67 |  | 119.02 | 0.05 |  |  | 0.73
(B) Total: | [8 empty] | 1.77
Código auxiliar | (C) Materiais |  |  |  |  | Unidade | Valor unitário | Consumo |  |  | Valor total
3113 | CABO FLEXÍVEL PVC (70° C), 0,6/1 KV, SINTENAX 1,5 MM2 |  |  |  |  | m | 3.57 | 1.02 |  |  | 3.64
(C) Total: | [8 empty] | 3.64
Custo direto total (A) + (B) + (C) + (D) + (E) | [8 empty] | 5.41
BDI: 0,00% | [8 empty] | 0
Preço unitário total | [8 empty] | 5.41
Tabela de preços: TABELA DE CUSTOS DE OBRAS CIVIS - T195 - JANEIRO/2023 - SEM DESONERAÇÃO | [8 empty] | Data base: 01/01/2023
Serviço: 070581 - CABO FLEXÍVEL PVC (70° C), 0,6/1 KV, 2,5 MM2 | [8 empty] | Unidade: M
Código auxiliar | (B) Mãos-de-obra |  | Eq. Salarial |  | Sal/Hora |  | Encargos(%) | Consumo |  |  | Custo Horário
0008 | AJUDANTE |  | 6.7 |  | 14.67 |  | 119.02 | 0.055 |  |  | 0.81
0012 | ELETRICISTA |  | 9.54 |  | 20.89 |  | 119.02 | 0.055 |  |  | 1.15
(B) Total: | [8 empty] | 1.96
Código auxiliar | (C) Materiais |  |  |  |  | Unidade | Valor unitário | Consumo |  |  | Valor total
3118 | CABO FLEXÍVEL PVC (70° C), 0,6/1 KV, SINTENAX 2,5 MM2 |  |  |  |  | m | 4.93 | 1.02 |  |  | 5.03
(C) Total: | [8 empty] | 5.03
Custo direto total (A) + (B) + (C) + (D) + (E) | [8 empty] | 6.99
BDI: 0,00% | [8 empty] | 0
Preço unitário total | [8 empty] | 6.99
Tabela de preços: TABELA DE CUSTOS DE OBRAS CIVIS - T195 - JANEIRO/2023 - SEM DESONERAÇÃO | [8 empty] | Data base: 01/01/2023
Serviço: 070582 - CABO FLEXÍVEL PVC (70° C), 0,6/1 KV, 4 MM2 | [8 empty] | Unidade: M
Código auxiliar | (B) Mãos-de-obra |  | Eq. Salarial |  | Sal/Hora |  | Encargos(%) | Consumo |  |  | Custo Horário
0012 | ELETRICISTA |  | 9.54 |  | 20.89 |  | 119.02 | 0.06 |  |  | 1.25
0008 | AJUDANTE |  | 6.7 |  | 14.67 |  | 119.02 | 0.06 |  |  | 0.88
(B) Total: | [8 empty] | 2.13
Código auxiliar | (C) Materiais |  |  |  |  | Unidade | Valor unitário | Consumo |  |  | Valor total
3121 | CABO FLEXÍVEL PVC (70° C), 0,6/1 KV, SINTENAX 4 MM2 |  |  |  |  | m | 6.51 | 1.02 |  |  | 6.64
(C) Total: | [8 empty] | 6.64
Custo direto total (A) + (B) + (C) + (D) + (E) | [8 empty] | 8.77
BDI: 0,00% | [8 empty] | 0
Preço unitário total | [8 empty] | 8.77
Tabela de preços: TABELA DE CUSTOS DE OBRAS CIVIS - T195 - JANEIRO/2023 - SEM DESONERAÇÃO | [8 empty] | Data base: 01/01/2023
Serviço: 070583 - CABO FLEXÍVEL PVC (70° C), 0,6/1 KV, 6 MM2 | [8 empty] | Unidade: M
Código auxiliar | (B) Mãos-de-obra |  | Eq. Salarial |  | Sal/Hora |  | Encargos(%) | Consumo |  |  | Custo Horário
0008 | AJUDANTE |  | 6.7 |  | 14.67 |  | 119.02 | 0.065 |  |  | 0.95
0012 | ELETRICISTA |  | 9.54 |  | 20.89 |  | 119.02 | 0.065 |  |  | 1.36
(B) Total: | [8 empty] | 2.31
Código auxiliar | (C) Materiais |  |  |  |  | Unidade | Valor unitário | Consumo |  |  | Valor total
3123 | CABO FLEXÍVEL PVC (70° C), 0,6/1 KV, SINTENAX 6 MM2 |  |  |  |  | m | 6.7 | 1.02 |  |  | 6.83
(C) Total: | [8 empty] | 6.83
Custo direto total (A) + (B) + (C) + (D) + (E) | [8 empty] | 9.14
BDI: 0,00% | [8 empty] | 0
Preço unitário total | [8 empty] | 9.14
Tabela de preços: TABELA DE CUSTOS DE OBRAS CIVIS - T195 - JANEIRO/2023 - SEM DESONERAÇÃO | [8 empty] | Data base: 01/01/2023
Serviço: 070584 - CABO FLEXÍVEL PVC (70° C), 0,6/1 KV, 10 MM2 | [8 empty] | Unidade: M
Código auxiliar | (B) Mãos-de-obra |  | Eq. Salarial |  | Sal/Hora |  | Encargos(%) | Consumo |  |  | Custo Horário
0012 | ELETRICISTA |  | 9.54 |  | 20.89 |  | 119.02 | 0.07 |  |  | 1.46
0008 | AJUDANTE |  | 6.7 |  | 14.67 |  | 119.02 | 0.07 |  |  | 1.03
(B) Total: | [8 empty] | 2.49
Código auxiliar | (C) Materiais |  |  |  |  | Unidade | Valor unitário | Consumo |  |  | Valor total
3114 | CABO FLEXÍVEL PVC (70° C), 0,6/1 KV, SINTENAX 10 MM2 |  |  |  |  | m | 9.07 | 1.02 |  |  | 9.25
(C) Total: | [8 empty] | 9.25
Custo direto total (A) + (B) + (C) + (D) + (E) | [8 empty] | 11.74
BDI: 0,00% | [8 empty] | 0
Preço unitário total | [8 empty] | 11.74
Tabela de preços: TABELA DE CUSTOS DE OBRAS CIVIS - T195 - JANEIRO/2023 - SEM DESONERAÇÃO | [8 empty] | Data base: 01/01/2023
Serviço: 070585 - CABO FLEXÍVEL PVC (70° C), 0,6/1 KV, 16 MM2 | [8 empty] | Unidade: M
Código auxiliar | (B) Mãos-de-obra |  | Eq. Salarial |  | Sal/Hora |  | Encargos(%) | Consumo |  |  | Custo Horário
0008 | AJUDANTE |  | 6.7 |  | 14.67 |  | 119.02 | 0.08 |  |  | 1.17
0012 | ELETRICISTA |  | 9.54 |  | 20.89 |  | 119.02 | 0.08 |  |  | 1.67
(B) Total: | [8 empty] | 2.84
Código auxiliar | (C) Materiais |  |  |  |  | Unidade | Valor unitário | Consumo |  |  | Valor total
3117 | CABO FLEXÍVEL PVC (70° C), 0,6/1 KV, SINTENAX 16 MM2 |  |  |  |  | m | 15.42 | 1.02 |  |  | 15.73
(C) Total: | [8 empty] | 15.73
Custo direto total (A) + (B) + (C) + (D) + (E) | [8 empty] | 18.57
BDI: 0,00% | [8 empty] | 0
Preço unitário total | [8 empty] | 18.57
Tabela de preços: TABELA DE CUSTOS DE OBRAS CIVIS - T195 - JANEIRO/2023 - SEM DESONERAÇÃO | [8 empty] | Data base: 01/01/2023
Serviço: 070586 - CABO FLEXÍVEL PVC (70° C), 0,6/1 KV, 25 MM2 | [8 empty] | Unidade: M
Código auxiliar | (B) Mãos-de-obra |  | Eq. Salarial |  | Sal/Hora |  | Encargos(%) | Consumo |  |  | Custo Horário
0012 | ELETRICISTA |  | 9.54 |  | 20.89 |  | 119.02 | 0.085 |  |  | 1.78
0008 | AJUDANTE |  | 6.7 |  | 14.67 |  | 119.02 | 0.085 |  |  | 1.25
(B) Total: | [8 empty] | 3.03
Código auxiliar | (C) Materiais |  |  |  |  | Unidade | Valor unitário | Consumo |  |  | Valor total
3119 | CABO FLEXÍVEL PVC (70° C), 0,6/1 KV, SINTENAX 25 MM2 |  |  |  |  | m | 23.73 | 1.02 |  |  | 24.2
(C) Total: | [8 empty] | 24.2
Custo direto total (A) + (B) + (C) + (D) + (E) | [8 empty] | 27.23
BDI: 0,00% | [8 empty] | 0
Preço unitário total | [8 empty] | 27.23
Tabela de preços: TABELA DE CUSTOS DE OBRAS CIVIS - T195 - JANEIRO/2023 - SEM DESONERAÇÃO | [8 empty] | Data base: 01/01/2023
Serviço: 070587 - CABO FLEXÍVEL PVC (70° C), 0,6/1 KV, 35 MM2 | [8 empty] | Unidade: M
Código auxiliar | (B) Mãos-de-obra |  | Eq. Salarial |  | Sal/Hora |  | Encargos(%) | Consumo |  |  | Custo Horário
0008 | AJUDANTE |  | 6.7 |  | 14.67 |  | 119.02 | 0.105 |  |  | 1.54
0012 | ELETRICISTA |  | 9.54 |  | 20.89 |  | 119.02 | 0.105 |  |  | 2.19
(B) Total: | [8 empty] | 3.73
Código auxiliar | (C) Materiais |  |  |  |  | Unidade | Valor unitário | Consumo |  |  | Valor total
3120 | CABO FLEXÍVEL PVC (70° C), 0,6/1 KV, SINTENAX 35 MM2 |  |  |  |  | m | 34.75 | 1.02 |  |  | 35.45
(C) Total: | [8 empty] | 35.45
Custo direto total (A) + (B) + (C) + (D) + (E) | [8 empty] | 39.18
BDI: 0,00% | [8 empty] | 0
Preço unitário total | [8 empty] | 39.18
Tabela de preços: TABELA DE CUSTOS DE OBRAS CIVIS - T195 - JANEIRO/2023 - SEM DESONERAÇÃO | [8 empty] | Data base: 01/01/2023
Serviço: 070588 - CABO FLEXÍVEL PVC (70° C), 0,6/1 KV, 50 MM2 | [8 empty] | Unidade: M
Código auxiliar | (B) Mãos-de-obra |  | Eq. Salarial |  | Sal/Hora |  | Encargos(%) | Consumo |  |  | Custo Horário
0012 | ELETRICISTA |  | 9.54 |  | 20.89 |  | 119.02 | 0.155 |  |  | 3.24
0008 | AJUDANTE |  | 6.7 |  | 14.67 |  | 119.02 | 0.155 |  |  | 2.27
(B) Total: | [8 empty] | 5.51
Código auxiliar | (C) Materiais |  |  |  |  | Unidade | Valor unitário | Consumo |  |  | Valor total
3122 | CABO FLEXÍVEL PVC (70° C), 0,6/1 KV, SINTENAX 50 MM2 |  |  |  |  | m | 49.03 | 1.02 |  |  | 50.01
(C) Total: | [8 empty] | 50.01
Custo direto total (A) + (B) + (C) + (D) + (E) | [8 empty] | 55.52
BDI: 0,00% | [8 empty] | 0
Preço unitário total | [8 empty] | 55.52
Tabela de preços: TABELA DE CUSTOS DE OBRAS CIVIS - T195 - JANEIRO/2023 - SEM DESONERAÇÃO | [8 empty] | Data base: 01/01/2023
Serviço: 070589 - CABO FLEXÍVEL PVC (70° C), 0,6/1 KV, 70 MM2 | [8 empty] | Unidade: M
Código auxiliar | (B) Mãos-de-obra |  | Eq. Salarial |  | Sal/Hora |  | Encargos(%) | Consumo |  |  | Custo Horário
0008 | AJUDANTE |  | 6.7 |  | 14.67 |  | 119.02 | 0.17 |  |  | 2.49
0012 | ELETRICISTA |  | 9.54 |  | 20.89 |  | 119.02 | 0.17 |  |  | 3.55
(B) Total: | [8 empty] | 6.04
Código auxiliar | (C) Materiais |  |  |  |  | Unidade | Valor unitário | Consumo |  |  | Valor total
3124 | CABO FLEXÍVEL PVC (70° C), 0,6/1 KV, SINTENAX 70 MM2 |  |  |  |  | m | 73.57 | 1.02 |  |  | 75.04
(C) Total: | [8 empty] | 75.04
Custo direto total (A) + (B) + (C) + (D) + (E) | [8 empty] | 81.08
BDI: 0,00% | [8 empty] | 0
Preço unitário total | [8 empty] | 81.08
Tabela de preços: TABELA DE CUSTOS DE OBRAS CIVIS - T195 - JANEIRO/2023 - SEM DESONERAÇÃO | [8 empty] | Data base: 01/01/2023
Serviço: 070590 - CABO FLEXÍVEL PVC (70° C), 0,6/1 KV, 95 MM2 | [8 empty] | Unidade: M
Código auxiliar | (B) Mãos-de-obra |  | Eq. Salarial |  | Sal/Hora |  | Encargos(%) | Consumo |  |  | Custo Horário
0012 | ELETRICISTA |  | 9.54 |  | 20.89 |  | 119.02 | 0.18 |  |  | 3.76
0008 | AJUDANTE |  | 6.7 |  | 14.67 |  | 119.02 | 0.18 |  |  | 2.64
(B) Total: | [8 empty] | 6.4
Código auxiliar | (C) Materiais |  |  |  |  | Unidade | Valor unitário | Consumo |  |  | Valor total
3125 | CABO FLEXÍVEL PVC (70° C), 0,6/1 KV, SINTENAX 95 MM2 |  |  |  |  | m | 93.97 | 1.02 |  |  | 95.85
(C) Total: | [8 empty] | 95.85
Custo direto total (A) + (B) + (C) + (D) + (E) | [8 empty] | 102.25
BDI: 0,00% | [8 empty] | 0
Preço unitário total | [8 empty] | 102.25
Tabela de preços: TABELA DE CUSTOS DE OBRAS CIVIS - T195 - JANEIRO/2023 - SEM DESONERAÇÃO | [8 empty] | Data base: 01/01/2023
Serviço: 070591 - CABO FLEXÍVEL PVC (70° C), 0,6/1 KV, 120 MM2 | [8 empty] | Unidade: M
Código auxiliar | (B) Mãos-de-obra |  | Eq. Salarial |  | Sal/Hora |  | Encargos(%) | Consumo |  |  | Custo Horário
0008 | AJUDANTE |  | 6.7 |  | 14.67 |  | 119.02 | 0.23 |  |  | 3.37
0012 | ELETRICISTA |  | 9.54 |  | 20.89 |  | 119.02 | 0.23 |  |  | 4.8
(B) Total: | [8 empty] | 8.17
Código auxiliar | (C) Materiais |  |  |  |  | Unidade | Valor unitário | Consumo |  |  | Valor total
3115 | CABO FLEXÍVEL PVC (70° C), 0,6/1 KV, SINTENAX 120 MM2 |  |  |  |  | m | 118.55 | 1.02 |  |  | 120.92
(C) Total: | [8 empty] | 120.92
Custo direto total (A) + (B) + (C) + (D) + (E) | [8 empty] | 129.09
BDI: 0,00% | [8 empty] | 0
Preço unitário total | [8 empty] | 129.09
Tabela de preços: TABELA DE CUSTOS DE OBRAS CIVIS - T195 - JANEIRO/2023 - SEM DESONERAÇÃO | [8 empty] | Data base: 01/01/2023
Serviço: 070592 - CABO FLEXÍVEL PVC (70° C), 0,6/1 KV, 150 MM2 | [8 empty] | Unidade: M
Código auxiliar | (B) Mãos-de-obra |  | Eq. Salarial |  | Sal/Hora |  | Encargos(%) | Consumo |  |  | Custo Horário
0012 | ELETRICISTA |  | 9.54 |  | 20.89 |  | 119.02 | 0.285 |  |  | 5.95
0008 | AJUDANTE |  | 6.7 |  | 14.67 |  | 119.02 | 0.285 |  |  | 4.18
(B) Total: | [8 empty] | 10.13
Código auxiliar | (C) Materiais |  |  |  |  | Unidade | Valor unitário | Consumo |  |  | Valor total
3116 | CABO FLEXÍVEL PVC (70° C), 0,6/1 KV, SINTENAX 150 MM2 |  |  |  |  | m | 133.41 | 1.02 |  |  | 136.08
(C) Total: | [8 empty] | 136.08
Custo direto total (A) + (B) + (C) + (D) + (E) | [8 empty] | 146.21
BDI: 0,00% | [8 empty] | 0
Preço unitário total | [8 empty] | 146.21
Tabela de preços: TABELA DE CUSTOS DE OBRAS CIVIS - T195 - JANEIRO/2023 - SEM DESONERAÇÃO | [8 empty] | Data base: 01/01/2023
Serviço: 070593 - CABO FLEXÍVEL PVC (70° C), 0,6/1 KV, 185 MM2 | [8 empty] | Unidade: M
Código auxiliar | (B) Mãos-de-obra |  | Eq. Salarial |  | Sal/Hora |  | Encargos(%) | Consumo |  |  | Custo Horário
0008 | AJUDANTE |  | 6.7 |  | 14.67 |  | 119.02 | 0.325 |  |  | 4.77
0012 | ELETRICISTA |  | 9.54 |  | 20.89 |  | 119.02 | 0.325 |  |  | 6.79
(B) Total: | [8 empty] | 11.56
Código auxiliar | (C) Materiais |  |  |  |  | Unidade | Valor unitário | Consumo |  |  | Valor total
3715 | CABO FLEXÍVEL PVC (70° C), 0,6/1 KV, SINTENAX 185 MM2 |  |  |  |  | m | 189.5 | 1.02 |  |  | 193.29
(C) Total: | [8 empty] | 193.29
Custo direto total (A) + (B) + (C) + (D) + (E) | [8 empty] | 204.85
BDI: 0,00% | [8 empty] | 0
Preço unitário total | [8 empty] | 204.85
Tabela de preços: TABELA DE CUSTOS DE OBRAS CIVIS - T195 - JANEIRO/2023 - SEM DESONERAÇÃO | [8 empty] | Data base: 01/01/2023
Serviço: 070594 - CABO FLEXÍVEL PVC (70° C), 0,6/1 KV, 300 MM2 | [8 empty] | Unidade: M
Código auxiliar | (B) Mãos-de-obra |  | Eq. Salarial |  | Sal/Hora |  | Encargos(%) | Consumo |  |  | Custo Horário
0012 | ELETRICISTA |  | 9.54 |  | 20.89 |  | 119.02 | 0.4931 |  |  | 10.3
0008 | AJUDANTE |  | 6.7 |  | 14.67 |  | 119.02 | 0.4931 |  |  | 7.23
(B) Total: | [8 empty] | 17.53
Código auxiliar | (C) Materiais |  |  |  |  | Unidade | Valor unitário | Consumo |  |  | Valor total
3758 | CABO FLEXÍVEL PVC (70° C), 0,6/1 KV, SINTENAX 300 MM2 |  |  |  |  | m | 191.75 | 1.02 |  |  | 195.59
(C) Total: | [8 empty] | 195.59
Custo direto total (A) + (B) + (C) + (D) + (E) | [8 empty] | 213.12
BDI: 0,00% | [8 empty] | 0
Preço unitário total | [8 empty] | 213.12
Tabela de preços: TABELA DE CUSTOS DE OBRAS CIVIS - T195 - JANEIRO/2023 - SEM DESONERAÇÃO | [8 empty] | Data base: 01/01/2023
Serviço: 070601 - CABO TELEFONICO CCI-50 1 PAR | [8 empty] | Unidade: M
Código auxiliar | (B) Mãos-de-obra |  | Eq. Salarial |  | Sal/Hora |  | Encargos(%) | Consumo |  |  | Custo Horário
0008 | AJUDANTE |  | 6.7 |  | 14.67 |  | 119.02 | 0.05 |  |  | 0.73
0012 | ELETRICISTA |  | 9.54 |  | 20.89 |  | 119.02 | 0.05 |  |  | 1.04
(B) Total: | [8 empty] | 1.77
Código auxiliar | (C) Materiais |  |  |  |  | Unidade | Valor unitário | Consumo |  |  | Valor total
3687 | CABO TELEFONICO CCI-50 - 1 PAR |  |  |  |  | m | 1.11 | 1.02 |  |  | 1.13
(C) Total: | [8 empty] | 1.13
Custo direto total (A) + (B) + (C) + (D) + (E) | [8 empty] | 2.9
BDI: 0,00% | [8 empty] | 0
Preço unitário total | [8 empty] | 2.9
Tabela de preços: TABELA DE CUSTOS DE OBRAS CIVIS - T195 - JANEIRO/2023 - SEM DESONERAÇÃO | [8 empty] | Data base: 01/01/2023
Serviço: 070602 - CABO TELEFONICO CCI-50 2 PARES | [8 empty] | Unidade: M
Código auxiliar | (B) Mãos-de-obra |  | Eq. Salarial |  | Sal/Hora |  | Encargos(%) | Consumo |  |  | Custo Horário
0012 | ELETRICISTA |  | 9.54 |  | 20.89 |  | 119.02 | 0.055 |  |  | 1.15
0008 | AJUDANTE |  | 6.7 |  | 14.67 |  | 119.02 | 0.055 |  |  | 0.81
(B) Total: | [8 empty] | 1.96
Código auxiliar | (C) Materiais |  |  |  |  | Unidade | Valor unitário | Consumo |  |  | Valor total
3688 | CABO TELEFONICO CCI-50 - 2 PARES |  |  |  |  | m | 1.81 | 1.02 |  |  | 1.85
(C) Total: | [8 empty] | 1.85
Custo direto total (A) + (B) + (C) + (D) + (E) | [8 empty] | 3.81
BDI: 0,00% | [8 empty] | 0
Preço unitário total | [8 empty] | 3.81
Tabela de preços: TABELA DE CUSTOS DE OBRAS CIVIS - T195 - JANEIRO/2023 - SEM DESONERAÇÃO | [8 empty] | Data base: 01/01/2023
Serviço: 070603 - CABO TELEFONICO CCI-50 3 PARES | [8 empty] | Unidade: M
Código auxiliar | (B) Mãos-de-obra |  | Eq. Salarial |  | Sal/Hora |  | Encargos(%) | Consumo |  |  | Custo Horário
0008 | AJUDANTE |  | 6.7 |  | 14.67 |  | 119.02 | 0.06 |  |  | 0.88
0012 | ELETRICISTA |  | 9.54 |  | 20.89 |  | 119.02 | 0.06 |  |  | 1.25
(B) Total: | [8 empty] | 2.13
Código auxiliar | (C) Materiais |  |  |  |  | Unidade | Valor unitário | Consumo |  |  | Valor total
3689 | CABO TELEFONICO CCI-50 - 3 PARES |  |  |  |  | m | 2.47 | 1.02 |  |  | 2.52
(C) Total: | [8 empty] | 2.52
Custo direto total (A) + (B) + (C) + (D) + (E) | [8 empty] | 4.65
BDI: 0,00% | [8 empty] | 0
Preço unitário total | [8 empty] | 4.65
Tabela de preços: TABELA DE CUSTOS DE OBRAS CIVIS - T195 - JANEIRO/2023 - SEM DESONERAÇÃO | [8 empty] | Data base: 01/01/2023
Serviço: 070607 - CABO TELEFONICO CCE-50 2 PARES | [8 empty] | Unidade: M
Código auxiliar | (B) Mãos-de-obra |  | Eq. Salarial |  | Sal/Hora |  | Encargos(%) | Consumo |  |  | Custo Horário
0012 | ELETRICISTA |  | 9.54 |  | 20.89 |  | 119.02 | 0.055 |  |  | 1.15
0008 | AJUDANTE |  | 6.7 |  | 14.67 |  | 119.02 | 0.055 |  |  | 0.81
(B) Total: | [8 empty] | 1.96
Código auxiliar | (C) Materiais |  |  |  |  | Unidade | Valor unitário | Consumo |  |  | Valor total
3901 | CABO TELEFONICO CCE-50-2 PARES |  |  |  |  | m | 3.83 | 1.02 |  |  | 3.91
(C) Total: | [8 empty] | 3.91
Custo direto total (A) + (B) + (C) + (D) + (E) | [8 empty] | 5.87
BDI: 0,00% | [8 empty] | 0
Preço unitário total | [8 empty] | 5.87
Tabela de preços: TABELA DE CUSTOS DE OBRAS CIVIS - T195 - JANEIRO/2023 - SEM DESONERAÇÃO | [8 empty] | Data base: 01/01/2023
Serviço: 070608 - CABO TELEFONICO CCE-50 3 PARES | [8 empty] | Unidade: M
Código auxiliar | (B) Mãos-de-obra |  | Eq. Salarial |  | Sal/Hora |  | Encargos(%) | Consumo |  |  | Custo Horário
0008 | AJUDANTE |  | 6.7 |  | 14.67 |  | 119.02 | 0.06 |  |  | 0.88
0012 | ELETRICISTA |  | 9.54 |  | 20.89 |  | 119.02 | 0.06 |  |  | 1.25
(B) Total: | [8 empty] | 2.13
Código auxiliar | (C) Materiais |  |  |  |  | Unidade | Valor unitário | Consumo |  |  | Valor total
3902 | CABO TELEFONICO CCE-50-3 PARES |  |  |  |  | m | 5.12 | 1.02 |  |  | 5.22
(C) Total: | [8 empty] | 5.22
Custo direto total (A) + (B) + (C) + (D) + (E) | [8 empty] | 7.35
BDI: 0,00% | [8 empty] | 0
Preço unitário total | [8 empty] | 7.35
Tabela de preços: TABELA DE CUSTOS DE OBRAS CIVIS - T195 - JANEIRO/2023 - SEM DESONERAÇÃO | [8 empty] | Data base: 01/01/2023
Serviço: 070610 - CABO TELEFONICO CI-50,10 PARES (USO INTERNO) | [8 empty] | Unidade: M
Código auxiliar | (B) Mãos-de-obra |  | Eq. Salarial |  | Sal/Hora |  | Encargos(%) | Consumo |  |  | Custo Horário
0012 | ELETRICISTA |  | 9.54 |  | 20.89 |  | 119.02 | 0.085 |  |  | 1.78
0008 | AJUDANTE |  | 6.7 |  | 14.67 |  | 119.02 | 0.085 |  |  | 1.25
(B) Total: | [8 empty] | 3.03
Código auxiliar | (C) Materiais |  |  |  |  | Unidade | Valor unitário | Consumo |  |  | Valor total
3667 | CABO TELEFONICO CI-50, 10 PARES(USO INTERNO) |  |  |  |  | m | 8.36 | 1.02 |  |  | 8.53
(C) Total: | [8 empty] | 8.53
Custo direto total (A) + (B) + (C) + (D) + (E) | [8 empty] | 11.56
BDI: 0,00% | [8 empty] | 0
Preço unitário total | [8 empty] | 11.56
Tabela de preços: TABELA DE CUSTOS DE OBRAS CIVIS - T195 - JANEIRO/2023 - SEM DESONERAÇÃO | [8 empty] | Data base: 01/01/2023
Serviço: 070611 - CABO TELEFONICO CI-50,20 PARES (USO INTERNO) | [8 empty] | Unidade: M
Código auxiliar | (B) Mãos-de-obra |  | Eq. Salarial |  | Sal/Hora |  | Encargos(%) | Consumo |  |  | Custo Horário
0008 | AJUDANTE |  | 6.7 |  | 14.67 |  | 119.02 | 0.105 |  |  | 1.54
0012 | ELETRICISTA |  | 9.54 |  | 20.89 |  | 119.02 | 0.105 |  |  | 2.19
(B) Total: | [8 empty] | 3.73
Código auxiliar | (C) Materiais |  |  |  |  | Unidade | Valor unitário | Consumo |  |  | Valor total
3668 | CABO TELEFONICO CI-50, 20 PARES USO INTERNO |  |  |  |  | m | 15.52 | 1.02 |  |  | 15.83
(C) Total: | [8 empty] | 15.83
Custo direto total (A) + (B) + (C) + (D) + (E) | [8 empty] | 19.56
BDI: 0,00% | [8 empty] | 0
Preço unitário total | [8 empty] | 19.56
Tabela de preços: TABELA DE CUSTOS DE OBRAS CIVIS - T195 - JANEIRO/2023 - SEM DESONERAÇÃO | [8 empty] | Data base: 01/01/2023
Serviço: 070612 - CABO TELEFONICO CI-50,30 PARES (USO INTERNO) | [8 empty] | Unidade: M
Código auxiliar | (B) Mãos-de-obra |  | Eq. Salarial |  | Sal/Hora |  | Encargos(%) | Consumo |  |  | Custo Horário
0012 | ELETRICISTA |  | 9.54 |  | 20.89 |  | 119.02 | 0.155 |  |  | 3.24
0008 | AJUDANTE |  | 6.7 |  | 14.67 |  | 119.02 | 0.155 |  |  | 2.27
(B) Total: | [8 empty] | 5.51
Código auxiliar | (C) Materiais |  |  |  |  | Unidade | Valor unitário | Consumo |  |  | Valor total
3669 | CABO TELEFONICO CI-50, 30 PARES (USO INTERNO) |  |  |  |  | m | 18.36 | 1.02 |  |  | 18.73
(C) Total: | [8 empty] | 18.73
Custo direto total (A) + (B) + (C) + (D) + (E) | [8 empty] | 24.24
BDI: 0,00% | [8 empty] | 0
Preço unitário total | [8 empty] | 24.24
Tabela de preços: TABELA DE CUSTOS DE OBRAS CIVIS - T195 - JANEIRO/2023 - SEM DESONERAÇÃO | [8 empty] | Data base: 01/01/2023
Serviço: 070613 - CABO TELEFONICO CI-50,50 PARES (USO INTERNO) | [8 empty] | Unidade: M
Código auxiliar | (B) Mãos-de-obra |  | Eq. Salarial |  | Sal/Hora |  | Encargos(%) | Consumo |  |  | Custo Horário
0008 | AJUDANTE |  | 6.7 |  | 14.67 |  | 119.02 | 0.17 |  |  | 2.49
0012 | ELETRICISTA |  | 9.54 |  | 20.89 |  | 119.02 | 0.17 |  |  | 3.55
(B) Total: | [8 empty] | 6.04
Código auxiliar | (C) Materiais |  |  |  |  | Unidade | Valor unitário | Consumo |  |  | Valor total
3670 | CABO TELEFONICO CI-50, 50 PARES (USO INTERNO) |  |  |  |  | m | 20.3 | 1.02 |  |  | 20.71
(C) Total: | [8 empty] | 20.71
Custo direto total (A) + (B) + (C) + (D) + (E) | [8 empty] | 26.75
BDI: 0,00% | [8 empty] | 0
Preço unitário total | [8 empty] | 26.75
Tabela de preços: TABELA DE CUSTOS DE OBRAS CIVIS - T195 - JANEIRO/2023 - SEM DESONERAÇÃO | [8 empty] | Data base: 01/01/2023
Serviço: 070620 - CABO TELEFONICO CTP-APL-50 DE 10 PARES (USO EXTERNO) | [8 empty] | Unidade: M
Código auxiliar | (B) Mãos-de-obra |  | Eq. Salarial |  | Sal/Hora |  | Encargos(%) | Consumo |  |  | Custo Horário
0012 | ELETRICISTA |  | 9.54 |  | 20.89 |  | 119.02 | 0.085 |  |  | 1.78
0008 | AJUDANTE |  | 6.7 |  | 14.67 |  | 119.02 | 0.085 |  |  | 1.25
(B) Total: | [8 empty] | 3.03
Código auxiliar | (C) Materiais |  |  |  |  | Unidade | Valor unitário | Consumo |  |  | Valor total
3671 | CABO TELEFONICO CTP-APL-50 10 PARES (USO EXTERNO) |  |  |  |  | m | 12.42 | 1.02 |  |  | 12.67
(C) Total: | [8 empty] | 12.67
Custo direto total (A) + (B) + (C) + (D) + (E) | [8 empty] | 15.7
BDI: 0,00% | [8 empty] | 0
Preço unitário total | [8 empty] | 15.7
Tabela de preços: TABELA DE CUSTOS DE OBRAS CIVIS - T195 - JANEIRO/2023 - SEM DESONERAÇÃO | [8 empty] | Data base: 01/01/2023
Serviço: 070621 - CABO TELEFON. CTP-APL-50 DE 20 PARES (USO EXTERNO) | [8 empty] | Unidade: M
Código auxiliar | (B) Mãos-de-obra |  | Eq. Salarial |  | Sal/Hora |  | Encargos(%) | Consumo |  |  | Custo Horário
0008 | AJUDANTE |  | 6.7 |  | 14.67 |  | 119.02 | 0.105 |  |  | 1.54
0012 | ELETRICISTA |  | 9.54 |  | 20.89 |  | 119.02 | 0.105 |  |  | 2.19
(B) Total: | [8 empty] | 3.73
Código auxiliar | (C) Materiais |  |  |  |  | Unidade | Valor unitário | Consumo |  |  | Valor total
3672 | CABO TELEFONICO CTP-APL-50 20 PARES (USO EXTERNO) |  |  |  |  | m | 16.23 | 1.02 |  |  | 16.55
(C) Total: | [8 empty] | 16.55
Custo direto total (A) + (B) + (C) + (D) + (E) | [8 empty] | 20.28
BDI: 0,00% | [8 empty] | 0
Preço unitário total | [8 empty] | 20.28
Tabela de preços: TABELA DE CUSTOS DE OBRAS CIVIS - T195 - JANEIRO/2023 - SEM DESONERAÇÃO | [8 empty] | Data base: 01/01/2023
Serviço: 070622 - CABO TELEFONICO CTP-APL-50 DE 30 PARES (USO EXTERNO) | [8 empty] | Unidade: M
Código auxiliar | (B) Mãos-de-obra |  | Eq. Salarial |  | Sal/Hora |  | Encargos(%) | Consumo |  |  | Custo Horário
0012 | ELETRICISTA |  | 9.54 |  | 20.89 |  | 119.02 | 0.155 |  |  | 3.24
0008 | AJUDANTE |  | 6.7 |  | 14.67 |  | 119.02 | 0.155 |  |  | 2.27
(B) Total: | [8 empty] | 5.51
Código auxiliar | (C) Materiais |  |  |  |  | Unidade | Valor unitário | Consumo |  |  | Valor total
3686 | CABO TELEFONICO CTP-APL-50 30 PARES (USO EXTERNO) |  |  |  |  | m | 22.35 | 1.02 |  |  | 22.8
(C) Total: | [8 empty] | 22.8
Custo direto total (A) + (B) + (C) + (D) + (E) | [8 empty] | 28.31
BDI: 0,00% | [8 empty] | 0
Preço unitário total | [8 empty] | 28.31
Tabela de preços: TABELA DE CUSTOS DE OBRAS CIVIS - T195 - JANEIRO/2023 - SEM DESONERAÇÃO | [8 empty] | Data base: 01/01/2023
Serviço: 070626 - CABO UTP-4P, CAT. 6 , 24 AWG | [8 empty] | Unidade: M
Código auxiliar | (B) Mãos-de-obra |  | Eq. Salarial |  | Sal/Hora |  | Encargos(%) | Consumo |  |  | Custo Horário
0008 | AJUDANTE |  | 6.7 |  | 14.67 |  | 119.02 | 0.065 |  |  | 0.95
0012 | ELETRICISTA |  | 9.54 |  | 20.89 |  | 119.02 | 0.065 |  |  | 1.36
(B) Total: | [8 empty] | 2.31
Código auxiliar | (C) Materiais |  |  |  |  | Unidade | Valor unitário | Consumo |  |  | Valor total
3903 | CABO UTP-4P, CAT.6, 24 AWG |  |  |  |  | m | 2.76 | 1.02 |  |  | 2.82
(C) Total: | [8 empty] | 2.82
Custo direto total (A) + (B) + (C) + (D) + (E) | [8 empty] | 5.13
BDI: 0,00% | [8 empty] | 0
Preço unitário total | [8 empty] | 5.13
Tabela de preços: TABELA DE CUSTOS DE OBRAS CIVIS - T195 - JANEIRO/2023 - SEM DESONERAÇÃO | [8 empty] | Data base: 01/01/2023
Serviço: 070630 - CAIXA "ARSTOP" C/ 1 TOMADA HEXAGONAL 2P+T E 1 DISJUNTOR MONOPOLAR 20A | [8 empty] | Unidade: Un
Código auxiliar | (B) Mãos-de-obra |  | Eq. Salarial |  | Sal/Hora |  | Encargos(%) | Consumo |  |  | Custo Horário
0012 | ELETRICISTA |  | 9.54 |  | 20.89 |  | 119.02 | 0.77 |  |  | 16.09
0008 | AJUDANTE |  | 6.7 |  | 14.67 |  | 119.02 | 0.77 |  |  | 11.3
(B) Total: | [8 empty] | 27.39
Código auxiliar | (C) Materiais |  |  |  |  | Unidade | Valor unitário | Consumo |  |  | Valor total
3126 | CAIXA "ARSTOP" COM 1 TOMADA HEXAGONAL 2P+T E 1 DISJUNTOR MONOPOLAR 20A |  |  |  |  | un | 17.9 | 1 |  |  | 17.9
(C) Total: | [8 empty] | 17.9
Custo direto total (A) + (B) + (C) + (D) + (E) | [8 empty] | 45.29
BDI: 0,00% | [8 empty] | 0
Preço unitário total | [8 empty] | 45.29
Tabela de preços: TABELA DE CUSTOS DE OBRAS CIVIS - T195 - JANEIRO/2023 - SEM DESONERAÇÃO | [8 empty] | Data base: 01/01/2023
Serviço: 070631 - CAIXA 75X75X31 MM (LINHA X OU EQUIVALENTE) | [8 empty] | Unidade: Un
Código auxiliar | (B) Mãos-de-obra |  | Eq. Salarial |  | Sal/Hora |  | Encargos(%) | Consumo |  |  | Custo Horário
0008 | AJUDANTE |  | 6.7 |  | 14.67 |  | 119.02 | 0.08 |  |  | 1.17
0012 | ELETRICISTA |  | 9.54 |  | 20.89 |  | 119.02 | 0.08 |  |  | 1.67
(B) Total: | [8 empty] | 2.84
Código auxiliar | (C) Materiais |  |  |  |  | Unidade | Valor unitário | Consumo |  |  | Valor total
3127 | CAIXA DE SOBREPOR 75X75X31 MM (LINHA X OU EQUIVALENTE) |  |  |  |  | un | 4.15 | 1 |  |  | 4.15
(C) Total: | [8 empty] | 4.15
Custo direto total (A) + (B) + (C) + (D) + (E) | [8 empty] | 6.99
BDI: 0,00% | [8 empty] | 0
Preço unitário total | [8 empty] | 6.99
Tabela de preços: TABELA DE CUSTOS DE OBRAS CIVIS - T195 - JANEIRO/2023 - SEM DESONERAÇÃO | [8 empty] | Data base: 01/01/2023
Serviço: 070633 - CAIXA DE PASSAGEM - ESCAVAÇÃO MANUAL / REATERRO/ APILOAMENTO DO FUNDO | [8 empty] | Unidade: m3
Código auxiliar | (B) Mãos-de-obra |  | Eq. Salarial |  | Sal/Hora |  | Encargos(%) | Consumo |  |  | Custo Horário
0005 | SERVENTE |  | 5.7 |  | 12.48 |  | 119.02 | 3.389 |  |  | 42.29
(B) Total: | [8 empty] | 42.29
Custo direto total (A) + (B) + (C) + (D) + (E) | [8 empty] | 42.29
BDI: 0,00% | [8 empty] | 0
Preço unitário total | [8 empty] | 42.29
Tabela de preços: TABELA DE CUSTOS DE OBRAS CIVIS - T195 - JANEIRO/2023 - SEM DESONERAÇÃO | [8 empty] | Data base: 01/01/2023
Serviço: 070634 - CAIXA DE PASSAGEM - TAMPA EM CONCRETO ARMADO 25 MPA E=5CM | [8 empty] | Unidade: m2
Código auxiliar | (B) Mãos-de-obra |  | Eq. Salarial |  | Sal/Hora |  | Encargos(%) | Consumo |  |  | Custo Horário
0005 | SERVENTE |  | 5.7 |  | 12.48 |  | 119.02 | 0.3546 |  |  | 4.43
0025 | OFICIAL "B" |  | 9.64 |  | 21.11 |  | 119.02 | 0.0322 |  |  | 0.68
0032 | OPERADOR DE BETONEIRA |  | 6.84 |  | 14.98 |  | 119.02 | 0.0322 |  |  | 0.48
0006 | ARMADOR |  | 9.54 |  | 20.89 |  | 119.02 | 0.2726 |  |  | 5.69
0010 | CARPINTEIRO |  | 9.54 |  | 20.89 |  | 119.02 | 0.0664 |  |  | 1.39
0008 | AJUDANTE |  | 6.7 |  | 14.67 |  | 119.02 | 0.342 |  |  | 5.02
(B) Total: | [8 empty] | 17.69
Código auxiliar | (C) Materiais |  |  |  |  | Unidade | Valor unitário | Consumo |  |  | Valor total
1215 | CIMENTO PORTLAND CPII-32 |  |  |  |  | Kg | 0.64 | 16 |  |  | 10.24
1696 | COMPENSADO RESINADO COLA FENÓLICA 12 MM 2,20X1,10 M |  |  |  |  | m2 | 34.12 | 0.2147 |  |  | 7.33
2386 | BRITA Nº 1 |  |  |  |  | m3 | 138.87 | 0.0105 |  |  | 1.46
2497 | BRITA Nº 2 |  |  |  |  | m3 | 137.33 | 0.0314 |  |  | 4.31
2448 | AÇO CA-60 B - 5,0 MM |  |  |  |  | Kg | 11.63 | 3.9116 |  |  | 45.49
2438 | AÇO CA-50 - 8,0 MM (5/16") |  |  |  |  | Kg | 8.91 | 0.3256 |  |  | 2.9
0102 | ARAME RECOZIDO 18 BWG |  |  |  |  | Kg | 26.56 | 0.077 |  |  | 2.05
2023 | TABUA PARA FORMA (30CM) |  |  |  |  | m | 14.75 | 0.2533 |  |  | 3.74
1861 | PREGO 18x24 |  |  |  |  | Kg | 24.66 | 0.0124 |  |  | 0.31
2804 | AREIA GROSSA |  |  |  |  | m3 | 175.43 | 0.0405 |  |  | 7.1
(C) Total: | [8 empty] | 84.93
Custo direto total (A) + (B) + (C) + (D) + (E) | [8 empty] | 102.62
BDI: 0,00% | [8 empty] | 0
Preço unitário total | [8 empty] | 102.62
Tabela de preços: TABELA DE CUSTOS DE OBRAS CIVIS - T195 - JANEIRO/2023 - SEM DESONERAÇÃO | [8 empty] | Data base: 01/01/2023
Serviço: 070635 - CAIXA DE PASSAGEM - ALVENARIA DE 1/2 VEZ COM REVESTIMENTO INTERNO EM REBOCO PAULISTA A-14 | [8 empty] | Unidade: m2
Código auxiliar | (B) Mãos-de-obra |  | Eq. Salarial |  | Sal/Hora |  | Encargos(%) | Consumo |  |  | Custo Horário
0005 | SERVENTE |  | 5.7 |  | 12.48 |  | 119.02 | 2.419 |  |  | 30.19
0004 | PEDREIRO |  | 9.54 |  | 20.89 |  | 119.02 | 2.4324 |  |  | 50.81
(B) Total: | [8 empty] | 81
Código auxiliar | (C) Materiais |  |  |  |  | Unidade | Valor unitário | Consumo |  |  | Valor total
2033 | TIJOLO COMUM MACIÇO (4,5x9x19cm) |  |  |  |  | un | 0.45 | 84 |  |  | 37.8
0104 | AREIA MÉDIA |  |  |  |  | m3 | 180.42 | 0.0572 |  |  | 10.32
1215 | CIMENTO PORTLAND CPII-32 |  |  |  |  | Kg | 0.64 | 6.755 |  |  | 4.32
1221 | CAL HIDRATADA |  |  |  |  | Kg | 1.03 | 8.5631 |  |  | 8.82
(C) Total: | [8 empty] | 61.26
Custo direto total (A) + (B) + (C) + (D) + (E) | [8 empty] | 142.26
BDI: 0,00% | [8 empty] | 0
Preço unitário total | [8 empty] | 142.26
Tabela de preços: TABELA DE CUSTOS DE OBRAS CIVIS - T195 - JANEIRO/2023 - SEM DESONERAÇÃO | [8 empty] | Data base: 01/01/2023
Serviço: 070636 - CAIXA DE PASSAGEM - ALVENARIA DE 1 VEZ COM REVESTIMENTO INTERNO EM REBOCO PAULISTA A-14 | [8 empty] | Unidade: m2
Código auxiliar | (B) Mãos-de-obra |  | Eq. Salarial |  | Sal/Hora |  | Encargos(%) | Consumo |  |  | Custo Horário
0004 | PEDREIRO |  | 9.54 |  | 20.89 |  | 119.02 | 3.6138 |  |  | 75.49
0005 | SERVENTE |  | 5.7 |  | 12.48 |  | 119.02 | 3.5941 |  |  | 44.85
(B) Total: | [8 empty] | 120.34
Código auxiliar | (C) Materiais |  |  |  |  | Unidade | Valor unitário | Consumo |  |  | Valor total
1221 | CAL HIDRATADA |  |  |  |  | Kg | 1.03 | 14.5016 |  |  | 14.94
1215 | CIMENTO PORTLAND CPII-32 |  |  |  |  | Kg | 0.64 | 12.6401 |  |  | 8.09
0104 | AREIA MÉDIA |  |  |  |  | m3 | 180.42 | 0.0969 |  |  | 17.48
2033 | TIJOLO COMUM MACIÇO (4,5x9x19cm) |  |  |  |  | un | 0.45 | 156 |  |  | 70.2
(C) Total: | [8 empty] | 110.71
Custo direto total (A) + (B) + (C) + (D) + (E) | [8 empty] | 231.05
BDI: 0,00% | [8 empty] | 0
Preço unitário total | [8 empty] | 231.05
Tabela de preços: TABELA DE CUSTOS DE OBRAS CIVIS - T195 - JANEIRO/2023 - SEM DESONERAÇÃO | [8 empty] | Data base: 01/01/2023
Serviço: 070637 - CAIXA DE PASSAGEM - LASTRO DE BRITA PARA O FUNDO | [8 empty] | Unidade: m3
Código auxiliar | (B) Mãos-de-obra |  | Eq. Salarial |  | Sal/Hora |  | Encargos(%) | Consumo |  |  | Custo Horário
0005 | SERVENTE |  | 5.7 |  | 12.48 |  | 119.02 | 2 |  |  | 24.96
(B) Total: | [8 empty] | 24.96
Código auxiliar | (C) Materiais |  |  |  |  | Unidade | Valor unitário | Consumo |  |  | Valor total
2386 | BRITA Nº 1 |  |  |  |  | m3 | 138.87 | 0.6 |  |  | 83.32
2387 | BRITA Nº 0 |  |  |  |  | m3 | 146.82 | 0.6 |  |  | 88.09
(C) Total: | [8 empty] | 171.41
Custo direto total (A) + (B) + (C) + (D) + (E) | [8 empty] | 196.37
BDI: 0,00% | [8 empty] | 0
Preço unitário total | [8 empty] | 196.37
Tabela de preços: TABELA DE CUSTOS DE OBRAS CIVIS - T195 - JANEIRO/2023 - SEM DESONERAÇÃO | [8 empty] | Data base: 01/01/2023
Serviço: 070638 - CAIXA DE PASSAGEM - LASTRO DE CONCRETO 20 MPA E=5CM PARA O FUNDO | [8 empty] | Unidade: m3
Código auxiliar | (B) Mãos-de-obra |  | Eq. Salarial |  | Sal/Hora |  | Encargos(%) | Consumo |  |  | Custo Horário
0005 | SERVENTE |  | 5.7 |  | 12.48 |  | 119.02 | 19.0552 |  |  | 237.81
0032 | OPERADOR DE BETONEIRA |  | 6.84 |  | 14.98 |  | 119.02 | 2.218 |  |  | 33.23
0004 | PEDREIRO |  | 9.54 |  | 20.89 |  | 119.02 | 5.3421 |  |  | 111.6
(B) Total: | [8 empty] | 382.64
Código auxiliar | (C) Materiais |  |  |  |  | Unidade | Valor unitário | Consumo |  |  | Valor total
2386 | BRITA Nº 1 |  |  |  |  | m3 | 138.87 | 0.362 |  |  | 50.27
2497 | BRITA Nº 2 |  |  |  |  | m3 | 137.33 | 0.362 |  |  | 49.71
1215 | CIMENTO PORTLAND CPII-32 |  |  |  |  | Kg | 0.64 | 293 |  |  | 187.52
2804 | AREIA GROSSA |  |  |  |  | m3 | 175.43 | 0.662 |  |  | 116.13
(C) Total: | [8 empty] | 403.63
Custo direto total (A) + (B) + (C) + (D) + (E) | [8 empty] | 786.27
BDI: 0,00% | [8 empty] | 0
Preço unitário total | [8 empty] | 786.27
Tabela de preços: TABELA DE CUSTOS DE OBRAS CIVIS - T195 - JANEIRO/2023 - SEM DESONERAÇÃO | [8 empty] | Data base: 01/01/2023
Serviço: 070645 - CAIXA DE PASSAGEM METÁLICA DE EMBUTIR 15X15X8 CM | [8 empty] | Unidade: Un
Código auxiliar | (B) Mãos-de-obra |  | Eq. Salarial |  | Sal/Hora |  | Encargos(%) | Consumo |  |  | Custo Horário
0008 | AJUDANTE |  | 6.7 |  | 14.67 |  | 119.02 | 0.7 |  |  | 10.27
0012 | ELETRICISTA |  | 9.54 |  | 20.89 |  | 119.02 | 0.7 |  |  | 14.62
(B) Total: | [8 empty] | 24.89
Código auxiliar | (C) Materiais |  |  |  |  | Unidade | Valor unitário | Consumo |  |  | Valor total
3128 | CAIXA DE PASSAGEM METALICA DE EMBUTIR 15X15X8 CM |  |  |  |  | un | 30.5 | 1 |  |  | 30.5
(C) Total: | [8 empty] | 30.5
Custo direto total (A) + (B) + (C) + (D) + (E) | [8 empty] | 55.39
BDI: 0,00% | [8 empty] | 0
Preço unitário total | [8 empty] | 55.39
Tabela de preços: TABELA DE CUSTOS DE OBRAS CIVIS - T195 - JANEIRO/2023 - SEM DESONERAÇÃO | [8 empty] | Data base: 01/01/2023
Serviço: 070646 - CAIXA DE PASSAGEM METÁLICA DE EMBUTIR 20X20X10 CM | [8 empty] | Unidade: Un
Código auxiliar | (B) Mãos-de-obra |  | Eq. Salarial |  | Sal/Hora |  | Encargos(%) | Consumo |  |  | Custo Horário
0012 | ELETRICISTA |  | 9.54 |  | 20.89 |  | 119.02 | 1.25 |  |  | 26.11
0008 | AJUDANTE |  | 6.7 |  | 14.67 |  | 119.02 | 1.25 |  |  | 18.34
(B) Total: | [8 empty] | 44.45
Código auxiliar | (C) Materiais |  |  |  |  | Unidade | Valor unitário | Consumo |  |  | Valor total
3129 | CAIXA DE PASSAGEM METALICA DE EMBUTIR 20X20X10 CM |  |  |  |  | un | 52.92 | 1 |  |  | 52.92
(C) Total: | [8 empty] | 52.92
Custo direto total (A) + (B) + (C) + (D) + (E) | [8 empty] | 97.37
BDI: 0,00% | [8 empty] | 0
Preço unitário total | [8 empty] | 97.37
Tabela de preços: TABELA DE CUSTOS DE OBRAS CIVIS - T195 - JANEIRO/2023 - SEM DESONERAÇÃO | [8 empty] | Data base: 01/01/2023
Serviço: 070647 - CAIXA DE PASSAGEM METÁLICA DE EMBUTIR 30X30X12 CM | [8 empty] | Unidade: Un
Código auxiliar | (B) Mãos-de-obra |  | Eq. Salarial |  | Sal/Hora |  | Encargos(%) | Consumo |  |  | Custo Horário
0008 | AJUDANTE |  | 6.7 |  | 14.67 |  | 119.02 | 1.5 |  |  | 22.01
0012 | ELETRICISTA |  | 9.54 |  | 20.89 |  | 119.02 | 1.5 |  |  | 31.34
(B) Total: | [8 empty] | 53.35
Código auxiliar | (C) Materiais |  |  |  |  | Unidade | Valor unitário | Consumo |  |  | Valor total
3130 | CAIXA DE PASSAGEM METALICA DE EMBUTIR 30X30X12 CM |  |  |  |  | un | 66.64 | 1 |  |  | 66.64
(C) Total: | [8 empty] | 66.64
Custo direto total (A) + (B) + (C) + (D) + (E) | [8 empty] | 119.99
BDI: 0,00% | [8 empty] | 0
Preço unitário total | [8 empty] | 119.99
Tabela de preços: TABELA DE CUSTOS DE OBRAS CIVIS - T195 - JANEIRO/2023 - SEM DESONERAÇÃO | [8 empty] | Data base: 01/01/2023
Serviço: 070648 - CAIXA DE PASSAGEM METÁLICA DE EMBUTIR 40X40X15 CM | [8 empty] | Unidade: Un
Código auxiliar | (B) Mãos-de-obra |  | Eq. Salarial |  | Sal/Hora |  | Encargos(%) | Consumo |  |  | Custo Horário
0012 | ELETRICISTA |  | 9.54 |  | 20.89 |  | 119.02 | 2 |  |  | 41.78
0008 | AJUDANTE |  | 6.7 |  | 14.67 |  | 119.02 | 2 |  |  | 29.34
(B) Total: | [8 empty] | 71.12
Código auxiliar | (C) Materiais |  |  |  |  | Unidade | Valor unitário | Consumo |  |  | Valor total
3131 | CAIXA DE PASSAGEM METALICA DE EMBUTIR 40X40X15 CM |  |  |  |  | un | 136.22 | 1 |  |  | 136.22
(C) Total: | [8 empty] | 136.22
Custo direto total (A) + (B) + (C) + (D) + (E) | [8 empty] | 207.34
BDI: 0,00% | [8 empty] | 0
Preço unitário total | [8 empty] | 207.34
Tabela de preços: TABELA DE CUSTOS DE OBRAS CIVIS - T195 - JANEIRO/2023 - SEM DESONERAÇÃO | [8 empty] | Data base: 01/01/2023
Serviço: 070649 - CAIXA DE PASSAGEM METÁLICA DE EMBUTIR 50X50X15 CM | [8 empty] | Unidade: Un
Código auxiliar | (B) Mãos-de-obra |  | Eq. Salarial |  | Sal/Hora |  | Encargos(%) | Consumo |  |  | Custo Horário
0008 | AJUDANTE |  | 6.7 |  | 14.67 |  | 119.02 | 2 |  |  | 29.34
0012 | ELETRICISTA |  | 9.54 |  | 20.89 |  | 119.02 | 2 |  |  | 41.78
(B) Total: | [8 empty] | 71.12
Código auxiliar | (C) Materiais |  |  |  |  | Unidade | Valor unitário | Consumo |  |  | Valor total
3132 | CAIXA DE PASSAGEM METALICA DE EMBUTIR 50X50X15 CM |  |  |  |  | un | 199.37 | 1 |  |  | 199.37
(C) Total: | [8 empty] | 199.37
Custo direto total (A) + (B) + (C) + (D) + (E) | [8 empty] | 270.49
BDI: 0,00% | [8 empty] | 0
Preço unitário total | [8 empty] | 270.49
Tabela de preços: TABELA DE CUSTOS DE OBRAS CIVIS - T195 - JANEIRO/2023 - SEM DESONERAÇÃO | [8 empty] | Data base: 01/01/2023
Serviço: 070670 - CAIXA DISTRIBUIÇÃO TELEFÔNICA DE EMBUTIR 40X40X12 CM | [8 empty] | Unidade: Un
Código auxiliar | (B) Mãos-de-obra |  | Eq. Salarial |  | Sal/Hora |  | Encargos(%) | Consumo |  |  | Custo Horário
0012 | ELETRICISTA |  | 9.54 |  | 20.89 |  | 119.02 | 2 |  |  | 41.78
0008 | AJUDANTE |  | 6.7 |  | 14.67 |  | 119.02 | 2 |  |  | 29.34
(B) Total: | [8 empty] | 71.12
Código auxiliar | (C) Materiais |  |  |  |  | Unidade | Valor unitário | Consumo |  |  | Valor total
3677 | CAIXA DE DISTRIBUICAO TELEFONICA DE EMBUTIR 40X40X12 CM |  |  |  |  | un | 197.37 | 1 |  |  | 197.37
(C) Total: | [8 empty] | 197.37
Custo direto total (A) + (B) + (C) + (D) + (E) | [8 empty] | 268.49
BDI: 0,00% | [8 empty] | 0
Preço unitário total | [8 empty] | 268.49
Tabela de preços: TABELA DE CUSTOS DE OBRAS CIVIS - T195 - JANEIRO/2023 - SEM DESONERAÇÃO | [8 empty] | Data base: 01/01/2023
Serviço: 070671 - CAIXA DISTRIBUIÇÃO TELEFÔNICA DE EMBUTIR 60X60X12 CM | [8 empty] | Unidade: Un
Código auxiliar | (B) Mãos-de-obra |  | Eq. Salarial |  | Sal/Hora |  | Encargos(%) | Consumo |  |  | Custo Horário
0008 | AJUDANTE |  | 6.7 |  | 14.67 |  | 119.02 | 2 |  |  | 29.34
0012 | ELETRICISTA |  | 9.54 |  | 20.89 |  | 119.02 | 2 |  |  | 41.78
(B) Total: | [8 empty] | 71.12
Código auxiliar | (C) Materiais |  |  |  |  | Unidade | Valor unitário | Consumo |  |  | Valor total
3678 | CAIXA DE DISTRIBUICAO TELEFONICA DE EMBUTIR 60X60X12 CM |  |  |  |  | un | 280.28 | 1 |  |  | 280.28
(C) Total: | [8 empty] | 280.28
Custo direto total (A) + (B) + (C) + (D) + (E) | [8 empty] | 351.4
BDI: 0,00% | [8 empty] | 0
Preço unitário total | [8 empty] | 351.4
Tabela de preços: TABELA DE CUSTOS DE OBRAS CIVIS - T195 - JANEIRO/2023 - SEM DESONERAÇÃO | [8 empty] | Data base: 01/01/2023
Serviço: 070672 - CAIXA DISTRIBUIÇÃO TELEFÔNICA DE EMBUTIR 80X80X12 CM | [8 empty] | Unidade: Un
Código auxiliar | (B) Mãos-de-obra |  | Eq. Salarial |  | Sal/Hora |  | Encargos(%) | Consumo |  |  | Custo Horário
0012 | ELETRICISTA |  | 9.54 |  | 20.89 |  | 119.02 | 2 |  |  | 41.78
0008 | AJUDANTE |  | 6.7 |  | 14.67 |  | 119.02 | 2 |  |  | 29.34
(B) Total: | [8 empty] | 71.12
Código auxiliar | (C) Materiais |  |  |  |  | Unidade | Valor unitário | Consumo |  |  | Valor total
3691 | CAIXA DE DISTRIBUICAO TELEFONICA DE EMBUTIR 80X80X12 CM |  |  |  |  | un | 535.61 | 1 |  |  | 535.61
(C) Total: | [8 empty] | 535.61
Custo direto total (A) + (B) + (C) + (D) + (E) | [8 empty] | 606.73
BDI: 0,00% | [8 empty] | 0
Preço unitário total | [8 empty] | 606.73
Tabela de preços: TABELA DE CUSTOS DE OBRAS CIVIS - T195 - JANEIRO/2023 - SEM DESONERAÇÃO | [8 empty] | Data base: 01/01/2023
Serviço: 070673 - CAIXA DISTRIBUIÇÃO TELEFÔNICA DE EMBUTIR 120X120X12 CM | [8 empty] | Unidade: Un
Código auxiliar | (B) Mãos-de-obra |  | Eq. Salarial |  | Sal/Hora |  | Encargos(%) | Consumo |  |  | Custo Horário
0008 | AJUDANTE |  | 6.7 |  | 14.67 |  | 119.02 | 2.3 |  |  | 33.74
0012 | ELETRICISTA |  | 9.54 |  | 20.89 |  | 119.02 | 2.3 |  |  | 48.05
(B) Total: | [8 empty] | 81.79
Código auxiliar | (C) Materiais |  |  |  |  | Unidade | Valor unitário | Consumo |  |  | Valor total
3680 | CAIXA DE DISTRIBUICAO TELEFONICA DE EMBUTIR 120X120X12 CM |  |  |  |  | un | 876.5 | 1 |  |  | 876.5
(C) Total: | [8 empty] | 876.5
Custo direto total (A) + (B) + (C) + (D) + (E) | [8 empty] | 958.29
BDI: 0,00% | [8 empty] | 0
Preço unitário total | [8 empty] | 958.29
Tabela de preços: TABELA DE CUSTOS DE OBRAS CIVIS - T195 - JANEIRO/2023 - SEM DESONERAÇÃO | [8 empty] | Data base: 01/01/2023
Serviço: 070680 - CAIXA METÁLICA HEXAGONAL PARA ARANDELA (SEXTAVADA 3"X3") | [8 empty] | Unidade: Un
Código auxiliar | (B) Mãos-de-obra |  | Eq. Salarial |  | Sal/Hora |  | Encargos(%) | Consumo |  |  | Custo Horário
0012 | ELETRICISTA |  | 9.54 |  | 20.89 |  | 119.02 | 0.15 |  |  | 3.13
0008 | AJUDANTE |  | 6.7 |  | 14.67 |  | 119.02 | 0.15 |  |  | 2.2
(B) Total: | [8 empty] | 5.33
Código auxiliar | (C) Materiais |  |  |  |  | Unidade | Valor unitário | Consumo |  |  | Valor total
3134 | CAIXA METALICA HEXAGONAL PARA ARANDELA (SEXTAVADA 3 X 3) |  |  |  |  | un | 2.37 | 1 |  |  | 2.37
(C) Total: | [8 empty] | 2.37
Custo direto total (A) + (B) + (C) + (D) + (E) | [8 empty] | 7.7
BDI: 0,00% | [8 empty] | 0
Preço unitário total | [8 empty] | 7.7
Tabela de preços: TABELA DE CUSTOS DE OBRAS CIVIS - T195 - JANEIRO/2023 - SEM DESONERAÇÃO | [8 empty] | Data base: 01/01/2023
Serviço: 070681 - CAIXA METALICA OCTOGONAL FUNDO MOVEL SIMPLES 2" | [8 empty] | Unidade: Un
Código auxiliar | (B) Mãos-de-obra |  | Eq. Salarial |  | Sal/Hora |  | Encargos(%) | Consumo |  |  | Custo Horário
0008 | AJUDANTE |  | 6.7 |  | 14.67 |  | 119.02 | 0.15 |  |  | 2.2
0012 | ELETRICISTA |  | 9.54 |  | 20.89 |  | 119.02 | 0.15 |  |  | 3.13
(B) Total: | [8 empty] | 5.33
Código auxiliar | (C) Materiais |  |  |  |  | Unidade | Valor unitário | Consumo |  |  | Valor total
3135 | CAIXA DE PASSAGEM METALICA OCTOGONAL FUNDO MOVEL SIMPLES 2" |  |  |  |  | un | 4.34 | 1 |  |  | 4.34
(C) Total: | [8 empty] | 4.34
Custo direto total (A) + (B) + (C) + (D) + (E) | [8 empty] | 9.67
BDI: 0,00% | [8 empty] | 0
Preço unitário total | [8 empty] | 9.67
Tabela de preços: TABELA DE CUSTOS DE OBRAS CIVIS - T195 - JANEIRO/2023 - SEM DESONERAÇÃO | [8 empty] | Data base: 01/01/2023
Serviço: 070682 - CAIXA METALICA OCTOGONAL FUNDO MOVEL DUPLA 4" | [8 empty] | Unidade: Un
Código auxiliar | (B) Mãos-de-obra |  | Eq. Salarial |  | Sal/Hora |  | Encargos(%) | Consumo |  |  | Custo Horário
0012 | ELETRICISTA |  | 9.54 |  | 20.89 |  | 119.02 | 0.15 |  |  | 3.13
0008 | AJUDANTE |  | 6.7 |  | 14.67 |  | 119.02 | 0.15 |  |  | 2.2
(B) Total: | [8 empty] | 5.33
Código auxiliar | (C) Materiais |  |  |  |  | Unidade | Valor unitário | Consumo |  |  | Valor total
3136 | CAIXA DE PASSAGEM METALICA OCTOGONAL FUNDO MOVEL DUPLA 4" |  |  |  |  | un | 6 | 1 |  |  | 6
(C) Total: | [8 empty] | 6
Custo direto total (A) + (B) + (C) + (D) + (E) | [8 empty] | 11.33
BDI: 0,00% | [8 empty] | 0
Preço unitário total | [8 empty] | 11.33
Tabela de preços: TABELA DE CUSTOS DE OBRAS CIVIS - T195 - JANEIRO/2023 - SEM DESONERAÇÃO | [8 empty] | Data base: 01/01/2023
Serviço: 070691 - CAIXA METALICA RETANGULAR 4" X 2" X 2" | [8 empty] | Unidade: Un
Código auxiliar | (B) Mãos-de-obra |  | Eq. Salarial |  | Sal/Hora |  | Encargos(%) | Consumo |  |  | Custo Horário
0008 | AJUDANTE |  | 6.7 |  | 14.67 |  | 119.02 | 0.15 |  |  | 2.2
0012 | ELETRICISTA |  | 9.54 |  | 20.89 |  | 119.02 | 0.15 |  |  | 3.13
(B) Total: | [8 empty] | 5.33
Código auxiliar | (C) Materiais |  |  |  |  | Unidade | Valor unitário | Consumo |  |  | Valor total
3138 | CAIXA METALICA RETANGULAR 4"X2"X2" |  |  |  |  | un | 2.73 | 1 |  |  | 2.73
(C) Total: | [8 empty] | 2.73
Custo direto total (A) + (B) + (C) + (D) + (E) | [8 empty] | 8.06
BDI: 0,00% | [8 empty] | 0
Preço unitário total | [8 empty] | 8.06
Tabela de preços: TABELA DE CUSTOS DE OBRAS CIVIS - T195 - JANEIRO/2023 - SEM DESONERAÇÃO | [8 empty] | Data base: 01/01/2023
Serviço: 070692 - CAIXA METALICA QUADRADA 4"X4"X2" | [8 empty] | Unidade: Un
Código auxiliar | (B) Mãos-de-obra |  | Eq. Salarial |  | Sal/Hora |  | Encargos(%) | Consumo |  |  | Custo Horário
0012 | ELETRICISTA |  | 9.54 |  | 20.89 |  | 119.02 | 0.15 |  |  | 3.13
0008 | AJUDANTE |  | 6.7 |  | 14.67 |  | 119.02 | 0.15 |  |  | 2.2
(B) Total: | [8 empty] | 5.33
Código auxiliar | (C) Materiais |  |  |  |  | Unidade | Valor unitário | Consumo |  |  | Valor total
3137 | CAIXA METALICA QUADRADA 4"X4"X2" |  |  |  |  | un | 5.06 | 1 |  |  | 5.06
(C) Total: | [8 empty] | 5.06
Custo direto total (A) + (B) + (C) + (D) + (E) | [8 empty] | 10.39
BDI: 0,00% | [8 empty] | 0
Preço unitário total | [8 empty] | 10.39
Tabela de preços: TABELA DE CUSTOS DE OBRAS CIVIS - T195 - JANEIRO/2023 - SEM DESONERAÇÃO | [8 empty] | Data base: 01/01/2023
Serviço: 070695 - CAIXA METÁLICA PARA PROTEÇÃO GERAL 580X500X216MM ATÉ 175A | [8 empty] | Unidade: Un
Código auxiliar | (B) Mãos-de-obra |  | Eq. Salarial |  | Sal/Hora |  | Encargos(%) | Consumo |  |  | Custo Horário
0012 | ELETRICISTA |  | 9.54 |  | 20.89 |  | 119.02 | 0.15 |  |  | 3.13
0005 | SERVENTE |  | 5.7 |  | 12.48 |  | 119.02 | 0.84 |  |  | 10.48
0004 | PEDREIRO |  | 9.54 |  | 20.89 |  | 119.02 | 0.74 |  |  | 15.46
(B) Total: | [8 empty] | 29.07
Código auxiliar | (C) Materiais |  |  |  |  | Unidade | Valor unitário | Consumo |  |  | Valor total
1221 | CAL HIDRATADA |  |  |  |  | Kg | 1.03 | 1.4 |  |  | 1.44
3840 | CAIXA METÁLICA PARA PROTEÇÃO GERAL 500X580X216MM ATÉ 175A |  |  |  |  | un | 548.16 | 1 |  |  | 548.16
1215 | CIMENTO PORTLAND CPII-32 |  |  |  |  | Kg | 0.64 | 1.4 |  |  | 0.9
0104 | AREIA MÉDIA |  |  |  |  | m3 | 180.42 | 0.1 |  |  | 18.04
2033 | TIJOLO COMUM MACIÇO (4,5x9x19cm) |  |  |  |  | un | 0.45 | 43 |  |  | 19.35
(C) Total: | [8 empty] | 587.89
Custo direto total (A) + (B) + (C) + (D) + (E) | [8 empty] | 616.96
BDI: 0,00% | [8 empty] | 0
Preço unitário total | [8 empty] | 616.96
Tabela de preços: TABELA DE CUSTOS DE OBRAS CIVIS - T195 - JANEIRO/2023 - SEM DESONERAÇÃO | [8 empty] | Data base: 01/01/2023
Serviço: 070696 - CAIXA METÁLICA PARA PROTEÇÃO GERAL 820X750X266MM DE 250A A 350A | [8 empty] | Unidade: Un
Código auxiliar | (B) Mãos-de-obra |  | Eq. Salarial |  | Sal/Hora |  | Encargos(%) | Consumo |  |  | Custo Horário
0004 | PEDREIRO |  | 9.54 |  | 20.89 |  | 119.02 | 1.22 |  |  | 25.49
0005 | SERVENTE |  | 5.7 |  | 12.48 |  | 119.02 | 1.37 |  |  | 17.1
0012 | ELETRICISTA |  | 9.54 |  | 20.89 |  | 119.02 | 0.15 |  |  | 3.13
(B) Total: | [8 empty] | 45.72
Código auxiliar | (C) Materiais |  |  |  |  | Unidade | Valor unitário | Consumo |  |  | Valor total
2033 | TIJOLO COMUM MACIÇO (4,5x9x19cm) |  |  |  |  | un | 0.45 | 70 |  |  | 31.5
0104 | AREIA MÉDIA |  |  |  |  | m3 | 180.42 | 0.02 |  |  | 3.61
1215 | CIMENTO PORTLAND CPII-32 |  |  |  |  | Kg | 0.64 | 2.3 |  |  | 1.47
3844 | CAIXA METÁLICA PARA PROTEÇÃO GERAL 750X820X266MM DE 250A A 350A |  |  |  |  | un | 903.77 | 1 |  |  | 903.77
1221 | CAL HIDRATADA |  |  |  |  | Kg | 1.03 | 2.3 |  |  | 2.37
(C) Total: | [8 empty] | 942.72
Custo direto total (A) + (B) + (C) + (D) + (E) | [8 empty] | 988.44
BDI: 0,00% | [8 empty] | 0
Preço unitário total | [8 empty] | 988.44
Tabela de preços: TABELA DE CUSTOS DE OBRAS CIVIS - T195 - JANEIRO/2023 - SEM DESONERAÇÃO | [8 empty] | Data base: 01/01/2023
Serviço: 070697 - CAIXA METÁLICA PARA TRANSFORMADOR DE CORRENTE 820X750X266MM - 200A ATÉ 400A | [8 empty] | Unidade: Un
Código auxiliar | (B) Mãos-de-obra |  | Eq. Salarial |  | Sal/Hora |  | Encargos(%) | Consumo |  |  | Custo Horário
0012 | ELETRICISTA |  | 9.54 |  | 20.89 |  | 119.02 | 0.15 |  |  | 3.13
0005 | SERVENTE |  | 5.7 |  | 12.48 |  | 119.02 | 1.37 |  |  | 17.1
0004 | PEDREIRO |  | 9.54 |  | 20.89 |  | 119.02 | 1.22 |  |  | 25.49
(B) Total: | [8 empty] | 45.72
Código auxiliar | (C) Materiais |  |  |  |  | Unidade | Valor unitário | Consumo |  |  | Valor total
1221 | CAL HIDRATADA |  |  |  |  | Kg | 1.03 | 2.3 |  |  | 2.37
3845 | CAIXA METÁLICA PARA TRANSFORMADOR DE CORRENTE 750X820X266MM - 200A ATÉ 400A |  |  |  |  | un | 887 | 1 |  |  | 887
1215 | CIMENTO PORTLAND CPII-32 |  |  |  |  | Kg | 0.64 | 2.3 |  |  | 1.47
0104 | AREIA MÉDIA |  |  |  |  | m3 | 180.42 | 0.02 |  |  | 3.61
2033 | TIJOLO COMUM MACIÇO (4,5x9x19cm) |  |  |  |  | un | 0.45 | 70 |  |  | 31.5
(C) Total: | [8 empty] | 925.95
Custo direto total (A) + (B) + (C) + (D) + (E) | [8 empty] | 971.67
BDI: 0,00% | [8 empty] | 0
Preço unitário total | [8 empty] | 971.67
Tabela de preços: TABELA DE CUSTOS DE OBRAS CIVIS - T195 - JANEIRO/2023 - SEM DESONERAÇÃO | [8 empty] | Data base: 01/01/2023
Serviço: 070698 - CAIXA METÁLICA PARA PROTEÇÃO GERAL 1200X1000X310MM DE 500A A 800A | [8 empty] | Unidade: Un
Código auxiliar | (B) Mãos-de-obra |  | Eq. Salarial |  | Sal/Hora |  | Encargos(%) | Consumo |  |  | Custo Horário
0004 | PEDREIRO |  | 9.54 |  | 20.89 |  | 119.02 | 1.95 |  |  | 40.74
0005 | SERVENTE |  | 5.7 |  | 12.48 |  | 119.02 | 2.2 |  |  | 27.46
0012 | ELETRICISTA |  | 9.54 |  | 20.89 |  | 119.02 | 0.15 |  |  | 3.13
(B) Total: | [8 empty] | 71.33
Código auxiliar | (C) Materiais |  |  |  |  | Unidade | Valor unitário | Consumo |  |  | Valor total
2033 | TIJOLO COMUM MACIÇO (4,5x9x19cm) |  |  |  |  | un | 0.45 | 112 |  |  | 50.4
0104 | AREIA MÉDIA |  |  |  |  | m3 | 180.42 | 0.02 |  |  | 3.61
1215 | CIMENTO PORTLAND CPII-32 |  |  |  |  | Kg | 0.64 | 3.68 |  |  | 2.36
3846 | CAIXA METÁLICA PARA PROTEÇÃO GERAL 1000X1200X310MM DE 500A A 800A |  |  |  |  | un | 1532.77 | 1 |  |  | 1532.77
1221 | CAL HIDRATADA |  |  |  |  | Kg | 1.03 | 3.68 |  |  | 3.79
(C) Total: | [8 empty] | 1592.93
Custo direto total (A) + (B) + (C) + (D) + (E) | [8 empty] | 1664.26
BDI: 0,00% | [8 empty] | 0
Preço unitário total | [8 empty] | 1664.26
Tabela de preços: TABELA DE CUSTOS DE OBRAS CIVIS - T195 - JANEIRO/2023 - SEM DESONERAÇÃO | [8 empty] | Data base: 01/01/2023
Serviço: 070699 - CAIXA METÁLICA PARA TRANSFORMADOR DE CORRENTE 1200X1000X310MM - 600A ATÉ 800A | [8 empty] | Unidade: Un
Código auxiliar | (B) Mãos-de-obra |  | Eq. Salarial |  | Sal/Hora |  | Encargos(%) | Consumo |  |  | Custo Horário
0012 | ELETRICISTA |  | 9.54 |  | 20.89 |  | 119.02 | 0.15 |  |  | 3.13
0008 | AJUDANTE |  | 6.7 |  | 14.67 |  | 119.02 | 2.2 |  |  | 32.27
0004 | PEDREIRO |  | 9.54 |  | 20.89 |  | 119.02 | 1.95 |  |  | 40.74
(B) Total: | [8 empty] | 76.14
Código auxiliar | (C) Materiais |  |  |  |  | Unidade | Valor unitário | Consumo |  |  | Valor total
1221 | CAL HIDRATADA |  |  |  |  | Kg | 1.03 | 3.68 |  |  | 3.79
3847 | CAIXA METÁLICA PARA TRANSFORMADOR DE CORRENTE 1000X1200X310MM - 600A ATÉ 800A |  |  |  |  | un | 1400.11 | 1 |  |  | 1400.11
1215 | CIMENTO PORTLAND CPII-32 |  |  |  |  | Kg | 0.64 | 3.68 |  |  | 2.36
0104 | AREIA MÉDIA |  |  |  |  | m3 | 180.42 | 0.02 |  |  | 3.61
2033 | TIJOLO COMUM MACIÇO (4,5x9x19cm) |  |  |  |  | un | 0.45 | 112 |  |  | 50.4
(C) Total: | [8 empty] | 1460.27
Custo direto total (A) + (B) + (C) + (D) + (E) | [8 empty] | 1536.41
BDI: 0,00% | [8 empty] | 0
Preço unitário total | [8 empty] | 1536.41
Tabela de preços: TABELA DE CUSTOS DE OBRAS CIVIS - T195 - JANEIRO/2023 - SEM DESONERAÇÃO | [8 empty] | Data base: 01/01/2023
Serviço: 070700 - CAIXA PARA QUADRO DE COMANDO METÁLICA DE SOBREPOR 40X30X20 CM | [8 empty] | Unidade: Un
Código auxiliar | (B) Mãos-de-obra |  | Eq. Salarial |  | Sal/Hora |  | Encargos(%) | Consumo |  |  | Custo Horário
0008 | AJUDANTE |  | 6.7 |  | 14.67 |  | 119.02 | 2 |  |  | 29.34
0012 | ELETRICISTA |  | 9.54 |  | 20.89 |  | 119.02 | 2 |  |  | 41.78
(B) Total: | [8 empty] | 71.12
Código auxiliar | (C) Materiais |  |  |  |  | Unidade | Valor unitário | Consumo |  |  | Valor total
3140 | CAIXA PARA QUADRO DE COMANDO METÁLICA DE SOBREPOR 40X30X20 CM |  |  |  |  | un | 258.04 | 1 |  |  | 258.04
(C) Total: | [8 empty] | 258.04
Custo direto total (A) + (B) + (C) + (D) + (E) | [8 empty] | 329.16
BDI: 0,00% | [8 empty] | 0
Preço unitário total | [8 empty] | 329.16
Tabela de preços: TABELA DE CUSTOS DE OBRAS CIVIS - T195 - JANEIRO/2023 - SEM DESONERAÇÃO | [8 empty] | Data base: 01/01/2023
Serviço: 070701 - CAIXA PARA QUADRO DE COMANDO METÁLICA DE SOBREPOR 20X20X12 CM | [8 empty] | Unidade: Un
Código auxiliar | (B) Mãos-de-obra |  | Eq. Salarial |  | Sal/Hora |  | Encargos(%) | Consumo |  |  | Custo Horário
0012 | ELETRICISTA |  | 9.54 |  | 20.89 |  | 119.02 | 1.25 |  |  | 26.11
0008 | AJUDANTE |  | 6.7 |  | 14.67 |  | 119.02 | 1.25 |  |  | 18.34
(B) Total: | [8 empty] | 44.45
Código auxiliar | (C) Materiais |  |  |  |  | Unidade | Valor unitário | Consumo |  |  | Valor total
3139 | CAIXA PARA QUADRO DE COMANDO METÁLICA DE SOBREPOR 20X20X12 CM |  |  |  |  | un | 175.95 | 1 |  |  | 175.95
(C) Total: | [8 empty] | 175.95
Custo direto total (A) + (B) + (C) + (D) + (E) | [8 empty] | 220.4
BDI: 0,00% | [8 empty] | 0
Preço unitário total | [8 empty] | 220.4
Tabela de preços: TABELA DE CUSTOS DE OBRAS CIVIS - T195 - JANEIRO/2023 - SEM DESONERAÇÃO | [8 empty] | Data base: 01/01/2023
Serviço: 070702 - CAIXA PARA QUADRO DE COMANDO METÁLICA DE SOBREPOR 30X30X20 CM | [8 empty] | Unidade: Un
Código auxiliar | (B) Mãos-de-obra |  | Eq. Salarial |  | Sal/Hora |  | Encargos(%) | Consumo |  |  | Custo Horário
0008 | AJUDANTE |  | 6.7 |  | 14.67 |  | 119.02 | 1.5 |  |  | 22.01
0012 | ELETRICISTA |  | 9.54 |  | 20.89 |  | 119.02 | 1.5 |  |  | 31.34
(B) Total: | [8 empty] | 53.35
Código auxiliar | (C) Materiais |  |  |  |  | Unidade | Valor unitário | Consumo |  |  | Valor total
3141 | CAIXA PARA QUADRO DE COMANDO METÁLICA DE SOBREPOR 30X30X20 CM |  |  |  |  | un | 220 | 1 |  |  | 220
(C) Total: | [8 empty] | 220
Custo direto total (A) + (B) + (C) + (D) + (E) | [8 empty] | 273.35
BDI: 0,00% | [8 empty] | 0
Preço unitário total | [8 empty] | 273.35
Tabela de preços: TABELA DE CUSTOS DE OBRAS CIVIS - T195 - JANEIRO/2023 - SEM DESONERAÇÃO | [8 empty] | Data base: 01/01/2023
Serviço: 070703 - CAIXA PARA QUADRO DE COMANDO METÁLICA DE SOBREPOR 40X40X20 CM | [8 empty] | Unidade: Un
Código auxiliar | (B) Mãos-de-obra |  | Eq. Salarial |  | Sal/Hora |  | Encargos(%) | Consumo |  |  | Custo Horário
0012 | ELETRICISTA |  | 9.54 |  | 20.89 |  | 119.02 | 2 |  |  | 41.78
0008 | AJUDANTE |  | 6.7 |  | 14.67 |  | 119.02 | 2 |  |  | 29.34
(B) Total: | [8 empty] | 71.12
Código auxiliar | (C) Materiais |  |  |  |  | Unidade | Valor unitário | Consumo |  |  | Valor total
3142 | CAIXA PARA QUADRO DE COMANDO METÁLICA DE SOBREPOR 40X40X20 CM |  |  |  |  | un | 266.63 | 1 |  |  | 266.63
(C) Total: | [8 empty] | 266.63
Custo direto total (A) + (B) + (C) + (D) + (E) | [8 empty] | 337.75
BDI: 0,00% | [8 empty] | 0
Preço unitário total | [8 empty] | 337.75
Tabela de preços: TABELA DE CUSTOS DE OBRAS CIVIS - T195 - JANEIRO/2023 - SEM DESONERAÇÃO | [8 empty] | Data base: 01/01/2023
Serviço: 070705 - CAIXA PARA QUADRO DE COMANDO METÁLICA DE SOBREPOR 60X60X20 CM | [8 empty] | Unidade: Un
Código auxiliar | (B) Mãos-de-obra |  | Eq. Salarial |  | Sal/Hora |  | Encargos(%) | Consumo |  |  | Custo Horário
0008 | AJUDANTE |  | 6.7 |  | 14.67 |  | 119.02 | 2 |  |  | 29.34
0012 | ELETRICISTA |  | 9.54 |  | 20.89 |  | 119.02 | 2 |  |  | 41.78
(B) Total: | [8 empty] | 71.12
Código auxiliar | (C) Materiais |  |  |  |  | Unidade | Valor unitário | Consumo |  |  | Valor total
3144 | CAIXA PARA QUADRO DE COMANDO METÁLICA DE SOBREPOR 60X60X20 CM |  |  |  |  | un | 501.78 | 1 |  |  | 501.78
(C) Total: | [8 empty] | 501.78
Custo direto total (A) + (B) + (C) + (D) + (E) | [8 empty] | 572.9
BDI: 0,00% | [8 empty] | 0
Preço unitário total | [8 empty] | 572.9
Tabela de preços: TABELA DE CUSTOS DE OBRAS CIVIS - T195 - JANEIRO/2023 - SEM DESONERAÇÃO | [8 empty] | Data base: 01/01/2023
Serviço: 070706 - CAIXA PARA QUADRO DE COMANDO METÁLICA DE SOBREPOR 80X60X25 CM | [8 empty] | Unidade: un
Código auxiliar | (B) Mãos-de-obra |  | Eq. Salarial |  | Sal/Hora |  | Encargos(%) | Consumo |  |  | Custo Horário
0012 | ELETRICISTA |  | 9.54 |  | 20.89 |  | 119.02 | 2 |  |  | 41.78
0008 | AJUDANTE |  | 6.7 |  | 14.67 |  | 119.02 | 2 |  |  | 29.34
(B) Total: | [8 empty] | 71.12
Código auxiliar | (C) Materiais |  |  |  |  | Unidade | Valor unitário | Consumo |  |  | Valor total
4017 | CAIXA PARA QUADRO DE COMANDO METÁLICA DE SOBREPOR 80X60X25 CM |  |  |  |  | un | 718.66 | 1 |  |  | 718.66
(C) Total: | [8 empty] | 718.66
Custo direto total (A) + (B) + (C) + (D) + (E) | [8 empty] | 789.78
BDI: 0,00% | [8 empty] | 0
Preço unitário total | [8 empty] | 789.78
Tabela de preços: TABELA DE CUSTOS DE OBRAS CIVIS - T195 - JANEIRO/2023 - SEM DESONERAÇÃO | [8 empty] | Data base: 01/01/2023
Serviço: 070707 - CAIXA METÁLICA PARA PROTEÇÃO GERAL 500X380X166MM ATÉ 175A ( GRUPO B ) | [8 empty] | Unidade: Un
Código auxiliar | (B) Mãos-de-obra |  | Eq. Salarial |  | Sal/Hora |  | Encargos(%) | Consumo |  |  | Custo Horário
0012 | ELETRICISTA |  | 9.54 |  | 20.89 |  | 119.02 | 4 |  |  | 83.56
0008 | AJUDANTE |  | 6.7 |  | 14.67 |  | 119.02 | 4 |  |  | 58.68
(B) Total: | [8 empty] | 142.24
Código auxiliar | (C) Materiais |  |  |  |  | Unidade | Valor unitário | Consumo |  |  | Valor total
3721 | CAIXA METÁLICA PARA PROTEÇÃO GERAL 380X500X166MM ATÉ 175A (GRUPO B) |  |  |  |  | un | 270.5 | 1 |  |  | 270.5
(C) Total: | [8 empty] | 270.5
Custo direto total (A) + (B) + (C) + (D) + (E) | [8 empty] | 412.74
BDI: 0,00% | [8 empty] | 0
Preço unitário total | [8 empty] | 412.74
Tabela de preços: TABELA DE CUSTOS DE OBRAS CIVIS - T195 - JANEIRO/2023 - SEM DESONERAÇÃO | [8 empty] | Data base: 01/01/2023
Serviço: 070708 - CAIXA METÁLICA PARA MEDIDOR MONOFÁSICO PADRÃO ENEL 300X220X151MM | [8 empty] | Unidade: Un
Código auxiliar | (B) Mãos-de-obra |  | Eq. Salarial |  | Sal/Hora |  | Encargos(%) | Consumo |  |  | Custo Horário
0008 | AJUDANTE |  | 6.7 |  | 14.67 |  | 119.02 | 3 |  |  | 44.01
0012 | ELETRICISTA |  | 9.54 |  | 20.89 |  | 119.02 | 3 |  |  | 62.67
(B) Total: | [8 empty] | 106.68
Código auxiliar | (C) Materiais |  |  |  |  | Unidade | Valor unitário | Consumo |  |  | Valor total
3719 | CAIXA METÁLICA PARA MEDIDOR MONOFÁSICO PADRÃO ENEL 300X220X151MM |  |  |  |  | un | 174.27 | 1 |  |  | 174.27
(C) Total: | [8 empty] | 174.27
Custo direto total (A) + (B) + (C) + (D) + (E) | [8 empty] | 280.95
BDI: 0,00% | [8 empty] | 0
Preço unitário total | [8 empty] | 280.95
Tabela de preços: TABELA DE CUSTOS DE OBRAS CIVIS - T195 - JANEIRO/2023 - SEM DESONERAÇÃO | [8 empty] | Data base: 01/01/2023
Serviço: 070709 - CAIXA DE PASSAGEM 20X20X25CM FUNDO BRITA SEM TAMPA | [8 empty] | Unidade: Un
Código auxiliar | (B) Mãos-de-obra |  | Eq. Salarial |  | Sal/Hora |  | Encargos(%) | Consumo |  |  | Custo Horário
0005 | SERVENTE |  | 5.7 |  | 12.48 |  | 119.02 | 1.2201 |  |  | 15.23
0004 | PEDREIRO |  | 9.54 |  | 20.89 |  | 119.02 | 0.9121 |  |  | 19.05
(B) Total: | [8 empty] | 34.28
Código auxiliar | (C) Materiais |  |  |  |  | Unidade | Valor unitário | Consumo |  |  | Valor total
1215 | CIMENTO PORTLAND CPII-32 |  |  |  |  | Kg | 0.64 | 2.5331 |  |  | 1.62
1221 | CAL HIDRATADA |  |  |  |  | Kg | 1.03 | 3.2112 |  |  | 3.31
0104 | AREIA MÉDIA |  |  |  |  | m3 | 180.42 | 0.0215 |  |  | 3.88
2386 | BRITA Nº 1 |  |  |  |  | m3 | 138.87 | 0.0024 |  |  | 0.33
2387 | BRITA Nº 0 |  |  |  |  | m3 | 146.82 | 0.0024 |  |  | 0.35
2033 | TIJOLO COMUM MACIÇO (4,5x9x19cm) |  |  |  |  | un | 0.45 | 31.5 |  |  | 14.18
(C) Total: | [8 empty] | 23.67
Custo direto total (A) + (B) + (C) + (D) + (E) | [8 empty] | 57.95
BDI: 0,00% | [8 empty] | 0
Preço unitário total | [8 empty] | 57.95
Tabela de preços: TABELA DE CUSTOS DE OBRAS CIVIS - T195 - JANEIRO/2023 - SEM DESONERAÇÃO | [8 empty] | Data base: 01/01/2023
Serviço: 070710 - CAIXA DE PASSAGEM 30X30X40CM COM TAMPA E DRENO BRITA | [8 empty] | Unidade: Un
Código auxiliar | (B) Mãos-de-obra |  | Eq. Salarial |  | Sal/Hora |  | Encargos(%) | Consumo |  |  | Custo Horário
0004 | PEDREIRO |  | 9.54 |  | 20.89 |  | 119.02 | 1.7513 |  |  | 36.58
0025 | OFICIAL "B" |  | 9.64 |  | 21.11 |  | 119.02 | 0.0116 |  |  | 0.24
0032 | OPERADOR DE BETONEIRA |  | 6.84 |  | 14.98 |  | 119.02 | 0.0116 |  |  | 0.17
0005 | SERVENTE |  | 5.7 |  | 12.48 |  | 119.02 | 2.5516 |  |  | 31.84
0010 | CARPINTEIRO |  | 9.54 |  | 20.89 |  | 119.02 | 0.0239 |  |  | 0.5
0006 | ARMADOR |  | 9.54 |  | 20.89 |  | 119.02 | 0.0981 |  |  | 2.05
0008 | AJUDANTE |  | 6.7 |  | 14.67 |  | 119.02 | 0.1231 |  |  | 1.81
(B) Total: | [8 empty] | 73.19
Código auxiliar | (C) Materiais |  |  |  |  | Unidade | Valor unitário | Consumo |  |  | Valor total
2033 | TIJOLO COMUM MACIÇO (4,5x9x19cm) |  |  |  |  | un | 0.45 | 60.48 |  |  | 27.22
2023 | TABUA PARA FORMA (30CM) |  |  |  |  | m | 14.75 | 0.0912 |  |  | 1.35
1861 | PREGO 18x24 |  |  |  |  | Kg | 24.66 | 0.0045 |  |  | 0.11
2387 | BRITA Nº 0 |  |  |  |  | m3 | 146.82 | 0.0054 |  |  | 0.79
2386 | BRITA Nº 1 |  |  |  |  | m3 | 138.87 | 0.0092 |  |  | 1.28
2497 | BRITA Nº 2 |  |  |  |  | m3 | 137.33 | 0.0113 |  |  | 1.55
0104 | AREIA MÉDIA |  |  |  |  | m3 | 180.42 | 0.0412 |  |  | 7.43
0102 | ARAME RECOZIDO 18 BWG |  |  |  |  | Kg | 26.56 | 0.0277 |  |  | 0.74
2438 | AÇO CA-50 - 8,0 MM (5/16") |  |  |  |  | Kg | 8.91 | 0.1172 |  |  | 1.04
2448 | AÇO CA-60 B - 5,0 MM |  |  |  |  | Kg | 11.63 | 1.4082 |  |  | 16.38
1221 | CAL HIDRATADA |  |  |  |  | Kg | 1.03 | 6.1654 |  |  | 6.35
1215 | CIMENTO PORTLAND CPII-32 |  |  |  |  | Kg | 0.64 | 10.6236 |  |  | 6.8
1696 | COMPENSADO RESINADO COLA FENÓLICA 12 MM 2,20X1,10 M |  |  |  |  | m2 | 34.12 | 0.0773 |  |  | 2.64
2804 | AREIA GROSSA |  |  |  |  | m3 | 175.43 | 0.0146 |  |  | 2.56
(C) Total: | [8 empty] | 76.24
Custo direto total (A) + (B) + (C) + (D) + (E) | [8 empty] | 149.43
BDI: 0,00% | [8 empty] | 0
Preço unitário total | [8 empty] | 149.43
Tabela de preços: TABELA DE CUSTOS DE OBRAS CIVIS - T195 - JANEIRO/2023 - SEM DESONERAÇÃO | [8 empty] | Data base: 01/01/2023
Serviço: 070711 - CAIXA DE PASSAGEM 35X60X50CM FUNDO DE CONCRETO (PARA TAMPA R1) | [8 empty] | Unidade: Un
Código auxiliar | (B) Mãos-de-obra |  | Eq. Salarial |  | Sal/Hora |  | Encargos(%) | Consumo |  |  | Custo Horário
0005 | SERVENTE |  | 5.7 |  | 12.48 |  | 119.02 | 5.1315 |  |  | 64.04
0032 | OPERADOR DE BETONEIRA |  | 6.84 |  | 14.98 |  | 119.02 | 0.0943 |  |  | 1.41
0025 | OFICIAL "B" |  | 9.64 |  | 21.11 |  | 119.02 | 0.0111 |  |  | 0.23
0004 | PEDREIRO |  | 9.54 |  | 20.89 |  | 119.02 | 3.2408 |  |  | 67.7
0008 | AJUDANTE |  | 6.7 |  | 14.67 |  | 119.02 | 0.118 |  |  | 1.73
0006 | ARMADOR |  | 9.54 |  | 20.89 |  | 119.02 | 0.094 |  |  | 1.96
0010 | CARPINTEIRO |  | 9.54 |  | 20.89 |  | 119.02 | 0.0229 |  |  | 0.48
(B) Total: | [8 empty] | 137.55
Código auxiliar | (C) Materiais |  |  |  |  | Unidade | Valor unitário | Consumo |  |  | Valor total
1696 | COMPENSADO RESINADO COLA FENÓLICA 12 MM 2,20X1,10 M |  |  |  |  | m2 | 34.12 | 0.0741 |  |  | 2.53
1215 | CIMENTO PORTLAND CPII-32 |  |  |  |  | Kg | 0.64 | 24.9513 |  |  | 15.97
1221 | CAL HIDRATADA |  |  |  |  | Kg | 1.03 | 10.7039 |  |  | 11.03
2438 | AÇO CA-50 - 8,0 MM (5/16") |  |  |  |  | Kg | 8.91 | 0.1123 |  |  | 1
2448 | AÇO CA-60 B - 5,0 MM |  |  |  |  | Kg | 11.63 | 1.3495 |  |  | 15.69
0102 | ARAME RECOZIDO 18 BWG |  |  |  |  | Kg | 26.56 | 0.0266 |  |  | 0.71
0104 | AREIA MÉDIA |  |  |  |  | m3 | 180.42 | 0.0715 |  |  | 12.9
2497 | BRITA Nº 2 |  |  |  |  | m3 | 137.33 | 0.0244 |  |  | 3.35
2386 | BRITA Nº 1 |  |  |  |  | m3 | 138.87 | 0.0172 |  |  | 2.39
1861 | PREGO 18x24 |  |  |  |  | Kg | 24.66 | 0.0043 |  |  | 0.11
2023 | TABUA PARA FORMA (30CM) |  |  |  |  | m | 14.75 | 0.0874 |  |  | 1.29
2033 | TIJOLO COMUM MACIÇO (4,5x9x19cm) |  |  |  |  | un | 0.45 | 105 |  |  | 47.25
2804 | AREIA GROSSA |  |  |  |  | m3 | 175.43 | 0.014 |  |  | 2.46
(C) Total: | [8 empty] | 116.68
Custo direto total (A) + (B) + (C) + (D) + (E) | [8 empty] | 254.23
BDI: 0,00% | [8 empty] | 0
Preço unitário total | [8 empty] | 254.23
Tabela de preços: TABELA DE CUSTOS DE OBRAS CIVIS - T195 - JANEIRO/2023 - SEM DESONERAÇÃO | [8 empty] | Data base: 01/01/2023
Serviço: 070712 - CAIXA DE PASSAGEM 107 X 52 X 50CM FUNDO DE CONCRETO (PARA TAMPA R2) | [8 empty] | Unidade: Un
Código auxiliar | (B) Mãos-de-obra |  | Eq. Salarial |  | Sal/Hora |  | Encargos(%) | Consumo |  |  | Custo Horário
0005 | SERVENTE |  | 5.7 |  | 12.48 |  | 119.02 | 8.2016 |  |  | 102.36
0004 | PEDREIRO |  | 9.54 |  | 20.89 |  | 119.02 | 4.9191 |  |  | 102.76
0025 | OFICIAL "B" |  | 9.64 |  | 21.11 |  | 119.02 | 0.0172 |  |  | 0.36
0032 | OPERADOR DE BETONEIRA |  | 6.84 |  | 14.98 |  | 119.02 | 0.1509 |  |  | 2.26
0010 | CARPINTEIRO |  | 9.54 |  | 20.89 |  | 119.02 | 0.0355 |  |  | 0.74
0006 | ARMADOR |  | 9.54 |  | 20.89 |  | 119.02 | 0.1458 |  |  | 3.05
0008 | AJUDANTE |  | 6.7 |  | 14.67 |  | 119.02 | 0.1829 |  |  | 2.68
(B) Total: | [8 empty] | 214.21
Código auxiliar | (C) Materiais |  |  |  |  | Unidade | Valor unitário | Consumo |  |  | Valor total
2033 | TIJOLO COMUM MACIÇO (4,5x9x19cm) |  |  |  |  | un | 0.45 | 158.76 |  |  | 71.44
2023 | TABUA PARA FORMA (30CM) |  |  |  |  | m | 14.75 | 0.1355 |  |  | 2
1861 | PREGO 18x24 |  |  |  |  | Kg | 24.66 | 0.0066 |  |  | 0.16
2386 | BRITA Nº 1 |  |  |  |  | m3 | 138.87 | 0.0274 |  |  | 3.81
2497 | BRITA Nº 2 |  |  |  |  | m3 | 137.33 | 0.0386 |  |  | 5.3
0104 | AREIA MÉDIA |  |  |  |  | m3 | 180.42 | 0.1081 |  |  | 19.5
0102 | ARAME RECOZIDO 18 BWG |  |  |  |  | Kg | 26.56 | 0.0412 |  |  | 1.09
2438 | AÇO CA-50 - 8,0 MM (5/16") |  |  |  |  | Kg | 8.91 | 0.1742 |  |  | 1.55
2448 | AÇO CA-60 B - 5,0 MM |  |  |  |  | Kg | 11.63 | 2.0923 |  |  | 24.33
1221 | CAL HIDRATADA |  |  |  |  | Kg | 1.03 | 16.1843 |  |  | 16.67
1215 | CIMENTO PORTLAND CPII-32 |  |  |  |  | Kg | 0.64 | 38.9845 |  |  | 24.95
1696 | COMPENSADO RESINADO COLA FENÓLICA 12 MM 2,20X1,10 M |  |  |  |  | m2 | 34.12 | 0.1148 |  |  | 3.92
2804 | AREIA GROSSA |  |  |  |  | m3 | 175.43 | 0.0217 |  |  | 3.81
(C) Total: | [8 empty] | 178.53
Custo direto total (A) + (B) + (C) + (D) + (E) | [8 empty] | 392.74
BDI: 0,00% | [8 empty] | 0
Preço unitário total | [8 empty] | 392.74
Tabela de preços: TABELA DE CUSTOS DE OBRAS CIVIS - T195 - JANEIRO/2023 - SEM DESONERAÇÃO | [8 empty] | Data base: 01/01/2023
Serviço: 070713 - CAIXA DE PASSAGEM 40X40X50CM FUNDO DE BRITA SEM TAMPA | [8 empty] | Unidade: Un
Código auxiliar | (B) Mãos-de-obra |  | Eq. Salarial |  | Sal/Hora |  | Encargos(%) | Consumo |  |  | Custo Horário
0005 | SERVENTE |  | 5.7 |  | 12.48 |  | 119.02 | 3.7773 |  |  | 47.14
0004 | PEDREIRO |  | 9.54 |  | 20.89 |  | 119.02 | 2.6756 |  |  | 55.89
(B) Total: | [8 empty] | 103.03
Código auxiliar | (C) Materiais |  |  |  |  | Unidade | Valor unitário | Consumo |  |  | Valor total
1215 | CIMENTO PORTLAND CPII-32 |  |  |  |  | Kg | 0.64 | 7.4305 |  |  | 4.76
1221 | CAL HIDRATADA |  |  |  |  | Kg | 1.03 | 9.4194 |  |  | 9.7
0104 | AREIA MÉDIA |  |  |  |  | m3 | 180.42 | 0.0629 |  |  | 11.35
2386 | BRITA Nº 1 |  |  |  |  | m3 | 138.87 | 0.0096 |  |  | 1.33
2387 | BRITA Nº 0 |  |  |  |  | m3 | 146.82 | 0.0096 |  |  | 1.41
2033 | TIJOLO COMUM MACIÇO (4,5x9x19cm) |  |  |  |  | un | 0.45 | 92.4 |  |  | 41.58
(C) Total: | [8 empty] | 70.13
Custo direto total (A) + (B) + (C) + (D) + (E) | [8 empty] | 173.16
BDI: 0,00% | [8 empty] | 0
Preço unitário total | [8 empty] | 173.16
Tabela de preços: TABELA DE CUSTOS DE OBRAS CIVIS - T195 - JANEIRO/2023 - SEM DESONERAÇÃO | [8 empty] | Data base: 01/01/2023
Serviço: 070714 - CAIXA DE PASSAGEM 50X50X80CM FUNDO DE BRITA SEM TAMPA | [8 empty] | Unidade: Un
Código auxiliar | (B) Mãos-de-obra |  | Eq. Salarial |  | Sal/Hora |  | Encargos(%) | Consumo |  |  | Custo Horário
0004 | PEDREIRO |  | 9.54 |  | 20.89 |  | 119.02 | 5.0593 |  |  | 105.69
0005 | SERVENTE |  | 5.7 |  | 12.48 |  | 119.02 | 7.2775 |  |  | 90.82
(B) Total: | [8 empty] | 196.51
Código auxiliar | (C) Materiais |  |  |  |  | Unidade | Valor unitário | Consumo |  |  | Valor total
2033 | TIJOLO COMUM MACIÇO (4,5x9x19cm) |  |  |  |  | un | 0.45 | 174.72 |  |  | 78.62
2387 | BRITA Nº 0 |  |  |  |  | m3 | 146.82 | 0.015 |  |  | 2.2
2386 | BRITA Nº 1 |  |  |  |  | m3 | 138.87 | 0.015 |  |  | 2.08
0104 | AREIA MÉDIA |  |  |  |  | m3 | 180.42 | 0.119 |  |  | 21.47
1221 | CAL HIDRATADA |  |  |  |  | Kg | 1.03 | 17.8112 |  |  | 18.35
1215 | CIMENTO PORTLAND CPII-32 |  |  |  |  | Kg | 0.64 | 14.0504 |  |  | 8.99
(C) Total: | [8 empty] | 131.71
Custo direto total (A) + (B) + (C) + (D) + (E) | [8 empty] | 328.22
BDI: 0,00% | [8 empty] | 0
Preço unitário total | [8 empty] | 328.22
Tabela de preços: TABELA DE CUSTOS DE OBRAS CIVIS - T195 - JANEIRO/2023 - SEM DESONERAÇÃO | [8 empty] | Data base: 01/01/2023
Serviço: 070715 - CAIXA DE PASSAGEM 60X60X80CM FUNDO DE BRITA SEM TAMPA | [8 empty] | Unidade: Un
Código auxiliar | (B) Mãos-de-obra |  | Eq. Salarial |  | Sal/Hora |  | Encargos(%) | Consumo |  |  | Custo Horário
0005 | SERVENTE |  | 5.7 |  | 12.48 |  | 119.02 | 8.0736 |  |  | 100.76
0004 | PEDREIRO |  | 9.54 |  | 20.89 |  | 119.02 | 5.8376 |  |  | 121.95
(B) Total: | [8 empty] | 222.71
Código auxiliar | (C) Materiais |  |  |  |  | Unidade | Valor unitário | Consumo |  |  | Valor total
1215 | CIMENTO PORTLAND CPII-32 |  |  |  |  | Kg | 0.64 | 16.212 |  |  | 10.38
1221 | CAL HIDRATADA |  |  |  |  | Kg | 1.03 | 20.5514 |  |  | 21.17
0104 | AREIA MÉDIA |  |  |  |  | m3 | 180.42 | 0.1373 |  |  | 24.77
2386 | BRITA Nº 1 |  |  |  |  | m3 | 138.87 | 0.0216 |  |  | 3
2387 | BRITA Nº 0 |  |  |  |  | m3 | 146.82 | 0.0216 |  |  | 3.17
2033 | TIJOLO COMUM MACIÇO (4,5x9x19cm) |  |  |  |  | un | 0.45 | 201.6 |  |  | 90.72
(C) Total: | [8 empty] | 153.21
Custo direto total (A) + (B) + (C) + (D) + (E) | [8 empty] | 375.92
BDI: 0,00% | [8 empty] | 0
Preço unitário total | [8 empty] | 375.92
Tabela de preços: TABELA DE CUSTOS DE OBRAS CIVIS - T195 - JANEIRO/2023 - SEM DESONERAÇÃO | [8 empty] | Data base: 01/01/2023
Serviço: 070716 - CAIXA DE PASSAGEM 80X80X110 CM FUNDO DE BRITA SEM TAMPA | [8 empty] | Unidade: Un
Código auxiliar | (B) Mãos-de-obra |  | Eq. Salarial |  | Sal/Hora |  | Encargos(%) | Consumo |  |  | Custo Horário
0004 | PEDREIRO |  | 9.54 |  | 20.89 |  | 119.02 | 10.1672 |  |  | 212.39
0005 | SERVENTE |  | 5.7 |  | 12.48 |  | 119.02 | 15.6075 |  |  | 194.78
(B) Total: | [8 empty] | 407.17
Código auxiliar | (C) Materiais |  |  |  |  | Unidade | Valor unitário | Consumo |  |  | Valor total
2033 | TIJOLO COMUM MACIÇO (4,5x9x19cm) |  |  |  |  | un | 0.45 | 351.12 |  |  | 158
2387 | BRITA Nº 0 |  |  |  |  | m3 | 146.82 | 0.0384 |  |  | 5.64
2386 | BRITA Nº 1 |  |  |  |  | m3 | 138.87 | 0.0384 |  |  | 5.33
0104 | AREIA MÉDIA |  |  |  |  | m3 | 180.42 | 0.2391 |  |  | 43.14
1221 | CAL HIDRATADA |  |  |  |  | Kg | 1.03 | 35.7938 |  |  | 36.87
1215 | CIMENTO PORTLAND CPII-32 |  |  |  |  | Kg | 0.64 | 28.2359 |  |  | 18.07
(C) Total: | [8 empty] | 267.05
Custo direto total (A) + (B) + (C) + (D) + (E) | [8 empty] | 674.22
BDI: 0,00% | [8 empty] | 0
Preço unitário total | [8 empty] | 674.22
Tabela de preços: TABELA DE CUSTOS DE OBRAS CIVIS - T195 - JANEIRO/2023 - SEM DESONERAÇÃO | [8 empty] | Data base: 01/01/2023
Serviço: 070717 - CAIXA DE PASSAGEM 80X80X130CM FUNDO DE BRITA SEM TAMPA | [8 empty] | Unidade: un
Código auxiliar | (B) Mãos-de-obra |  | Eq. Salarial |  | Sal/Hora |  | Encargos(%) | Consumo |  |  | Custo Horário
0005 | SERVENTE |  | 5.7 |  | 12.48 |  | 119.02 | 18.4219 |  |  | 229.91
0004 | PEDREIRO |  | 9.54 |  | 20.89 |  | 119.02 | 12.0158 |  |  | 251.01
(B) Total: | [8 empty] | 480.92
Código auxiliar | (C) Materiais |  |  |  |  | Unidade | Valor unitário | Consumo |  |  | Valor total
1221 | CAL HIDRATADA |  |  |  |  | Kg | 1.03 | 42.3017 |  |  | 43.57
1215 | CIMENTO PORTLAND CPII-32 |  |  |  |  | Kg | 0.64 | 33.3697 |  |  | 21.36
0104 | AREIA MÉDIA |  |  |  |  | m3 | 180.42 | 0.2826 |  |  | 50.99
2386 | BRITA Nº 1 |  |  |  |  | m3 | 138.87 | 0.0384 |  |  | 5.33
2387 | BRITA Nº 0 |  |  |  |  | m3 | 146.82 | 0.0384 |  |  | 5.64
2033 | TIJOLO COMUM MACIÇO (4,5x9x19cm) |  |  |  |  | un | 0.45 | 414.96 |  |  | 186.73
(C) Total: | [8 empty] | 313.62
Custo direto total (A) + (B) + (C) + (D) + (E) | [8 empty] | 794.54
BDI: 0,00% | [8 empty] | 0
Preço unitário total | [8 empty] | 794.54
Tabela de preços: TABELA DE CUSTOS DE OBRAS CIVIS - T195 - JANEIRO/2023 - SEM DESONERAÇÃO | [8 empty] | Data base: 01/01/2023
Serviço: 070720 - CAIXA METÁLICA PARA MEDIDOR POLIFÁSICO PADRÃO ENEL 500X380X166MM | [8 empty] | Unidade: Un
Código auxiliar | (B) Mãos-de-obra |  | Eq. Salarial |  | Sal/Hora |  | Encargos(%) | Consumo |  |  | Custo Horário
0004 | PEDREIRO |  | 9.54 |  | 20.89 |  | 119.02 | 0.67 |  |  | 14
0005 | SERVENTE |  | 5.7 |  | 12.48 |  | 119.02 | 0.76 |  |  | 9.48
0012 | ELETRICISTA |  | 9.54 |  | 20.89 |  | 119.02 | 0.15 |  |  | 3.13
(B) Total: | [8 empty] | 26.61
Código auxiliar | (C) Materiais |  |  |  |  | Unidade | Valor unitário | Consumo |  |  | Valor total
2033 | TIJOLO COMUM MACIÇO (4,5x9x19cm) |  |  |  |  | un | 0.45 | 39 |  |  | 17.55
0104 | AREIA MÉDIA |  |  |  |  | m3 | 180.42 | 0.01 |  |  | 1.8
1221 | CAL HIDRATADA |  |  |  |  | Kg | 1.03 | 1.27 |  |  | 1.31
1215 | CIMENTO PORTLAND CPII-32 |  |  |  |  | Kg | 0.64 | 1.27 |  |  | 0.81
3838 | CAIXA METÁLICA PARA MEDIDOR POLIFÁSICO PADRÃO ENEL 500X380X166MM |  |  |  |  | un | 308.8 | 1 |  |  | 308.8
(C) Total: | [8 empty] | 330.27
Custo direto total (A) + (B) + (C) + (D) + (E) | [8 empty] | 356.88
BDI: 0,00% | [8 empty] | 0
Preço unitário total | [8 empty] | 356.88
Tabela de preços: TABELA DE CUSTOS DE OBRAS CIVIS - T195 - JANEIRO/2023 - SEM DESONERAÇÃO | [8 empty] | Data base: 01/01/2023
Serviço: 070725 - CAIXA METÁLICA PARA TRANSFORMADOR DE CORRENTE 580X500X216MM - ATÉ 200A | [8 empty] | Unidade: Un
Código auxiliar | (B) Mãos-de-obra |  | Eq. Salarial |  | Sal/Hora |  | Encargos(%) | Consumo |  |  | Custo Horário
0012 | ELETRICISTA |  | 9.54 |  | 20.89 |  | 119.02 | 0.15 |  |  | 3.13
0005 | SERVENTE |  | 5.7 |  | 12.48 |  | 119.02 | 0.84 |  |  | 10.48
0004 | PEDREIRO |  | 9.54 |  | 20.89 |  | 119.02 | 0.74 |  |  | 15.46
(B) Total: | [8 empty] | 29.07
Código auxiliar | (C) Materiais |  |  |  |  | Unidade | Valor unitário | Consumo |  |  | Valor total
3839 | CAIXA METÁLICA PARA TRANSFORMADOR DE CORRENTE 500X580X216MM - ATÉ 200A |  |  |  |  | un | 500.19 | 1 |  |  | 500.19
1215 | CIMENTO PORTLAND CPII-32 |  |  |  |  | Kg | 0.64 | 1.4 |  |  | 0.9
1221 | CAL HIDRATADA |  |  |  |  | Kg | 1.03 | 1.4 |  |  | 1.44
0104 | AREIA MÉDIA |  |  |  |  | m3 | 180.42 | 0.01 |  |  | 1.8
2033 | TIJOLO COMUM MACIÇO (4,5x9x19cm) |  |  |  |  | un | 0.45 | 43 |  |  | 19.35
(C) Total: | [8 empty] | 523.68
Custo direto total (A) + (B) + (C) + (D) + (E) | [8 empty] | 552.75
BDI: 0,00% | [8 empty] | 0
Preço unitário total | [8 empty] | 552.75
Tabela de preços: TABELA DE CUSTOS DE OBRAS CIVIS - T195 - JANEIRO/2023 - SEM DESONERAÇÃO | [8 empty] | Data base: 01/01/2023
Serviço: 070760 - CANALETA COM TAMPA (LINHA X OU EQUIVALENTE) 20X12X2000 MM | [8 empty] | Unidade: M
Código auxiliar | (B) Mãos-de-obra |  | Eq. Salarial |  | Sal/Hora |  | Encargos(%) | Consumo |  |  | Custo Horário
0012 | ELETRICISTA |  | 9.54 |  | 20.89 |  | 119.02 | 0.07 |  |  | 1.46
0008 | AJUDANTE |  | 6.7 |  | 14.67 |  | 119.02 | 0.07 |  |  | 1.03
(B) Total: | [8 empty] | 2.49
Código auxiliar | (C) Materiais |  |  |  |  | Unidade | Valor unitário | Consumo |  |  | Valor total
3145 | CANALETA COM TAMPA (LINHA X OU EQUIVALENTE) 20X12X2000 MM |  |  |  |  | m | 11.61 | 1 |  |  | 11.61
(C) Total: | [8 empty] | 11.61
Custo direto total (A) + (B) + (C) + (D) + (E) | [8 empty] | 14.1
BDI: 0,00% | [8 empty] | 0
Preço unitário total | [8 empty] | 14.1
Tabela de preços: TABELA DE CUSTOS DE OBRAS CIVIS - T195 - JANEIRO/2023 - SEM DESONERAÇÃO | [8 empty] | Data base: 01/01/2023
Serviço: 070762 - CANALETA COM TAMPA (LINHA X OU EQUIVALENTE) 32X16X2000 MM | [8 empty] | Unidade: M
Código auxiliar | (B) Mãos-de-obra |  | Eq. Salarial |  | Sal/Hora |  | Encargos(%) | Consumo |  |  | Custo Horário
0008 | AJUDANTE |  | 6.7 |  | 14.67 |  | 119.02 | 0.1 |  |  | 1.47
0012 | ELETRICISTA |  | 9.54 |  | 20.89 |  | 119.02 | 0.1 |  |  | 2.09
(B) Total: | [8 empty] | 3.56
Código auxiliar | (C) Materiais |  |  |  |  | Unidade | Valor unitário | Consumo |  |  | Valor total
3150 | CANALETA COM TAMPA (LINHA X OU EQUIVALENTE) 32X16X2000 MM |  |  |  |  | m | 27.89 | 1 |  |  | 27.89
(C) Total: | [8 empty] | 27.89
Custo direto total (A) + (B) + (C) + (D) + (E) | [8 empty] | 31.45
BDI: 0,00% | [8 empty] | 0
Preço unitário total | [8 empty] | 31.45
Tabela de preços: TABELA DE CUSTOS DE OBRAS CIVIS - T195 - JANEIRO/2023 - SEM DESONERAÇÃO | [8 empty] | Data base: 01/01/2023
Serviço: 070763 - CANALETA COM TAMPA (LINHA X OU EQUIVALENTE) 40X16X2000 MM | [8 empty] | Unidade: M
Código auxiliar | (B) Mãos-de-obra |  | Eq. Salarial |  | Sal/Hora |  | Encargos(%) | Consumo |  |  | Custo Horário
0012 | ELETRICISTA |  | 9.54 |  | 20.89 |  | 119.02 | 0.1 |  |  | 2.09
0008 | AJUDANTE |  | 6.7 |  | 14.67 |  | 119.02 | 0.1 |  |  | 1.47
(B) Total: | [8 empty] | 3.56
Código auxiliar | (C) Materiais |  |  |  |  | Unidade | Valor unitário | Consumo |  |  | Valor total
3146 | CANALETA COM TAMPA (LINHA X OU EQUIVALENTE) 40X16X2000 MM |  |  |  |  | m | 31 | 1 |  |  | 31
(C) Total: | [8 empty] | 31
Custo direto total (A) + (B) + (C) + (D) + (E) | [8 empty] | 34.56
BDI: 0,00% | [8 empty] | 0
Preço unitário total | [8 empty] | 34.56
Tabela de preços: TABELA DE CUSTOS DE OBRAS CIVIS - T195 - JANEIRO/2023 - SEM DESONERAÇÃO | [8 empty] | Data base: 01/01/2023
Serviço: 070764 - CANALETA COM TAMPA (LINHA X OU EQUIVALENTE) 50X20X2000 MM | [8 empty] | Unidade: M
Código auxiliar | (B) Mãos-de-obra |  | Eq. Salarial |  | Sal/Hora |  | Encargos(%) | Consumo |  |  | Custo Horário
0008 | AJUDANTE |  | 6.7 |  | 14.67 |  | 119.02 | 0.1 |  |  | 1.47
0012 | ELETRICISTA |  | 9.54 |  | 20.89 |  | 119.02 | 0.1 |  |  | 2.09
(B) Total: | [8 empty] | 3.56
Código auxiliar | (C) Materiais |  |  |  |  | Unidade | Valor unitário | Consumo |  |  | Valor total
3147 | CANALETA COM TAMPA (LINHA X OU EQUIVALENTE) 50X20X2000 MM |  |  |  |  | m | 84.94 | 1 |  |  | 84.94
(C) Total: | [8 empty] | 84.94
Custo direto total (A) + (B) + (C) + (D) + (E) | [8 empty] | 88.5
BDI: 0,00% | [8 empty] | 0
Preço unitário total | [8 empty] | 88.5
Tabela de preços: TABELA DE CUSTOS DE OBRAS CIVIS - T195 - JANEIRO/2023 - SEM DESONERAÇÃO | [8 empty] | Data base: 01/01/2023
Serviço: 070765 - CANALETA COM TAMPA (LINHA X OU EQUIVALENTE) 110X20X2000 MM | [8 empty] | Unidade: M
Código auxiliar | (B) Mãos-de-obra |  | Eq. Salarial |  | Sal/Hora |  | Encargos(%) | Consumo |  |  | Custo Horário
0012 | ELETRICISTA |  | 9.54 |  | 20.89 |  | 119.02 | 0.12 |  |  | 2.51
0008 | AJUDANTE |  | 6.7 |  | 14.67 |  | 119.02 | 0.12 |  |  | 1.76
(B) Total: | [8 empty] | 4.27
Código auxiliar | (C) Materiais |  |  |  |  | Unidade | Valor unitário | Consumo |  |  | Valor total
3149 | CANALETA COM TAMPA (LINHA X OU EQUIVALENTE) 110X20X2000 MM |  |  |  |  | m | 90.97 | 1 |  |  | 90.97
(C) Total: | [8 empty] | 90.97
Custo direto total (A) + (B) + (C) + (D) + (E) | [8 empty] | 95.24
BDI: 0,00% | [8 empty] | 0
Preço unitário total | [8 empty] | 95.24
Tabela de preços: TABELA DE CUSTOS DE OBRAS CIVIS - T195 - JANEIRO/2023 - SEM DESONERAÇÃO | [8 empty] | Data base: 01/01/2023
Serviço: 070769 - CANTONEIRA METALICA 38 X 38 MM ( ZZ ALTA) | [8 empty] | Unidade: Un
Código auxiliar | (B) Mãos-de-obra |  | Eq. Salarial |  | Sal/Hora |  | Encargos(%) | Consumo |  |  | Custo Horário
0008 | AJUDANTE |  | 6.7 |  | 14.67 |  | 119.02 | 0.0833 |  |  | 1.22
0012 | ELETRICISTA |  | 9.54 |  | 20.89 |  | 119.02 | 0.0833 |  |  | 1.74
(B) Total: | [8 empty] | 2.96
Código auxiliar | (C) Materiais |  |  |  |  | Unidade | Valor unitário | Consumo |  |  | Valor total
3817 | CANTONEIRA METALICA 38 X 38 MM ( ZZ ALTA ) |  |  |  |  | un | 2.76 | 1 |  |  | 2.76
(C) Total: | [8 empty] | 2.76
Custo direto total (A) + (B) + (C) + (D) + (E) | [8 empty] | 5.72
BDI: 0,00% | [8 empty] | 0
Preço unitário total | [8 empty] | 5.72
Tabela de preços: TABELA DE CUSTOS DE OBRAS CIVIS - T195 - JANEIRO/2023 - SEM DESONERAÇÃO | [8 empty] | Data base: 01/01/2023
Serviço: 070771 - CANTONEIRA AUXILIAR PARA BRAÇO TIPO C | [8 empty] | Unidade: un
Código auxiliar | (B) Mãos-de-obra |  | Eq. Salarial |  | Sal/Hora |  | Encargos(%) | Consumo |  |  | Custo Horário
0012 | ELETRICISTA |  | 9.54 |  | 20.89 |  | 119.02 | 0.1 |  |  | 2.09
0008 | AJUDANTE |  | 6.7 |  | 14.67 |  | 119.02 | 0.1 |  |  | 1.47
(B) Total: | [8 empty] | 3.56
Código auxiliar | (C) Materiais |  |  |  |  | Unidade | Valor unitário | Consumo |  |  | Valor total
3968 | CANTONEIRA AUXILIAR PARA BRAÇO C |  |  |  |  | un | 142.87 | 1 |  |  | 142.87
(C) Total: | [8 empty] | 142.87
Custo direto total (A) + (B) + (C) + (D) + (E) | [8 empty] | 146.43
BDI: 0,00% | [8 empty] | 0
Preço unitário total | [8 empty] | 146.43
Tabela de preços: TABELA DE CUSTOS DE OBRAS CIVIS - T195 - JANEIRO/2023 - SEM DESONERAÇÃO | [8 empty] | Data base: 01/01/2023
Serviço: 070772 - CERTIFICAÇÃO DIGITAL DE REDE PARA CABEAMENTO ESTRUTURADO | [8 empty] | Unidade: Un
Código auxiliar | (C) Materiais |  |  |  |  | Unidade | Valor unitário | Consumo |  |  | Valor total
3904 | CERTIFICAÇÃO DE REDE PARA CABEAMENTO ESTRUTURADO |  |  |  |  | un | 18.31 | 1 |  |  | 18.31
(C) Total: | [8 empty] | 18.31
Custo direto total (A) + (B) + (C) + (D) + (E) | [8 empty] | 18.31
BDI: 0,00% | [8 empty] | 0
Preço unitário total | [8 empty] | 18.31
Tabela de preços: TABELA DE CUSTOS DE OBRAS CIVIS - T195 - JANEIRO/2023 - SEM DESONERAÇÃO | [8 empty] | Data base: 01/01/2023
Serviço: 070776 - CHAVE DE PARTIDA DE MOTOR TRIFÁSICO C/RELE FALTA DE FASE 5CV | [8 empty] | Unidade: Un
Código auxiliar | (B) Mãos-de-obra |  | Eq. Salarial |  | Sal/Hora |  | Encargos(%) | Consumo |  |  | Custo Horário
0012 | ELETRICISTA |  | 9.54 |  | 20.89 |  | 119.02 | 3.6345 |  |  | 75.92
0008 | AJUDANTE |  | 6.7 |  | 14.67 |  | 119.02 | 3.6345 |  |  | 53.32
(B) Total: | [8 empty] | 129.24
Código auxiliar | (C) Materiais |  |  |  |  | Unidade | Valor unitário | Consumo |  |  | Valor total
3171 | CHAVE TRIPOLAR TIPO PACCO 20A |  |  |  |  | un | 99.72 | 1 |  |  | 99.72
3213 | CONTATOR TRIPOLAR - 12A, 500V NOMINAL, COMANDO 220V, CATEGORIA AC-3. |  |  |  |  | un | 75.39 | 1 |  |  | 75.39
3042 | BOTOEIRA "LIGA-DESLIGA" PARA INSTALAÇÃO EM PORTA DE QUADRO |  |  |  |  | un | 31.03 | 1 |  |  | 31.03
3023 | BASE DZ ATE 25A |  |  |  |  | un | 35.08 | 1 |  |  | 35.08
3458 | TAMPA TIPO DZ ATE 25A |  |  |  |  | un | 9.95 | 1 |  |  | 9.95
3750 | RELE DE SOBRECORRENTE 1-16A |  |  |  |  | un | 121.28 | 1 |  |  | 121.28
3751 | RELE DE FALTA DE FASE 380 V - 60 HZ |  |  |  |  | un | 121.76 | 1 |  |  | 121.76
3752 | INTERRUPTOR PARA QUADRO DE COMANDO |  |  |  |  | un | 16.54 | 1 |  |  | 16.54
3388 | PARAFUSO DE AJUSTE TIPO DZ ATE 25A |  |  |  |  | un | 6.63 | 1 |  |  | 6.63
3322 | FUSIVEL DZ RETARDADO ATE 25A |  |  |  |  | un | 2.61 | 1 |  |  | 2.61
(C) Total: | [8 empty] | 519.99
Custo direto total (A) + (B) + (C) + (D) + (E) | [8 empty] | 649.23
BDI: 0,00% | [8 empty] | 0
Preço unitário total | [8 empty] | 649.23
Tabela de preços: TABELA DE CUSTOS DE OBRAS CIVIS - T195 - JANEIRO/2023 - SEM DESONERAÇÃO | [8 empty] | Data base: 01/01/2023
Serviço: 070777 - CHAVE DE PARTIDA DE MOTOR TRIFÁSICO C/RELE DE FALTA DE FASE 10CV | [8 empty] | Unidade: Un
Código auxiliar | (B) Mãos-de-obra |  | Eq. Salarial |  | Sal/Hora |  | Encargos(%) | Consumo |  |  | Custo Horário
0008 | AJUDANTE |  | 6.7 |  | 14.67 |  | 119.02 | 3.6345 |  |  | 53.32
0012 | ELETRICISTA |  | 9.54 |  | 20.89 |  | 119.02 | 3.6345 |  |  | 75.92
(B) Total: | [8 empty] | 129.24
Código auxiliar | (C) Materiais |  |  |  |  | Unidade | Valor unitário | Consumo |  |  | Valor total
3323 | FUSIVEL DZ RETARDADO DE 35A A 63A |  |  |  |  | un | 8.61 | 1 |  |  | 8.61
3752 | INTERRUPTOR PARA QUADRO DE COMANDO |  |  |  |  | un | 16.54 | 1 |  |  | 16.54
3751 | RELE DE FALTA DE FASE 380 V - 60 HZ |  |  |  |  | un | 121.76 | 1 |  |  | 121.76
3764 | RELE DE SOBRECORRENTE 16 - 36A |  |  |  |  | un | 137.18 | 1 |  |  | 137.18
3389 | PARAFUSO DE AJUSTE TIPO DZ ATE 63A |  |  |  |  | un | 9.12 | 1 |  |  | 9.12
3459 | TAMPA TIPO DZ ATE 63A |  |  |  |  | un | 18.5 | 1 |  |  | 18.5
3042 | BOTOEIRA "LIGA-DESLIGA" PARA INSTALAÇÃO EM PORTA DE QUADRO |  |  |  |  | un | 31.03 | 1 |  |  | 31.03
3022 | BASE DZ DE 25A A 63A |  |  |  |  | un | 44.1 | 1 |  |  | 44.1
3754 | CONTATOR TRIPOLAR - 17A, 500V NOMINAL, COMANDO 220V, CATEGORIA AC-3. |  |  |  |  | un | 241.23 | 1 |  |  | 241.23
3173 | CHAVE TRIPOLAR TIPO PACCO 40A |  |  |  |  | un | 330 | 1 |  |  | 330
(C) Total: | [8 empty] | 958.07
Custo direto total (A) + (B) + (C) + (D) + (E) | [8 empty] | 1087.31
BDI: 0,00% | [8 empty] | 0
Preço unitário total | [8 empty] | 1087.31
Tabela de preços: TABELA DE CUSTOS DE OBRAS CIVIS - T195 - JANEIRO/2023 - SEM DESONERAÇÃO | [8 empty] | Data base: 01/01/2023
Serviço: 070778 - CHAVE DE PARTIDA DE MOTOR TRIFÁSICO C/RELE DE FALTA DE FASE 2CV | [8 empty] | Unidade: Un
Código auxiliar | (B) Mãos-de-obra |  | Eq. Salarial |  | Sal/Hora |  | Encargos(%) | Consumo |  |  | Custo Horário
0012 | ELETRICISTA |  | 9.54 |  | 20.89 |  | 119.02 | 3.6345 |  |  | 75.92
0008 | AJUDANTE |  | 6.7 |  | 14.67 |  | 119.02 | 3.6345 |  |  | 53.32
(B) Total: | [8 empty] | 129.24
Código auxiliar | (C) Materiais |  |  |  |  | Unidade | Valor unitário | Consumo |  |  | Valor total
3170 | CHAVE TRIPOLAR TIPO PACCO 16A |  |  |  |  | un | 98.52 | 1 |  |  | 98.52
3212 | CONTATOR TRIPOLAR - 9A, 500V NOMINAL, COMANDO 220V, CATEGORIA AC-3 |  |  |  |  | un | 74.4 | 1 |  |  | 74.4
3042 | BOTOEIRA "LIGA-DESLIGA" PARA INSTALAÇÃO EM PORTA DE QUADRO |  |  |  |  | un | 31.03 | 1 |  |  | 31.03
3023 | BASE DZ ATE 25A |  |  |  |  | un | 35.08 | 1 |  |  | 35.08
3458 | TAMPA TIPO DZ ATE 25A |  |  |  |  | un | 9.95 | 1 |  |  | 9.95
3388 | PARAFUSO DE AJUSTE TIPO DZ ATE 25A |  |  |  |  | un | 6.63 | 1 |  |  | 6.63
3750 | RELE DE SOBRECORRENTE 1-16A |  |  |  |  | un | 121.28 | 1 |  |  | 121.28
3751 | RELE DE FALTA DE FASE 380 V - 60 HZ |  |  |  |  | un | 121.76 | 1 |  |  | 121.76
3322 | FUSIVEL DZ RETARDADO ATE 25A |  |  |  |  | un | 2.61 | 1 |  |  | 2.61
3752 | INTERRUPTOR PARA QUADRO DE COMANDO |  |  |  |  | un | 16.54 | 1 |  |  | 16.54
(C) Total: | [8 empty] | 517.8
Custo direto total (A) + (B) + (C) + (D) + (E) | [8 empty] | 647.04
BDI: 0,00% | [8 empty] | 0
Preço unitário total | [8 empty] | 647.04
Tabela de preços: TABELA DE CUSTOS DE OBRAS CIVIS - T195 - JANEIRO/2023 - SEM DESONERAÇÃO | [8 empty] | Data base: 01/01/2023
Serviço: 070779 - CHAVE DE PARTIDA DE MOTOR TRIFÁSICO C/RELE FALTA DE FASE 7 1/2CV | [8 empty] | Unidade: Un
Código auxiliar | (B) Mãos-de-obra |  | Eq. Salarial |  | Sal/Hora |  | Encargos(%) | Consumo |  |  | Custo Horário
0008 | AJUDANTE |  | 6.7 |  | 14.67 |  | 119.02 | 3.6345 |  |  | 53.32
0012 | ELETRICISTA |  | 9.54 |  | 20.89 |  | 119.02 | 3.6345 |  |  | 75.92
(B) Total: | [8 empty] | 129.24
Código auxiliar | (C) Materiais |  |  |  |  | Unidade | Valor unitário | Consumo |  |  | Valor total
3752 | INTERRUPTOR PARA QUADRO DE COMANDO |  |  |  |  | un | 16.54 | 1 |  |  | 16.54
3323 | FUSIVEL DZ RETARDADO DE 35A A 63A |  |  |  |  | un | 8.61 | 1 |  |  | 8.61
3751 | RELE DE FALTA DE FASE 380 V - 60 HZ |  |  |  |  | un | 121.76 | 1 |  |  | 121.76
3750 | RELE DE SOBRECORRENTE 1-16A |  |  |  |  | un | 121.28 | 1 |  |  | 121.28
3389 | PARAFUSO DE AJUSTE TIPO DZ ATE 63A |  |  |  |  | un | 9.12 | 1 |  |  | 9.12
3459 | TAMPA TIPO DZ ATE 63A |  |  |  |  | un | 18.5 | 1 |  |  | 18.5
3042 | BOTOEIRA "LIGA-DESLIGA" PARA INSTALAÇÃO EM PORTA DE QUADRO |  |  |  |  | un | 31.03 | 1 |  |  | 31.03
3022 | BASE DZ DE 25A A 63A |  |  |  |  | un | 44.1 | 1 |  |  | 44.1
3213 | CONTATOR TRIPOLAR - 12A, 500V NOMINAL, COMANDO 220V, CATEGORIA AC-3. |  |  |  |  | un | 75.39 | 1 |  |  | 75.39
3173 | CHAVE TRIPOLAR TIPO PACCO 40A |  |  |  |  | un | 330 | 1 |  |  | 330
(C) Total: | [8 empty] | 776.33
Custo direto total (A) + (B) + (C) + (D) + (E) | [8 empty] | 905.57
BDI: 0,00% | [8 empty] | 0
Preço unitário total | [8 empty] | 905.57
Tabela de preços: TABELA DE CUSTOS DE OBRAS CIVIS - T195 - JANEIRO/2023 - SEM DESONERAÇÃO | [8 empty] | Data base: 01/01/2023
Serviço: 070790 - CHAVE FUSIVEL 15 KV, 50A (CHAVE MATHEUS) | [8 empty] | Unidade: Un
Código auxiliar | (B) Mãos-de-obra |  | Eq. Salarial |  | Sal/Hora |  | Encargos(%) | Consumo |  |  | Custo Horário
0012 | ELETRICISTA |  | 9.54 |  | 20.89 |  | 119.02 | 1 |  |  | 20.89
0008 | AJUDANTE |  | 6.7 |  | 14.67 |  | 119.02 | 1 |  |  | 14.67
(B) Total: | [8 empty] | 35.56
Código auxiliar | (C) Materiais |  |  |  |  | Unidade | Valor unitário | Consumo |  |  | Valor total
3698 | CHAVE FUSIVEL 15 KV, 50A (CHAVE MATHEUS) |  |  |  |  | un | 462.57 | 1 |  |  | 462.57
(C) Total: | [8 empty] | 462.57
Custo direto total (A) + (B) + (C) + (D) + (E) | [8 empty] | 498.13
BDI: 0,00% | [8 empty] | 0
Preço unitário total | [8 empty] | 498.13
Tabela de preços: TABELA DE CUSTOS DE OBRAS CIVIS - T195 - JANEIRO/2023 - SEM DESONERAÇÃO | [8 empty] | Data base: 01/01/2023
Serviço: 070791 - CHAVE FUSIVEL,15 KV,100A, (CHAVE MATHEUS) | [8 empty] | Unidade: Un
Código auxiliar | (B) Mãos-de-obra |  | Eq. Salarial |  | Sal/Hora |  | Encargos(%) | Consumo |  |  | Custo Horário
0008 | AJUDANTE |  | 6.7 |  | 14.67 |  | 119.02 | 1.5 |  |  | 22.01
0012 | ELETRICISTA |  | 9.54 |  | 20.89 |  | 119.02 | 1.5 |  |  | 31.34
(B) Total: | [8 empty] | 53.35
Código auxiliar | (C) Materiais |  |  |  |  | Unidade | Valor unitário | Consumo |  |  | Valor total
3697 | CHAVE FUSIVEL 15 KV, 100A (CHAVE MATHEUS) |  |  |  |  | un | 454.06 | 1 |  |  | 454.06
(C) Total: | [8 empty] | 454.06
Custo direto total (A) + (B) + (C) + (D) + (E) | [8 empty] | 507.41
BDI: 0,00% | [8 empty] | 0
Preço unitário total | [8 empty] | 507.41
Tabela de preços: TABELA DE CUSTOS DE OBRAS CIVIS - T195 - JANEIRO/2023 - SEM DESONERAÇÃO | [8 empty] | Data base: 01/01/2023
Serviço: 070820 - CHAVE MAGNETICA C/RELE REGULAGEM 5-10A | [8 empty] | Unidade: Un
Código auxiliar | (B) Mãos-de-obra |  | Eq. Salarial |  | Sal/Hora |  | Encargos(%) | Consumo |  |  | Custo Horário
0012 | ELETRICISTA |  | 9.54 |  | 20.89 |  | 119.02 | 1.2 |  |  | 25.07
0008 | AJUDANTE |  | 6.7 |  | 14.67 |  | 119.02 | 1.2 |  |  | 17.6
(B) Total: | [8 empty] | 42.67
Código auxiliar | (C) Materiais |  |  |  |  | Unidade | Valor unitário | Consumo |  |  | Valor total
3153 | CHAVE MAGNÉTICA COM RELE DE REGULAGEM 5-10A |  |  |  |  | un | 175 | 1 |  |  | 175
(C) Total: | [8 empty] | 175
Custo direto total (A) + (B) + (C) + (D) + (E) | [8 empty] | 217.67
BDI: 0,00% | [8 empty] | 0
Preço unitário total | [8 empty] | 217.67
Tabela de preços: TABELA DE CUSTOS DE OBRAS CIVIS - T195 - JANEIRO/2023 - SEM DESONERAÇÃO | [8 empty] | Data base: 01/01/2023
Serviço: 070821 - CHAVE MAGNETICA C/RELE REGULAGEM 7-11A | [8 empty] | Unidade: Un
Código auxiliar | (B) Mãos-de-obra |  | Eq. Salarial |  | Sal/Hora |  | Encargos(%) | Consumo |  |  | Custo Horário
0008 | AJUDANTE |  | 6.7 |  | 14.67 |  | 119.02 | 1.3 |  |  | 19.07
0012 | ELETRICISTA |  | 9.54 |  | 20.89 |  | 119.02 | 1.3 |  |  | 27.16
(B) Total: | [8 empty] | 46.23
Código auxiliar | (C) Materiais |  |  |  |  | Unidade | Valor unitário | Consumo |  |  | Valor total
3154 | CHAVE MAGNÉTICA COM RELE DE REGULAGEM 7-11A |  |  |  |  | un | 175 | 1 |  |  | 175
(C) Total: | [8 empty] | 175
Custo direto total (A) + (B) + (C) + (D) + (E) | [8 empty] | 221.23
BDI: 0,00% | [8 empty] | 0
Preço unitário total | [8 empty] | 221.23
Tabela de preços: TABELA DE CUSTOS DE OBRAS CIVIS - T195 - JANEIRO/2023 - SEM DESONERAÇÃO | [8 empty] | Data base: 01/01/2023
Serviço: 070822 - CHAVE MAGNETICA C/RELE REGULAGEM 10,5-16,5A | [8 empty] | Unidade: Un
Código auxiliar | (B) Mãos-de-obra |  | Eq. Salarial |  | Sal/Hora |  | Encargos(%) | Consumo |  |  | Custo Horário
0012 | ELETRICISTA |  | 9.54 |  | 20.89 |  | 119.02 | 1.4 |  |  | 29.25
0008 | AJUDANTE |  | 6.7 |  | 14.67 |  | 119.02 | 1.4 |  |  | 20.54
(B) Total: | [8 empty] | 49.79
Código auxiliar | (C) Materiais |  |  |  |  | Unidade | Valor unitário | Consumo |  |  | Valor total
3151 | CHAVE MAGNÉTICA COM RELE DE REGULAGEM 10,5-16,5A |  |  |  |  | un | 185 | 1 |  |  | 185
(C) Total: | [8 empty] | 185
Custo direto total (A) + (B) + (C) + (D) + (E) | [8 empty] | 234.79
BDI: 0,00% | [8 empty] | 0
Preço unitário total | [8 empty] | 234.79
Tabela de preços: TABELA DE CUSTOS DE OBRAS CIVIS - T195 - JANEIRO/2023 - SEM DESONERAÇÃO | [8 empty] | Data base: 01/01/2023
Serviço: 070823 - CHAVE MAGNETICA C/RELE REGULAGEM 25 - 45A | [8 empty] | Unidade: Un
Código auxiliar | (B) Mãos-de-obra |  | Eq. Salarial |  | Sal/Hora |  | Encargos(%) | Consumo |  |  | Custo Horário
0008 | AJUDANTE |  | 6.7 |  | 14.67 |  | 119.02 | 1.5 |  |  | 22.01
0012 | ELETRICISTA |  | 9.54 |  | 20.89 |  | 119.02 | 1.5 |  |  | 31.34
(B) Total: | [8 empty] | 53.35
Código auxiliar | (C) Materiais |  |  |  |  | Unidade | Valor unitário | Consumo |  |  | Valor total
3152 | CHAVE MAGNÉTICA COM RELE DE REGULAGEM 25 - 45A |  |  |  |  | un | 509.5 | 1 |  |  | 509.5
(C) Total: | [8 empty] | 509.5
Custo direto total (A) + (B) + (C) + (D) + (E) | [8 empty] | 562.85
BDI: 0,00% | [8 empty] | 0
Preço unitário total | [8 empty] | 562.85
Tabela de preços: TABELA DE CUSTOS DE OBRAS CIVIS - T195 - JANEIRO/2023 - SEM DESONERAÇÃO | [8 empty] | Data base: 01/01/2023
Serviço: 070835 - CHAVE DE PARTIDA DE MOTOR TRIFÁSICO C/ RELE FALTA DE FASE 1/2CV | [8 empty] | Unidade: Un
Código auxiliar | (B) Mãos-de-obra |  | Eq. Salarial |  | Sal/Hora |  | Encargos(%) | Consumo |  |  | Custo Horário
0012 | ELETRICISTA |  | 9.54 |  | 20.89 |  | 119.02 | 3.6345 |  |  | 75.92
0008 | AJUDANTE |  | 6.7 |  | 14.67 |  | 119.02 | 3.6345 |  |  | 53.32
(B) Total: | [8 empty] | 129.24
Código auxiliar | (C) Materiais |  |  |  |  | Unidade | Valor unitário | Consumo |  |  | Valor total
3170 | CHAVE TRIPOLAR TIPO PACCO 16A |  |  |  |  | un | 98.52 | 1 |  |  | 98.52
3212 | CONTATOR TRIPOLAR - 9A, 500V NOMINAL, COMANDO 220V, CATEGORIA AC-3 |  |  |  |  | un | 74.4 | 1 |  |  | 74.4
3023 | BASE DZ ATE 25A |  |  |  |  | un | 35.08 | 1 |  |  | 35.08
3042 | BOTOEIRA "LIGA-DESLIGA" PARA INSTALAÇÃO EM PORTA DE QUADRO |  |  |  |  | un | 31.03 | 1 |  |  | 31.03
3458 | TAMPA TIPO DZ ATE 25A |  |  |  |  | un | 9.95 | 1 |  |  | 9.95
3750 | RELE DE SOBRECORRENTE 1-16A |  |  |  |  | un | 121.28 | 1 |  |  | 121.28
3751 | RELE DE FALTA DE FASE 380 V - 60 HZ |  |  |  |  | un | 121.76 | 1 |  |  | 121.76
3322 | FUSIVEL DZ RETARDADO ATE 25A |  |  |  |  | un | 2.61 | 1 |  |  | 2.61
3752 | INTERRUPTOR PARA QUADRO DE COMANDO |  |  |  |  | un | 16.54 | 1 |  |  | 16.54
3388 | PARAFUSO DE AJUSTE TIPO DZ ATE 25A |  |  |  |  | un | 6.63 | 1 |  |  | 6.63
(C) Total: | [8 empty] | 517.8
Custo direto total (A) + (B) + (C) + (D) + (E) | [8 empty] | 647.04
BDI: 0,00% | [8 empty] | 0
Preço unitário total | [8 empty] | 647.04
Tabela de preços: TABELA DE CUSTOS DE OBRAS CIVIS - T195 - JANEIRO/2023 - SEM DESONERAÇÃO | [8 empty] | Data base: 01/01/2023
Serviço: 070836 - CHAVE DE PARTIDA DE MOTOR TRIFÁSICO C/ RELE FALTA DE FASE 3/4CV | [8 empty] | Unidade: Un
Código auxiliar | (B) Mãos-de-obra |  | Eq. Salarial |  | Sal/Hora |  | Encargos(%) | Consumo |  |  | Custo Horário
0008 | AJUDANTE |  | 6.7 |  | 14.67 |  | 119.02 | 3.6345 |  |  | 53.32
0012 | ELETRICISTA |  | 9.54 |  | 20.89 |  | 119.02 | 3.6345 |  |  | 75.92
(B) Total: | [8 empty] | 129.24
Código auxiliar | (C) Materiais |  |  |  |  | Unidade | Valor unitário | Consumo |  |  | Valor total
3388 | PARAFUSO DE AJUSTE TIPO DZ ATE 25A |  |  |  |  | un | 6.63 | 1 |  |  | 6.63
3752 | INTERRUPTOR PARA QUADRO DE COMANDO |  |  |  |  | un | 16.54 | 1 |  |  | 16.54
3322 | FUSIVEL DZ RETARDADO ATE 25A |  |  |  |  | un | 2.61 | 1 |  |  | 2.61
3751 | RELE DE FALTA DE FASE 380 V - 60 HZ |  |  |  |  | un | 121.76 | 1 |  |  | 121.76
3750 | RELE DE SOBRECORRENTE 1-16A |  |  |  |  | un | 121.28 | 1 |  |  | 121.28
3458 | TAMPA TIPO DZ ATE 25A |  |  |  |  | un | 9.95 | 1 |  |  | 9.95
3042 | BOTOEIRA "LIGA-DESLIGA" PARA INSTALAÇÃO EM PORTA DE QUADRO |  |  |  |  | un | 31.03 | 1 |  |  | 31.03
3023 | BASE DZ ATE 25A |  |  |  |  | un | 35.08 | 1 |  |  | 35.08
3212 | CONTATOR TRIPOLAR - 9A, 500V NOMINAL, COMANDO 220V, CATEGORIA AC-3 |  |  |  |  | un | 74.4 | 1 |  |  | 74.4
3170 | CHAVE TRIPOLAR TIPO PACCO 16A |  |  |  |  | un | 98.52 | 1 |  |  | 98.52
(C) Total: | [8 empty] | 517.8
Custo direto total (A) + (B) + (C) + (D) + (E) | [8 empty] | 647.04
BDI: 0,00% | [8 empty] | 0
Preço unitário total | [8 empty] | 647.04
Tabela de preços: TABELA DE CUSTOS DE OBRAS CIVIS - T195 - JANEIRO/2023 - SEM DESONERAÇÃO | [8 empty] | Data base: 01/01/2023
Serviço: 070837 - CHAVE DE PARTIDA DE MOTOR TRIFÁSICO C/RELE FALTA DE FASE 1 CV | [8 empty] | Unidade: Un
Código auxiliar | (B) Mãos-de-obra |  | Eq. Salarial |  | Sal/Hora |  | Encargos(%) | Consumo |  |  | Custo Horário
0012 | ELETRICISTA |  | 9.54 |  | 20.89 |  | 119.02 | 3.6345 |  |  | 75.92
0008 | AJUDANTE |  | 6.7 |  | 14.67 |  | 119.02 | 3.6345 |  |  | 53.32
(B) Total: | [8 empty] | 129.24
Código auxiliar | (C) Materiais |  |  |  |  | Unidade | Valor unitário | Consumo |  |  | Valor total
3170 | CHAVE TRIPOLAR TIPO PACCO 16A |  |  |  |  | un | 98.52 | 1 |  |  | 98.52
3212 | CONTATOR TRIPOLAR - 9A, 500V NOMINAL, COMANDO 220V, CATEGORIA AC-3 |  |  |  |  | un | 74.4 | 1 |  |  | 74.4
3023 | BASE DZ ATE 25A |  |  |  |  | un | 35.08 | 1 |  |  | 35.08
3042 | BOTOEIRA "LIGA-DESLIGA" PARA INSTALAÇÃO EM PORTA DE QUADRO |  |  |  |  | un | 31.03 | 1 |  |  | 31.03
3458 | TAMPA TIPO DZ ATE 25A |  |  |  |  | un | 9.95 | 1 |  |  | 9.95
3750 | RELE DE SOBRECORRENTE 1-16A |  |  |  |  | un | 121.28 | 1 |  |  | 121.28
3751 | RELE DE FALTA DE FASE 380 V - 60 HZ |  |  |  |  | un | 121.76 | 1 |  |  | 121.76
3322 | FUSIVEL DZ RETARDADO ATE 25A |  |  |  |  | un | 2.61 | 1 |  |  | 2.61
3752 | INTERRUPTOR PARA QUADRO DE COMANDO |  |  |  |  | un | 16.54 | 1 |  |  | 16.54
3388 | PARAFUSO DE AJUSTE TIPO DZ ATE 25A |  |  |  |  | un | 6.63 | 1 |  |  | 6.63
(C) Total: | [8 empty] | 517.8
Custo direto total (A) + (B) + (C) + (D) + (E) | [8 empty] | 647.04
BDI: 0,00% | [8 empty] | 0
Preço unitário total | [8 empty] | 647.04
Tabela de preços: TABELA DE CUSTOS DE OBRAS CIVIS - T195 - JANEIRO/2023 - SEM DESONERAÇÃO | [8 empty] | Data base: 01/01/2023
Serviço: 070838 - CHAVE DE PARTIDA DE MOTOR TRIFÁSICO C/ RELE FALTA DE FASE 1 1/2CV | [8 empty] | Unidade: Un
Código auxiliar | (B) Mãos-de-obra |  | Eq. Salarial |  | Sal/Hora |  | Encargos(%) | Consumo |  |  | Custo Horário
0008 | AJUDANTE |  | 6.7 |  | 14.67 |  | 119.02 | 3.6345 |  |  | 53.32
0012 | ELETRICISTA |  | 9.54 |  | 20.89 |  | 119.02 | 3.6345 |  |  | 75.92
(B) Total: | [8 empty] | 129.24
Código auxiliar | (C) Materiais |  |  |  |  | Unidade | Valor unitário | Consumo |  |  | Valor total
3388 | PARAFUSO DE AJUSTE TIPO DZ ATE 25A |  |  |  |  | un | 6.63 | 1 |  |  | 6.63
3752 | INTERRUPTOR PARA QUADRO DE COMANDO |  |  |  |  | un | 16.54 | 1 |  |  | 16.54
3322 | FUSIVEL DZ RETARDADO ATE 25A |  |  |  |  | un | 2.61 | 1 |  |  | 2.61
3751 | RELE DE FALTA DE FASE 380 V - 60 HZ |  |  |  |  | un | 121.76 | 1 |  |  | 121.76
3750 | RELE DE SOBRECORRENTE 1-16A |  |  |  |  | un | 121.28 | 1 |  |  | 121.28
3458 | TAMPA TIPO DZ ATE 25A |  |  |  |  | un | 9.95 | 1 |  |  | 9.95
3023 | BASE DZ ATE 25A |  |  |  |  | un | 35.08 | 1 |  |  | 35.08
3042 | BOTOEIRA "LIGA-DESLIGA" PARA INSTALAÇÃO EM PORTA DE QUADRO |  |  |  |  | un | 31.03 | 1 |  |  | 31.03
3212 | CONTATOR TRIPOLAR - 9A, 500V NOMINAL, COMANDO 220V, CATEGORIA AC-3 |  |  |  |  | un | 74.4 | 1 |  |  | 74.4
3170 | CHAVE TRIPOLAR TIPO PACCO 16A |  |  |  |  | un | 98.52 | 1 |  |  | 98.52
(C) Total: | [8 empty] | 517.8
Custo direto total (A) + (B) + (C) + (D) + (E) | [8 empty] | 647.04
BDI: 0,00% | [8 empty] | 0
Preço unitário total | [8 empty] | 647.04
Tabela de preços: TABELA DE CUSTOS DE OBRAS CIVIS - T195 - JANEIRO/2023 - SEM DESONERAÇÃO | [8 empty] | Data base: 01/01/2023
Serviço: 070839 - CHAVE PARTIDA MOTOR TRIFÁSICA C/RELE FALTA DE FASE 3 CV | [8 empty] | Unidade: Un
Código auxiliar | (B) Mãos-de-obra |  | Eq. Salarial |  | Sal/Hora |  | Encargos(%) | Consumo |  |  | Custo Horário
0012 | ELETRICISTA |  | 9.54 |  | 20.89 |  | 119.02 | 3.6345 |  |  | 75.92
0008 | AJUDANTE |  | 6.7 |  | 14.67 |  | 119.02 | 3.6345 |  |  | 53.32
(B) Total: | [8 empty] | 129.24
Código auxiliar | (C) Materiais |  |  |  |  | Unidade | Valor unitário | Consumo |  |  | Valor total
3170 | CHAVE TRIPOLAR TIPO PACCO 16A |  |  |  |  | un | 98.52 | 1 |  |  | 98.52
3212 | CONTATOR TRIPOLAR - 9A, 500V NOMINAL, COMANDO 220V, CATEGORIA AC-3 |  |  |  |  | un | 74.4 | 1 |  |  | 74.4
3023 | BASE DZ ATE 25A |  |  |  |  | un | 35.08 | 1 |  |  | 35.08
3042 | BOTOEIRA "LIGA-DESLIGA" PARA INSTALAÇÃO EM PORTA DE QUADRO |  |  |  |  | un | 31.03 | 1 |  |  | 31.03
3458 | TAMPA TIPO DZ ATE 25A |  |  |  |  | un | 9.95 | 1 |  |  | 9.95
3750 | RELE DE SOBRECORRENTE 1-16A |  |  |  |  | un | 121.28 | 1 |  |  | 121.28
3751 | RELE DE FALTA DE FASE 380 V - 60 HZ |  |  |  |  | un | 121.76 | 1 |  |  | 121.76
3322 | FUSIVEL DZ RETARDADO ATE 25A |  |  |  |  | un | 2.61 | 1 |  |  | 2.61
3752 | INTERRUPTOR PARA QUADRO DE COMANDO |  |  |  |  | un | 16.54 | 1 |  |  | 16.54
3388 | PARAFUSO DE AJUSTE TIPO DZ ATE 25A |  |  |  |  | un | 6.63 | 1 |  |  | 6.63
(C) Total: | [8 empty] | 517.8
Custo direto total (A) + (B) + (C) + (D) + (E) | [8 empty] | 647.04
BDI: 0,00% | [8 empty] | 0
Preço unitário total | [8 empty] | 647.04
Tabela de preços: TABELA DE CUSTOS DE OBRAS CIVIS - T195 - JANEIRO/2023 - SEM DESONERAÇÃO | [8 empty] | Data base: 01/01/2023
Serviço: 070840 - CHAVE PARTIDA MOTOR TRIFÁSICA C/RELE FALTA DE FASE 15 CV | [8 empty] | Unidade: Un
Código auxiliar | (B) Mãos-de-obra |  | Eq. Salarial |  | Sal/Hora |  | Encargos(%) | Consumo |  |  | Custo Horário
0008 | AJUDANTE |  | 6.7 |  | 14.67 |  | 119.02 | 3.6345 |  |  | 53.32
0012 | ELETRICISTA |  | 9.54 |  | 20.89 |  | 119.02 | 3.6345 |  |  | 75.92
(B) Total: | [8 empty] | 129.24
Código auxiliar | (C) Materiais |  |  |  |  | Unidade | Valor unitário | Consumo |  |  | Valor total
3389 | PARAFUSO DE AJUSTE TIPO DZ ATE 63A |  |  |  |  | un | 9.12 | 1 |  |  | 9.12
3752 | INTERRUPTOR PARA QUADRO DE COMANDO |  |  |  |  | un | 16.54 | 1 |  |  | 16.54
3323 | FUSIVEL DZ RETARDADO DE 35A A 63A |  |  |  |  | un | 8.61 | 1 |  |  | 8.61
3751 | RELE DE FALTA DE FASE 380 V - 60 HZ |  |  |  |  | un | 121.76 | 1 |  |  | 121.76
3764 | RELE DE SOBRECORRENTE 16 - 36A |  |  |  |  | un | 137.18 | 1 |  |  | 137.18
3459 | TAMPA TIPO DZ ATE 63A |  |  |  |  | un | 18.5 | 1 |  |  | 18.5
3042 | BOTOEIRA "LIGA-DESLIGA" PARA INSTALAÇÃO EM PORTA DE QUADRO |  |  |  |  | un | 31.03 | 1 |  |  | 31.03
3022 | BASE DZ DE 25A A 63A |  |  |  |  | un | 44.1 | 1 |  |  | 44.1
3215 | CONTATOR TRIPOLAR - 25A, 500V NOMINAL, COMANDO 220V, CATEGORIA AC-3. |  |  |  |  | un | 102.96 | 1 |  |  | 102.96
3174 | CHAVE TRIPOLAR TIPO PACCO 63A |  |  |  |  | un | 397.98 | 1 |  |  | 397.98
(C) Total: | [8 empty] | 887.78
Custo direto total (A) + (B) + (C) + (D) + (E) | [8 empty] | 1017.02
BDI: 0,00% | [8 empty] | 0
Preço unitário total | [8 empty] | 1017.02
Tabela de preços: TABELA DE CUSTOS DE OBRAS CIVIS - T195 - JANEIRO/2023 - SEM DESONERAÇÃO | [8 empty] | Data base: 01/01/2023
Serviço: 070842 - CHAVE PARTIDA MOTOR TRIFÁSICA C/RELE FALTA DE FASE 20CV | [8 empty] | Unidade: Un
Código auxiliar | (B) Mãos-de-obra |  | Eq. Salarial |  | Sal/Hora |  | Encargos(%) | Consumo |  |  | Custo Horário
0012 | ELETRICISTA |  | 9.54 |  | 20.89 |  | 119.02 | 3.6345 |  |  | 75.92
0008 | AJUDANTE |  | 6.7 |  | 14.67 |  | 119.02 | 3.6345 |  |  | 53.32
(B) Total: | [8 empty] | 129.24
Código auxiliar | (C) Materiais |  |  |  |  | Unidade | Valor unitário | Consumo |  |  | Valor total
3174 | CHAVE TRIPOLAR TIPO PACCO 63A |  |  |  |  | un | 397.98 | 1 |  |  | 397.98
3756 | CONTATOR TRIPOLAR - 40A, 500V NOMINAL, COMANDO 220V, CATEGORIA AC-3. |  |  |  |  | un | 297.61 | 1 |  |  | 297.61
3022 | BASE DZ DE 25A A 63A |  |  |  |  | un | 44.1 | 1 |  |  | 44.1
3042 | BOTOEIRA "LIGA-DESLIGA" PARA INSTALAÇÃO EM PORTA DE QUADRO |  |  |  |  | un | 31.03 | 1 |  |  | 31.03
3459 | TAMPA TIPO DZ ATE 63A |  |  |  |  | un | 18.5 | 1 |  |  | 18.5
3764 | RELE DE SOBRECORRENTE 16 - 36A |  |  |  |  | un | 137.18 | 1 |  |  | 137.18
3751 | RELE DE FALTA DE FASE 380 V - 60 HZ |  |  |  |  | un | 121.76 | 1 |  |  | 121.76
3323 | FUSIVEL DZ RETARDADO DE 35A A 63A |  |  |  |  | un | 8.61 | 1 |  |  | 8.61
3752 | INTERRUPTOR PARA QUADRO DE COMANDO |  |  |  |  | un | 16.54 | 1 |  |  | 16.54
3389 | PARAFUSO DE AJUSTE TIPO DZ ATE 63A |  |  |  |  | un | 9.12 | 1 |  |  | 9.12
(C) Total: | [8 empty] | 1082.43
Custo direto total (A) + (B) + (C) + (D) + (E) | [8 empty] | 1211.67
BDI: 0,00% | [8 empty] | 0
Preço unitário total | [8 empty] | 1211.67
Tabela de preços: TABELA DE CUSTOS DE OBRAS CIVIS - T195 - JANEIRO/2023 - SEM DESONERAÇÃO | [8 empty] | Data base: 01/01/2023
Serviço: 070845 - CHAVE REVERSORA ROTATIVA (COMUTAD.) TRIPOLAR 10A | [8 empty] | Unidade: Un
Código auxiliar | (B) Mãos-de-obra |  | Eq. Salarial |  | Sal/Hora |  | Encargos(%) | Consumo |  |  | Custo Horário
0008 | AJUDANTE |  | 6.7 |  | 14.67 |  | 119.02 | 2.3 |  |  | 33.74
0012 | ELETRICISTA |  | 9.54 |  | 20.89 |  | 119.02 | 2.3 |  |  | 48.05
(B) Total: | [8 empty] | 81.79
Código auxiliar | (C) Materiais |  |  |  |  | Unidade | Valor unitário | Consumo |  |  | Valor total
3156 | CHAVE REVERSORA ROTATIVA (COMUTADORA) TRIPOLAR 10A |  |  |  |  | un | 102.3 | 1 |  |  | 102.3
(C) Total: | [8 empty] | 102.3
Custo direto total (A) + (B) + (C) + (D) + (E) | [8 empty] | 184.09
BDI: 0,00% | [8 empty] | 0
Preço unitário total | [8 empty] | 184.09
Tabela de preços: TABELA DE CUSTOS DE OBRAS CIVIS - T195 - JANEIRO/2023 - SEM DESONERAÇÃO | [8 empty] | Data base: 01/01/2023
Serviço: 070857 - CHAVE REVERSORA ROTATIVA (COMUTAD.) TRIPOLAR 16A | [8 empty] | Unidade: Un
Código auxiliar | (B) Mãos-de-obra |  | Eq. Salarial |  | Sal/Hora |  | Encargos(%) | Consumo |  |  | Custo Horário
0012 | ELETRICISTA |  | 9.54 |  | 20.89 |  | 119.02 | 2.5 |  |  | 52.23
0008 | AJUDANTE |  | 6.7 |  | 14.67 |  | 119.02 | 2.5 |  |  | 36.68
(B) Total: | [8 empty] | 88.91
Código auxiliar | (C) Materiais |  |  |  |  | Unidade | Valor unitário | Consumo |  |  | Valor total
3157 | CHAVE REVERSORA ROTATIVA (COMUTADORA) TRIPOLAR 16A |  |  |  |  | un | 136.74 | 1 |  |  | 136.74
(C) Total: | [8 empty] | 136.74
Custo direto total (A) + (B) + (C) + (D) + (E) | [8 empty] | 225.65
BDI: 0,00% | [8 empty] | 0
Preço unitário total | [8 empty] | 225.65
Tabela de preços: TABELA DE CUSTOS DE OBRAS CIVIS - T195 - JANEIRO/2023 - SEM DESONERAÇÃO | [8 empty] | Data base: 01/01/2023
Serviço: 070858 - CHAVE REVERSORA ROTATIVA (COMUTAD.) TRIPOLAR 20A | [8 empty] | Unidade: Un
Código auxiliar | (B) Mãos-de-obra |  | Eq. Salarial |  | Sal/Hora |  | Encargos(%) | Consumo |  |  | Custo Horário
0008 | AJUDANTE |  | 6.7 |  | 14.67 |  | 119.02 | 2.7 |  |  | 39.61
0012 | ELETRICISTA |  | 9.54 |  | 20.89 |  | 119.02 | 2.7 |  |  | 56.4
(B) Total: | [8 empty] | 96.01
Código auxiliar | (C) Materiais |  |  |  |  | Unidade | Valor unitário | Consumo |  |  | Valor total
3158 | CHAVE REVERSORA ROTATIVA (COMUTADORA) TRIPOLAR 20A |  |  |  |  | un | 148.24 | 1 |  |  | 148.24
(C) Total: | [8 empty] | 148.24
Custo direto total (A) + (B) + (C) + (D) + (E) | [8 empty] | 244.25
BDI: 0,00% | [8 empty] | 0
Preço unitário total | [8 empty] | 244.25
Tabela de preços: TABELA DE CUSTOS DE OBRAS CIVIS - T195 - JANEIRO/2023 - SEM DESONERAÇÃO | [8 empty] | Data base: 01/01/2023
Serviço: 070859 - CHAVE REVERSORA ROTATIVA (COMUTAD.) TRIPOLAR 32A | [8 empty] | Unidade: Un
Código auxiliar | (B) Mãos-de-obra |  | Eq. Salarial |  | Sal/Hora |  | Encargos(%) | Consumo |  |  | Custo Horário
0012 | ELETRICISTA |  | 9.54 |  | 20.89 |  | 119.02 | 2.9 |  |  | 60.58
0008 | AJUDANTE |  | 6.7 |  | 14.67 |  | 119.02 | 2.9 |  |  | 42.54
(B) Total: | [8 empty] | 103.12
Código auxiliar | (C) Materiais |  |  |  |  | Unidade | Valor unitário | Consumo |  |  | Valor total
3159 | CHAVE REVERSORA ROTATIVA (COMUTADORA) TRIPOLAR 32A |  |  |  |  | un | 185.28 | 1 |  |  | 185.28
(C) Total: | [8 empty] | 185.28
Custo direto total (A) + (B) + (C) + (D) + (E) | [8 empty] | 288.4
BDI: 0,00% | [8 empty] | 0
Preço unitário total | [8 empty] | 288.4
Tabela de preços: TABELA DE CUSTOS DE OBRAS CIVIS - T195 - JANEIRO/2023 - SEM DESONERAÇÃO | [8 empty] | Data base: 01/01/2023
Serviço: 070860 - CHAVE REVERSORA ROTATIVA (COMUTAD.) TRIPOLAR 40A | [8 empty] | Unidade: Un
Código auxiliar | (B) Mãos-de-obra |  | Eq. Salarial |  | Sal/Hora |  | Encargos(%) | Consumo |  |  | Custo Horário
0008 | AJUDANTE |  | 6.7 |  | 14.67 |  | 119.02 | 3.1 |  |  | 45.48
0012 | ELETRICISTA |  | 9.54 |  | 20.89 |  | 119.02 | 3.1 |  |  | 64.76
(B) Total: | [8 empty] | 110.24
Código auxiliar | (C) Materiais |  |  |  |  | Unidade | Valor unitário | Consumo |  |  | Valor total
3160 | CHAVE REVERSORA ROTATIVA (COMUTADORA) TRIPOLAR 40A |  |  |  |  | un | 205.5 | 1 |  |  | 205.5
(C) Total: | [8 empty] | 205.5
Custo direto total (A) + (B) + (C) + (D) + (E) | [8 empty] | 315.74
BDI: 0,00% | [8 empty] | 0
Preço unitário total | [8 empty] | 315.74
Tabela de preços: TABELA DE CUSTOS DE OBRAS CIVIS - T195 - JANEIRO/2023 - SEM DESONERAÇÃO | [8 empty] | Data base: 01/01/2023
Serviço: 070861 - CHAVE REVERSORA ROTATIVA (COMUTAD.) TRIPOLAR 63A | [8 empty] | Unidade: Un
Código auxiliar | (B) Mãos-de-obra |  | Eq. Salarial |  | Sal/Hora |  | Encargos(%) | Consumo |  |  | Custo Horário
0012 | ELETRICISTA |  | 9.54 |  | 20.89 |  | 119.02 | 3.3 |  |  | 68.94
0008 | AJUDANTE |  | 6.7 |  | 14.67 |  | 119.02 | 3.3 |  |  | 48.41
(B) Total: | [8 empty] | 117.35
Código auxiliar | (C) Materiais |  |  |  |  | Unidade | Valor unitário | Consumo |  |  | Valor total
3161 | CHAVE REVERSORA ROTATIVA (COMUTADORA) TRIPOLAR 63A |  |  |  |  | un | 280.5 | 1 |  |  | 280.5
(C) Total: | [8 empty] | 280.5
Custo direto total (A) + (B) + (C) + (D) + (E) | [8 empty] | 397.85
BDI: 0,00% | [8 empty] | 0
Preço unitário total | [8 empty] | 397.85
Tabela de preços: TABELA DE CUSTOS DE OBRAS CIVIS - T195 - JANEIRO/2023 - SEM DESONERAÇÃO | [8 empty] | Data base: 01/01/2023
Serviço: 070862 - CHAVE REVERSORA ROTATIVA (COMUTAD.) TRIPOLAR 100A | [8 empty] | Unidade: Un
Código auxiliar | (B) Mãos-de-obra |  | Eq. Salarial |  | Sal/Hora |  | Encargos(%) | Consumo |  |  | Custo Horário
0008 | AJUDANTE |  | 6.7 |  | 14.67 |  | 119.02 | 3.7 |  |  | 54.28
0012 | ELETRICISTA |  | 9.54 |  | 20.89 |  | 119.02 | 3.7 |  |  | 77.29
(B) Total: | [8 empty] | 131.57
Código auxiliar | (C) Materiais |  |  |  |  | Unidade | Valor unitário | Consumo |  |  | Valor total
3155 | CHAVE REVERSORA ROTATIVA (COMUTADORA) TRIPOLAR 100A |  |  |  |  | un | 749.61 | 1 |  |  | 749.61
(C) Total: | [8 empty] | 749.61
Custo direto total (A) + (B) + (C) + (D) + (E) | [8 empty] | 881.18
BDI: 0,00% | [8 empty] | 0
Preço unitário total | [8 empty] | 881.18
Tabela de preços: TABELA DE CUSTOS DE OBRAS CIVIS - T195 - JANEIRO/2023 - SEM DESONERAÇÃO | [8 empty] | Data base: 01/01/2023
Serviço: 070880 - CHAVE TRIPOLAR TIPO PACCO 100-A | [8 empty] | Unidade: Un
Código auxiliar | (B) Mãos-de-obra |  | Eq. Salarial |  | Sal/Hora |  | Encargos(%) | Consumo |  |  | Custo Horário
0012 | ELETRICISTA |  | 9.54 |  | 20.89 |  | 119.02 | 3.5 |  |  | 73.12
0008 | AJUDANTE |  | 6.7 |  | 14.67 |  | 119.02 | 3.5 |  |  | 51.35
(B) Total: | [8 empty] | 124.47
Código auxiliar | (C) Materiais |  |  |  |  | Unidade | Valor unitário | Consumo |  |  | Valor total
3169 | CHAVE TRIPOLAR TIPO PACCO 100A |  |  |  |  | un | 400.86 | 1 |  |  | 400.86
(C) Total: | [8 empty] | 400.86
Custo direto total (A) + (B) + (C) + (D) + (E) | [8 empty] | 525.33
BDI: 0,00% | [8 empty] | 0
Preço unitário total | [8 empty] | 525.33
Tabela de preços: TABELA DE CUSTOS DE OBRAS CIVIS - T195 - JANEIRO/2023 - SEM DESONERAÇÃO | [8 empty] | Data base: 01/01/2023
Serviço: 070890 - CHAVE TRIPOLAR TIPO PACCO 16-A | [8 empty] | Unidade: Un
Código auxiliar | (B) Mãos-de-obra |  | Eq. Salarial |  | Sal/Hora |  | Encargos(%) | Consumo |  |  | Custo Horário
0008 | AJUDANTE |  | 6.7 |  | 14.67 |  | 119.02 | 2.3 |  |  | 33.74
0012 | ELETRICISTA |  | 9.54 |  | 20.89 |  | 119.02 | 2.3 |  |  | 48.05
(B) Total: | [8 empty] | 81.79
Código auxiliar | (C) Materiais |  |  |  |  | Unidade | Valor unitário | Consumo |  |  | Valor total
3170 | CHAVE TRIPOLAR TIPO PACCO 16A |  |  |  |  | un | 98.52 | 1 |  |  | 98.52
(C) Total: | [8 empty] | 98.52
Custo direto total (A) + (B) + (C) + (D) + (E) | [8 empty] | 180.31
BDI: 0,00% | [8 empty] | 0
Preço unitário total | [8 empty] | 180.31
Tabela de preços: TABELA DE CUSTOS DE OBRAS CIVIS - T195 - JANEIRO/2023 - SEM DESONERAÇÃO | [8 empty] | Data base: 01/01/2023
Serviço: 070891 - CHAVE TRIPOLAR TIPO PACCO 20-A | [8 empty] | Unidade: Un
Código auxiliar | (B) Mãos-de-obra |  | Eq. Salarial |  | Sal/Hora |  | Encargos(%) | Consumo |  |  | Custo Horário
0012 | ELETRICISTA |  | 9.54 |  | 20.89 |  | 119.02 | 2.5 |  |  | 52.23
0008 | AJUDANTE |  | 6.7 |  | 14.67 |  | 119.02 | 2.5 |  |  | 36.68
(B) Total: | [8 empty] | 88.91
Código auxiliar | (C) Materiais |  |  |  |  | Unidade | Valor unitário | Consumo |  |  | Valor total
3171 | CHAVE TRIPOLAR TIPO PACCO 20A |  |  |  |  | un | 99.72 | 1 |  |  | 99.72
(C) Total: | [8 empty] | 99.72
Custo direto total (A) + (B) + (C) + (D) + (E) | [8 empty] | 188.63
BDI: 0,00% | [8 empty] | 0
Preço unitário total | [8 empty] | 188.63
Tabela de preços: TABELA DE CUSTOS DE OBRAS CIVIS - T195 - JANEIRO/2023 - SEM DESONERAÇÃO | [8 empty] | Data base: 01/01/2023
Serviço: 070892 - CHAVE TRIPOLAR TIPO PACCO 32A | [8 empty] | Unidade: Un
Código auxiliar | (B) Mãos-de-obra |  | Eq. Salarial |  | Sal/Hora |  | Encargos(%) | Consumo |  |  | Custo Horário
0008 | AJUDANTE |  | 6.7 |  | 14.67 |  | 119.02 | 2.7 |  |  | 39.61
0012 | ELETRICISTA |  | 9.54 |  | 20.89 |  | 119.02 | 2.7 |  |  | 56.4
(B) Total: | [8 empty] | 96.01
Código auxiliar | (C) Materiais |  |  |  |  | Unidade | Valor unitário | Consumo |  |  | Valor total
3172 | CHAVE TRIPOLAR TIPO PACCO 32A |  |  |  |  | un | 128.77 | 1 |  |  | 128.77
(C) Total: | [8 empty] | 128.77
Custo direto total (A) + (B) + (C) + (D) + (E) | [8 empty] | 224.78
BDI: 0,00% | [8 empty] | 0
Preço unitário total | [8 empty] | 224.78
Tabela de preços: TABELA DE CUSTOS DE OBRAS CIVIS - T195 - JANEIRO/2023 - SEM DESONERAÇÃO | [8 empty] | Data base: 01/01/2023
Serviço: 070893 - CHAVE TRIPOLAR TIPO PACCO 40A | [8 empty] | Unidade: Un
Código auxiliar | (B) Mãos-de-obra |  | Eq. Salarial |  | Sal/Hora |  | Encargos(%) | Consumo |  |  | Custo Horário
0012 | ELETRICISTA |  | 9.54 |  | 20.89 |  | 119.02 | 2.9 |  |  | 60.58
0008 | AJUDANTE |  | 6.7 |  | 14.67 |  | 119.02 | 2.9 |  |  | 42.54
(B) Total: | [8 empty] | 103.12
Código auxiliar | (C) Materiais |  |  |  |  | Unidade | Valor unitário | Consumo |  |  | Valor total
3173 | CHAVE TRIPOLAR TIPO PACCO 40A |  |  |  |  | un | 330 | 1 |  |  | 330
(C) Total: | [8 empty] | 330
Custo direto total (A) + (B) + (C) + (D) + (E) | [8 empty] | 433.12
BDI: 0,00% | [8 empty] | 0
Preço unitário total | [8 empty] | 433.12
Tabela de preços: TABELA DE CUSTOS DE OBRAS CIVIS - T195 - JANEIRO/2023 - SEM DESONERAÇÃO | [8 empty] | Data base: 01/01/2023
Serviço: 070894 - CHAVE TRIPOLAR TIPO PACCO 63-A | [8 empty] | Unidade: Un
Código auxiliar | (B) Mãos-de-obra |  | Eq. Salarial |  | Sal/Hora |  | Encargos(%) | Consumo |  |  | Custo Horário
0008 | AJUDANTE |  | 6.7 |  | 14.67 |  | 119.02 | 3.1 |  |  | 45.48
0012 | ELETRICISTA |  | 9.54 |  | 20.89 |  | 119.02 | 3.1 |  |  | 64.76
(B) Total: | [8 empty] | 110.24
Código auxiliar | (C) Materiais |  |  |  |  | Unidade | Valor unitário | Consumo |  |  | Valor total
3174 | CHAVE TRIPOLAR TIPO PACCO 63A |  |  |  |  | un | 397.98 | 1 |  |  | 397.98
(C) Total: | [8 empty] | 397.98
Custo direto total (A) + (B) + (C) + (D) + (E) | [8 empty] | 508.22
BDI: 0,00% | [8 empty] | 0
Preço unitário total | [8 empty] | 508.22
Tabela de preços: TABELA DE CUSTOS DE OBRAS CIVIS - T195 - JANEIRO/2023 - SEM DESONERAÇÃO | [8 empty] | Data base: 01/01/2023
Serviço: 070910 - CHUMBADOR PARA CANTONEIRA D = 1/4" | [8 empty] | Unidade: Un
Código auxiliar | (C) Materiais |  |  |  |  | Unidade | Valor unitário | Consumo |  |  | Valor total
3819 | CHUMBADOR PARA CANTONEIRA 1/4" x 2" |  |  |  |  | un | 1.64 | 1 |  |  | 1.64
(C) Total: | [8 empty] | 1.64
Custo direto total (A) + (B) + (C) + (D) + (E) | [8 empty] | 1.64
BDI: 0,00% | [8 empty] | 0
Preço unitário total | [8 empty] | 1.64
Tabela de preços: TABELA DE CUSTOS DE OBRAS CIVIS - T195 - JANEIRO/2023 - SEM DESONERAÇÃO | [8 empty] | Data base: 01/01/2023
Serviço: 070911 - CHUMBADOR PARA CANTONEIRA D = 3/8" | [8 empty] | Unidade: Un
Código auxiliar | (C) Materiais |  |  |  |  | Unidade | Valor unitário | Consumo |  |  | Valor total
3818 | CHUMBADOR PARA CANTONEIRA 3/8" x 3.1/2" |  |  |  |  | un | 2.46 | 1 |  |  | 2.46
(C) Total: | [8 empty] | 2.46
Custo direto total (A) + (B) + (C) + (D) + (E) | [8 empty] | 2.46
BDI: 0,00% | [8 empty] | 0
Preço unitário total | [8 empty] | 2.46
Tabela de preços: TABELA DE CUSTOS DE OBRAS CIVIS - T195 - JANEIRO/2023 - SEM DESONERAÇÃO | [8 empty] | Data base: 01/01/2023
Serviço: 070920 - CINTA DE ACO GALVANIZADO DIAM.190 MM | [8 empty] | Unidade: Un
Código auxiliar | (B) Mãos-de-obra |  | Eq. Salarial |  | Sal/Hora |  | Encargos(%) | Consumo |  |  | Custo Horário
0012 | ELETRICISTA |  | 9.54 |  | 20.89 |  | 119.02 | 0.2 |  |  | 4.18
0008 | AJUDANTE |  | 6.7 |  | 14.67 |  | 119.02 | 0.2 |  |  | 2.93
(B) Total: | [8 empty] | 7.11
Código auxiliar | (C) Materiais |  |  |  |  | Unidade | Valor unitário | Consumo |  |  | Valor total
3699 | CINTA DE AÇO GALVANIZADO DIÂMETRO 190 MM |  |  |  |  | un | 46.28 | 1 |  |  | 46.28
(C) Total: | [8 empty] | 46.28
Custo direto total (A) + (B) + (C) + (D) + (E) | [8 empty] | 53.39
BDI: 0,00% | [8 empty] | 0
Preço unitário total | [8 empty] | 53.39
Tabela de preços: TABELA DE CUSTOS DE OBRAS CIVIS - T195 - JANEIRO/2023 - SEM DESONERAÇÃO | [8 empty] | Data base: 01/01/2023
Serviço: 070921 - CINTA DE ACO GALVANIZADO DIAM.220 MM | [8 empty] | Unidade: Un
Código auxiliar | (B) Mãos-de-obra |  | Eq. Salarial |  | Sal/Hora |  | Encargos(%) | Consumo |  |  | Custo Horário
0008 | AJUDANTE |  | 6.7 |  | 14.67 |  | 119.02 | 0.2 |  |  | 2.93
0012 | ELETRICISTA |  | 9.54 |  | 20.89 |  | 119.02 | 0.2 |  |  | 4.18
(B) Total: | [8 empty] | 7.11
Código auxiliar | (C) Materiais |  |  |  |  | Unidade | Valor unitário | Consumo |  |  | Valor total
3700 | CINTA DE AÇO GALVANIZADO DIÂMETRO 220 MM |  |  |  |  | un | 48 | 1 |  |  | 48
(C) Total: | [8 empty] | 48
Custo direto total (A) + (B) + (C) + (D) + (E) | [8 empty] | 55.11
BDI: 0,00% | [8 empty] | 0
Preço unitário total | [8 empty] | 55.11
Tabela de preços: TABELA DE CUSTOS DE OBRAS CIVIS - T195 - JANEIRO/2023 - SEM DESONERAÇÃO | [8 empty] | Data base: 01/01/2023
Serviço: 070922 - CINTA DE ACO GALVANIZADO DIAM.230MM | [8 empty] | Unidade: Un
Código auxiliar | (B) Mãos-de-obra |  | Eq. Salarial |  | Sal/Hora |  | Encargos(%) | Consumo |  |  | Custo Horário
0012 | ELETRICISTA |  | 9.54 |  | 20.89 |  | 119.02 | 0.2 |  |  | 4.18
0008 | AJUDANTE |  | 6.7 |  | 14.67 |  | 119.02 | 0.2 |  |  | 2.93
(B) Total: | [8 empty] | 7.11
Código auxiliar | (C) Materiais |  |  |  |  | Unidade | Valor unitário | Consumo |  |  | Valor total
3701 | CINTA DE AÇO GALVANIZADO DIÂMETRO 230 MM |  |  |  |  | un | 54 | 1 |  |  | 54
(C) Total: | [8 empty] | 54
Custo direto total (A) + (B) + (C) + (D) + (E) | [8 empty] | 61.11
BDI: 0,00% | [8 empty] | 0
Preço unitário total | [8 empty] | 61.11
Tabela de preços: TABELA DE CUSTOS DE OBRAS CIVIS - T195 - JANEIRO/2023 - SEM DESONERAÇÃO | [8 empty] | Data base: 01/01/2023
Serviço: 070924 - CONDULETE DE PVC - CAIXA COM 5 ENTRADAS | [8 empty] | Unidade: un
Código auxiliar | (B) Mãos-de-obra |  | Eq. Salarial |  | Sal/Hora |  | Encargos(%) | Consumo |  |  | Custo Horário
0012 | ELETRICISTA |  | 9.54 |  | 20.89 |  | 119.02 | 0.34 |  |  | 7.1
0008 | AJUDANTE |  | 6.7 |  | 14.67 |  | 119.02 | 0.34 |  |  | 4.99
(B) Total: | [8 empty] | 12.09
Código auxiliar | (C) Materiais |  |  |  |  | Unidade | Valor unitário | Consumo |  |  | Valor total
4019 | CONDULETE DE PVC - CAIXA COM 5 ENTRADAS |  |  |  |  | un | 5.99 | 1 |  |  | 5.99
(C) Total: | [8 empty] | 5.99
Custo direto total (A) + (B) + (C) + (D) + (E) | [8 empty] | 18.08
BDI: 0,00% | [8 empty] | 0
Preço unitário total | [8 empty] | 18.08
Tabela de preços: TABELA DE CUSTOS DE OBRAS CIVIS - T195 - JANEIRO/2023 - SEM DESONERAÇÃO | [8 empty] | Data base: 01/01/2023
Serviço: 070925 - CONDULETE DE PVC - ADAPTADOR DE SAÍDA 3/4" | [8 empty] | Unidade: un
Código auxiliar | (B) Mãos-de-obra |  | Eq. Salarial |  | Sal/Hora |  | Encargos(%) | Consumo |  |  | Custo Horário
0008 | AJUDANTE |  | 6.7 |  | 14.67 |  | 119.02 | 0.08 |  |  | 1.17
0012 | ELETRICISTA |  | 9.54 |  | 20.89 |  | 119.02 | 0.08 |  |  | 1.67
(B) Total: | [8 empty] | 2.84
Código auxiliar | (C) Materiais |  |  |  |  | Unidade | Valor unitário | Consumo |  |  | Valor total
4020 | ADAPTADOR DE SAÍDA 3/4" PARA CONDULETE DE PVC |  |  |  |  | un | 1.15 | 1 |  |  | 1.15
(C) Total: | [8 empty] | 1.15
Custo direto total (A) + (B) + (C) + (D) + (E) | [8 empty] | 3.99
BDI: 0,00% | [8 empty] | 0
Preço unitário total | [8 empty] | 3.99
Tabela de preços: TABELA DE CUSTOS DE OBRAS CIVIS - T195 - JANEIRO/2023 - SEM DESONERAÇÃO | [8 empty] | Data base: 01/01/2023
Serviço: 070926 - CONDULETE DE PVC - ADAPTADOR DE SAÍDA 1" | [8 empty] | Unidade: un
Código auxiliar | (B) Mãos-de-obra |  | Eq. Salarial |  | Sal/Hora |  | Encargos(%) | Consumo |  |  | Custo Horário
0012 | ELETRICISTA |  | 9.54 |  | 20.89 |  | 119.02 | 0.08 |  |  | 1.67
0008 | AJUDANTE |  | 6.7 |  | 14.67 |  | 119.02 | 0.08 |  |  | 1.17
(B) Total: | [8 empty] | 2.84
Código auxiliar | (C) Materiais |  |  |  |  | Unidade | Valor unitário | Consumo |  |  | Valor total
4021 | ADAPTADOR DE SAÍDA 1" PARA CONDULETE DE PVC |  |  |  |  | un | 1.5 | 1 |  |  | 1.5
(C) Total: | [8 empty] | 1.5
Custo direto total (A) + (B) + (C) + (D) + (E) | [8 empty] | 4.34
BDI: 0,00% | [8 empty] | 0
Preço unitário total | [8 empty] | 4.34
Tabela de preços: TABELA DE CUSTOS DE OBRAS CIVIS - T195 - JANEIRO/2023 - SEM DESONERAÇÃO | [8 empty] | Data base: 01/01/2023
Serviço: 070927 - CONDULETE DE PVC - TAMPÃO DE 3/4" | [8 empty] | Unidade: un
Código auxiliar | (B) Mãos-de-obra |  | Eq. Salarial |  | Sal/Hora |  | Encargos(%) | Consumo |  |  | Custo Horário
0008 | AJUDANTE |  | 6.7 |  | 14.67 |  | 119.02 | 0.03 |  |  | 0.44
0012 | ELETRICISTA |  | 9.54 |  | 20.89 |  | 119.02 | 0.03 |  |  | 0.63
(B) Total: | [8 empty] | 1.07
Código auxiliar | (C) Materiais |  |  |  |  | Unidade | Valor unitário | Consumo |  |  | Valor total
4022 | TAMPÃO DE 3/4" PARA CONDULETE DE PVC |  |  |  |  | un | 2.01 | 1 |  |  | 2.01
(C) Total: | [8 empty] | 2.01
Custo direto total (A) + (B) + (C) + (D) + (E) | [8 empty] | 3.08
BDI: 0,00% | [8 empty] | 0
Preço unitário total | [8 empty] | 3.08
Tabela de preços: TABELA DE CUSTOS DE OBRAS CIVIS - T195 - JANEIRO/2023 - SEM DESONERAÇÃO | [8 empty] | Data base: 01/01/2023
Serviço: 070928 - CONDULETE DE PVC - TAMPÃO DE 1" | [8 empty] | Unidade: un
Código auxiliar | (B) Mãos-de-obra |  | Eq. Salarial |  | Sal/Hora |  | Encargos(%) | Consumo |  |  | Custo Horário
0012 | ELETRICISTA |  | 9.54 |  | 20.89 |  | 119.02 | 0.03 |  |  | 0.63
0008 | AJUDANTE |  | 6.7 |  | 14.67 |  | 119.02 | 0.03 |  |  | 0.44
(B) Total: | [8 empty] | 1.07
Código auxiliar | (C) Materiais |  |  |  |  | Unidade | Valor unitário | Consumo |  |  | Valor total
4023 | TAMPÃO DE 1" PARA CONDULETE DE PVC |  |  |  |  | un | 2.09 | 1 |  |  | 2.09
(C) Total: | [8 empty] | 2.09
Custo direto total (A) + (B) + (C) + (D) + (E) | [8 empty] | 3.16
BDI: 0,00% | [8 empty] | 0
Preço unitário total | [8 empty] | 3.16
Tabela de preços: TABELA DE CUSTOS DE OBRAS CIVIS - T195 - JANEIRO/2023 - SEM DESONERAÇÃO | [8 empty] | Data base: 01/01/2023
Serviço: 070929 - CONDULETE METÁLICO - CAIXA COM 5 ENTRADAS | [8 empty] | Unidade: un
Código auxiliar | (B) Mãos-de-obra |  | Eq. Salarial |  | Sal/Hora |  | Encargos(%) | Consumo |  |  | Custo Horário
0008 | AJUDANTE |  | 6.7 |  | 14.67 |  | 119.02 | 0.34 |  |  | 4.99
0012 | ELETRICISTA |  | 9.54 |  | 20.89 |  | 119.02 | 0.34 |  |  | 7.1
(B) Total: | [8 empty] | 12.09
Código auxiliar | (C) Materiais |  |  |  |  | Unidade | Valor unitário | Consumo |  |  | Valor total
4028 | CONDULETE METÁLICO - CAIXA COM 5 ENTRADAS |  |  |  |  | un | 7.66 | 1 |  |  | 7.66
(C) Total: | [8 empty] | 7.66
Custo direto total (A) + (B) + (C) + (D) + (E) | [8 empty] | 19.75
BDI: 0,00% | [8 empty] | 0
Preço unitário total | [8 empty] | 19.75
Tabela de preços: TABELA DE CUSTOS DE OBRAS CIVIS - T195 - JANEIRO/2023 - SEM DESONERAÇÃO | [8 empty] | Data base: 01/01/2023
Serviço: 070930 - CONDULETE METÁLICO - ADAPTADOR DE SAÍDA 3/4" | [8 empty] | Unidade: un
Código auxiliar | (B) Mãos-de-obra |  | Eq. Salarial |  | Sal/Hora |  | Encargos(%) | Consumo |  |  | Custo Horário
0012 | ELETRICISTA |  | 9.54 |  | 20.89 |  | 119.02 | 0.08 |  |  | 1.67
0008 | AJUDANTE |  | 6.7 |  | 14.67 |  | 119.02 | 0.08 |  |  | 1.17
(B) Total: | [8 empty] | 2.84
Código auxiliar | (C) Materiais |  |  |  |  | Unidade | Valor unitário | Consumo |  |  | Valor total
4029 | ADAPTADOR DE SAÍDA 3/4" PARA CONDULETE METÁLICO |  |  |  |  | un | 2.12 | 1 |  |  | 2.12
(C) Total: | [8 empty] | 2.12
Custo direto total (A) + (B) + (C) + (D) + (E) | [8 empty] | 4.96
BDI: 0,00% | [8 empty] | 0
Preço unitário total | [8 empty] | 4.96
Tabela de preços: TABELA DE CUSTOS DE OBRAS CIVIS - T195 - JANEIRO/2023 - SEM DESONERAÇÃO | [8 empty] | Data base: 01/01/2023
Serviço: 070931 - CONDULETE METÁLICO - ADAPTADOR DE SAÍDA 1" | [8 empty] | Unidade: un
Código auxiliar | (B) Mãos-de-obra |  | Eq. Salarial |  | Sal/Hora |  | Encargos(%) | Consumo |  |  | Custo Horário
0008 | AJUDANTE |  | 6.7 |  | 14.67 |  | 119.02 | 0.08 |  |  | 1.17
0012 | ELETRICISTA |  | 9.54 |  | 20.89 |  | 119.02 | 0.08 |  |  | 1.67
(B) Total: | [8 empty] | 2.84
Código auxiliar | (C) Materiais |  |  |  |  | Unidade | Valor unitário | Consumo |  |  | Valor total
4030 | ADAPTADOR DE SAÍDA 1" PARA CONDULETE METÁLICO |  |  |  |  | un | 2.87 | 1 |  |  | 2.87
(C) Total: | [8 empty] | 2.87
Custo direto total (A) + (B) + (C) + (D) + (E) | [8 empty] | 5.71
BDI: 0,00% | [8 empty] | 0
Preço unitário total | [8 empty] | 5.71
Tabela de preços: TABELA DE CUSTOS DE OBRAS CIVIS - T195 - JANEIRO/2023 - SEM DESONERAÇÃO | [8 empty] | Data base: 01/01/2023
Serviço: 070932 - CONDULETE METÁLICO - TAMPÃO DE 3/4" | [8 empty] | Unidade: un
Código auxiliar | (B) Mãos-de-obra |  | Eq. Salarial |  | Sal/Hora |  | Encargos(%) | Consumo |  |  | Custo Horário
0012 | ELETRICISTA |  | 9.54 |  | 20.89 |  | 119.02 | 0.03 |  |  | 0.63
0008 | AJUDANTE |  | 6.7 |  | 14.67 |  | 119.02 | 0.03 |  |  | 0.44
(B) Total: | [8 empty] | 1.07
Código auxiliar | (C) Materiais |  |  |  |  | Unidade | Valor unitário | Consumo |  |  | Valor total
4031 | TAMPÃO DE 3/4" PARA CONDULETE METÁLICO |  |  |  |  | un | 0.25 | 1 |  |  | 0.25
(C) Total: | [8 empty] | 0.25
Custo direto total (A) + (B) + (C) + (D) + (E) | [8 empty] | 1.32
BDI: 0,00% | [8 empty] | 0
Preço unitário total | [8 empty] | 1.32
Tabela de preços: TABELA DE CUSTOS DE OBRAS CIVIS - T195 - JANEIRO/2023 - SEM DESONERAÇÃO | [8 empty] | Data base: 01/01/2023
Serviço: 070933 - CONDULETE METÁLICO - TAMPÃO DE 1" | [8 empty] | Unidade: un
Código auxiliar | (B) Mãos-de-obra |  | Eq. Salarial |  | Sal/Hora |  | Encargos(%) | Consumo |  |  | Custo Horário
0008 | AJUDANTE |  | 6.7 |  | 14.67 |  | 119.02 | 0.03 |  |  | 0.44
0012 | ELETRICISTA |  | 9.54 |  | 20.89 |  | 119.02 | 0.03 |  |  | 0.63
(B) Total: | [8 empty] | 1.07
Código auxiliar | (C) Materiais |  |  |  |  | Unidade | Valor unitário | Consumo |  |  | Valor total
4032 | TAMPÃO DE 1" PARA CONDULETE METÁLICO |  |  |  |  | un | 0.25 | 1 |  |  | 0.25
(C) Total: | [8 empty] | 0.25
Custo direto total (A) + (B) + (C) + (D) + (E) | [8 empty] | 1.32
BDI: 0,00% | [8 empty] | 0
Preço unitário total | [8 empty] | 1.32
Tabela de preços: TABELA DE CUSTOS DE OBRAS CIVIS - T195 - JANEIRO/2023 - SEM DESONERAÇÃO | [8 empty] | Data base: 01/01/2023
Serviço: 071016 - CONECTOR DE COMPRESSÃO FORMATO H PARA CABO 25 A 70 MM2 | [8 empty] | Unidade: un
Código auxiliar | (B) Mãos-de-obra |  | Eq. Salarial |  | Sal/Hora |  | Encargos(%) | Consumo |  |  | Custo Horário
0012 | ELETRICISTA |  | 9.54 |  | 20.89 |  | 119.02 | 0.4 |  |  | 8.36
0008 | AJUDANTE |  | 6.7 |  | 14.67 |  | 119.02 | 0.4 |  |  | 5.87
(B) Total: | [8 empty] | 14.23
Código auxiliar | (C) Materiais |  |  |  |  | Unidade | Valor unitário | Consumo |  |  | Valor total
3982 | CONECTOR DE COMPRESSÃO FORMATO H PARA CABO DE 25 A 70 MM2 |  |  |  |  | un | 6.83 | 1 |  |  | 6.83
(C) Total: | [8 empty] | 6.83
Custo direto total (A) + (B) + (C) + (D) + (E) | [8 empty] | 21.06
BDI: 0,00% | [8 empty] | 0
Preço unitário total | [8 empty] | 21.06
Tabela de preços: TABELA DE CUSTOS DE OBRAS CIVIS - T195 - JANEIRO/2023 - SEM DESONERAÇÃO | [8 empty] | Data base: 01/01/2023
Serviço: 071020 - CONECTOR PARALELO DE ALUMÍNIO CA/CU 10-1/0 COM 01 PARAFUSO | [8 empty] | Unidade: Un
Código auxiliar | (B) Mãos-de-obra |  | Eq. Salarial |  | Sal/Hora |  | Encargos(%) | Consumo |  |  | Custo Horário
0012 | ELETRICISTA |  | 9.54 |  | 20.89 |  | 119.02 | 0.45 |  |  | 9.4
0008 | AJUDANTE |  | 6.7 |  | 14.67 |  | 119.02 | 0.45 |  |  | 6.6
(B) Total: | [8 empty] | 16
Código auxiliar | (C) Materiais |  |  |  |  | Unidade | Valor unitário | Consumo |  |  | Valor total
3712 | CONECTOR PARALELO DE ALUMÍNIO CA/CU 10-1/0 COM 01 PARAFUSO |  |  |  |  | un | 12.93 | 1 |  |  | 12.93
(C) Total: | [8 empty] | 12.93
Custo direto total (A) + (B) + (C) + (D) + (E) | [8 empty] | 28.93
BDI: 0,00% | [8 empty] | 0
Preço unitário total | [8 empty] | 28.93
Tabela de preços: TABELA DE CUSTOS DE OBRAS CIVIS - T195 - JANEIRO/2023 - SEM DESONERAÇÃO | [8 empty] | Data base: 01/01/2023
Serviço: 071026 - CONECTOR MACHO RJ-45 CAT. 6 | [8 empty] | Unidade: Un
Código auxiliar | (B) Mãos-de-obra |  | Eq. Salarial |  | Sal/Hora |  | Encargos(%) | Consumo |  |  | Custo Horário
0008 | AJUDANTE |  | 6.7 |  | 14.67 |  | 119.02 | 0.05 |  |  | 0.73
0012 | ELETRICISTA |  | 9.54 |  | 20.89 |  | 119.02 | 0.05 |  |  | 1.04
(B) Total: | [8 empty] | 1.77
Código auxiliar | (C) Materiais |  |  |  |  | Unidade | Valor unitário | Consumo |  |  | Valor total
3905 | CONECTOR RJ 45 CAT.6 |  |  |  |  | un | 3.11 | 1 |  |  | 3.11
(C) Total: | [8 empty] | 3.11
Custo direto total (A) + (B) + (C) + (D) + (E) | [8 empty] | 4.88
BDI: 0,00% | [8 empty] | 0
Preço unitário total | [8 empty] | 4.88
Tabela de preços: TABELA DE CUSTOS DE OBRAS CIVIS - T195 - JANEIRO/2023 - SEM DESONERAÇÃO | [8 empty] | Data base: 01/01/2023
Serviço: 071030 - CONECTOR TIPO PARAFUSO FENDIDO 4 MM2 | [8 empty] | Unidade: Un
Código auxiliar | (B) Mãos-de-obra |  | Eq. Salarial |  | Sal/Hora |  | Encargos(%) | Consumo |  |  | Custo Horário
0012 | ELETRICISTA |  | 9.54 |  | 20.89 |  | 119.02 | 0.15 |  |  | 3.13
0008 | AJUDANTE |  | 6.7 |  | 14.67 |  | 119.02 | 0.15 |  |  | 2.2
(B) Total: | [8 empty] | 5.33
Código auxiliar | (C) Materiais |  |  |  |  | Unidade | Valor unitário | Consumo |  |  | Valor total
3207 | CONECTOR TIPO PARAFUSO FENDIDO 4 MM2 |  |  |  |  | un | 4.27 | 1 |  |  | 4.27
(C) Total: | [8 empty] | 4.27
Custo direto total (A) + (B) + (C) + (D) + (E) | [8 empty] | 9.6
BDI: 0,00% | [8 empty] | 0
Preço unitário total | [8 empty] | 9.6
Tabela de preços: TABELA DE CUSTOS DE OBRAS CIVIS - T195 - JANEIRO/2023 - SEM DESONERAÇÃO | [8 empty] | Data base: 01/01/2023
Serviço: 071031 - CONECTOR TIPO PARAFUSO FENDIDO 6 MM2 | [8 empty] | Unidade: Un
Código auxiliar | (B) Mãos-de-obra |  | Eq. Salarial |  | Sal/Hora |  | Encargos(%) | Consumo |  |  | Custo Horário
0008 | AJUDANTE |  | 6.7 |  | 14.67 |  | 119.02 | 0.15 |  |  | 2.2
0012 | ELETRICISTA |  | 9.54 |  | 20.89 |  | 119.02 | 0.15 |  |  | 3.13
(B) Total: | [8 empty] | 5.33
Código auxiliar | (C) Materiais |  |  |  |  | Unidade | Valor unitário | Consumo |  |  | Valor total
3209 | CONECTOR TIPO PARAFUSO FENDIDO 6 MM2 |  |  |  |  | un | 6.5 | 1 |  |  | 6.5
(C) Total: | [8 empty] | 6.5
Custo direto total (A) + (B) + (C) + (D) + (E) | [8 empty] | 11.83
BDI: 0,00% | [8 empty] | 0
Preço unitário total | [8 empty] | 11.83
Tabela de preços: TABELA DE CUSTOS DE OBRAS CIVIS - T195 - JANEIRO/2023 - SEM DESONERAÇÃO | [8 empty] | Data base: 01/01/2023
Serviço: 071032 - CONECTOR TIPO PARAFUSO FENDIDO 10 MM2 | [8 empty] | Unidade: Un
Código auxiliar | (B) Mãos-de-obra |  | Eq. Salarial |  | Sal/Hora |  | Encargos(%) | Consumo |  |  | Custo Horário
0012 | ELETRICISTA |  | 9.54 |  | 20.89 |  | 119.02 | 0.2 |  |  | 4.18
0008 | AJUDANTE |  | 6.7 |  | 14.67 |  | 119.02 | 0.2 |  |  | 2.93
(B) Total: | [8 empty] | 7.11
Código auxiliar | (C) Materiais |  |  |  |  | Unidade | Valor unitário | Consumo |  |  | Valor total
3200 | CONECTOR TIPO PARAFUSO FENDIDO 10 MM2 |  |  |  |  | un | 6.68 | 1 |  |  | 6.68
(C) Total: | [8 empty] | 6.68
Custo direto total (A) + (B) + (C) + (D) + (E) | [8 empty] | 13.79
BDI: 0,00% | [8 empty] | 0
Preço unitário total | [8 empty] | 13.79
Tabela de preços: TABELA DE CUSTOS DE OBRAS CIVIS - T195 - JANEIRO/2023 - SEM DESONERAÇÃO | [8 empty] | Data base: 01/01/2023
Serviço: 071033 - CONECTOR TIPO PARAFUSO FENDIDO 16 MM2 | [8 empty] | Unidade: Un
Código auxiliar | (B) Mãos-de-obra |  | Eq. Salarial |  | Sal/Hora |  | Encargos(%) | Consumo |  |  | Custo Horário
0008 | AJUDANTE |  | 6.7 |  | 14.67 |  | 119.02 | 0.2 |  |  | 2.93
0012 | ELETRICISTA |  | 9.54 |  | 20.89 |  | 119.02 | 0.2 |  |  | 4.18
(B) Total: | [8 empty] | 7.11
Código auxiliar | (C) Materiais |  |  |  |  | Unidade | Valor unitário | Consumo |  |  | Valor total
3203 | CONECTOR TIPO PARAFUSO FENDIDO 16 MM2 |  |  |  |  | un | 8.46 | 1 |  |  | 8.46
(C) Total: | [8 empty] | 8.46
Custo direto total (A) + (B) + (C) + (D) + (E) | [8 empty] | 15.57
BDI: 0,00% | [8 empty] | 0
Preço unitário total | [8 empty] | 15.57
Tabela de preços: TABELA DE CUSTOS DE OBRAS CIVIS - T195 - JANEIRO/2023 - SEM DESONERAÇÃO | [8 empty] | Data base: 01/01/2023
Serviço: 071034 - CONECTOR TIPO PARAFUSO FENDIDO 25 MM2 | [8 empty] | Unidade: Un
Código auxiliar | (B) Mãos-de-obra |  | Eq. Salarial |  | Sal/Hora |  | Encargos(%) | Consumo |  |  | Custo Horário
0012 | ELETRICISTA |  | 9.54 |  | 20.89 |  | 119.02 | 0.3 |  |  | 6.27
0008 | AJUDANTE |  | 6.7 |  | 14.67 |  | 119.02 | 0.3 |  |  | 4.4
(B) Total: | [8 empty] | 10.67
Código auxiliar | (C) Materiais |  |  |  |  | Unidade | Valor unitário | Consumo |  |  | Valor total
3205 | CONECTOR TIPO PARAFUSO FENDIDO 25 MM2 |  |  |  |  | un | 9.22 | 1 |  |  | 9.22
(C) Total: | [8 empty] | 9.22
Custo direto total (A) + (B) + (C) + (D) + (E) | [8 empty] | 19.89
BDI: 0,00% | [8 empty] | 0
Preço unitário total | [8 empty] | 19.89
Tabela de preços: TABELA DE CUSTOS DE OBRAS CIVIS - T195 - JANEIRO/2023 - SEM DESONERAÇÃO | [8 empty] | Data base: 01/01/2023
Serviço: 071035 - CONECTOR TIPO PARAFUSO FENDIDO 35 MM2 | [8 empty] | Unidade: Un
Código auxiliar | (B) Mãos-de-obra |  | Eq. Salarial |  | Sal/Hora |  | Encargos(%) | Consumo |  |  | Custo Horário
0008 | AJUDANTE |  | 6.7 |  | 14.67 |  | 119.02 | 0.3 |  |  | 4.4
0012 | ELETRICISTA |  | 9.54 |  | 20.89 |  | 119.02 | 0.3 |  |  | 6.27
(B) Total: | [8 empty] | 10.67
Código auxiliar | (C) Materiais |  |  |  |  | Unidade | Valor unitário | Consumo |  |  | Valor total
3206 | CONECTOR TIPO PARAFUSO FENDIDO 35 MM2 |  |  |  |  | un | 11.3 | 1 |  |  | 11.3
(C) Total: | [8 empty] | 11.3
Custo direto total (A) + (B) + (C) + (D) + (E) | [8 empty] | 21.97
BDI: 0,00% | [8 empty] | 0
Preço unitário total | [8 empty] | 21.97
Tabela de preços: TABELA DE CUSTOS DE OBRAS CIVIS - T195 - JANEIRO/2023 - SEM DESONERAÇÃO | [8 empty] | Data base: 01/01/2023
Serviço: 071036 - CONECTOR TIPO PARAFUSO FENDIDO 50 MM2 | [8 empty] | Unidade: Un
Código auxiliar | (B) Mãos-de-obra |  | Eq. Salarial |  | Sal/Hora |  | Encargos(%) | Consumo |  |  | Custo Horário
0012 | ELETRICISTA |  | 9.54 |  | 20.89 |  | 119.02 | 0.4 |  |  | 8.36
0008 | AJUDANTE |  | 6.7 |  | 14.67 |  | 119.02 | 0.4 |  |  | 5.87
(B) Total: | [8 empty] | 14.23
Código auxiliar | (C) Materiais |  |  |  |  | Unidade | Valor unitário | Consumo |  |  | Valor total
3208 | CONECTOR TIPO PARAFUSO FENDIDO 50 MM2 |  |  |  |  | un | 14.44 | 1 |  |  | 14.44
(C) Total: | [8 empty] | 14.44
Custo direto total (A) + (B) + (C) + (D) + (E) | [8 empty] | 28.67
BDI: 0,00% | [8 empty] | 0
Preço unitário total | [8 empty] | 28.67
Tabela de preços: TABELA DE CUSTOS DE OBRAS CIVIS - T195 - JANEIRO/2023 - SEM DESONERAÇÃO | [8 empty] | Data base: 01/01/2023
Serviço: 071037 - CONECTOR TIPO PARAFUSO FENDIDO 70 MM2 | [8 empty] | Unidade: Un
Código auxiliar | (B) Mãos-de-obra |  | Eq. Salarial |  | Sal/Hora |  | Encargos(%) | Consumo |  |  | Custo Horário
0008 | AJUDANTE |  | 6.7 |  | 14.67 |  | 119.02 | 0.4 |  |  | 5.87
0012 | ELETRICISTA |  | 9.54 |  | 20.89 |  | 119.02 | 0.4 |  |  | 8.36
(B) Total: | [8 empty] | 14.23
Código auxiliar | (C) Materiais |  |  |  |  | Unidade | Valor unitário | Consumo |  |  | Valor total
3210 | CONECTOR TIPO PARAFUSO FENDIDO 70 MM2 |  |  |  |  | un | 21.59 | 1 |  |  | 21.59
(C) Total: | [8 empty] | 21.59
Custo direto total (A) + (B) + (C) + (D) + (E) | [8 empty] | 35.82
BDI: 0,00% | [8 empty] | 0
Preço unitário total | [8 empty] | 35.82
Tabela de preços: TABELA DE CUSTOS DE OBRAS CIVIS - T195 - JANEIRO/2023 - SEM DESONERAÇÃO | [8 empty] | Data base: 01/01/2023
Serviço: 071038 - CONECTOR TIPO PARAFUSO FENDIDO 95 MM2 | [8 empty] | Unidade: Un
Código auxiliar | (B) Mãos-de-obra |  | Eq. Salarial |  | Sal/Hora |  | Encargos(%) | Consumo |  |  | Custo Horário
0012 | ELETRICISTA |  | 9.54 |  | 20.89 |  | 119.02 | 0.5 |  |  | 10.45
0008 | AJUDANTE |  | 6.7 |  | 14.67 |  | 119.02 | 0.5 |  |  | 7.34
(B) Total: | [8 empty] | 17.79
Código auxiliar | (C) Materiais |  |  |  |  | Unidade | Valor unitário | Consumo |  |  | Valor total
3211 | CONECTOR TIPO PARAFUSO FENDIDO 95 MM2 |  |  |  |  | un | 33.52 | 1 |  |  | 33.52
(C) Total: | [8 empty] | 33.52
Custo direto total (A) + (B) + (C) + (D) + (E) | [8 empty] | 51.31
BDI: 0,00% | [8 empty] | 0
Preço unitário total | [8 empty] | 51.31
Tabela de preços: TABELA DE CUSTOS DE OBRAS CIVIS - T195 - JANEIRO/2023 - SEM DESONERAÇÃO | [8 empty] | Data base: 01/01/2023
Serviço: 071039 - CONECTOR TIPO PARAFUSO FENDIDO 120 MM2 | [8 empty] | Unidade: Un
Código auxiliar | (B) Mãos-de-obra |  | Eq. Salarial |  | Sal/Hora |  | Encargos(%) | Consumo |  |  | Custo Horário
0008 | AJUDANTE |  | 6.7 |  | 14.67 |  | 119.02 | 0.5 |  |  | 7.34
0012 | ELETRICISTA |  | 9.54 |  | 20.89 |  | 119.02 | 0.5 |  |  | 10.45
(B) Total: | [8 empty] | 17.79
Código auxiliar | (C) Materiais |  |  |  |  | Unidade | Valor unitário | Consumo |  |  | Valor total
3201 | CONECTOR TIPO PARAFUSO FENDIDO 120 MM2 |  |  |  |  | un | 35.29 | 1 |  |  | 35.29
(C) Total: | [8 empty] | 35.29
Custo direto total (A) + (B) + (C) + (D) + (E) | [8 empty] | 53.08
BDI: 0,00% | [8 empty] | 0
Preço unitário total | [8 empty] | 53.08
Tabela de preços: TABELA DE CUSTOS DE OBRAS CIVIS - T195 - JANEIRO/2023 - SEM DESONERAÇÃO | [8 empty] | Data base: 01/01/2023
Serviço: 071040 - CONECTOR TIPO PARAFUSO FENDIDO 150 MM2 | [8 empty] | Unidade: Un
Código auxiliar | (B) Mãos-de-obra |  | Eq. Salarial |  | Sal/Hora |  | Encargos(%) | Consumo |  |  | Custo Horário
0012 | ELETRICISTA |  | 9.54 |  | 20.89 |  | 119.02 | 0.6 |  |  | 12.53
0008 | AJUDANTE |  | 6.7 |  | 14.67 |  | 119.02 | 0.6 |  |  | 8.8
(B) Total: | [8 empty] | 21.33
Código auxiliar | (C) Materiais |  |  |  |  | Unidade | Valor unitário | Consumo |  |  | Valor total
3202 | CONECTOR TIPO PARAFUSO FENDIDO 150 MM2 |  |  |  |  | un | 41.53 | 1 |  |  | 41.53
(C) Total: | [8 empty] | 41.53
Custo direto total (A) + (B) + (C) + (D) + (E) | [8 empty] | 62.86
BDI: 0,00% | [8 empty] | 0
Preço unitário total | [8 empty] | 62.86
Tabela de preços: TABELA DE CUSTOS DE OBRAS CIVIS - T195 - JANEIRO/2023 - SEM DESONERAÇÃO | [8 empty] | Data base: 01/01/2023
Serviço: 071041 - CONECTOR TIPO PARAFUSO FENDIDO 185 MM2 | [8 empty] | Unidade: Un
Código auxiliar | (B) Mãos-de-obra |  | Eq. Salarial |  | Sal/Hora |  | Encargos(%) | Consumo |  |  | Custo Horário
0008 | AJUDANTE |  | 6.7 |  | 14.67 |  | 119.02 | 0.6 |  |  | 8.8
0012 | ELETRICISTA |  | 9.54 |  | 20.89 |  | 119.02 | 0.6 |  |  | 12.53
(B) Total: | [8 empty] | 21.33
Código auxiliar | (C) Materiais |  |  |  |  | Unidade | Valor unitário | Consumo |  |  | Valor total
3204 | CONECTOR TIPO PARAFUSO FENDIDO 185 MM2 |  |  |  |  | un | 56.69 | 1 |  |  | 56.69
(C) Total: | [8 empty] | 56.69
Custo direto total (A) + (B) + (C) + (D) + (E) | [8 empty] | 78.02
BDI: 0,00% | [8 empty] | 0
Preço unitário total | [8 empty] | 78.02
Tabela de preços: TABELA DE CUSTOS DE OBRAS CIVIS - T195 - JANEIRO/2023 - SEM DESONERAÇÃO | [8 empty] | Data base: 01/01/2023
Serviço: 071043 - CONECTOR TRIPOLAR EM PORCELANA PARA FIOS DE ATÉ 10MM2 (BORNES) 50A-250V (CHUVEIRO) | [8 empty] | Unidade: un
Código auxiliar | (B) Mãos-de-obra |  | Eq. Salarial |  | Sal/Hora |  | Encargos(%) | Consumo |  |  | Custo Horário
0012 | ELETRICISTA |  | 9.54 |  | 20.89 |  | 119.02 | 0.29 |  |  | 6.06
0008 | AJUDANTE |  | 6.7 |  | 14.67 |  | 119.02 | 0.29 |  |  | 4.25
(B) Total: | [8 empty] | 10.31
Código auxiliar | (C) Materiais |  |  |  |  | Unidade | Valor unitário | Consumo |  |  | Valor total
3973 | CONECTOR TRIPOLAR EM PORCELANA PARA FIOS DE ATÉ 10MM2 (BORNES) 50A-250V (CHUVEIRO) |  |  |  |  | un | 4.02 | 1 |  |  | 4.02
(C) Total: | [8 empty] | 4.02
Custo direto total (A) + (B) + (C) + (D) + (E) | [8 empty] | 14.33
BDI: 0,00% | [8 empty] | 0
Preço unitário total | [8 empty] | 14.33
Tabela de preços: TABELA DE CUSTOS DE OBRAS CIVIS - T195 - JANEIRO/2023 - SEM DESONERAÇÃO | [8 empty] | Data base: 01/01/2023
Serviço: 071060 - CONTATOR TRIPOLAR - 9A, 500V NOMINAL, COMANDO 220V, CATEGORIA AC-3 | [8 empty] | Unidade: Un
Código auxiliar | (B) Mãos-de-obra |  | Eq. Salarial |  | Sal/Hora |  | Encargos(%) | Consumo |  |  | Custo Horário
0012 | ELETRICISTA |  | 9.54 |  | 20.89 |  | 119.02 | 2 |  |  | 41.78
0008 | AJUDANTE |  | 6.7 |  | 14.67 |  | 119.02 | 2 |  |  | 29.34
(B) Total: | [8 empty] | 71.12
Código auxiliar | (C) Materiais |  |  |  |  | Unidade | Valor unitário | Consumo |  |  | Valor total
3212 | CONTATOR TRIPOLAR - 9A, 500V NOMINAL, COMANDO 220V, CATEGORIA AC-3 |  |  |  |  | un | 74.4 | 1 |  |  | 74.4
(C) Total: | [8 empty] | 74.4
Custo direto total (A) + (B) + (C) + (D) + (E) | [8 empty] | 145.52
BDI: 0,00% | [8 empty] | 0
Preço unitário total | [8 empty] | 145.52
Tabela de preços: TABELA DE CUSTOS DE OBRAS CIVIS - T195 - JANEIRO/2023 - SEM DESONERAÇÃO | [8 empty] | Data base: 01/01/2023
Serviço: 071061 - CONTATOR TRIPOLAR - 12A, 500V NOMINAL, COMANDO 220V, CATEGORIA AC-3. | [8 empty] | Unidade: Un
Código auxiliar | (B) Mãos-de-obra |  | Eq. Salarial |  | Sal/Hora |  | Encargos(%) | Consumo |  |  | Custo Horário
0008 | AJUDANTE |  | 6.7 |  | 14.67 |  | 119.02 | 2.1 |  |  | 30.81
0012 | ELETRICISTA |  | 9.54 |  | 20.89 |  | 119.02 | 2.1 |  |  | 43.87
(B) Total: | [8 empty] | 74.68
Código auxiliar | (C) Materiais |  |  |  |  | Unidade | Valor unitário | Consumo |  |  | Valor total
3213 | CONTATOR TRIPOLAR - 12A, 500V NOMINAL, COMANDO 220V, CATEGORIA AC-3. |  |  |  |  | un | 75.39 | 1 |  |  | 75.39
(C) Total: | [8 empty] | 75.39
Custo direto total (A) + (B) + (C) + (D) + (E) | [8 empty] | 150.07
BDI: 0,00% | [8 empty] | 0
Preço unitário total | [8 empty] | 150.07
Tabela de preços: TABELA DE CUSTOS DE OBRAS CIVIS - T195 - JANEIRO/2023 - SEM DESONERAÇÃO | [8 empty] | Data base: 01/01/2023
Serviço: 071062 - CONTATOR TRIPOLAR - 16A, 500V NOMINAL, COMANDO 220V, CATEGORIA AC-3. | [8 empty] | Unidade: Un
Código auxiliar | (B) Mãos-de-obra |  | Eq. Salarial |  | Sal/Hora |  | Encargos(%) | Consumo |  |  | Custo Horário
0012 | ELETRICISTA |  | 9.54 |  | 20.89 |  | 119.02 | 2.2 |  |  | 45.96
0008 | AJUDANTE |  | 6.7 |  | 14.67 |  | 119.02 | 2.2 |  |  | 32.27
(B) Total: | [8 empty] | 78.23
Código auxiliar | (C) Materiais |  |  |  |  | Unidade | Valor unitário | Consumo |  |  | Valor total
3214 | CONTATOR TRIPOLAR - 16A, 500V NOMINAL, COMANDO 220V, CATEGORIA AC-3. |  |  |  |  | un | 91.98 | 1 |  |  | 91.98
(C) Total: | [8 empty] | 91.98
Custo direto total (A) + (B) + (C) + (D) + (E) | [8 empty] | 170.21
BDI: 0,00% | [8 empty] | 0
Preço unitário total | [8 empty] | 170.21
Tabela de preços: TABELA DE CUSTOS DE OBRAS CIVIS - T195 - JANEIRO/2023 - SEM DESONERAÇÃO | [8 empty] | Data base: 01/01/2023
Serviço: 071063 - CONTATOR TRIPOLAR - 25A, 500V NOMINAL, 220V COMANDO, CATEGORIA AC-3. | [8 empty] | Unidade: Un
Código auxiliar | (B) Mãos-de-obra |  | Eq. Salarial |  | Sal/Hora |  | Encargos(%) | Consumo |  |  | Custo Horário
0008 | AJUDANTE |  | 6.7 |  | 14.67 |  | 119.02 | 2.3 |  |  | 33.74
0012 | ELETRICISTA |  | 9.54 |  | 20.89 |  | 119.02 | 2.3 |  |  | 48.05
(B) Total: | [8 empty] | 81.79
Código auxiliar | (C) Materiais |  |  |  |  | Unidade | Valor unitário | Consumo |  |  | Valor total
3215 | CONTATOR TRIPOLAR - 25A, 500V NOMINAL, COMANDO 220V, CATEGORIA AC-3. |  |  |  |  | un | 102.96 | 1 |  |  | 102.96
(C) Total: | [8 empty] | 102.96
Custo direto total (A) + (B) + (C) + (D) + (E) | [8 empty] | 184.75
BDI: 0,00% | [8 empty] | 0
Preço unitário total | [8 empty] | 184.75
Tabela de preços: TABELA DE CUSTOS DE OBRAS CIVIS - T195 - JANEIRO/2023 - SEM DESONERAÇÃO | [8 empty] | Data base: 01/01/2023
Serviço: 071064 - CONTATOR TRIPOLAR - 32A, 500V NOMINAL, COMANDO 220V, CATEGORIA AC-3. | [8 empty] | Unidade: Un
Código auxiliar | (B) Mãos-de-obra |  | Eq. Salarial |  | Sal/Hora |  | Encargos(%) | Consumo |  |  | Custo Horário
0012 | ELETRICISTA |  | 9.54 |  | 20.89 |  | 119.02 | 2.4 |  |  | 50.14
0008 | AJUDANTE |  | 6.7 |  | 14.67 |  | 119.02 | 2.4 |  |  | 35.21
(B) Total: | [8 empty] | 85.35
Código auxiliar | (C) Materiais |  |  |  |  | Unidade | Valor unitário | Consumo |  |  | Valor total
3216 | CONTATOR TRIPOLAR - 32A, 500V NOMINAL, COMANDO 220V, CATEGORIA AC-3. |  |  |  |  | un | 161.8 | 1 |  |  | 161.8
(C) Total: | [8 empty] | 161.8
Custo direto total (A) + (B) + (C) + (D) + (E) | [8 empty] | 247.15
BDI: 0,00% | [8 empty] | 0
Preço unitário total | [8 empty] | 247.15
Tabela de preços: TABELA DE CUSTOS DE OBRAS CIVIS - T195 - JANEIRO/2023 - SEM DESONERAÇÃO | [8 empty] | Data base: 01/01/2023
Serviço: 071073 - CONTATOR TRIPOLAR - 50A, 500V NOMINAL, COMANDO 220V, CATEGORIA AC-3. | [8 empty] | Unidade: un
Código auxiliar | (B) Mãos-de-obra |  | Eq. Salarial |  | Sal/Hora |  | Encargos(%) | Consumo |  |  | Custo Horário
0012 | ELETRICISTA |  | 9.54 |  | 20.89 |  | 119.02 | 2.5 |  |  | 52.23
0008 | AJUDANTE |  | 6.7 |  | 14.67 |  | 119.02 | 2.5 |  |  | 36.68
(B) Total: | [8 empty] | 88.91
Código auxiliar | (C) Materiais |  |  |  |  | Unidade | Valor unitário | Consumo |  |  | Valor total
4046 | CONTATOR TRIPOLAR - 50A, 500V NOMINAL, COMANDO 220V, CATEGORIA AC-3. |  |  |  |  | un | 254.95 | 1 |  |  | 254.95
(C) Total: | [8 empty] | 254.95
Custo direto total (A) + (B) + (C) + (D) + (E) | [8 empty] | 343.86
BDI: 0,00% | [8 empty] | 0
Preço unitário total | [8 empty] | 343.86
Tabela de preços: TABELA DE CUSTOS DE OBRAS CIVIS - T195 - JANEIRO/2023 - SEM DESONERAÇÃO | [8 empty] | Data base: 01/01/2023
Serviço: 071074 - CONTATOR TRIPOLAR - 65A, 500V NOMINAL, COMANDO 220V, CATEGORIA AC-3. | [8 empty] | Unidade: un
Código auxiliar | (B) Mãos-de-obra |  | Eq. Salarial |  | Sal/Hora |  | Encargos(%) | Consumo |  |  | Custo Horário
0008 | AJUDANTE |  | 6.7 |  | 14.67 |  | 119.02 | 2.6 |  |  | 38.14
0012 | ELETRICISTA |  | 9.54 |  | 20.89 |  | 119.02 | 2.6 |  |  | 54.31
(B) Total: | [8 empty] | 92.45
Código auxiliar | (C) Materiais |  |  |  |  | Unidade | Valor unitário | Consumo |  |  | Valor total
4047 | CONTATOR TRIPOLAR - 65A, 500V NOMINAL, COMANDO 220V, CATEGORIA AC-3. |  |  |  |  | un | 421.65 | 1 |  |  | 421.65
(C) Total: | [8 empty] | 421.65
Custo direto total (A) + (B) + (C) + (D) + (E) | [8 empty] | 514.1
BDI: 0,00% | [8 empty] | 0
Preço unitário total | [8 empty] | 514.1
Tabela de preços: TABELA DE CUSTOS DE OBRAS CIVIS - T195 - JANEIRO/2023 - SEM DESONERAÇÃO | [8 empty] | Data base: 01/01/2023
Serviço: 071075 - CONTATOR TRIPOLAR - 80A, 500V NOMINAL, COMANDO 220V, CATEGORIA AC-3. | [8 empty] | Unidade: un
Código auxiliar | (B) Mãos-de-obra |  | Eq. Salarial |  | Sal/Hora |  | Encargos(%) | Consumo |  |  | Custo Horário
0012 | ELETRICISTA |  | 9.54 |  | 20.89 |  | 119.02 | 2.7 |  |  | 56.4
0008 | AJUDANTE |  | 6.7 |  | 14.67 |  | 119.02 | 2.7 |  |  | 39.61
(B) Total: | [8 empty] | 96.01
Código auxiliar | (C) Materiais |  |  |  |  | Unidade | Valor unitário | Consumo |  |  | Valor total
4048 | CONTATOR TRIPOLAR - 80A, 500V NOMINAL, COMANDO 220V, CATEGORIA AC-3. |  |  |  |  | un | 480.49 | 1 |  |  | 480.49
(C) Total: | [8 empty] | 480.49
Custo direto total (A) + (B) + (C) + (D) + (E) | [8 empty] | 576.5
BDI: 0,00% | [8 empty] | 0
Preço unitário total | [8 empty] | 576.5
Tabela de preços: TABELA DE CUSTOS DE OBRAS CIVIS - T195 - JANEIRO/2023 - SEM DESONERAÇÃO | [8 empty] | Data base: 01/01/2023
Serviço: 071096 - COTOVELO EXTERNO PARA CANALETA (LINHA X OU EQUIVALENTE) 20X12 MM | [8 empty] | Unidade: un
Código auxiliar | (B) Mãos-de-obra |  | Eq. Salarial |  | Sal/Hora |  | Encargos(%) | Consumo |  |  | Custo Horário
0008 | AJUDANTE |  | 6.7 |  | 14.67 |  | 119.02 | 0.07 |  |  | 1.03
0012 | ELETRICISTA |  | 9.54 |  | 20.89 |  | 119.02 | 0.07 |  |  | 1.46
(B) Total: | [8 empty] | 2.49
Código auxiliar | (C) Materiais |  |  |  |  | Unidade | Valor unitário | Consumo |  |  | Valor total
4036 | COTOVELO EXTERNO PARA CANALETA (LINHA X OU EQUIVALENTE) 20X12 MM |  |  |  |  | un | 1.97 | 1 |  |  | 1.97
(C) Total: | [8 empty] | 1.97
Custo direto total (A) + (B) + (C) + (D) + (E) | [8 empty] | 4.46
BDI: 0,00% | [8 empty] | 0
Preço unitário total | [8 empty] | 4.46
Tabela de preços: TABELA DE CUSTOS DE OBRAS CIVIS - T195 - JANEIRO/2023 - SEM DESONERAÇÃO | [8 empty] | Data base: 01/01/2023
Serviço: 071097 - COTOVELO EXTERNO PARA CANALETA (LINHA X OU EQUIVALENTE) 32X16 MM | [8 empty] | Unidade: un
Código auxiliar | (B) Mãos-de-obra |  | Eq. Salarial |  | Sal/Hora |  | Encargos(%) | Consumo |  |  | Custo Horário
0012 | ELETRICISTA |  | 9.54 |  | 20.89 |  | 119.02 | 0.1 |  |  | 2.09
0008 | AJUDANTE |  | 6.7 |  | 14.67 |  | 119.02 | 0.1 |  |  | 1.47
(B) Total: | [8 empty] | 3.56
Código auxiliar | (C) Materiais |  |  |  |  | Unidade | Valor unitário | Consumo |  |  | Valor total
4037 | COTOVELO EXTERNO PARA CANALETA (LINHA X OU EQUIVALENTE) 32X16 MM |  |  |  |  | un | 3.21 | 1 |  |  | 3.21
(C) Total: | [8 empty] | 3.21
Custo direto total (A) + (B) + (C) + (D) + (E) | [8 empty] | 6.77
BDI: 0,00% | [8 empty] | 0
Preço unitário total | [8 empty] | 6.77
Tabela de preços: TABELA DE CUSTOS DE OBRAS CIVIS - T195 - JANEIRO/2023 - SEM DESONERAÇÃO | [8 empty] | Data base: 01/01/2023
Serviço: 071098 - COTOVELO EXTERNO PARA CANALETA (LINHA X OU EQUIVALENTE) 40X16 MM | [8 empty] | Unidade: un
Código auxiliar | (B) Mãos-de-obra |  | Eq. Salarial |  | Sal/Hora |  | Encargos(%) | Consumo |  |  | Custo Horário
0008 | AJUDANTE |  | 6.7 |  | 14.67 |  | 119.02 | 0.1 |  |  | 1.47
0012 | ELETRICISTA |  | 9.54 |  | 20.89 |  | 119.02 | 0.1 |  |  | 2.09
(B) Total: | [8 empty] | 3.56
Código auxiliar | (C) Materiais |  |  |  |  | Unidade | Valor unitário | Consumo |  |  | Valor total
4038 | COTOVELO EXTERNO PARA CANALETA (LINHA X OU EQUIVALENTE) 40X16 MM |  |  |  |  | un | 3.81 | 1 |  |  | 3.81
(C) Total: | [8 empty] | 3.81
Custo direto total (A) + (B) + (C) + (D) + (E) | [8 empty] | 7.37
BDI: 0,00% | [8 empty] | 0
Preço unitário total | [8 empty] | 7.37
Tabela de preços: TABELA DE CUSTOS DE OBRAS CIVIS - T195 - JANEIRO/2023 - SEM DESONERAÇÃO | [8 empty] | Data base: 01/01/2023
Serviço: 071099 - COTOVELO EXTERNO PARA CANALETA (LINHA X OU EQUIVALENTE) 50X20 MM | [8 empty] | Unidade: un
Código auxiliar | (B) Mãos-de-obra |  | Eq. Salarial |  | Sal/Hora |  | Encargos(%) | Consumo |  |  | Custo Horário
0012 | ELETRICISTA |  | 9.54 |  | 20.89 |  | 119.02 | 0.1 |  |  | 2.09
0008 | AJUDANTE |  | 6.7 |  | 14.67 |  | 119.02 | 0.1 |  |  | 1.47
(B) Total: | [8 empty] | 3.56
Código auxiliar | (C) Materiais |  |  |  |  | Unidade | Valor unitário | Consumo |  |  | Valor total
4039 | COTOVELO EXTERNO PARA CANALETA (LINHA X OU EQUIVALENTE) 50X20 MM |  |  |  |  | un | 5.12 | 1 |  |  | 5.12
(C) Total: | [8 empty] | 5.12
Custo direto total (A) + (B) + (C) + (D) + (E) | [8 empty] | 8.68
BDI: 0,00% | [8 empty] | 0
Preço unitário total | [8 empty] | 8.68
Tabela de preços: TABELA DE CUSTOS DE OBRAS CIVIS - T195 - JANEIRO/2023 - SEM DESONERAÇÃO | [8 empty] | Data base: 01/01/2023
Serviço: 071100 - COTOVELO EXTERNO PARA CANALETA (LINHA X OU EQUIVALENTE) 110X20 MM | [8 empty] | Unidade: Un
Código auxiliar | (B) Mãos-de-obra |  | Eq. Salarial |  | Sal/Hora |  | Encargos(%) | Consumo |  |  | Custo Horário
0012 | ELETRICISTA |  | 9.54 |  | 20.89 |  | 119.02 | 0.12 |  |  | 2.51
0008 | AJUDANTE |  | 6.7 |  | 14.67 |  | 119.02 | 0.12 |  |  | 1.76
(B) Total: | [8 empty] | 4.27
Código auxiliar | (C) Materiais |  |  |  |  | Unidade | Valor unitário | Consumo |  |  | Valor total
3220 | COTOVELO EXTERNO PARA CANALETA (LINHA X OU EQUIVALENTE) 110X20 MM |  |  |  |  | un | 16.16 | 1 |  |  | 16.16
(C) Total: | [8 empty] | 16.16
Custo direto total (A) + (B) + (C) + (D) + (E) | [8 empty] | 20.43
BDI: 0,00% | [8 empty] | 0
Preço unitário total | [8 empty] | 20.43
Tabela de preços: TABELA DE CUSTOS DE OBRAS CIVIS - T195 - JANEIRO/2023 - SEM DESONERAÇÃO | [8 empty] | Data base: 01/01/2023
Serviço: 071101 - COTOVELO INTERNO PARA CANALETA (LINHA X OU EQUIVALENTE) 20X12 MM | [8 empty] | Unidade: Un
Código auxiliar | (B) Mãos-de-obra |  | Eq. Salarial |  | Sal/Hora |  | Encargos(%) | Consumo |  |  | Custo Horário
0008 | AJUDANTE |  | 6.7 |  | 14.67 |  | 119.02 | 0.07 |  |  | 1.03
0012 | ELETRICISTA |  | 9.54 |  | 20.89 |  | 119.02 | 0.07 |  |  | 1.46
(B) Total: | [8 empty] | 2.49
Código auxiliar | (C) Materiais |  |  |  |  | Unidade | Valor unitário | Consumo |  |  | Valor total
3221 | COTOVELO INTERNO PARA CANALETA (LINHA X OU EQUIVALENTE) 20X12 MM |  |  |  |  | un | 1.89 | 1 |  |  | 1.89
(C) Total: | [8 empty] | 1.89
Custo direto total (A) + (B) + (C) + (D) + (E) | [8 empty] | 4.38
BDI: 0,00% | [8 empty] | 0
Preço unitário total | [8 empty] | 4.38
Tabela de preços: TABELA DE CUSTOS DE OBRAS CIVIS - T195 - JANEIRO/2023 - SEM DESONERAÇÃO | [8 empty] | Data base: 01/01/2023
Serviço: 071102 - COTOVELO INTERNO PARA CANALETA (LINHA X OU EQUIVALENTE) 32X16 MM | [8 empty] | Unidade: un
Código auxiliar | (B) Mãos-de-obra |  | Eq. Salarial |  | Sal/Hora |  | Encargos(%) | Consumo |  |  | Custo Horário
0012 | ELETRICISTA |  | 9.54 |  | 20.89 |  | 119.02 | 0.1 |  |  | 2.09
0008 | AJUDANTE |  | 6.7 |  | 14.67 |  | 119.02 | 0.1 |  |  | 1.47
(B) Total: | [8 empty] | 3.56
Código auxiliar | (C) Materiais |  |  |  |  | Unidade | Valor unitário | Consumo |  |  | Valor total
4040 | COTOVELO INTERNO PARA CANALETA (LINHA X OU EQUIVALENTE) 32X16 MM |  |  |  |  | un | 3.11 | 1 |  |  | 3.11
(C) Total: | [8 empty] | 3.11
Custo direto total (A) + (B) + (C) + (D) + (E) | [8 empty] | 6.67
BDI: 0,00% | [8 empty] | 0
Preço unitário total | [8 empty] | 6.67
Tabela de preços: TABELA DE CUSTOS DE OBRAS CIVIS - T195 - JANEIRO/2023 - SEM DESONERAÇÃO | [8 empty] | Data base: 01/01/2023
Serviço: 071103 - COTOVELO INTERNO PARA CANALETA (LINHA X OU EQUIVALENTE) 40X16 MM | [8 empty] | Unidade: un
Código auxiliar | (B) Mãos-de-obra |  | Eq. Salarial |  | Sal/Hora |  | Encargos(%) | Consumo |  |  | Custo Horário
0008 | AJUDANTE |  | 6.7 |  | 14.67 |  | 119.02 | 0.1 |  |  | 1.47
0012 | ELETRICISTA |  | 9.54 |  | 20.89 |  | 119.02 | 0.1 |  |  | 2.09
(B) Total: | [8 empty] | 3.56
Código auxiliar | (C) Materiais |  |  |  |  | Unidade | Valor unitário | Consumo |  |  | Valor total
4041 | COTOVELO INTERNO PARA CANALETA (LINHA X OU EQUIVALENTE) 40X16 MM |  |  |  |  | un | 8.26 | 1 |  |  | 8.26
(C) Total: | [8 empty] | 8.26
Custo direto total (A) + (B) + (C) + (D) + (E) | [8 empty] | 11.82
BDI: 0,00% | [8 empty] | 0
Preço unitário total | [8 empty] | 11.82
Tabela de preços: TABELA DE CUSTOS DE OBRAS CIVIS - T195 - JANEIRO/2023 - SEM DESONERAÇÃO | [8 empty] | Data base: 01/01/2023
Serviço: 071104 - COTOVELO INTERNO PARA CANALETA (LINHA X OU EQUIVALENTE) 50X20 MM | [8 empty] | Unidade: un
Código auxiliar | (B) Mãos-de-obra |  | Eq. Salarial |  | Sal/Hora |  | Encargos(%) | Consumo |  |  | Custo Horário
0012 | ELETRICISTA |  | 9.54 |  | 20.89 |  | 119.02 | 0.1 |  |  | 2.09
0008 | AJUDANTE |  | 6.7 |  | 14.67 |  | 119.02 | 0.1 |  |  | 1.47
(B) Total: | [8 empty] | 3.56
Código auxiliar | (C) Materiais |  |  |  |  | Unidade | Valor unitário | Consumo |  |  | Valor total
4042 | COTOVELO INTERNO PARA CANALETA (LINHA X OU EQUIVALENTE) 50X20 MM |  |  |  |  | un | 9.1 | 1 |  |  | 9.1
(C) Total: | [8 empty] | 9.1
Custo direto total (A) + (B) + (C) + (D) + (E) | [8 empty] | 12.66
BDI: 0,00% | [8 empty] | 0
Preço unitário total | [8 empty] | 12.66
Tabela de preços: TABELA DE CUSTOS DE OBRAS CIVIS - T195 - JANEIRO/2023 - SEM DESONERAÇÃO | [8 empty] | Data base: 01/01/2023
Serviço: 071105 - COTOVELO INTERNO PARA CANALETA (LINHA X OU EQUIVALENTE) 110X20 MM | [8 empty] | Unidade: un
Código auxiliar | (B) Mãos-de-obra |  | Eq. Salarial |  | Sal/Hora |  | Encargos(%) | Consumo |  |  | Custo Horário
0008 | AJUDANTE |  | 6.7 |  | 14.67 |  | 119.02 | 0.12 |  |  | 1.76
0012 | ELETRICISTA |  | 9.54 |  | 20.89 |  | 119.02 | 0.12 |  |  | 2.51
(B) Total: | [8 empty] | 4.27
Código auxiliar | (C) Materiais |  |  |  |  | Unidade | Valor unitário | Consumo |  |  | Valor total
4043 | COTOVELO INTERNO PARA CANALETA (LINHA X OU EQUIVALENTE) 110X20 MM |  |  |  |  | un | 15.35 | 1 |  |  | 15.35
(C) Total: | [8 empty] | 15.35
Custo direto total (A) + (B) + (C) + (D) + (E) | [8 empty] | 19.62
BDI: 0,00% | [8 empty] | 0
Preço unitário total | [8 empty] | 19.62
Tabela de preços: TABELA DE CUSTOS DE OBRAS CIVIS - T195 - JANEIRO/2023 - SEM DESONERAÇÃO | [8 empty] | Data base: 01/01/2023
Serviço: 071110 - CRUZETA POLIMÉRICA 90X112X2400 MM | [8 empty] | Unidade: Un
Código auxiliar | (B) Mãos-de-obra |  | Eq. Salarial |  | Sal/Hora |  | Encargos(%) | Consumo |  |  | Custo Horário
0012 | ELETRICISTA |  | 9.54 |  | 20.89 |  | 119.02 | 0.46 |  |  | 9.61
0008 | AJUDANTE |  | 6.7 |  | 14.67 |  | 119.02 | 0.46 |  |  | 6.75
(B) Total: | [8 empty] | 16.36
Código auxiliar | (C) Materiais |  |  |  |  | Unidade | Valor unitário | Consumo |  |  | Valor total
3692 | CRUZETA POLIMÉRICA 90X112X2400 MM |  |  |  |  | un | 466.93 | 1 |  |  | 466.93
(C) Total: | [8 empty] | 466.93
Custo direto total (A) + (B) + (C) + (D) + (E) | [8 empty] | 483.29
BDI: 0,00% | [8 empty] | 0
Preço unitário total | [8 empty] | 483.29
Tabela de preços: TABELA DE CUSTOS DE OBRAS CIVIS - T195 - JANEIRO/2023 - SEM DESONERAÇÃO | [8 empty] | Data base: 01/01/2023
Serviço: 071111 - CRUZETA HORIZONTAL 90º PARA ELETROCALHA 50X50 MM | [8 empty] | Unidade: Un
Código auxiliar | (B) Mãos-de-obra |  | Eq. Salarial |  | Sal/Hora |  | Encargos(%) | Consumo |  |  | Custo Horário
0008 | AJUDANTE |  | 6.7 |  | 14.67 |  | 119.02 | 0.2 |  |  | 2.93
0012 | ELETRICISTA |  | 9.54 |  | 20.89 |  | 119.02 | 0.2 |  |  | 4.18
(B) Total: | [8 empty] | 7.11
Código auxiliar | (C) Materiais |  |  |  |  | Unidade | Valor unitário | Consumo |  |  | Valor total
3792 | CRUZETA HORIZONTAL 90º PARA ELETROCALHA 50 X 50 MM |  |  |  |  | un | 13.96 | 1 |  |  | 13.96
(C) Total: | [8 empty] | 13.96
Custo direto total (A) + (B) + (C) + (D) + (E) | [8 empty] | 21.07
BDI: 0,00% | [8 empty] | 0
Preço unitário total | [8 empty] | 21.07
Tabela de preços: TABELA DE CUSTOS DE OBRAS CIVIS - T195 - JANEIRO/2023 - SEM DESONERAÇÃO | [8 empty] | Data base: 01/01/2023
Serviço: 071115 - CURVA DE INVERSAO PARA ELETROCALHA 50 X 50 MM | [8 empty] | Unidade: Un
Código auxiliar | (B) Mãos-de-obra |  | Eq. Salarial |  | Sal/Hora |  | Encargos(%) | Consumo |  |  | Custo Horário
0012 | ELETRICISTA |  | 9.54 |  | 20.89 |  | 119.02 | 0.16 |  |  | 3.34
0008 | AJUDANTE |  | 6.7 |  | 14.67 |  | 119.02 | 0.16 |  |  | 2.35
(B) Total: | [8 empty] | 5.69
Código auxiliar | (C) Materiais |  |  |  |  | Unidade | Valor unitário | Consumo |  |  | Valor total
3798 | CURVA DE INVERSÃO PARA ELETROCALHA 50 X 50 MM |  |  |  |  | un | 19.18 | 1 |  |  | 19.18
(C) Total: | [8 empty] | 19.18
Custo direto total (A) + (B) + (C) + (D) + (E) | [8 empty] | 24.87
BDI: 0,00% | [8 empty] | 0
Preço unitário total | [8 empty] | 24.87
Tabela de preços: TABELA DE CUSTOS DE OBRAS CIVIS - T195 - JANEIRO/2023 - SEM DESONERAÇÃO | [8 empty] | Data base: 01/01/2023
Serviço: 071120 - CURVA 90 GRAUS AÇO ZINCADO DIÂMETRO 1/2" | [8 empty] | Unidade: Un
Código auxiliar | (B) Mãos-de-obra |  | Eq. Salarial |  | Sal/Hora |  | Encargos(%) | Consumo |  |  | Custo Horário
0008 | AJUDANTE |  | 6.7 |  | 14.67 |  | 119.02 | 0.1 |  |  | 1.47
0012 | ELETRICISTA |  | 9.54 |  | 20.89 |  | 119.02 | 0.1 |  |  | 2.09
(B) Total: | [8 empty] | 3.56
Código auxiliar | (C) Materiais |  |  |  |  | Unidade | Valor unitário | Consumo |  |  | Valor total
3222 | CURVA 90 GRAUS AÇO ZINCADO DIAMETRO 1/2" |  |  |  |  | un | 3.1 | 1 |  |  | 3.1
(C) Total: | [8 empty] | 3.1
Custo direto total (A) + (B) + (C) + (D) + (E) | [8 empty] | 6.66
BDI: 0,00% | [8 empty] | 0
Preço unitário total | [8 empty] | 6.66
Tabela de preços: TABELA DE CUSTOS DE OBRAS CIVIS - T195 - JANEIRO/2023 - SEM DESONERAÇÃO | [8 empty] | Data base: 01/01/2023
Serviço: 071121 - CURVA 90 GRAUS AÇO ZINCADO DIÂMETRO 3/4" | [8 empty] | Unidade: Un
Código auxiliar | (B) Mãos-de-obra |  | Eq. Salarial |  | Sal/Hora |  | Encargos(%) | Consumo |  |  | Custo Horário
0012 | ELETRICISTA |  | 9.54 |  | 20.89 |  | 119.02 | 0.13 |  |  | 2.72
0008 | AJUDANTE |  | 6.7 |  | 14.67 |  | 119.02 | 0.13 |  |  | 1.91
(B) Total: | [8 empty] | 4.63
Código auxiliar | (C) Materiais |  |  |  |  | Unidade | Valor unitário | Consumo |  |  | Valor total
3229 | CURVA 90 GRAUS AÇO ZINCADO DIAMETRO 3/4" |  |  |  |  | un | 4.19 | 1 |  |  | 4.19
(C) Total: | [8 empty] | 4.19
Custo direto total (A) + (B) + (C) + (D) + (E) | [8 empty] | 8.82
BDI: 0,00% | [8 empty] | 0
Preço unitário total | [8 empty] | 8.82
Tabela de preços: TABELA DE CUSTOS DE OBRAS CIVIS - T195 - JANEIRO/2023 - SEM DESONERAÇÃO | [8 empty] | Data base: 01/01/2023
Serviço: 071122 - CURVA 90 GRAUS AÇO ZINCADO DIÂMETRO 1" | [8 empty] | Unidade: Un
Código auxiliar | (B) Mãos-de-obra |  | Eq. Salarial |  | Sal/Hora |  | Encargos(%) | Consumo |  |  | Custo Horário
0008 | AJUDANTE |  | 6.7 |  | 14.67 |  | 119.02 | 0.14 |  |  | 2.05
0012 | ELETRICISTA |  | 9.54 |  | 20.89 |  | 119.02 | 0.14 |  |  | 2.92
(B) Total: | [8 empty] | 4.97
Código auxiliar | (C) Materiais |  |  |  |  | Unidade | Valor unitário | Consumo |  |  | Valor total
3223 | CURVA 90 GRAUS AÇO ZINCADO DIAMETRO 1" |  |  |  |  | un | 5.23 | 1 |  |  | 5.23
(C) Total: | [8 empty] | 5.23
Custo direto total (A) + (B) + (C) + (D) + (E) | [8 empty] | 10.2
BDI: 0,00% | [8 empty] | 0
Preço unitário total | [8 empty] | 10.2
Tabela de preços: TABELA DE CUSTOS DE OBRAS CIVIS - T195 - JANEIRO/2023 - SEM DESONERAÇÃO | [8 empty] | Data base: 01/01/2023
Serviço: 071123 - CURVA 90 GRAUS AÇO ZINCADO DIÂMETRO 1.1/4" | [8 empty] | Unidade: Un
Código auxiliar | (B) Mãos-de-obra |  | Eq. Salarial |  | Sal/Hora |  | Encargos(%) | Consumo |  |  | Custo Horário
0012 | ELETRICISTA |  | 9.54 |  | 20.89 |  | 119.02 | 0.3 |  |  | 6.27
0008 | AJUDANTE |  | 6.7 |  | 14.67 |  | 119.02 | 0.3 |  |  | 4.4
(B) Total: | [8 empty] | 10.67
Código auxiliar | (C) Materiais |  |  |  |  | Unidade | Valor unitário | Consumo |  |  | Valor total
3225 | CURVA 90 GRAUS AÇO ZINCADO DIAMETRO 1.1/4" |  |  |  |  | un | 10.14 | 1 |  |  | 10.14
(C) Total: | [8 empty] | 10.14
Custo direto total (A) + (B) + (C) + (D) + (E) | [8 empty] | 20.81
BDI: 0,00% | [8 empty] | 0
Preço unitário total | [8 empty] | 20.81
Tabela de preços: TABELA DE CUSTOS DE OBRAS CIVIS - T195 - JANEIRO/2023 - SEM DESONERAÇÃO | [8 empty] | Data base: 01/01/2023
Serviço: 071124 - CURVA 90 GRAUS AÇO ZINCADO DIÂMETRO 1.1/2" | [8 empty] | Unidade: Un
Código auxiliar | (B) Mãos-de-obra |  | Eq. Salarial |  | Sal/Hora |  | Encargos(%) | Consumo |  |  | Custo Horário
0008 | AJUDANTE |  | 6.7 |  | 14.67 |  | 119.02 | 0.35 |  |  | 5.13
0012 | ELETRICISTA |  | 9.54 |  | 20.89 |  | 119.02 | 0.35 |  |  | 7.31
(B) Total: | [8 empty] | 12.44
Código auxiliar | (C) Materiais |  |  |  |  | Unidade | Valor unitário | Consumo |  |  | Valor total
3224 | CURVA 90 GRAUS AÇO ZINCADO DIAMETRO 1.1/2" |  |  |  |  | un | 15 | 1 |  |  | 15
(C) Total: | [8 empty] | 15
Custo direto total (A) + (B) + (C) + (D) + (E) | [8 empty] | 27.44
BDI: 0,00% | [8 empty] | 0
Preço unitário total | [8 empty] | 27.44
Tabela de preços: TABELA DE CUSTOS DE OBRAS CIVIS - T195 - JANEIRO/2023 - SEM DESONERAÇÃO | [8 empty] | Data base: 01/01/2023
Serviço: 071125 - CURVA 90 GRAUS AÇO ZINCADO DIÂMETRO 2" | [8 empty] | Unidade: Un
Código auxiliar | (B) Mãos-de-obra |  | Eq. Salarial |  | Sal/Hora |  | Encargos(%) | Consumo |  |  | Custo Horário
0012 | ELETRICISTA |  | 9.54 |  | 20.89 |  | 119.02 | 0.47 |  |  | 9.82
0008 | AJUDANTE |  | 6.7 |  | 14.67 |  | 119.02 | 0.47 |  |  | 6.89
(B) Total: | [8 empty] | 16.71
Código auxiliar | (C) Materiais |  |  |  |  | Unidade | Valor unitário | Consumo |  |  | Valor total
3226 | CURVA 90 GRAUS AÇO ZINCADO DIAMETRO 2" |  |  |  |  | un | 29.92 | 1 |  |  | 29.92
(C) Total: | [8 empty] | 29.92
Custo direto total (A) + (B) + (C) + (D) + (E) | [8 empty] | 46.63
BDI: 0,00% | [8 empty] | 0
Preço unitário total | [8 empty] | 46.63
Tabela de preços: TABELA DE CUSTOS DE OBRAS CIVIS - T195 - JANEIRO/2023 - SEM DESONERAÇÃO | [8 empty] | Data base: 01/01/2023
Serviço: 071126 - CURVA 90 GRAUS AÇO ZINCADO DIÂMETRO 2.1/2" | [8 empty] | Unidade: Un
Código auxiliar | (B) Mãos-de-obra |  | Eq. Salarial |  | Sal/Hora |  | Encargos(%) | Consumo |  |  | Custo Horário
0008 | AJUDANTE |  | 6.7 |  | 14.67 |  | 119.02 | 1 |  |  | 14.67
0012 | ELETRICISTA |  | 9.54 |  | 20.89 |  | 119.02 | 1 |  |  | 20.89
(B) Total: | [8 empty] | 35.56
Código auxiliar | (C) Materiais |  |  |  |  | Unidade | Valor unitário | Consumo |  |  | Valor total
3227 | CURVA 90 GRAUS AÇO ZINCADO DIAMETRO 2.1/2" |  |  |  |  | un | 44.23 | 1 |  |  | 44.23
(C) Total: | [8 empty] | 44.23
Custo direto total (A) + (B) + (C) + (D) + (E) | [8 empty] | 79.79
BDI: 0,00% | [8 empty] | 0
Preço unitário total | [8 empty] | 79.79
Tabela de preços: TABELA DE CUSTOS DE OBRAS CIVIS - T195 - JANEIRO/2023 - SEM DESONERAÇÃO | [8 empty] | Data base: 01/01/2023
Serviço: 071127 - CURVA 90 GRAUS AÇO ZINCADO DIÂMETRO 3" | [8 empty] | Unidade: Un
Código auxiliar | (B) Mãos-de-obra |  | Eq. Salarial |  | Sal/Hora |  | Encargos(%) | Consumo |  |  | Custo Horário
0012 | ELETRICISTA |  | 9.54 |  | 20.89 |  | 119.02 | 1.5 |  |  | 31.34
0008 | AJUDANTE |  | 6.7 |  | 14.67 |  | 119.02 | 1.5 |  |  | 22.01
(B) Total: | [8 empty] | 53.35
Código auxiliar | (C) Materiais |  |  |  |  | Unidade | Valor unitário | Consumo |  |  | Valor total
3228 | CURVA 90 GRAUS AÇO ZINCADO DIAMETRO 3" |  |  |  |  | un | 68.64 | 1 |  |  | 68.64
(C) Total: | [8 empty] | 68.64
Custo direto total (A) + (B) + (C) + (D) + (E) | [8 empty] | 121.99
BDI: 0,00% | [8 empty] | 0
Preço unitário total | [8 empty] | 121.99
Tabela de preços: TABELA DE CUSTOS DE OBRAS CIVIS - T195 - JANEIRO/2023 - SEM DESONERAÇÃO | [8 empty] | Data base: 01/01/2023
Serviço: 071128 - CURVA 90 GRAUS AÇO ZINCADO DIÂMETRO 4" | [8 empty] | Unidade: Un
Código auxiliar | (B) Mãos-de-obra |  | Eq. Salarial |  | Sal/Hora |  | Encargos(%) | Consumo |  |  | Custo Horário
0008 | AJUDANTE |  | 6.7 |  | 14.67 |  | 119.02 | 1.8 |  |  | 26.41
0012 | ELETRICISTA |  | 9.54 |  | 20.89 |  | 119.02 | 1.8 |  |  | 37.6
(B) Total: | [8 empty] | 64.01
Código auxiliar | (C) Materiais |  |  |  |  | Unidade | Valor unitário | Consumo |  |  | Valor total
3230 | CURVA 90 GRAUS AÇO ZINCADO DIAMETRO 4" |  |  |  |  | un | 160.51 | 1 |  |  | 160.51
(C) Total: | [8 empty] | 160.51
Custo direto total (A) + (B) + (C) + (D) + (E) | [8 empty] | 224.52
BDI: 0,00% | [8 empty] | 0
Preço unitário total | [8 empty] | 224.52
Tabela de preços: TABELA DE CUSTOS DE OBRAS CIVIS - T195 - JANEIRO/2023 - SEM DESONERAÇÃO | [8 empty] | Data base: 01/01/2023
Serviço: 071140 - CURVA DE 90 GRAUS DE PVC RIGIDO DIAM.1/2" | [8 empty] | Unidade: Un
Código auxiliar | (B) Mãos-de-obra |  | Eq. Salarial |  | Sal/Hora |  | Encargos(%) | Consumo |  |  | Custo Horário
0012 | ELETRICISTA |  | 9.54 |  | 20.89 |  | 119.02 | 0.07 |  |  | 1.46
0008 | AJUDANTE |  | 6.7 |  | 14.67 |  | 119.02 | 0.07 |  |  | 1.03
(B) Total: | [8 empty] | 2.49
Código auxiliar | (C) Materiais |  |  |  |  | Unidade | Valor unitário | Consumo |  |  | Valor total
3248 | CURVA DE 90 GRAUS DE PVC RIGIDO DIAM. 1/2" |  |  |  |  | un | 1.88 | 1 |  |  | 1.88
(C) Total: | [8 empty] | 1.88
Custo direto total (A) + (B) + (C) + (D) + (E) | [8 empty] | 4.37
BDI: 0,00% | [8 empty] | 0
Preço unitário total | [8 empty] | 4.37
Tabela de preços: TABELA DE CUSTOS DE OBRAS CIVIS - T195 - JANEIRO/2023 - SEM DESONERAÇÃO | [8 empty] | Data base: 01/01/2023
Serviço: 071141 - CURVA DE 90 GRAUS DE PVC RIGIDO DIAM. 3/4" | [8 empty] | Unidade: Un
Código auxiliar | (B) Mãos-de-obra |  | Eq. Salarial |  | Sal/Hora |  | Encargos(%) | Consumo |  |  | Custo Horário
0008 | AJUDANTE |  | 6.7 |  | 14.67 |  | 119.02 | 0.1 |  |  | 1.47
0012 | ELETRICISTA |  | 9.54 |  | 20.89 |  | 119.02 | 0.1 |  |  | 2.09
(B) Total: | [8 empty] | 3.56
Código auxiliar | (C) Materiais |  |  |  |  | Unidade | Valor unitário | Consumo |  |  | Valor total
3246 | CURVA DE 90 GRAUS DE PVC RIGIDO DIAM. 3/4" |  |  |  |  | un | 2.39 | 1 |  |  | 2.39
(C) Total: | [8 empty] | 2.39
Custo direto total (A) + (B) + (C) + (D) + (E) | [8 empty] | 5.95
BDI: 0,00% | [8 empty] | 0
Preço unitário total | [8 empty] | 5.95
Tabela de preços: TABELA DE CUSTOS DE OBRAS CIVIS - T195 - JANEIRO/2023 - SEM DESONERAÇÃO | [8 empty] | Data base: 01/01/2023
Serviço: 071142 - CURVA DE 90 GRAUS DE PVC RIGIDO DIAM. 1" | [8 empty] | Unidade: Un
Código auxiliar | (B) Mãos-de-obra |  | Eq. Salarial |  | Sal/Hora |  | Encargos(%) | Consumo |  |  | Custo Horário
0012 | ELETRICISTA |  | 9.54 |  | 20.89 |  | 119.02 | 0.13 |  |  | 2.72
0008 | AJUDANTE |  | 6.7 |  | 14.67 |  | 119.02 | 0.13 |  |  | 1.91
(B) Total: | [8 empty] | 4.63
Código auxiliar | (C) Materiais |  |  |  |  | Unidade | Valor unitário | Consumo |  |  | Valor total
3240 | CURVA DE 90 GRAUS DE PVC RIGIDO DIAM. 1" |  |  |  |  | un | 3.54 | 1 |  |  | 3.54
(C) Total: | [8 empty] | 3.54
Custo direto total (A) + (B) + (C) + (D) + (E) | [8 empty] | 8.17
BDI: 0,00% | [8 empty] | 0
Preço unitário total | [8 empty] | 8.17
Tabela de preços: TABELA DE CUSTOS DE OBRAS CIVIS - T195 - JANEIRO/2023 - SEM DESONERAÇÃO | [8 empty] | Data base: 01/01/2023
Serviço: 071143 - CURVA DE 90 GRAUS DE PVC RIGIDO DIAM. 1.1/4" | [8 empty] | Unidade: Un
Código auxiliar | (B) Mãos-de-obra |  | Eq. Salarial |  | Sal/Hora |  | Encargos(%) | Consumo |  |  | Custo Horário
0008 | AJUDANTE |  | 6.7 |  | 14.67 |  | 119.02 | 0.2 |  |  | 2.93
0012 | ELETRICISTA |  | 9.54 |  | 20.89 |  | 119.02 | 0.2 |  |  | 4.18
(B) Total: | [8 empty] | 7.11
Código auxiliar | (C) Materiais |  |  |  |  | Unidade | Valor unitário | Consumo |  |  | Valor total
3242 | CURVA DE 90 GRAUS DE PVC RIGIDO DIAM. 1.1/4" |  |  |  |  | un | 3.37 | 1 |  |  | 3.37
(C) Total: | [8 empty] | 3.37
Custo direto total (A) + (B) + (C) + (D) + (E) | [8 empty] | 10.48
BDI: 0,00% | [8 empty] | 0
Preço unitário total | [8 empty] | 10.48
Tabela de preços: TABELA DE CUSTOS DE OBRAS CIVIS - T195 - JANEIRO/2023 - SEM DESONERAÇÃO | [8 empty] | Data base: 01/01/2023
Serviço: 071144 - CURVA DE 90 GRAUS DE PVC RIGIDO DIAM. 1.1/2" | [8 empty] | Unidade: Un
Código auxiliar | (B) Mãos-de-obra |  | Eq. Salarial |  | Sal/Hora |  | Encargos(%) | Consumo |  |  | Custo Horário
0012 | ELETRICISTA |  | 9.54 |  | 20.89 |  | 119.02 | 0.25 |  |  | 5.22
0008 | AJUDANTE |  | 6.7 |  | 14.67 |  | 119.02 | 0.58 |  |  | 8.51
(B) Total: | [8 empty] | 13.73
Código auxiliar | (C) Materiais |  |  |  |  | Unidade | Valor unitário | Consumo |  |  | Valor total
3241 | CURVA DE 90 GRAUS DE PVC RIGIDO DIAM. 1.1/2" |  |  |  |  | un | 5.22 | 1 |  |  | 5.22
(C) Total: | [8 empty] | 5.22
Custo direto total (A) + (B) + (C) + (D) + (E) | [8 empty] | 18.95
BDI: 0,00% | [8 empty] | 0
Preço unitário total | [8 empty] | 18.95
Tabela de preços: TABELA DE CUSTOS DE OBRAS CIVIS - T195 - JANEIRO/2023 - SEM DESONERAÇÃO | [8 empty] | Data base: 01/01/2023
Serviço: 071145 - CURVA DE 90 GRAUS DE PVC RIGIDO DIAM. 2" | [8 empty] | Unidade: Un
Código auxiliar | (B) Mãos-de-obra |  | Eq. Salarial |  | Sal/Hora |  | Encargos(%) | Consumo |  |  | Custo Horário
0008 | AJUDANTE |  | 6.7 |  | 14.67 |  | 119.02 | 0.38 |  |  | 5.57
0012 | ELETRICISTA |  | 9.54 |  | 20.89 |  | 119.02 | 0.38 |  |  | 7.94
(B) Total: | [8 empty] | 13.51
Código auxiliar | (C) Materiais |  |  |  |  | Unidade | Valor unitário | Consumo |  |  | Valor total
3243 | CURVA DE 90 GRAUS DE PVC RIGIDO DIAM. 2" |  |  |  |  | un | 6.54 | 1 |  |  | 6.54
(C) Total: | [8 empty] | 6.54
Custo direto total (A) + (B) + (C) + (D) + (E) | [8 empty] | 20.05
BDI: 0,00% | [8 empty] | 0
Preço unitário total | [8 empty] | 20.05
Tabela de preços: TABELA DE CUSTOS DE OBRAS CIVIS - T195 - JANEIRO/2023 - SEM DESONERAÇÃO | [8 empty] | Data base: 01/01/2023
Serviço: 071146 - CURVA DE 90 GRAUS DE PVC RIGIDO DIAM. 2.1/2" | [8 empty] | Unidade: Un
Código auxiliar | (B) Mãos-de-obra |  | Eq. Salarial |  | Sal/Hora |  | Encargos(%) | Consumo |  |  | Custo Horário
0012 | ELETRICISTA |  | 9.54 |  | 20.89 |  | 119.02 | 0.8 |  |  | 16.71
0008 | AJUDANTE |  | 6.7 |  | 14.67 |  | 119.02 | 0.8 |  |  | 11.74
(B) Total: | [8 empty] | 28.45
Código auxiliar | (C) Materiais |  |  |  |  | Unidade | Valor unitário | Consumo |  |  | Valor total
3244 | CURVA DE 90 GRAUS DE PVC RIGIDO DIAM. 2.1/2" |  |  |  |  | un | 17.53 | 1 |  |  | 17.53
(C) Total: | [8 empty] | 17.53
Custo direto total (A) + (B) + (C) + (D) + (E) | [8 empty] | 45.98
BDI: 0,00% | [8 empty] | 0
Preço unitário total | [8 empty] | 45.98
Tabela de preços: TABELA DE CUSTOS DE OBRAS CIVIS - T195 - JANEIRO/2023 - SEM DESONERAÇÃO | [8 empty] | Data base: 01/01/2023
Serviço: 071147 - CURVA DE 90 GRAUS DE PVC RIGIDO DIAM. 3" | [8 empty] | Unidade: Un
Código auxiliar | (B) Mãos-de-obra |  | Eq. Salarial |  | Sal/Hora |  | Encargos(%) | Consumo |  |  | Custo Horário
0008 | AJUDANTE |  | 6.7 |  | 14.67 |  | 119.02 | 1 |  |  | 14.67
0012 | ELETRICISTA |  | 9.54 |  | 20.89 |  | 119.02 | 1 |  |  | 20.89
(B) Total: | [8 empty] | 35.56
Código auxiliar | (C) Materiais |  |  |  |  | Unidade | Valor unitário | Consumo |  |  | Valor total
3245 | CURVA DE 90 GRAUS DE PVC RIGIDO DIAM. 3" |  |  |  |  | un | 22.17 | 1 |  |  | 22.17
(C) Total: | [8 empty] | 22.17
Custo direto total (A) + (B) + (C) + (D) + (E) | [8 empty] | 57.73
BDI: 0,00% | [8 empty] | 0
Preço unitário total | [8 empty] | 57.73
Tabela de preços: TABELA DE CUSTOS DE OBRAS CIVIS - T195 - JANEIRO/2023 - SEM DESONERAÇÃO | [8 empty] | Data base: 01/01/2023
Serviço: 071148 - CURVA DE 90 GRAUS DE PVC RIGIDO DIAM. 4" | [8 empty] | Unidade: Un
Código auxiliar | (B) Mãos-de-obra |  | Eq. Salarial |  | Sal/Hora |  | Encargos(%) | Consumo |  |  | Custo Horário
0012 | ELETRICISTA |  | 9.54 |  | 20.89 |  | 119.02 | 1.2 |  |  | 25.07
0008 | AJUDANTE |  | 6.7 |  | 14.67 |  | 119.02 | 1.2 |  |  | 17.6
(B) Total: | [8 empty] | 42.67
Código auxiliar | (C) Materiais |  |  |  |  | Unidade | Valor unitário | Consumo |  |  | Valor total
3247 | CURVA DE 90 GRAUS DE PVC RIGIDO DIAM. 4" |  |  |  |  | un | 37.39 | 1 |  |  | 37.39
(C) Total: | [8 empty] | 37.39
Custo direto total (A) + (B) + (C) + (D) + (E) | [8 empty] | 80.06
BDI: 0,00% | [8 empty] | 0
Preço unitário total | [8 empty] | 80.06
Tabela de preços: TABELA DE CUSTOS DE OBRAS CIVIS - T195 - JANEIRO/2023 - SEM DESONERAÇÃO | [8 empty] | Data base: 01/01/2023
Serviço: 071150 - CURVA DE 90 GRAUS AÇO GALVANIZADO DIAM.1/2" | [8 empty] | Unidade: Un
Código auxiliar | (B) Mãos-de-obra |  | Eq. Salarial |  | Sal/Hora |  | Encargos(%) | Consumo |  |  | Custo Horário
0008 | AJUDANTE |  | 6.7 |  | 14.67 |  | 119.02 | 0.1 |  |  | 1.47
0012 | ELETRICISTA |  | 9.54 |  | 20.89 |  | 119.02 | 0.1 |  |  | 2.09
(B) Total: | [8 empty] | 3.56
Código auxiliar | (C) Materiais |  |  |  |  | Unidade | Valor unitário | Consumo |  |  | Valor total
3251 | CURVA DE 90 GRAUS AÇO GALVANIZADO DIAM. 1/2" |  |  |  |  | un | 5.55 | 1 |  |  | 5.55
(C) Total: | [8 empty] | 5.55
Custo direto total (A) + (B) + (C) + (D) + (E) | [8 empty] | 9.11
BDI: 0,00% | [8 empty] | 0
Preço unitário total | [8 empty] | 9.11
Tabela de preços: TABELA DE CUSTOS DE OBRAS CIVIS - T195 - JANEIRO/2023 - SEM DESONERAÇÃO | [8 empty] | Data base: 01/01/2023
Serviço: 071151 - CURVA DE 90 GRAUS AÇO GALVANIZADO DIAM.3/4" | [8 empty] | Unidade: Un
Código auxiliar | (B) Mãos-de-obra |  | Eq. Salarial |  | Sal/Hora |  | Encargos(%) | Consumo |  |  | Custo Horário
0012 | ELETRICISTA |  | 9.54 |  | 20.89 |  | 119.02 | 0.13 |  |  | 2.72
0008 | AJUDANTE |  | 6.7 |  | 14.67 |  | 119.02 | 0.13 |  |  | 1.91
(B) Total: | [8 empty] | 4.63
Código auxiliar | (C) Materiais |  |  |  |  | Unidade | Valor unitário | Consumo |  |  | Valor total
3254 | CURVA DE 90 GRAUS AÇO GALVANIZADO DIAM. 3/4" |  |  |  |  | un | 6.52 | 1 |  |  | 6.52
(C) Total: | [8 empty] | 6.52
Custo direto total (A) + (B) + (C) + (D) + (E) | [8 empty] | 11.15
BDI: 0,00% | [8 empty] | 0
Preço unitário total | [8 empty] | 11.15
Tabela de preços: TABELA DE CUSTOS DE OBRAS CIVIS - T195 - JANEIRO/2023 - SEM DESONERAÇÃO | [8 empty] | Data base: 01/01/2023
Serviço: 071152 - CURVA DE 90 GRAUS AÇO GALVANIZADO DIAM.1" | [8 empty] | Unidade: Un
Código auxiliar | (B) Mãos-de-obra |  | Eq. Salarial |  | Sal/Hora |  | Encargos(%) | Consumo |  |  | Custo Horário
0008 | AJUDANTE |  | 6.7 |  | 14.67 |  | 119.02 | 0.14 |  |  | 2.05
0012 | ELETRICISTA |  | 9.54 |  | 20.89 |  | 119.02 | 0.14 |  |  | 2.92
(B) Total: | [8 empty] | 4.97
Código auxiliar | (C) Materiais |  |  |  |  | Unidade | Valor unitário | Consumo |  |  | Valor total
3250 | CURVA DE 90 GRAUS AÇO GALVANIZADO DIAM. 1" |  |  |  |  | un | 8.82 | 1 |  |  | 8.82
(C) Total: | [8 empty] | 8.82
Custo direto total (A) + (B) + (C) + (D) + (E) | [8 empty] | 13.79
BDI: 0,00% | [8 empty] | 0
Preço unitário total | [8 empty] | 13.79
Tabela de preços: TABELA DE CUSTOS DE OBRAS CIVIS - T195 - JANEIRO/2023 - SEM DESONERAÇÃO | [8 empty] | Data base: 01/01/2023
Serviço: 071153 - CURVA DE 90 GRAUS AÇO GALVANIZADO DIAM.1.1/4" | [8 empty] | Unidade: Un
Código auxiliar | (B) Mãos-de-obra |  | Eq. Salarial |  | Sal/Hora |  | Encargos(%) | Consumo |  |  | Custo Horário
0012 | ELETRICISTA |  | 9.54 |  | 20.89 |  | 119.02 | 0.3 |  |  | 6.27
0008 | AJUDANTE |  | 6.7 |  | 14.67 |  | 119.02 | 0.3 |  |  | 4.4
(B) Total: | [8 empty] | 10.67
Código auxiliar | (C) Materiais |  |  |  |  | Unidade | Valor unitário | Consumo |  |  | Valor total
3257 | CURVA DE 90 GRAUS AÇO GALVANIZADO DIAM. 1.1/4" |  |  |  |  | un | 18.94 | 1 |  |  | 18.94
(C) Total: | [8 empty] | 18.94
Custo direto total (A) + (B) + (C) + (D) + (E) | [8 empty] | 29.61
BDI: 0,00% | [8 empty] | 0
Preço unitário total | [8 empty] | 29.61
Tabela de preços: TABELA DE CUSTOS DE OBRAS CIVIS - T195 - JANEIRO/2023 - SEM DESONERAÇÃO | [8 empty] | Data base: 01/01/2023
Serviço: 071154 - CURVA DE 90 GRAUS AÇO GALVANIZADO DIAM. 1.1/2" | [8 empty] | Unidade: Un
Código auxiliar | (B) Mãos-de-obra |  | Eq. Salarial |  | Sal/Hora |  | Encargos(%) | Consumo |  |  | Custo Horário
0008 | AJUDANTE |  | 6.7 |  | 14.67 |  | 119.02 | 0.35 |  |  | 5.13
0012 | ELETRICISTA |  | 9.54 |  | 20.89 |  | 119.02 | 0.35 |  |  | 7.31
(B) Total: | [8 empty] | 12.44
Código auxiliar | (C) Materiais |  |  |  |  | Unidade | Valor unitário | Consumo |  |  | Valor total
3256 | CURVA DE 90 GRAUS AÇO GALVANIZADO DIAM. 1.1/2" |  |  |  |  | un | 26.05 | 1 |  |  | 26.05
(C) Total: | [8 empty] | 26.05
Custo direto total (A) + (B) + (C) + (D) + (E) | [8 empty] | 38.49
BDI: 0,00% | [8 empty] | 0
Preço unitário total | [8 empty] | 38.49
Tabela de preços: TABELA DE CUSTOS DE OBRAS CIVIS - T195 - JANEIRO/2023 - SEM DESONERAÇÃO | [8 empty] | Data base: 01/01/2023
Serviço: 071155 - CURVA DE 90 GRAUS AÇO GALVANIZADO DIAM. 2" | [8 empty] | Unidade: Un
Código auxiliar | (B) Mãos-de-obra |  | Eq. Salarial |  | Sal/Hora |  | Encargos(%) | Consumo |  |  | Custo Horário
0012 | ELETRICISTA |  | 9.54 |  | 20.89 |  | 119.02 | 0.47 |  |  | 9.82
0008 | AJUDANTE |  | 6.7 |  | 14.67 |  | 119.02 | 0.47 |  |  | 6.89
(B) Total: | [8 empty] | 16.71
Código auxiliar | (C) Materiais |  |  |  |  | Unidade | Valor unitário | Consumo |  |  | Valor total
3252 | CURVA DE 90 GRAUS AÇO GALVANIZADO DIAM. 2" |  |  |  |  | un | 33.36 | 1 |  |  | 33.36
(C) Total: | [8 empty] | 33.36
Custo direto total (A) + (B) + (C) + (D) + (E) | [8 empty] | 50.07
BDI: 0,00% | [8 empty] | 0
Preço unitário total | [8 empty] | 50.07
Tabela de preços: TABELA DE CUSTOS DE OBRAS CIVIS - T195 - JANEIRO/2023 - SEM DESONERAÇÃO | [8 empty] | Data base: 01/01/2023
Serviço: 071156 - CURVA DE 90 GRAUS AÇO GALVANIZADO DIAM. 2.1/2" | [8 empty] | Unidade: Un
Código auxiliar | (B) Mãos-de-obra |  | Eq. Salarial |  | Sal/Hora |  | Encargos(%) | Consumo |  |  | Custo Horário
0008 | AJUDANTE |  | 6.7 |  | 14.67 |  | 119.02 | 1 |  |  | 14.67
0012 | ELETRICISTA |  | 9.54 |  | 20.89 |  | 119.02 | 1 |  |  | 20.89
(B) Total: | [8 empty] | 35.56
Código auxiliar | (C) Materiais |  |  |  |  | Unidade | Valor unitário | Consumo |  |  | Valor total
3253 | CURVA DE 90 GRAUS AÇO GALVANIZADO DIAM. 2.1/2" |  |  |  |  | un | 82.61 | 1 |  |  | 82.61
(C) Total: | [8 empty] | 82.61
Custo direto total (A) + (B) + (C) + (D) + (E) | [8 empty] | 118.17
BDI: 0,00% | [8 empty] | 0
Preço unitário total | [8 empty] | 118.17
Tabela de preços: TABELA DE CUSTOS DE OBRAS CIVIS - T195 - JANEIRO/2023 - SEM DESONERAÇÃO | [8 empty] | Data base: 01/01/2023
Serviço: 071157 - CURVA DE 90 GRAUS AÇO GALVANIZADO DIAM. 3" | [8 empty] | Unidade: Un
Código auxiliar | (B) Mãos-de-obra |  | Eq. Salarial |  | Sal/Hora |  | Encargos(%) | Consumo |  |  | Custo Horário
0012 | ELETRICISTA |  | 9.54 |  | 20.89 |  | 119.02 | 1.5 |  |  | 31.34
0008 | AJUDANTE |  | 6.7 |  | 14.67 |  | 119.02 | 1.5 |  |  | 22.01
(B) Total: | [8 empty] | 53.35
Código auxiliar | (C) Materiais |  |  |  |  | Unidade | Valor unitário | Consumo |  |  | Valor total
3249 | CURVA DE 90 GRAUS AÇO GALVANIZADO DIAM. 3" |  |  |  |  | un | 128.4 | 1 |  |  | 128.4
(C) Total: | [8 empty] | 128.4
Custo direto total (A) + (B) + (C) + (D) + (E) | [8 empty] | 181.75
BDI: 0,00% | [8 empty] | 0
Preço unitário total | [8 empty] | 181.75
Tabela de preços: TABELA DE CUSTOS DE OBRAS CIVIS - T195 - JANEIRO/2023 - SEM DESONERAÇÃO | [8 empty] | Data base: 01/01/2023
Serviço: 071158 - CURVA DE 90 GRAUS AÇO GALVANIZADO DIÂMETRO 4" | [8 empty] | Unidade: Un
Código auxiliar | (B) Mãos-de-obra |  | Eq. Salarial |  | Sal/Hora |  | Encargos(%) | Consumo |  |  | Custo Horário
0008 | AJUDANTE |  | 6.7 |  | 14.67 |  | 119.02 | 1.8 |  |  | 26.41
0012 | ELETRICISTA |  | 9.54 |  | 20.89 |  | 119.02 | 1.8 |  |  | 37.6
(B) Total: | [8 empty] | 64.01
Código auxiliar | (C) Materiais |  |  |  |  | Unidade | Valor unitário | Consumo |  |  | Valor total
3255 | CURVA DE 90 GRAUS AÇO GALVANIZADO DIAM. 4" |  |  |  |  | un | 194.44 | 1 |  |  | 194.44
(C) Total: | [8 empty] | 194.44
Custo direto total (A) + (B) + (C) + (D) + (E) | [8 empty] | 258.45
BDI: 0,00% | [8 empty] | 0
Preço unitário total | [8 empty] | 258.45
Tabela de preços: TABELA DE CUSTOS DE OBRAS CIVIS - T195 - JANEIRO/2023 - SEM DESONERAÇÃO | [8 empty] | Data base: 01/01/2023
Serviço: 071159 - DESVIO A DIREITA PARA ELETROCALHA 50 X 50 MM | [8 empty] | Unidade: Un
Código auxiliar | (B) Mãos-de-obra |  | Eq. Salarial |  | Sal/Hora |  | Encargos(%) | Consumo |  |  | Custo Horário
0012 | ELETRICISTA |  | 9.54 |  | 20.89 |  | 119.02 | 0.16 |  |  | 3.34
0008 | AJUDANTE |  | 6.7 |  | 14.67 |  | 119.02 | 0.16 |  |  | 2.35
(B) Total: | [8 empty] | 5.69
Código auxiliar | (C) Materiais |  |  |  |  | Unidade | Valor unitário | Consumo |  |  | Valor total
3788 | DESVIO A DIREITA PARA ELETROCALHA 50 X 50 MM |  |  |  |  | un | 27.43 | 1 |  |  | 27.43
(C) Total: | [8 empty] | 27.43
Custo direto total (A) + (B) + (C) + (D) + (E) | [8 empty] | 33.12
BDI: 0,00% | [8 empty] | 0
Preço unitário total | [8 empty] | 33.12
Tabela de preços: TABELA DE CUSTOS DE OBRAS CIVIS - T195 - JANEIRO/2023 - SEM DESONERAÇÃO | [8 empty] | Data base: 01/01/2023
Serviço: 071170 - DIMMER ROTATIVO SIMPLES 400 A 500W | [8 empty] | Unidade: Un
Código auxiliar | (B) Mãos-de-obra |  | Eq. Salarial |  | Sal/Hora |  | Encargos(%) | Consumo |  |  | Custo Horário
0008 | AJUDANTE |  | 6.7 |  | 14.67 |  | 119.02 | 0.21 |  |  | 3.08
0012 | ELETRICISTA |  | 9.54 |  | 20.89 |  | 119.02 | 0.21 |  |  | 4.39
(B) Total: | [8 empty] | 7.47
Código auxiliar | (C) Materiais |  |  |  |  | Unidade | Valor unitário | Consumo |  |  | Valor total
3258 | DIMMER ROTATIVO SIMPLES 400 A 500W - CONJUNTO |  |  |  |  | un | 29.99 | 1 |  |  | 29.99
(C) Total: | [8 empty] | 29.99
Custo direto total (A) + (B) + (C) + (D) + (E) | [8 empty] | 37.46
BDI: 0,00% | [8 empty] | 0
Preço unitário total | [8 empty] | 37.46
Tabela de preços: TABELA DE CUSTOS DE OBRAS CIVIS - T195 - JANEIRO/2023 - SEM DESONERAÇÃO | [8 empty] | Data base: 01/01/2023
Serviço: 071171 - DISJUNTOR MONOPOLAR DE 10 A 32-A | [8 empty] | Unidade: Un
Código auxiliar | (B) Mãos-de-obra |  | Eq. Salarial |  | Sal/Hora |  | Encargos(%) | Consumo |  |  | Custo Horário
0012 | ELETRICISTA |  | 9.54 |  | 20.89 |  | 119.02 | 0.3 |  |  | 6.27
0008 | AJUDANTE |  | 6.7 |  | 14.67 |  | 119.02 | 0.3 |  |  | 4.4
(B) Total: | [8 empty] | 10.67
Código auxiliar | (C) Materiais |  |  |  |  | Unidade | Valor unitário | Consumo |  |  | Valor total
3259 | DISJUNTOR MONOPOLAR DE 10 A 32-A |  |  |  |  | un | 12.08 | 1 |  |  | 12.08
(C) Total: | [8 empty] | 12.08
Custo direto total (A) + (B) + (C) + (D) + (E) | [8 empty] | 22.75
BDI: 0,00% | [8 empty] | 0
Preço unitário total | [8 empty] | 22.75
Tabela de preços: TABELA DE CUSTOS DE OBRAS CIVIS - T195 - JANEIRO/2023 - SEM DESONERAÇÃO | [8 empty] | Data base: 01/01/2023
Serviço: 071172 - DISJUNTOR MONOPOLAR DE 35 A 50-A | [8 empty] | Unidade: Un
Código auxiliar | (B) Mãos-de-obra |  | Eq. Salarial |  | Sal/Hora |  | Encargos(%) | Consumo |  |  | Custo Horário
0008 | AJUDANTE |  | 6.7 |  | 14.67 |  | 119.02 | 0.3 |  |  | 4.4
0012 | ELETRICISTA |  | 9.54 |  | 20.89 |  | 119.02 | 0.3 |  |  | 6.27
(B) Total: | [8 empty] | 10.67
Código auxiliar | (C) Materiais |  |  |  |  | Unidade | Valor unitário | Consumo |  |  | Valor total
3260 | DISJUNTOR MONOPOLAR DE 35 A 50-A |  |  |  |  | un | 15.24 | 1 |  |  | 15.24
(C) Total: | [8 empty] | 15.24
Custo direto total (A) + (B) + (C) + (D) + (E) | [8 empty] | 25.91
BDI: 0,00% | [8 empty] | 0
Preço unitário total | [8 empty] | 25.91
Tabela de preços: TABELA DE CUSTOS DE OBRAS CIVIS - T195 - JANEIRO/2023 - SEM DESONERAÇÃO | [8 empty] | Data base: 01/01/2023
Serviço: 071173 - DISJUNTOR TRIPOLAR DE 10 A 35-A | [8 empty] | Unidade: Un
Código auxiliar | (B) Mãos-de-obra |  | Eq. Salarial |  | Sal/Hora |  | Encargos(%) | Consumo |  |  | Custo Horário
0012 | ELETRICISTA |  | 9.54 |  | 20.89 |  | 119.02 | 0.9 |  |  | 18.8
0008 | AJUDANTE |  | 6.7 |  | 14.67 |  | 119.02 | 0.9 |  |  | 13.2
(B) Total: | [8 empty] | 32
Código auxiliar | (C) Materiais |  |  |  |  | Unidade | Valor unitário | Consumo |  |  | Valor total
3262 | DISJUNTOR TRIPOLAR DE 10 A 35-A |  |  |  |  | un | 73.62 | 1 |  |  | 73.62
(C) Total: | [8 empty] | 73.62
Custo direto total (A) + (B) + (C) + (D) + (E) | [8 empty] | 105.62
BDI: 0,00% | [8 empty] | 0
Preço unitário total | [8 empty] | 105.62
Tabela de preços: TABELA DE CUSTOS DE OBRAS CIVIS - T195 - JANEIRO/2023 - SEM DESONERAÇÃO | [8 empty] | Data base: 01/01/2023
Serviço: 071174 - DISJUNTOR TRIPOLAR 40 A 50A | [8 empty] | Unidade: Un
Código auxiliar | (B) Mãos-de-obra |  | Eq. Salarial |  | Sal/Hora |  | Encargos(%) | Consumo |  |  | Custo Horário
0008 | AJUDANTE |  | 6.7 |  | 14.67 |  | 119.02 | 0.9 |  |  | 13.2
0012 | ELETRICISTA |  | 9.54 |  | 20.89 |  | 119.02 | 0.9 |  |  | 18.8
(B) Total: | [8 empty] | 32
Código auxiliar | (C) Materiais |  |  |  |  | Unidade | Valor unitário | Consumo |  |  | Valor total
3261 | DISJUNTOR TRIPOLAR 40 A 50A |  |  |  |  | un | 77.05 | 1 |  |  | 77.05
(C) Total: | [8 empty] | 77.05
Custo direto total (A) + (B) + (C) + (D) + (E) | [8 empty] | 109.05
BDI: 0,00% | [8 empty] | 0
Preço unitário total | [8 empty] | 109.05
Tabela de preços: TABELA DE CUSTOS DE OBRAS CIVIS - T195 - JANEIRO/2023 - SEM DESONERAÇÃO | [8 empty] | Data base: 01/01/2023
Serviço: 071175 - DISJUNTOR TRIPOLAR DE 60 A 100-A | [8 empty] | Unidade: Un
Código auxiliar | (B) Mãos-de-obra |  | Eq. Salarial |  | Sal/Hora |  | Encargos(%) | Consumo |  |  | Custo Horário
0012 | ELETRICISTA |  | 9.54 |  | 20.89 |  | 119.02 | 0.9 |  |  | 18.8
0008 | AJUDANTE |  | 6.7 |  | 14.67 |  | 119.02 | 0.9 |  |  | 13.2
(B) Total: | [8 empty] | 32
Código auxiliar | (C) Materiais |  |  |  |  | Unidade | Valor unitário | Consumo |  |  | Valor total
3269 | DISJUNTOR TRIPOLAR DE 60 A 100-A |  |  |  |  | un | 311.39 | 1 |  |  | 311.39
(C) Total: | [8 empty] | 311.39
Custo direto total (A) + (B) + (C) + (D) + (E) | [8 empty] | 343.39
BDI: 0,00% | [8 empty] | 0
Preço unitário total | [8 empty] | 343.39
Tabela de preços: TABELA DE CUSTOS DE OBRAS CIVIS - T195 - JANEIRO/2023 - SEM DESONERAÇÃO | [8 empty] | Data base: 01/01/2023
Serviço: 071176 - DISJUNTOR TRIPOLAR DE 125-A | [8 empty] | Unidade: Un
Código auxiliar | (B) Mãos-de-obra |  | Eq. Salarial |  | Sal/Hora |  | Encargos(%) | Consumo |  |  | Custo Horário
0008 | AJUDANTE |  | 6.7 |  | 14.67 |  | 119.02 | 0.9 |  |  | 13.2
0012 | ELETRICISTA |  | 9.54 |  | 20.89 |  | 119.02 | 0.9 |  |  | 18.8
(B) Total: | [8 empty] | 32
Código auxiliar | (C) Materiais |  |  |  |  | Unidade | Valor unitário | Consumo |  |  | Valor total
3263 | DISJUNTOR TRIPOLAR DE 125-A |  |  |  |  | un | 371.39 | 1 |  |  | 371.39
(C) Total: | [8 empty] | 371.39
Custo direto total (A) + (B) + (C) + (D) + (E) | [8 empty] | 403.39
BDI: 0,00% | [8 empty] | 0
Preço unitário total | [8 empty] | 403.39
Tabela de preços: TABELA DE CUSTOS DE OBRAS CIVIS - T195 - JANEIRO/2023 - SEM DESONERAÇÃO | [8 empty] | Data base: 01/01/2023
Serviço: 071177 - DISJUNTOR TRIPOLAR DE 150 A 175-A | [8 empty] | Unidade: Un
Código auxiliar | (B) Mãos-de-obra |  | Eq. Salarial |  | Sal/Hora |  | Encargos(%) | Consumo |  |  | Custo Horário
0012 | ELETRICISTA |  | 9.54 |  | 20.89 |  | 119.02 | 0.9 |  |  | 18.8
0008 | AJUDANTE |  | 6.7 |  | 14.67 |  | 119.02 | 0.9 |  |  | 13.2
(B) Total: | [8 empty] | 32
Código auxiliar | (C) Materiais |  |  |  |  | Unidade | Valor unitário | Consumo |  |  | Valor total
3264 | DISJUNTOR TRIPOLAR DE 150 A 175-A |  |  |  |  | un | 420.14 | 1 |  |  | 420.14
(C) Total: | [8 empty] | 420.14
Custo direto total (A) + (B) + (C) + (D) + (E) | [8 empty] | 452.14
BDI: 0,00% | [8 empty] | 0
Preço unitário total | [8 empty] | 452.14
Tabela de preços: TABELA DE CUSTOS DE OBRAS CIVIS - T195 - JANEIRO/2023 - SEM DESONERAÇÃO | [8 empty] | Data base: 01/01/2023
Serviço: 071178 - DISJUNTOR TRIPOLAR DE 200-A | [8 empty] | Unidade: Un
Código auxiliar | (B) Mãos-de-obra |  | Eq. Salarial |  | Sal/Hora |  | Encargos(%) | Consumo |  |  | Custo Horário
0008 | AJUDANTE |  | 6.7 |  | 14.67 |  | 119.02 | 0.9 |  |  | 13.2
0012 | ELETRICISTA |  | 9.54 |  | 20.89 |  | 119.02 | 0.9 |  |  | 18.8
(B) Total: | [8 empty] | 32
Código auxiliar | (C) Materiais |  |  |  |  | Unidade | Valor unitário | Consumo |  |  | Valor total
3265 | DISJUNTOR TRIPOLAR DE 200-A |  |  |  |  | un | 435.08 | 1 |  |  | 435.08
(C) Total: | [8 empty] | 435.08
Custo direto total (A) + (B) + (C) + (D) + (E) | [8 empty] | 467.08
BDI: 0,00% | [8 empty] | 0
Preço unitário total | [8 empty] | 467.08
Tabela de preços: TABELA DE CUSTOS DE OBRAS CIVIS - T195 - JANEIRO/2023 - SEM DESONERAÇÃO | [8 empty] | Data base: 01/01/2023
Serviço: 071179 - DISJUNTOR TRIPOLAR DE 225-A | [8 empty] | Unidade: Un
Código auxiliar | (B) Mãos-de-obra |  | Eq. Salarial |  | Sal/Hora |  | Encargos(%) | Consumo |  |  | Custo Horário
0012 | ELETRICISTA |  | 9.54 |  | 20.89 |  | 119.02 | 0.9 |  |  | 18.8
0008 | AJUDANTE |  | 6.7 |  | 14.67 |  | 119.02 | 0.9 |  |  | 13.2
(B) Total: | [8 empty] | 32
Código auxiliar | (C) Materiais |  |  |  |  | Unidade | Valor unitário | Consumo |  |  | Valor total
3266 | DISJUNTOR TRIPOLAR DE 225-A |  |  |  |  | un | 439 | 1 |  |  | 439
(C) Total: | [8 empty] | 439
Custo direto total (A) + (B) + (C) + (D) + (E) | [8 empty] | 471
BDI: 0,00% | [8 empty] | 0
Preço unitário total | [8 empty] | 471
Tabela de preços: TABELA DE CUSTOS DE OBRAS CIVIS - T195 - JANEIRO/2023 - SEM DESONERAÇÃO | [8 empty] | Data base: 01/01/2023
Serviço: 071180 - DISJUNTOR TRIPOLAR DE 250-A | [8 empty] | Unidade: Un
Código auxiliar | (B) Mãos-de-obra |  | Eq. Salarial |  | Sal/Hora |  | Encargos(%) | Consumo |  |  | Custo Horário
0008 | AJUDANTE |  | 6.7 |  | 14.67 |  | 119.02 | 0.9 |  |  | 13.2
0012 | ELETRICISTA |  | 9.54 |  | 20.89 |  | 119.02 | 0.9 |  |  | 18.8
(B) Total: | [8 empty] | 32
Código auxiliar | (C) Materiais |  |  |  |  | Unidade | Valor unitário | Consumo |  |  | Valor total
3267 | DISJUNTOR TRIPOLAR DE 250-A |  |  |  |  | un | 1036.88 | 1 |  |  | 1036.88
(C) Total: | [8 empty] | 1036.88
Custo direto total (A) + (B) + (C) + (D) + (E) | [8 empty] | 1068.88
BDI: 0,00% | [8 empty] | 0
Preço unitário total | [8 empty] | 1068.88
Tabela de preços: TABELA DE CUSTOS DE OBRAS CIVIS - T195 - JANEIRO/2023 - SEM DESONERAÇÃO | [8 empty] | Data base: 01/01/2023
Serviço: 071181 - DISJUNTOR TRIPOLAR DE 300 A 350-A | [8 empty] | Unidade: Un
Código auxiliar | (B) Mãos-de-obra |  | Eq. Salarial |  | Sal/Hora |  | Encargos(%) | Consumo |  |  | Custo Horário
0012 | ELETRICISTA |  | 9.54 |  | 20.89 |  | 119.02 | 0.9 |  |  | 18.8
0008 | AJUDANTE |  | 6.7 |  | 14.67 |  | 119.02 | 0.9 |  |  | 13.2
(B) Total: | [8 empty] | 32
Código auxiliar | (C) Materiais |  |  |  |  | Unidade | Valor unitário | Consumo |  |  | Valor total
3268 | DISJUNTOR TRIPOLAR DE 300 A 350-A |  |  |  |  | un | 1297.54 | 1 |  |  | 1297.54
(C) Total: | [8 empty] | 1297.54
Custo direto total (A) + (B) + (C) + (D) + (E) | [8 empty] | 1329.54
BDI: 0,00% | [8 empty] | 0
Preço unitário total | [8 empty] | 1329.54
Tabela de preços: TABELA DE CUSTOS DE OBRAS CIVIS - T195 - JANEIRO/2023 - SEM DESONERAÇÃO | [8 empty] | Data base: 01/01/2023
Serviço: 071184 - DISPOSITIVO DE PROTEÇÃO CONTRA SURTOS (D.P.S.) 275V DE 8 A 40KA | [8 empty] | Unidade: Un
Código auxiliar | (B) Mãos-de-obra |  | Eq. Salarial |  | Sal/Hora |  | Encargos(%) | Consumo |  |  | Custo Horário
0008 | AJUDANTE |  | 6.7 |  | 14.67 |  | 119.02 | 1 |  |  | 14.67
0012 | ELETRICISTA |  | 9.54 |  | 20.89 |  | 119.02 | 1 |  |  | 20.89
(B) Total: | [8 empty] | 35.56
Código auxiliar | (C) Materiais |  |  |  |  | Unidade | Valor unitário | Consumo |  |  | Valor total
3939 | DISPOSITIVO DE PROTEÇÃO CONTRA SURTOS(DPS) 275V DE 8 A 40KA |  |  |  |  | un | 87.77 | 1 |  |  | 87.77
(C) Total: | [8 empty] | 87.77
Custo direto total (A) + (B) + (C) + (D) + (E) | [8 empty] | 123.33
BDI: 0,00% | [8 empty] | 0
Preço unitário total | [8 empty] | 123.33
Tabela de preços: TABELA DE CUSTOS DE OBRAS CIVIS - T195 - JANEIRO/2023 - SEM DESONERAÇÃO | [8 empty] | Data base: 01/01/2023
Serviço: 071186 - DISPOSITIVO DE PROTEÇÃO CONTRA SURTOS (D.P.S.) 275V DE 90KA | [8 empty] | Unidade: Un
Código auxiliar | (B) Mãos-de-obra |  | Eq. Salarial |  | Sal/Hora |  | Encargos(%) | Consumo |  |  | Custo Horário
0012 | ELETRICISTA |  | 9.54 |  | 20.89 |  | 119.02 | 1 |  |  | 20.89
0008 | AJUDANTE |  | 6.7 |  | 14.67 |  | 119.02 | 1 |  |  | 14.67
(B) Total: | [8 empty] | 35.56
Código auxiliar | (C) Materiais |  |  |  |  | Unidade | Valor unitário | Consumo |  |  | Valor total
3940 | DISPOSITIVO DE PROTEÇÃO CONTRA SURTOS (DPS) 275V 90 KA |  |  |  |  | un | 154.17 | 1 |  |  | 154.17
(C) Total: | [8 empty] | 154.17
Custo direto total (A) + (B) + (C) + (D) + (E) | [8 empty] | 189.73
BDI: 0,00% | [8 empty] | 0
Preço unitário total | [8 empty] | 189.73
Tabela de preços: TABELA DE CUSTOS DE OBRAS CIVIS - T195 - JANEIRO/2023 - SEM DESONERAÇÃO | [8 empty] | Data base: 01/01/2023
Serviço: 071190 - ELETROCALHA PRÉ-ZINCADA, CH. 22, PERFIL "C" COM ABAS 50X50 MM SEM TAMPA | [8 empty] | Unidade: M
Código auxiliar | (B) Mãos-de-obra |  | Eq. Salarial |  | Sal/Hora |  | Encargos(%) | Consumo |  |  | Custo Horário
0008 | AJUDANTE |  | 6.7 |  | 14.67 |  | 119.02 | 0.32 |  |  | 4.69
0012 | ELETRICISTA |  | 9.54 |  | 20.89 |  | 119.02 | 0.32 |  |  | 6.68
(B) Total: | [8 empty] | 11.37
Código auxiliar | (C) Materiais |  |  |  |  | Unidade | Valor unitário | Consumo |  |  | Valor total
3805 | ELETROCALHA PRÉ-ZINCADA, CH. 22, PERFIL "C" COM ABAS 50X50 MM SEM TAMPA |  |  |  |  | m | 24.33 | 1 |  |  | 24.33
(C) Total: | [8 empty] | 24.33
Custo direto total (A) + (B) + (C) + (D) + (E) | [8 empty] | 35.7
BDI: 0,00% | [8 empty] | 0
Preço unitário total | [8 empty] | 35.7
Tabela de preços: TABELA DE CUSTOS DE OBRAS CIVIS - T195 - JANEIRO/2023 - SEM DESONERAÇÃO | [8 empty] | Data base: 01/01/2023
Serviço: 071193 - ELETRODUTO PVC FLEXÍVEL - MANGUEIRA CORRUGADA LEVE - DIAM. 20MM | [8 empty] | Unidade: M
Código auxiliar | (B) Mãos-de-obra |  | Eq. Salarial |  | Sal/Hora |  | Encargos(%) | Consumo |  |  | Custo Horário
0012 | ELETRICISTA |  | 9.54 |  | 20.89 |  | 119.02 | 0.17 |  |  | 3.55
0008 | AJUDANTE |  | 6.7 |  | 14.67 |  | 119.02 | 0.17 |  |  | 2.49
(B) Total: | [8 empty] | 6.04
Código auxiliar | (C) Materiais |  |  |  |  | Unidade | Valor unitário | Consumo |  |  | Valor total
3922 | ELETRODUTO PVC FLEXÍVEL (MANGUEIRA CORRUGADA LEVE) DIAM. 20MM |  |  |  |  | m | 1.99 | 1 |  |  | 1.99
(C) Total: | [8 empty] | 1.99
Custo direto total (A) + (B) + (C) + (D) + (E) | [8 empty] | 8.03
BDI: 0,00% | [8 empty] | 0
Preço unitário total | [8 empty] | 8.03
Tabela de preços: TABELA DE CUSTOS DE OBRAS CIVIS - T195 - JANEIRO/2023 - SEM DESONERAÇÃO | [8 empty] | Data base: 01/01/2023
Serviço: 071194 - ELETRODUTO PVC FLEXÍVEL - MANGUEIRA CORRUGADA LEVE - DIAM. 25MM | [8 empty] | Unidade: M
Código auxiliar | (B) Mãos-de-obra |  | Eq. Salarial |  | Sal/Hora |  | Encargos(%) | Consumo |  |  | Custo Horário
0008 | AJUDANTE |  | 6.7 |  | 14.67 |  | 119.02 | 0.17 |  |  | 2.49
0012 | ELETRICISTA |  | 9.54 |  | 20.89 |  | 119.02 | 0.17 |  |  | 3.55
(B) Total: | [8 empty] | 6.04
Código auxiliar | (C) Materiais |  |  |  |  | Unidade | Valor unitário | Consumo |  |  | Valor total
3923 | ELETRODUTO PVC FLEXÍVEL (MANGUEIRA CORRUGADA LEVE) DIAM. 25MM |  |  |  |  | m | 2.39 | 1 |  |  | 2.39
(C) Total: | [8 empty] | 2.39
Custo direto total (A) + (B) + (C) + (D) + (E) | [8 empty] | 8.43
BDI: 0,00% | [8 empty] | 0
Preço unitário total | [8 empty] | 8.43
Tabela de preços: TABELA DE CUSTOS DE OBRAS CIVIS - T195 - JANEIRO/2023 - SEM DESONERAÇÃO | [8 empty] | Data base: 01/01/2023
Serviço: 071195 - ELETRODUTO PVC FLEXÍVEL - MANGUEIRA CORRUGADA LEVE - DIAM. 32MM | [8 empty] | Unidade: M
Código auxiliar | (B) Mãos-de-obra |  | Eq. Salarial |  | Sal/Hora |  | Encargos(%) | Consumo |  |  | Custo Horário
0012 | ELETRICISTA |  | 9.54 |  | 20.89 |  | 119.02 | 0.2 |  |  | 4.18
0008 | AJUDANTE |  | 6.7 |  | 14.67 |  | 119.02 | 0.2 |  |  | 2.93
(B) Total: | [8 empty] | 7.11
Código auxiliar | (C) Materiais |  |  |  |  | Unidade | Valor unitário | Consumo |  |  | Valor total
3924 | ELETRODUTO PVC FLEXÍVEL (MANGUEIRA CORRUGADA LEVE) DIAM. 32MM |  |  |  |  | m | 2.72 | 1 |  |  | 2.72
(C) Total: | [8 empty] | 2.72
Custo direto total (A) + (B) + (C) + (D) + (E) | [8 empty] | 9.83
BDI: 0,00% | [8 empty] | 0
Preço unitário total | [8 empty] | 9.83
Tabela de preços: TABELA DE CUSTOS DE OBRAS CIVIS - T195 - JANEIRO/2023 - SEM DESONERAÇÃO | [8 empty] | Data base: 01/01/2023
Serviço: 071196 - ELETRODUTO PVC FLEXÍVEL - MANGUEIRA CORRUGADA REFORÇADA - DIAM. 40MM | [8 empty] | Unidade: M
Código auxiliar | (B) Mãos-de-obra |  | Eq. Salarial |  | Sal/Hora |  | Encargos(%) | Consumo |  |  | Custo Horário
0008 | AJUDANTE |  | 6.7 |  | 14.67 |  | 119.02 | 0.2 |  |  | 2.93
0012 | ELETRICISTA |  | 9.54 |  | 20.89 |  | 119.02 | 0.2 |  |  | 4.18
(B) Total: | [8 empty] | 7.11
Código auxiliar | (C) Materiais |  |  |  |  | Unidade | Valor unitário | Consumo |  |  | Valor total
3925 | ELETRODUTO PVC FLEXÍVEL (MANGUEIRA CORRUGADA REFORÇADA) DIAM. 40MM |  |  |  |  | m | 2.92 | 1 |  |  | 2.92
(C) Total: | [8 empty] | 2.92
Custo direto total (A) + (B) + (C) + (D) + (E) | [8 empty] | 10.03
BDI: 0,00% | [8 empty] | 0
Preço unitário total | [8 empty] | 10.03
Tabela de preços: TABELA DE CUSTOS DE OBRAS CIVIS - T195 - JANEIRO/2023 - SEM DESONERAÇÃO | [8 empty] | Data base: 01/01/2023
Serviço: 071197 - ELETRODUTO PVC FLEXÍVEL - MANGUEIRA CORRUGADA REFORÇADA - DIAM. 50MM | [8 empty] | Unidade: M
Código auxiliar | (B) Mãos-de-obra |  | Eq. Salarial |  | Sal/Hora |  | Encargos(%) | Consumo |  |  | Custo Horário
0012 | ELETRICISTA |  | 9.54 |  | 20.89 |  | 119.02 | 0.37 |  |  | 7.73
0008 | AJUDANTE |  | 6.7 |  | 14.67 |  | 119.02 | 0.37 |  |  | 5.43
(B) Total: | [8 empty] | 13.16
Código auxiliar | (C) Materiais |  |  |  |  | Unidade | Valor unitário | Consumo |  |  | Valor total
3926 | ELETRODUTO PVC FLEXÍVEL (MANGUEIRA CORRUGADA REFORÇADA) DIAM. 50MM |  |  |  |  | m | 3.44 | 1 |  |  | 3.44
(C) Total: | [8 empty] | 3.44
Custo direto total (A) + (B) + (C) + (D) + (E) | [8 empty] | 16.6
BDI: 0,00% | [8 empty] | 0
Preço unitário total | [8 empty] | 16.6
Tabela de preços: TABELA DE CUSTOS DE OBRAS CIVIS - T195 - JANEIRO/2023 - SEM DESONERAÇÃO | [8 empty] | Data base: 01/01/2023
Serviço: 071198 - ELETRODUTO PVC FLEXÍVEL - MANGUEIRA CORRUGADA REFORÇADA - DIAM. 60MM | [8 empty] | Unidade: M
Código auxiliar | (B) Mãos-de-obra |  | Eq. Salarial |  | Sal/Hora |  | Encargos(%) | Consumo |  |  | Custo Horário
0008 | AJUDANTE |  | 6.7 |  | 14.67 |  | 119.02 | 0.5 |  |  | 7.34
0012 | ELETRICISTA |  | 9.54 |  | 20.89 |  | 119.02 | 0.5 |  |  | 10.45
(B) Total: | [8 empty] | 17.79
Código auxiliar | (C) Materiais |  |  |  |  | Unidade | Valor unitário | Consumo |  |  | Valor total
3927 | ELETRODUTO PVC FLEXÍVEL (MANGUEIRA CORRUGADA REFORÇADA) DIAM. 60MM |  |  |  |  | m | 5.15 | 1 |  |  | 5.15
(C) Total: | [8 empty] | 5.15
Custo direto total (A) + (B) + (C) + (D) + (E) | [8 empty] | 22.94
BDI: 0,00% | [8 empty] | 0
Preço unitário total | [8 empty] | 22.94
Tabela de preços: TABELA DE CUSTOS DE OBRAS CIVIS - T195 - JANEIRO/2023 - SEM DESONERAÇÃO | [8 empty] | Data base: 01/01/2023
Serviço: 071199 - ELETRODUTO PVC FLEXÍVEL - MANGUEIRA CORRUGADA REFORÇADA - DIAM. 75MM | [8 empty] | Unidade: M
Código auxiliar | (B) Mãos-de-obra |  | Eq. Salarial |  | Sal/Hora |  | Encargos(%) | Consumo |  |  | Custo Horário
0012 | ELETRICISTA |  | 9.54 |  | 20.89 |  | 119.02 | 0.8 |  |  | 16.71
0008 | AJUDANTE |  | 6.7 |  | 14.67 |  | 119.02 | 0.8 |  |  | 11.74
(B) Total: | [8 empty] | 28.45
Código auxiliar | (C) Materiais |  |  |  |  | Unidade | Valor unitário | Consumo |  |  | Valor total
3928 | ELETRODUTO PVC FLEXÍVEL (MANGUEIRA CORRUGADA REFORÇADA) DIAM.75MM |  |  |  |  | m | 7.69 | 1 |  |  | 7.69
(C) Total: | [8 empty] | 7.69
Custo direto total (A) + (B) + (C) + (D) + (E) | [8 empty] | 36.14
BDI: 0,00% | [8 empty] | 0
Preço unitário total | [8 empty] | 36.14
Tabela de preços: TABELA DE CUSTOS DE OBRAS CIVIS - T195 - JANEIRO/2023 - SEM DESONERAÇÃO | [8 empty] | Data base: 01/01/2023
Serviço: 071200 - ELETRODUTO DE PVC RIGIDO DIAMETRO 1/2" | [8 empty] | Unidade: M
Código auxiliar | (B) Mãos-de-obra |  | Eq. Salarial |  | Sal/Hora |  | Encargos(%) | Consumo |  |  | Custo Horário
0008 | AJUDANTE |  | 6.7 |  | 14.67 |  | 119.02 | 0.17 |  |  | 2.49
0012 | ELETRICISTA |  | 9.54 |  | 20.89 |  | 119.02 | 0.17 |  |  | 3.55
(B) Total: | [8 empty] | 6.04
Código auxiliar | (C) Materiais |  |  |  |  | Unidade | Valor unitário | Consumo |  |  | Valor total
3282 | ELETRODUTO DE PVC RIGIDO DIAMETRO 1/2" |  |  |  |  | m | 3.65 | 1 |  |  | 3.65
(C) Total: | [8 empty] | 3.65
Custo direto total (A) + (B) + (C) + (D) + (E) | [8 empty] | 9.69
BDI: 0,00% | [8 empty] | 0
Preço unitário total | [8 empty] | 9.69
Tabela de preços: TABELA DE CUSTOS DE OBRAS CIVIS - T195 - JANEIRO/2023 - SEM DESONERAÇÃO | [8 empty] | Data base: 01/01/2023
Serviço: 071201 - ELETRODUTO DE PVC RIGIDO DIAMETRO 3/4" | [8 empty] | Unidade: M
Código auxiliar | (B) Mãos-de-obra |  | Eq. Salarial |  | Sal/Hora |  | Encargos(%) | Consumo |  |  | Custo Horário
0012 | ELETRICISTA |  | 9.54 |  | 20.89 |  | 119.02 | 0.17 |  |  | 3.55
0008 | AJUDANTE |  | 6.7 |  | 14.67 |  | 119.02 | 0.17 |  |  | 2.49
(B) Total: | [8 empty] | 6.04
Código auxiliar | (C) Materiais |  |  |  |  | Unidade | Valor unitário | Consumo |  |  | Valor total
3286 | ELETRODUTO DE PVC RIGIDO DIAMETRO 3/4" |  |  |  |  | m | 4.66 | 1 |  |  | 4.66
(C) Total: | [8 empty] | 4.66
Custo direto total (A) + (B) + (C) + (D) + (E) | [8 empty] | 10.7
BDI: 0,00% | [8 empty] | 0
Preço unitário total | [8 empty] | 10.7
Tabela de preços: TABELA DE CUSTOS DE OBRAS CIVIS - T195 - JANEIRO/2023 - SEM DESONERAÇÃO | [8 empty] | Data base: 01/01/2023
Serviço: 071202 - ELETRODUTO DE PVC RIGIDO DIAMETRO 1" | [8 empty] | Unidade: M
Código auxiliar | (B) Mãos-de-obra |  | Eq. Salarial |  | Sal/Hora |  | Encargos(%) | Consumo |  |  | Custo Horário
0008 | AJUDANTE |  | 6.7 |  | 14.67 |  | 119.02 | 0.2 |  |  | 2.93
0012 | ELETRICISTA |  | 9.54 |  | 20.89 |  | 119.02 | 0.2 |  |  | 4.18
(B) Total: | [8 empty] | 7.11
Código auxiliar | (C) Materiais |  |  |  |  | Unidade | Valor unitário | Consumo |  |  | Valor total
3279 | ELETRODUTO DE PVC RIGIDO DIAMETRO 1" |  |  |  |  | m | 7.15 | 1 |  |  | 7.15
(C) Total: | [8 empty] | 7.15
Custo direto total (A) + (B) + (C) + (D) + (E) | [8 empty] | 14.26
BDI: 0,00% | [8 empty] | 0
Preço unitário total | [8 empty] | 14.26
Tabela de preços: TABELA DE CUSTOS DE OBRAS CIVIS - T195 - JANEIRO/2023 - SEM DESONERAÇÃO | [8 empty] | Data base: 01/01/2023
Serviço: 071203 - ELETRODUTO DE PVC RIGIDO DIAMETRO 1.1/2" | [8 empty] | Unidade: M
Código auxiliar | (B) Mãos-de-obra |  | Eq. Salarial |  | Sal/Hora |  | Encargos(%) | Consumo |  |  | Custo Horário
0012 | ELETRICISTA |  | 9.54 |  | 20.89 |  | 119.02 | 0.37 |  |  | 7.73
0008 | AJUDANTE |  | 6.7 |  | 14.67 |  | 119.02 | 0.37 |  |  | 5.43
(B) Total: | [8 empty] | 13.16
Código auxiliar | (C) Materiais |  |  |  |  | Unidade | Valor unitário | Consumo |  |  | Valor total
3280 | ELETRODUTO DE PVC RIGIDO DIAMETRO 1.1/2" |  |  |  |  | m | 12.01 | 1 |  |  | 12.01
(C) Total: | [8 empty] | 12.01
Custo direto total (A) + (B) + (C) + (D) + (E) | [8 empty] | 25.17
BDI: 0,00% | [8 empty] | 0
Preço unitário total | [8 empty] | 25.17
Tabela de preços: TABELA DE CUSTOS DE OBRAS CIVIS - T195 - JANEIRO/2023 - SEM DESONERAÇÃO | [8 empty] | Data base: 01/01/2023
Serviço: 071204 - ELETRODUTO DE PVC RIGIDO DIAMETRO 1.1/4" | [8 empty] | Unidade: M
Código auxiliar | (B) Mãos-de-obra |  | Eq. Salarial |  | Sal/Hora |  | Encargos(%) | Consumo |  |  | Custo Horário
0008 | AJUDANTE |  | 6.7 |  | 14.67 |  | 119.02 | 0.42 |  |  | 6.16
0012 | ELETRICISTA |  | 9.54 |  | 20.89 |  | 119.02 | 0.42 |  |  | 8.77
(B) Total: | [8 empty] | 14.93
Código auxiliar | (C) Materiais |  |  |  |  | Unidade | Valor unitário | Consumo |  |  | Valor total
3281 | ELETRODUTO DE PVC RIGIDO DIAMETRO 1.1/4" |  |  |  |  | m | 9.22 | 1 |  |  | 9.22
(C) Total: | [8 empty] | 9.22
Custo direto total (A) + (B) + (C) + (D) + (E) | [8 empty] | 24.15
BDI: 0,00% | [8 empty] | 0
Preço unitário total | [8 empty] | 24.15
Tabela de preços: TABELA DE CUSTOS DE OBRAS CIVIS - T195 - JANEIRO/2023 - SEM DESONERAÇÃO | [8 empty] | Data base: 01/01/2023
Serviço: 071205 - ELETRODUTO DE PVC RIGIDO DIAMETRO 2" | [8 empty] | Unidade: M
Código auxiliar | (B) Mãos-de-obra |  | Eq. Salarial |  | Sal/Hora |  | Encargos(%) | Consumo |  |  | Custo Horário
0012 | ELETRICISTA |  | 9.54 |  | 20.89 |  | 119.02 | 0.5 |  |  | 10.45
0008 | AJUDANTE |  | 6.7 |  | 14.67 |  | 119.02 | 0.5 |  |  | 7.34
(B) Total: | [8 empty] | 17.79
Código auxiliar | (C) Materiais |  |  |  |  | Unidade | Valor unitário | Consumo |  |  | Valor total
3283 | ELETRODUTO DE PVC RIGIDO DIAMETRO 2" |  |  |  |  | m | 15.43 | 1 |  |  | 15.43
(C) Total: | [8 empty] | 15.43
Custo direto total (A) + (B) + (C) + (D) + (E) | [8 empty] | 33.22
BDI: 0,00% | [8 empty] | 0
Preço unitário total | [8 empty] | 33.22
Tabela de preços: TABELA DE CUSTOS DE OBRAS CIVIS - T195 - JANEIRO/2023 - SEM DESONERAÇÃO | [8 empty] | Data base: 01/01/2023
Serviço: 071206 - ELETRODUTO DE PVC RIGIDO DIAMETRO 2.1/2" | [8 empty] | Unidade: M
Código auxiliar | (B) Mãos-de-obra |  | Eq. Salarial |  | Sal/Hora |  | Encargos(%) | Consumo |  |  | Custo Horário
0008 | AJUDANTE |  | 6.7 |  | 14.67 |  | 119.02 | 0.67 |  |  | 9.83
0012 | ELETRICISTA |  | 9.54 |  | 20.89 |  | 119.02 | 0.67 |  |  | 14
(B) Total: | [8 empty] | 23.83
Código auxiliar | (C) Materiais |  |  |  |  | Unidade | Valor unitário | Consumo |  |  | Valor total
3284 | ELETRODUTO DE PVC RIGIDO DIAMETRO 2.1/2" |  |  |  |  | m | 25.61 | 1 |  |  | 25.61
(C) Total: | [8 empty] | 25.61
Custo direto total (A) + (B) + (C) + (D) + (E) | [8 empty] | 49.44
BDI: 0,00% | [8 empty] | 0
Preço unitário total | [8 empty] | 49.44
Tabela de preços: TABELA DE CUSTOS DE OBRAS CIVIS - T195 - JANEIRO/2023 - SEM DESONERAÇÃO | [8 empty] | Data base: 01/01/2023
Serviço: 071207 - ELETRODUTO DE PVC RIGIDO DIAMETRO 3" | [8 empty] | Unidade: M
Código auxiliar | (B) Mãos-de-obra |  | Eq. Salarial |  | Sal/Hora |  | Encargos(%) | Consumo |  |  | Custo Horário
0012 | ELETRICISTA |  | 9.54 |  | 20.89 |  | 119.02 | 0.8 |  |  | 16.71
0008 | AJUDANTE |  | 6.7 |  | 14.67 |  | 119.02 | 0.8 |  |  | 11.74
(B) Total: | [8 empty] | 28.45
Código auxiliar | (C) Materiais |  |  |  |  | Unidade | Valor unitário | Consumo |  |  | Valor total
3285 | ELETRODUTO DE PVC RIGIDO DIAMETRO 3" |  |  |  |  | m | 30.25 | 1 |  |  | 30.25
(C) Total: | [8 empty] | 30.25
Custo direto total (A) + (B) + (C) + (D) + (E) | [8 empty] | 58.7
BDI: 0,00% | [8 empty] | 0
Preço unitário total | [8 empty] | 58.7
Tabela de preços: TABELA DE CUSTOS DE OBRAS CIVIS - T195 - JANEIRO/2023 - SEM DESONERAÇÃO | [8 empty] | Data base: 01/01/2023
Serviço: 071208 - ELETRODUTO DE PVC RIGIDO DIAMETRO 4" | [8 empty] | Unidade: M
Código auxiliar | (B) Mãos-de-obra |  | Eq. Salarial |  | Sal/Hora |  | Encargos(%) | Consumo |  |  | Custo Horário
0008 | AJUDANTE |  | 6.7 |  | 14.67 |  | 119.02 | 1 |  |  | 14.67
0012 | ELETRICISTA |  | 9.54 |  | 20.89 |  | 119.02 | 1 |  |  | 20.89
(B) Total: | [8 empty] | 35.56
Código auxiliar | (C) Materiais |  |  |  |  | Unidade | Valor unitário | Consumo |  |  | Valor total
3287 | ELETRODUTO DE PVC RIGIDO DIAMETRO 4" |  |  |  |  | m | 47.92 | 1 |  |  | 47.92
(C) Total: | [8 empty] | 47.92
Custo direto total (A) + (B) + (C) + (D) + (E) | [8 empty] | 83.48
BDI: 0,00% | [8 empty] | 0
Preço unitário total | [8 empty] | 83.48
Tabela de preços: TABELA DE CUSTOS DE OBRAS CIVIS - T195 - JANEIRO/2023 - SEM DESONERAÇÃO | [8 empty] | Data base: 01/01/2023
Serviço: 071210 - ELETRODUTO EM AÇO GALVANIZADO A FOGO DIÂMETRO 1/2" - PESADO | [8 empty] | Unidade: M
Código auxiliar | (B) Mãos-de-obra |  | Eq. Salarial |  | Sal/Hora |  | Encargos(%) | Consumo |  |  | Custo Horário
0012 | ELETRICISTA |  | 9.54 |  | 20.89 |  | 119.02 | 0.2 |  |  | 4.18
0008 | AJUDANTE |  | 6.7 |  | 14.67 |  | 119.02 | 0.2 |  |  | 2.93
(B) Total: | [8 empty] | 7.11
Código auxiliar | (C) Materiais |  |  |  |  | Unidade | Valor unitário | Consumo |  |  | Valor total
3273 | ELETRODUTO EM AÇO GALVANIZADO A FOGO DIÂMETRO 1/2" - PESADO |  |  |  |  | m | 27.33 | 1 |  |  | 27.33
(C) Total: | [8 empty] | 27.33
Custo direto total (A) + (B) + (C) + (D) + (E) | [8 empty] | 34.44
BDI: 0,00% | [8 empty] | 0
Preço unitário total | [8 empty] | 34.44
Tabela de preços: TABELA DE CUSTOS DE OBRAS CIVIS - T195 - JANEIRO/2023 - SEM DESONERAÇÃO | [8 empty] | Data base: 01/01/2023
Serviço: 071211 - ELETRODUTO EM AÇO GALVANIZADO A FOGO DIÂMETRO 3/4" - PESADO | [8 empty] | Unidade: M
Código auxiliar | (B) Mãos-de-obra |  | Eq. Salarial |  | Sal/Hora |  | Encargos(%) | Consumo |  |  | Custo Horário
0008 | AJUDANTE |  | 6.7 |  | 14.67 |  | 119.02 | 0.3 |  |  | 4.4
0012 | ELETRICISTA |  | 9.54 |  | 20.89 |  | 119.02 | 0.3 |  |  | 6.27
(B) Total: | [8 empty] | 10.67
Código auxiliar | (C) Materiais |  |  |  |  | Unidade | Valor unitário | Consumo |  |  | Valor total
3277 | ELETRODUTO EM AÇO GALVANIZADO A FOGO DIÂMETRO 3/4" - PESADO |  |  |  |  | m | 33.86 | 1 |  |  | 33.86
(C) Total: | [8 empty] | 33.86
Custo direto total (A) + (B) + (C) + (D) + (E) | [8 empty] | 44.53
BDI: 0,00% | [8 empty] | 0
Preço unitário total | [8 empty] | 44.53
Tabela de preços: TABELA DE CUSTOS DE OBRAS CIVIS - T195 - JANEIRO/2023 - SEM DESONERAÇÃO | [8 empty] | Data base: 01/01/2023
Serviço: 071212 - ELETRODUTO EM AÇO GALVANIZADO A FOGO DIÂMETRO 1" - PESADO | [8 empty] | Unidade: M
Código auxiliar | (B) Mãos-de-obra |  | Eq. Salarial |  | Sal/Hora |  | Encargos(%) | Consumo |  |  | Custo Horário
0012 | ELETRICISTA |  | 9.54 |  | 20.89 |  | 119.02 | 0.4 |  |  | 8.36
0008 | AJUDANTE |  | 6.7 |  | 14.67 |  | 119.02 | 0.4 |  |  | 5.87
(B) Total: | [8 empty] | 14.23
Código auxiliar | (C) Materiais |  |  |  |  | Unidade | Valor unitário | Consumo |  |  | Valor total
3270 | ELETRODUTO EM AÇO GALVANIZADO A FOGO DIÂMETRO 1" - PESADO |  |  |  |  | m | 36.53 | 1 |  |  | 36.53
(C) Total: | [8 empty] | 36.53
Custo direto total (A) + (B) + (C) + (D) + (E) | [8 empty] | 50.76
BDI: 0,00% | [8 empty] | 0
Preço unitário total | [8 empty] | 50.76
Tabela de preços: TABELA DE CUSTOS DE OBRAS CIVIS - T195 - JANEIRO/2023 - SEM DESONERAÇÃO | [8 empty] | Data base: 01/01/2023
Serviço: 071213 - ELETRODUTO EM AÇO GALVANIZADO A FOGO DIÂMETRO 1 1/4" - PESADO | [8 empty] | Unidade: M
Código auxiliar | (B) Mãos-de-obra |  | Eq. Salarial |  | Sal/Hora |  | Encargos(%) | Consumo |  |  | Custo Horário
0008 | AJUDANTE |  | 6.7 |  | 14.67 |  | 119.02 | 0.65 |  |  | 9.54
0012 | ELETRICISTA |  | 9.54 |  | 20.89 |  | 119.02 | 0.65 |  |  | 13.58
(B) Total: | [8 empty] | 23.12
Código auxiliar | (C) Materiais |  |  |  |  | Unidade | Valor unitário | Consumo |  |  | Valor total
3272 | ELETRODUTO EM AÇO GALVANIZADO A FOGO DIÂMETRO 1 1/4" - PESADO |  |  |  |  | m | 66.36 | 1 |  |  | 66.36
(C) Total: | [8 empty] | 66.36
Custo direto total (A) + (B) + (C) + (D) + (E) | [8 empty] | 89.48
BDI: 0,00% | [8 empty] | 0
Preço unitário total | [8 empty] | 89.48
Tabela de preços: TABELA DE CUSTOS DE OBRAS CIVIS - T195 - JANEIRO/2023 - SEM DESONERAÇÃO | [8 empty] | Data base: 01/01/2023
Serviço: 071214 - ELETRODUTO EM AÇO GALVANIZADO A FOGO DIÂMETRO 1 1/2" - PESADO | [8 empty] | Unidade: M
Código auxiliar | (B) Mãos-de-obra |  | Eq. Salarial |  | Sal/Hora |  | Encargos(%) | Consumo |  |  | Custo Horário
0012 | ELETRICISTA |  | 9.54 |  | 20.89 |  | 119.02 | 0.7 |  |  | 14.62
0008 | AJUDANTE |  | 6.7 |  | 14.67 |  | 119.02 | 0.7 |  |  | 10.27
(B) Total: | [8 empty] | 24.89
Código auxiliar | (C) Materiais |  |  |  |  | Unidade | Valor unitário | Consumo |  |  | Valor total
3271 | ELETRODUTO EM AÇO GALVANIZADO A FOGO DIÂMETRO 1 1/2" - PESADO |  |  |  |  | m | 78.93 | 1 |  |  | 78.93
(C) Total: | [8 empty] | 78.93
Custo direto total (A) + (B) + (C) + (D) + (E) | [8 empty] | 103.82
BDI: 0,00% | [8 empty] | 0
Preço unitário total | [8 empty] | 103.82
Tabela de preços: TABELA DE CUSTOS DE OBRAS CIVIS - T195 - JANEIRO/2023 - SEM DESONERAÇÃO | [8 empty] | Data base: 01/01/2023
Serviço: 071215 - ELETRODUTO EM AÇO GALVANIZADO A FOGO DIÂMETRO 2" - PESADO | [8 empty] | Unidade: M
Código auxiliar | (B) Mãos-de-obra |  | Eq. Salarial |  | Sal/Hora |  | Encargos(%) | Consumo |  |  | Custo Horário
0008 | AJUDANTE |  | 6.7 |  | 14.67 |  | 119.02 | 0.8 |  |  | 11.74
0012 | ELETRICISTA |  | 9.54 |  | 20.89 |  | 119.02 | 0.8 |  |  | 16.71
(B) Total: | [8 empty] | 28.45
Código auxiliar | (C) Materiais |  |  |  |  | Unidade | Valor unitário | Consumo |  |  | Valor total
3274 | ELETRODUTO EM AÇO GALVANIZADO A FOGO DIÂMETRO 2" - PESADO |  |  |  |  | m | 82.03 | 1 |  |  | 82.03
(C) Total: | [8 empty] | 82.03
Custo direto total (A) + (B) + (C) + (D) + (E) | [8 empty] | 110.48
BDI: 0,00% | [8 empty] | 0
Preço unitário total | [8 empty] | 110.48
Tabela de preços: TABELA DE CUSTOS DE OBRAS CIVIS - T195 - JANEIRO/2023 - SEM DESONERAÇÃO | [8 empty] | Data base: 01/01/2023
Serviço: 071216 - ELETRODUTO EM AÇO GALVANIZADO A FOGO DIÂMETRO 2 1/2" - PESADO | [8 empty] | Unidade: M
Código auxiliar | (B) Mãos-de-obra |  | Eq. Salarial |  | Sal/Hora |  | Encargos(%) | Consumo |  |  | Custo Horário
0012 | ELETRICISTA |  | 9.54 |  | 20.89 |  | 119.02 | 1.4 |  |  | 29.25
0008 | AJUDANTE |  | 6.7 |  | 14.67 |  | 119.02 | 1.4 |  |  | 20.54
(B) Total: | [8 empty] | 49.79
Código auxiliar | (C) Materiais |  |  |  |  | Unidade | Valor unitário | Consumo |  |  | Valor total
3275 | ELETRODUTO EM AÇO GALVANIZADO A FOGO DIÂMETRO 2 1/2" - PESADO |  |  |  |  | m | 85.72 | 1 |  |  | 85.72
(C) Total: | [8 empty] | 85.72
Custo direto total (A) + (B) + (C) + (D) + (E) | [8 empty] | 135.51
BDI: 0,00% | [8 empty] | 0
Preço unitário total | [8 empty] | 135.51
Tabela de preços: TABELA DE CUSTOS DE OBRAS CIVIS - T195 - JANEIRO/2023 - SEM DESONERAÇÃO | [8 empty] | Data base: 01/01/2023
Serviço: 071217 - ELETRODUTO EM AÇO GALVANIZADO A FOGO DIÂMETRO 3" - PESADO | [8 empty] | Unidade: M
Código auxiliar | (B) Mãos-de-obra |  | Eq. Salarial |  | Sal/Hora |  | Encargos(%) | Consumo |  |  | Custo Horário
0008 | AJUDANTE |  | 6.7 |  | 14.67 |  | 119.02 | 1.6 |  |  | 23.47
0012 | ELETRICISTA |  | 9.54 |  | 20.89 |  | 119.02 | 1.6 |  |  | 33.42
(B) Total: | [8 empty] | 56.89
Código auxiliar | (C) Materiais |  |  |  |  | Unidade | Valor unitário | Consumo |  |  | Valor total
3276 | ELETRODUTO EM AÇO GALVANIZADO A FOGO DIÂMETRO 3" - PESADO |  |  |  |  | m | 143.73 | 1 |  |  | 143.73
(C) Total: | [8 empty] | 143.73
Custo direto total (A) + (B) + (C) + (D) + (E) | [8 empty] | 200.62
BDI: 0,00% | [8 empty] | 0
Preço unitário total | [8 empty] | 200.62
Tabela de preços: TABELA DE CUSTOS DE OBRAS CIVIS - T195 - JANEIRO/2023 - SEM DESONERAÇÃO | [8 empty] | Data base: 01/01/2023
Serviço: 071218 - ELETRODUTO EM AÇO GALVANIZADO A FOGO DIÂMETRO 4" - PESADO | [8 empty] | Unidade: M
Código auxiliar | (B) Mãos-de-obra |  | Eq. Salarial |  | Sal/Hora |  | Encargos(%) | Consumo |  |  | Custo Horário
0012 | ELETRICISTA |  | 9.54 |  | 20.89 |  | 119.02 | 2 |  |  | 41.78
0008 | AJUDANTE |  | 6.7 |  | 14.67 |  | 119.02 | 2 |  |  | 29.34
(B) Total: | [8 empty] | 71.12
Código auxiliar | (C) Materiais |  |  |  |  | Unidade | Valor unitário | Consumo |  |  | Valor total
3278 | ELETRODUTO EM AÇO GALVANIZADO A FOGO DIÂMETRO 4" - PESADO |  |  |  |  | m | 170.55 | 1 |  |  | 170.55
(C) Total: | [8 empty] | 170.55
Custo direto total (A) + (B) + (C) + (D) + (E) | [8 empty] | 241.67
BDI: 0,00% | [8 empty] | 0
Preço unitário total | [8 empty] | 241.67
Tabela de preços: TABELA DE CUSTOS DE OBRAS CIVIS - T195 - JANEIRO/2023 - SEM DESONERAÇÃO | [8 empty] | Data base: 01/01/2023
Serviço: 071230 - ELETRODUTO METALICO FLEXIVEL DIAMETRO DIAM.1/2" | [8 empty] | Unidade: M
Código auxiliar | (B) Mãos-de-obra |  | Eq. Salarial |  | Sal/Hora |  | Encargos(%) | Consumo |  |  | Custo Horário
0008 | AJUDANTE |  | 6.7 |  | 14.67 |  | 119.02 | 0.17 |  |  | 2.49
0012 | ELETRICISTA |  | 9.54 |  | 20.89 |  | 119.02 | 0.17 |  |  | 3.55
(B) Total: | [8 empty] | 6.04
Código auxiliar | (C) Materiais |  |  |  |  | Unidade | Valor unitário | Consumo |  |  | Valor total
3289 | ELETRODUTO METALICO FLEXIVEL DIAMETRO DIAM. 1/2" |  |  |  |  | m | 6.76 | 1 |  |  | 6.76
(C) Total: | [8 empty] | 6.76
Custo direto total (A) + (B) + (C) + (D) + (E) | [8 empty] | 12.8
BDI: 0,00% | [8 empty] | 0
Preço unitário total | [8 empty] | 12.8
Tabela de preços: TABELA DE CUSTOS DE OBRAS CIVIS - T195 - JANEIRO/2023 - SEM DESONERAÇÃO | [8 empty] | Data base: 01/01/2023
Serviço: 071231 - ELETRODUTO METALICO FLEXIVEL DIAMETRO DIAM.3/4" | [8 empty] | Unidade: M
Código auxiliar | (B) Mãos-de-obra |  | Eq. Salarial |  | Sal/Hora |  | Encargos(%) | Consumo |  |  | Custo Horário
0012 | ELETRICISTA |  | 9.54 |  | 20.89 |  | 119.02 | 0.17 |  |  | 3.55
0008 | AJUDANTE |  | 6.7 |  | 14.67 |  | 119.02 | 0.17 |  |  | 2.49
(B) Total: | [8 empty] | 6.04
Código auxiliar | (C) Materiais |  |  |  |  | Unidade | Valor unitário | Consumo |  |  | Valor total
3290 | ELETRODUTO METALICO FLEXIVEL DIAMETRO DIAM. 3/4" |  |  |  |  | m | 10.1 | 1 |  |  | 10.1
(C) Total: | [8 empty] | 10.1
Custo direto total (A) + (B) + (C) + (D) + (E) | [8 empty] | 16.14
BDI: 0,00% | [8 empty] | 0
Preço unitário total | [8 empty] | 16.14
Tabela de preços: TABELA DE CUSTOS DE OBRAS CIVIS - T195 - JANEIRO/2023 - SEM DESONERAÇÃO | [8 empty] | Data base: 01/01/2023
Serviço: 071232 - ELETRODUTO METALICO FLEXIVEL DIAMETRO DIAM. 1" | [8 empty] | Unidade: M
Código auxiliar | (B) Mãos-de-obra |  | Eq. Salarial |  | Sal/Hora |  | Encargos(%) | Consumo |  |  | Custo Horário
0008 | AJUDANTE |  | 6.7 |  | 14.67 |  | 119.02 | 0.17 |  |  | 2.49
0012 | ELETRICISTA |  | 9.54 |  | 20.89 |  | 119.02 | 0.17 |  |  | 3.55
(B) Total: | [8 empty] | 6.04
Código auxiliar | (C) Materiais |  |  |  |  | Unidade | Valor unitário | Consumo |  |  | Valor total
3288 | ELETRODUTO METALICO FLEXIVEL DIAMETRO DIAM. 1" |  |  |  |  | m | 12.94 | 1 |  |  | 12.94
(C) Total: | [8 empty] | 12.94
Custo direto total (A) + (B) + (C) + (D) + (E) | [8 empty] | 18.98
BDI: 0,00% | [8 empty] | 0
Preço unitário total | [8 empty] | 18.98
Tabela de preços: TABELA DE CUSTOS DE OBRAS CIVIS - T195 - JANEIRO/2023 - SEM DESONERAÇÃO | [8 empty] | Data base: 01/01/2023
Serviço: 071250 - ELETRODUTO EM AÇO ZINCADO DIÂMETRO 1/2" | [8 empty] | Unidade: M
Código auxiliar | (B) Mãos-de-obra |  | Eq. Salarial |  | Sal/Hora |  | Encargos(%) | Consumo |  |  | Custo Horário
0012 | ELETRICISTA |  | 9.54 |  | 20.89 |  | 119.02 | 0.2 |  |  | 4.18
0008 | AJUDANTE |  | 6.7 |  | 14.67 |  | 119.02 | 0.2 |  |  | 2.93
(B) Total: | [8 empty] | 7.11
Código auxiliar | (C) Materiais |  |  |  |  | Unidade | Valor unitário | Consumo |  |  | Valor total
3299 | ELETRODUTO EM AÇO ZINCADO DIAMETRO 1/2" |  |  |  |  | m | 7.88 | 1 |  |  | 7.88
(C) Total: | [8 empty] | 7.88
Custo direto total (A) + (B) + (C) + (D) + (E) | [8 empty] | 14.99
BDI: 0,00% | [8 empty] | 0
Preço unitário total | [8 empty] | 14.99
Tabela de preços: TABELA DE CUSTOS DE OBRAS CIVIS - T195 - JANEIRO/2023 - SEM DESONERAÇÃO | [8 empty] | Data base: 01/01/2023
Serviço: 071251 - ELETRODUTO EM AÇO ZINCADO DIÂMETRO 3/4" | [8 empty] | Unidade: M
Código auxiliar | (B) Mãos-de-obra |  | Eq. Salarial |  | Sal/Hora |  | Encargos(%) | Consumo |  |  | Custo Horário
0008 | AJUDANTE |  | 6.7 |  | 14.67 |  | 119.02 | 0.3 |  |  | 4.4
0012 | ELETRICISTA |  | 9.54 |  | 20.89 |  | 119.02 | 0.3 |  |  | 6.27
(B) Total: | [8 empty] | 10.67
Código auxiliar | (C) Materiais |  |  |  |  | Unidade | Valor unitário | Consumo |  |  | Valor total
3300 | ELETRODUTO EM AÇO ZINCADO DIAMETRO 3/4" |  |  |  |  | m | 8.59 | 1 |  |  | 8.59
(C) Total: | [8 empty] | 8.59
Custo direto total (A) + (B) + (C) + (D) + (E) | [8 empty] | 19.26
BDI: 0,00% | [8 empty] | 0
Preço unitário total | [8 empty] | 19.26
Tabela de preços: TABELA DE CUSTOS DE OBRAS CIVIS - T195 - JANEIRO/2023 - SEM DESONERAÇÃO | [8 empty] | Data base: 01/01/2023
Serviço: 071252 - ELETRODUTO EM AÇO ZINCADO DIÂMETRO 1" | [8 empty] | Unidade: M
Código auxiliar | (B) Mãos-de-obra |  | Eq. Salarial |  | Sal/Hora |  | Encargos(%) | Consumo |  |  | Custo Horário
0012 | ELETRICISTA |  | 9.54 |  | 20.89 |  | 119.02 | 0.4 |  |  | 8.36
0008 | AJUDANTE |  | 6.7 |  | 14.67 |  | 119.02 | 0.4 |  |  | 5.87
(B) Total: | [8 empty] | 14.23
Código auxiliar | (C) Materiais |  |  |  |  | Unidade | Valor unitário | Consumo |  |  | Valor total
3302 | ELETRODUTO EM AÇO ZINCADO DIAMETRO 1" |  |  |  |  | m | 11.63 | 1 |  |  | 11.63
(C) Total: | [8 empty] | 11.63
Custo direto total (A) + (B) + (C) + (D) + (E) | [8 empty] | 25.86
BDI: 0,00% | [8 empty] | 0
Preço unitário total | [8 empty] | 25.86
Tabela de preços: TABELA DE CUSTOS DE OBRAS CIVIS - T195 - JANEIRO/2023 - SEM DESONERAÇÃO | [8 empty] | Data base: 01/01/2023
Serviço: 071253 - ELETRODUTO EM AÇO ZINCADO DIÂMETRO 1.1/4" | [8 empty] | Unidade: M
Código auxiliar | (B) Mãos-de-obra |  | Eq. Salarial |  | Sal/Hora |  | Encargos(%) | Consumo |  |  | Custo Horário
0008 | AJUDANTE |  | 6.7 |  | 14.67 |  | 119.02 | 0.65 |  |  | 9.54
0012 | ELETRICISTA |  | 9.54 |  | 20.89 |  | 119.02 | 0.65 |  |  | 13.58
(B) Total: | [8 empty] | 23.12
Código auxiliar | (C) Materiais |  |  |  |  | Unidade | Valor unitário | Consumo |  |  | Valor total
3303 | ELETRODUTO EM AÇO ZINCADO DIAMETRO 1.1/4" |  |  |  |  | m | 22.82 | 1 |  |  | 22.82
(C) Total: | [8 empty] | 22.82
Custo direto total (A) + (B) + (C) + (D) + (E) | [8 empty] | 45.94
BDI: 0,00% | [8 empty] | 0
Preço unitário total | [8 empty] | 45.94
Tabela de preços: TABELA DE CUSTOS DE OBRAS CIVIS - T195 - JANEIRO/2023 - SEM DESONERAÇÃO | [8 empty] | Data base: 01/01/2023
Serviço: 071254 - ELETRODUTO EM AÇO ZINCADO DIÂMETRO 1.1/2" | [8 empty] | Unidade: M
Código auxiliar | (B) Mãos-de-obra |  | Eq. Salarial |  | Sal/Hora |  | Encargos(%) | Consumo |  |  | Custo Horário
0012 | ELETRICISTA |  | 9.54 |  | 20.89 |  | 119.02 | 0.7 |  |  | 14.62
0008 | AJUDANTE |  | 6.7 |  | 14.67 |  | 119.02 | 0.7 |  |  | 10.27
(B) Total: | [8 empty] | 24.89
Código auxiliar | (C) Materiais |  |  |  |  | Unidade | Valor unitário | Consumo |  |  | Valor total
3301 | ELETRODUTO EM AÇO ZINCADO DIAMETRO 1.1/2" |  |  |  |  | m | 25.02 | 1 |  |  | 25.02
(C) Total: | [8 empty] | 25.02
Custo direto total (A) + (B) + (C) + (D) + (E) | [8 empty] | 49.91
BDI: 0,00% | [8 empty] | 0
Preço unitário total | [8 empty] | 49.91
Tabela de preços: TABELA DE CUSTOS DE OBRAS CIVIS - T195 - JANEIRO/2023 - SEM DESONERAÇÃO | [8 empty] | Data base: 01/01/2023
Serviço: 071255 - ELETRODUTO EM AÇO ZINCADO DIÂMETRO 2" | [8 empty] | Unidade: M
Código auxiliar | (B) Mãos-de-obra |  | Eq. Salarial |  | Sal/Hora |  | Encargos(%) | Consumo |  |  | Custo Horário
0008 | AJUDANTE |  | 6.7 |  | 14.67 |  | 119.02 | 0.8 |  |  | 11.74
0012 | ELETRICISTA |  | 9.54 |  | 20.89 |  | 119.02 | 0.8 |  |  | 16.71
(B) Total: | [8 empty] | 28.45
Código auxiliar | (C) Materiais |  |  |  |  | Unidade | Valor unitário | Consumo |  |  | Valor total
3304 | ELETRODUTO EM AÇO ZINCADO DIAMETRO 2" |  |  |  |  | m | 30.55 | 1 |  |  | 30.55
(C) Total: | [8 empty] | 30.55
Custo direto total (A) + (B) + (C) + (D) + (E) | [8 empty] | 59
BDI: 0,00% | [8 empty] | 0
Preço unitário total | [8 empty] | 59
Tabela de preços: TABELA DE CUSTOS DE OBRAS CIVIS - T195 - JANEIRO/2023 - SEM DESONERAÇÃO | [8 empty] | Data base: 01/01/2023
Serviço: 071256 - ELETRODUTO EM AÇO ZINCADO DIÂMETRO 2.1/2" | [8 empty] | Unidade: M
Código auxiliar | (B) Mãos-de-obra |  | Eq. Salarial |  | Sal/Hora |  | Encargos(%) | Consumo |  |  | Custo Horário
0012 | ELETRICISTA |  | 9.54 |  | 20.89 |  | 119.02 | 1.4 |  |  | 29.25
0008 | AJUDANTE |  | 6.7 |  | 14.67 |  | 119.02 | 1.4 |  |  | 20.54
(B) Total: | [8 empty] | 49.79
Código auxiliar | (C) Materiais |  |  |  |  | Unidade | Valor unitário | Consumo |  |  | Valor total
3305 | ELETRODUTO EM AÇO ZINCADO DIAMETRO 2.1/2" |  |  |  |  | m | 56.62 | 1 |  |  | 56.62
(C) Total: | [8 empty] | 56.62
Custo direto total (A) + (B) + (C) + (D) + (E) | [8 empty] | 106.41
BDI: 0,00% | [8 empty] | 0
Preço unitário total | [8 empty] | 106.41
Tabela de preços: TABELA DE CUSTOS DE OBRAS CIVIS - T195 - JANEIRO/2023 - SEM DESONERAÇÃO | [8 empty] | Data base: 01/01/2023
Serviço: 071257 - ELETRODUTO EM AÇO ZINCADO DIÂMETRO 3" | [8 empty] | Unidade: M
Código auxiliar | (B) Mãos-de-obra |  | Eq. Salarial |  | Sal/Hora |  | Encargos(%) | Consumo |  |  | Custo Horário
0008 | AJUDANTE |  | 6.7 |  | 14.67 |  | 119.02 | 1.6 |  |  | 23.47
0012 | ELETRICISTA |  | 9.54 |  | 20.89 |  | 119.02 | 1.6 |  |  | 33.42
(B) Total: | [8 empty] | 56.89
Código auxiliar | (C) Materiais |  |  |  |  | Unidade | Valor unitário | Consumo |  |  | Valor total
3306 | ELETRODUTO EM AÇO ZINCADO DIAMETRO 3" |  |  |  |  | m | 67.1 | 1 |  |  | 67.1
(C) Total: | [8 empty] | 67.1
Custo direto total (A) + (B) + (C) + (D) + (E) | [8 empty] | 123.99
BDI: 0,00% | [8 empty] | 0
Preço unitário total | [8 empty] | 123.99
Tabela de preços: TABELA DE CUSTOS DE OBRAS CIVIS - T195 - JANEIRO/2023 - SEM DESONERAÇÃO | [8 empty] | Data base: 01/01/2023
Serviço: 071258 - ELETRODUTO EM AÇO ZINCADO DIÂMETRO 4" | [8 empty] | Unidade: M
Código auxiliar | (B) Mãos-de-obra |  | Eq. Salarial |  | Sal/Hora |  | Encargos(%) | Consumo |  |  | Custo Horário
0012 | ELETRICISTA |  | 9.54 |  | 20.89 |  | 119.02 | 2 |  |  | 41.78
0008 | AJUDANTE |  | 6.7 |  | 14.67 |  | 119.02 | 2 |  |  | 29.34
(B) Total: | [8 empty] | 71.12
Código auxiliar | (C) Materiais |  |  |  |  | Unidade | Valor unitário | Consumo |  |  | Valor total
3307 | ELETRODUTO EM AÇO ZINCADO DIAMETRO 4" |  |  |  |  | m | 108.17 | 1 |  |  | 108.17
(C) Total: | [8 empty] | 108.17
Custo direto total (A) + (B) + (C) + (D) + (E) | [8 empty] | 179.29
BDI: 0,00% | [8 empty] | 0
Preço unitário total | [8 empty] | 179.29
Tabela de preços: TABELA DE CUSTOS DE OBRAS CIVIS - T195 - JANEIRO/2023 - SEM DESONERAÇÃO | [8 empty] | Data base: 01/01/2023
Serviço: 071267 - ELO FUSÍVEL 5 H | [8 empty] | Unidade: Un
Código auxiliar | (B) Mãos-de-obra |  | Eq. Salarial |  | Sal/Hora |  | Encargos(%) | Consumo |  |  | Custo Horário
0008 | AJUDANTE |  | 6.7 |  | 14.67 |  | 119.02 | 0.25 |  |  | 3.67
0012 | ELETRICISTA |  | 9.54 |  | 20.89 |  | 119.02 | 0.25 |  |  | 5.22
(B) Total: | [8 empty] | 8.89
Código auxiliar | (C) Materiais |  |  |  |  | Unidade | Valor unitário | Consumo |  |  | Valor total
3836 | ELO FUSÍVEL 5 H |  |  |  |  | un | 3.4 | 1 |  |  | 3.4
(C) Total: | [8 empty] | 3.4
Custo direto total (A) + (B) + (C) + (D) + (E) | [8 empty] | 12.29
BDI: 0,00% | [8 empty] | 0
Preço unitário total | [8 empty] | 12.29
Tabela de preços: TABELA DE CUSTOS DE OBRAS CIVIS - T195 - JANEIRO/2023 - SEM DESONERAÇÃO | [8 empty] | Data base: 01/01/2023
Serviço: 071268 - ELO FUSÍVEL 6 K | [8 empty] | Unidade: Un
Código auxiliar | (B) Mãos-de-obra |  | Eq. Salarial |  | Sal/Hora |  | Encargos(%) | Consumo |  |  | Custo Horário
0012 | ELETRICISTA |  | 9.54 |  | 20.89 |  | 119.02 | 0.25 |  |  | 5.22
0008 | AJUDANTE |  | 6.7 |  | 14.67 |  | 119.02 | 0.25 |  |  | 3.67
(B) Total: | [8 empty] | 8.89
Código auxiliar | (C) Materiais |  |  |  |  | Unidade | Valor unitário | Consumo |  |  | Valor total
3837 | ELO FUSÍVEL 6 K |  |  |  |  | un | 12.04 | 1 |  |  | 12.04
(C) Total: | [8 empty] | 12.04
Custo direto total (A) + (B) + (C) + (D) + (E) | [8 empty] | 20.93
BDI: 0,00% | [8 empty] | 0
Preço unitário total | [8 empty] | 20.93
Tabela de preços: TABELA DE CUSTOS DE OBRAS CIVIS - T195 - JANEIRO/2023 - SEM DESONERAÇÃO | [8 empty] | Data base: 01/01/2023
Serviço: 071270 - ELO FUSIVEL 8 K - 15 KV | [8 empty] | Unidade: Un
Código auxiliar | (B) Mãos-de-obra |  | Eq. Salarial |  | Sal/Hora |  | Encargos(%) | Consumo |  |  | Custo Horário
0008 | AJUDANTE |  | 6.7 |  | 14.67 |  | 119.02 | 0.25 |  |  | 3.67
0012 | ELETRICISTA |  | 9.54 |  | 20.89 |  | 119.02 | 0.25 |  |  | 5.22
(B) Total: | [8 empty] | 8.89
Código auxiliar | (C) Materiais |  |  |  |  | Unidade | Valor unitário | Consumo |  |  | Valor total
3757 | ELO FUSIVEL 8 K, 15 KV |  |  |  |  | un | 7.78 | 1 |  |  | 7.78
(C) Total: | [8 empty] | 7.78
Custo direto total (A) + (B) + (C) + (D) + (E) | [8 empty] | 16.67
BDI: 0,00% | [8 empty] | 0
Preço unitário total | [8 empty] | 16.67
Tabela de preços: TABELA DE CUSTOS DE OBRAS CIVIS - T195 - JANEIRO/2023 - SEM DESONERAÇÃO | [8 empty] | Data base: 01/01/2023
Serviço: 071271 - ELO FUSIVEL 10 K - 15 KV | [8 empty] | Unidade: Un
Código auxiliar | (B) Mãos-de-obra |  | Eq. Salarial |  | Sal/Hora |  | Encargos(%) | Consumo |  |  | Custo Horário
0012 | ELETRICISTA |  | 9.54 |  | 20.89 |  | 119.02 | 0.25 |  |  | 5.22
0008 | AJUDANTE |  | 6.7 |  | 14.67 |  | 119.02 | 0.25 |  |  | 3.67
(B) Total: | [8 empty] | 8.89
Código auxiliar | (C) Materiais |  |  |  |  | Unidade | Valor unitário | Consumo |  |  | Valor total
3763 | ELO FUSIVEL 10 K, 15 KV |  |  |  |  | un | 11.99 | 1 |  |  | 11.99
(C) Total: | [8 empty] | 11.99
Custo direto total (A) + (B) + (C) + (D) + (E) | [8 empty] | 20.88
BDI: 0,00% | [8 empty] | 0
Preço unitário total | [8 empty] | 20.88
Tabela de preços: TABELA DE CUSTOS DE OBRAS CIVIS - T195 - JANEIRO/2023 - SEM DESONERAÇÃO | [8 empty] | Data base: 01/01/2023
Serviço: 071275 - ESTICADOR PARA CABO DE AÇO 1/4" | [8 empty] | Unidade: Un
Código auxiliar | (B) Mãos-de-obra |  | Eq. Salarial |  | Sal/Hora |  | Encargos(%) | Consumo |  |  | Custo Horário
0008 | AJUDANTE |  | 6.7 |  | 14.67 |  | 119.02 | 0.2 |  |  | 2.93
0012 | ELETRICISTA |  | 9.54 |  | 20.89 |  | 119.02 | 0.2 |  |  | 4.18
(B) Total: | [8 empty] | 7.11
Código auxiliar | (C) Materiais |  |  |  |  | Unidade | Valor unitário | Consumo |  |  | Valor total
3787 | ESTICADOR PARA CABO DE AÇO 1/4" |  |  |  |  | un | 3.83 | 1 |  |  | 3.83
(C) Total: | [8 empty] | 3.83
Custo direto total (A) + (B) + (C) + (D) + (E) | [8 empty] | 10.94
BDI: 0,00% | [8 empty] | 0
Preço unitário total | [8 empty] | 10.94
Tabela de preços: TABELA DE CUSTOS DE OBRAS CIVIS - T195 - JANEIRO/2023 - SEM DESONERAÇÃO | [8 empty] | Data base: 01/01/2023
Serviço: 071277 - EMENDA INTERNA PARA ELETROCALHA (50 X 50 MM) | [8 empty] | Unidade: Un
Código auxiliar | (B) Mãos-de-obra |  | Eq. Salarial |  | Sal/Hora |  | Encargos(%) | Consumo |  |  | Custo Horário
0012 | ELETRICISTA |  | 9.54 |  | 20.89 |  | 119.02 | 0.15 |  |  | 3.13
0008 | AJUDANTE |  | 6.7 |  | 14.67 |  | 119.02 | 0.15 |  |  | 2.2
(B) Total: | [8 empty] | 5.33
Código auxiliar | (C) Materiais |  |  |  |  | Unidade | Valor unitário | Consumo |  |  | Valor total
3835 | EMENDA INTERNA PARA ELETROCALHA (50 X 50 mm) |  |  |  |  | un | 2.61 | 1 |  |  | 2.61
(C) Total: | [8 empty] | 2.61
Custo direto total (A) + (B) + (C) + (D) + (E) | [8 empty] | 7.94
BDI: 0,00% | [8 empty] | 0
Preço unitário total | [8 empty] | 7.94
Tabela de preços: TABELA DE CUSTOS DE OBRAS CIVIS - T195 - JANEIRO/2023 - SEM DESONERAÇÃO | [8 empty] | Data base: 01/01/2023
Serviço: 071278 - ESPELHO BAQUELITE 4" X 2" 1 FURO RJ-45 | [8 empty] | Unidade: Un
Código auxiliar | (B) Mãos-de-obra |  | Eq. Salarial |  | Sal/Hora |  | Encargos(%) | Consumo |  |  | Custo Horário
0008 | AJUDANTE |  | 6.7 |  | 14.67 |  | 119.02 | 0.03 |  |  | 0.44
0012 | ELETRICISTA |  | 9.54 |  | 20.89 |  | 119.02 | 0.03 |  |  | 0.63
(B) Total: | [8 empty] | 1.07
Código auxiliar | (C) Materiais |  |  |  |  | Unidade | Valor unitário | Consumo |  |  | Valor total
3906 | ESPELHO BAQUELITE 4" X 2" 1 FURO RJ - 45 |  |  |  |  | un | 2.5 | 1 |  |  | 2.5
(C) Total: | [8 empty] | 2.5
Custo direto total (A) + (B) + (C) + (D) + (E) | [8 empty] | 3.57
BDI: 0,00% | [8 empty] | 0
Preço unitário total | [8 empty] | 3.57
Tabela de preços: TABELA DE CUSTOS DE OBRAS CIVIS - T195 - JANEIRO/2023 - SEM DESONERAÇÃO | [8 empty] | Data base: 01/01/2023
Serviço: 071279 - ESPELHO BAQUELITE 4" X 2" 2 FUROS RJ-45 | [8 empty] | Unidade: Un
Código auxiliar | (B) Mãos-de-obra |  | Eq. Salarial |  | Sal/Hora |  | Encargos(%) | Consumo |  |  | Custo Horário
0012 | ELETRICISTA |  | 9.54 |  | 20.89 |  | 119.02 | 0.03 |  |  | 0.63
0008 | AJUDANTE |  | 6.7 |  | 14.67 |  | 119.02 | 0.03 |  |  | 0.44
(B) Total: | [8 empty] | 1.07
Código auxiliar | (C) Materiais |  |  |  |  | Unidade | Valor unitário | Consumo |  |  | Valor total
3907 | ESPELHO BAQUELITE 4" X 2" 2 FUROS RJ - 45 |  |  |  |  | un | 2.62 | 1 |  |  | 2.62
(C) Total: | [8 empty] | 2.62
Custo direto total (A) + (B) + (C) + (D) + (E) | [8 empty] | 3.69
BDI: 0,00% | [8 empty] | 0
Preço unitário total | [8 empty] | 3.69
Tabela de preços: TABELA DE CUSTOS DE OBRAS CIVIS - T195 - JANEIRO/2023 - SEM DESONERAÇÃO | [8 empty] | Data base: 01/01/2023
Serviço: 071280 - FIO DE COBRE NU 2,5 MM2 (45,05M /KG) | [8 empty] | Unidade: M
Código auxiliar | (B) Mãos-de-obra |  | Eq. Salarial |  | Sal/Hora |  | Encargos(%) | Consumo |  |  | Custo Horário
0008 | AJUDANTE |  | 6.7 |  | 14.67 |  | 119.02 | 0.055 |  |  | 0.81
0012 | ELETRICISTA |  | 9.54 |  | 20.89 |  | 119.02 | 0.055 |  |  | 1.15
(B) Total: | [8 empty] | 1.96
Código auxiliar | (C) Materiais |  |  |  |  | Unidade | Valor unitário | Consumo |  |  | Valor total
3309 | FIO DE COBRE NU 2,5 MM2 (45,05M /KG) |  |  |  |  | m | 2.06 | 1.02 |  |  | 2.1
(C) Total: | [8 empty] | 2.1
Custo direto total (A) + (B) + (C) + (D) + (E) | [8 empty] | 4.06
BDI: 0,00% | [8 empty] | 0
Preço unitário total | [8 empty] | 4.06
Tabela de preços: TABELA DE CUSTOS DE OBRAS CIVIS - T195 - JANEIRO/2023 - SEM DESONERAÇÃO | [8 empty] | Data base: 01/01/2023
Serviço: 071281 - FIO DE COBRE NU 4 MM2 (28,00 M/KG) | [8 empty] | Unidade: M
Código auxiliar | (B) Mãos-de-obra |  | Eq. Salarial |  | Sal/Hora |  | Encargos(%) | Consumo |  |  | Custo Horário
0012 | ELETRICISTA |  | 9.54 |  | 20.89 |  | 119.02 | 0.06 |  |  | 1.25
0008 | AJUDANTE |  | 6.7 |  | 14.67 |  | 119.02 | 0.06 |  |  | 0.88
(B) Total: | [8 empty] | 2.13
Código auxiliar | (C) Materiais |  |  |  |  | Unidade | Valor unitário | Consumo |  |  | Valor total
3310 | FIO DE COBRE NU 4 MM2 (28,00 M/KG) |  |  |  |  | m | 3.13 | 1.02 |  |  | 3.19
(C) Total: | [8 empty] | 3.19
Custo direto total (A) + (B) + (C) + (D) + (E) | [8 empty] | 5.32
BDI: 0,00% | [8 empty] | 0
Preço unitário total | [8 empty] | 5.32
Tabela de preços: TABELA DE CUSTOS DE OBRAS CIVIS - T195 - JANEIRO/2023 - SEM DESONERAÇÃO | [8 empty] | Data base: 01/01/2023
Serviço: 071282 - FIO DE COBRE NU 6 MM2 (18,00 M/KG) | [8 empty] | Unidade: M
Código auxiliar | (B) Mãos-de-obra |  | Eq. Salarial |  | Sal/Hora |  | Encargos(%) | Consumo |  |  | Custo Horário
0008 | AJUDANTE |  | 6.7 |  | 14.67 |  | 119.02 | 0.065 |  |  | 0.95
0012 | ELETRICISTA |  | 9.54 |  | 20.89 |  | 119.02 | 0.065 |  |  | 1.36
(B) Total: | [8 empty] | 2.31
Código auxiliar | (C) Materiais |  |  |  |  | Unidade | Valor unitário | Consumo |  |  | Valor total
3311 | FIO DE COBRE NU 6 MM2 (18,00 M/KG) |  |  |  |  | m | 5.54 | 1.02 |  |  | 5.65
(C) Total: | [8 empty] | 5.65
Custo direto total (A) + (B) + (C) + (D) + (E) | [8 empty] | 7.96
BDI: 0,00% | [8 empty] | 0
Preço unitário total | [8 empty] | 7.96
Tabela de preços: TABELA DE CUSTOS DE OBRAS CIVIS - T195 - JANEIRO/2023 - SEM DESONERAÇÃO | [8 empty] | Data base: 01/01/2023
Serviço: 071283 - FIO DE COBRE NU 10 MM2 (11,00 M/KG) | [8 empty] | Unidade: M
Código auxiliar | (B) Mãos-de-obra |  | Eq. Salarial |  | Sal/Hora |  | Encargos(%) | Consumo |  |  | Custo Horário
0012 | ELETRICISTA |  | 9.54 |  | 20.89 |  | 119.02 | 0.07 |  |  | 1.46
0008 | AJUDANTE |  | 6.7 |  | 14.67 |  | 119.02 | 0.07 |  |  | 1.03
(B) Total: | [8 empty] | 2.49
Código auxiliar | (C) Materiais |  |  |  |  | Unidade | Valor unitário | Consumo |  |  | Valor total
3308 | FIO DE COBRE NU 10 MM2 (11,00 M/KG) |  |  |  |  | m | 8.64 | 1.02 |  |  | 8.81
(C) Total: | [8 empty] | 8.81
Custo direto total (A) + (B) + (C) + (D) + (E) | [8 empty] | 11.3
BDI: 0,00% | [8 empty] | 0
Preço unitário total | [8 empty] | 11.3
Tabela de preços: TABELA DE CUSTOS DE OBRAS CIVIS - T195 - JANEIRO/2023 - SEM DESONERAÇÃO | [8 empty] | Data base: 01/01/2023
Serviço: 071290 - FIO ISOLADO PVC 750 V, 1,5 MM2 | [8 empty] | Unidade: M
Código auxiliar | (B) Mãos-de-obra |  | Eq. Salarial |  | Sal/Hora |  | Encargos(%) | Consumo |  |  | Custo Horário
0008 | AJUDANTE |  | 6.7 |  | 14.67 |  | 119.02 | 0.05 |  |  | 0.73
0012 | ELETRICISTA |  | 9.54 |  | 20.89 |  | 119.02 | 0.05 |  |  | 1.04
(B) Total: | [8 empty] | 1.77
Código auxiliar | (C) Materiais |  |  |  |  | Unidade | Valor unitário | Consumo |  |  | Valor total
3312 | FIO ISOLADO 750 V, PIRASTIC 1,5 MM2 |  |  |  |  | m | 1.43 | 1.02 |  |  | 1.46
(C) Total: | [8 empty] | 1.46
Custo direto total (A) + (B) + (C) + (D) + (E) | [8 empty] | 3.23
BDI: 0,00% | [8 empty] | 0
Preço unitário total | [8 empty] | 3.23
Tabela de preços: TABELA DE CUSTOS DE OBRAS CIVIS - T195 - JANEIRO/2023 - SEM DESONERAÇÃO | [8 empty] | Data base: 01/01/2023
Serviço: 071291 - FIO ISOLADO PVC 750 V, 2,5 MM2 | [8 empty] | Unidade: M
Código auxiliar | (B) Mãos-de-obra |  | Eq. Salarial |  | Sal/Hora |  | Encargos(%) | Consumo |  |  | Custo Horário
0012 | ELETRICISTA |  | 9.54 |  | 20.89 |  | 119.02 | 0.055 |  |  | 1.15
0008 | AJUDANTE |  | 6.7 |  | 14.67 |  | 119.02 | 0.055 |  |  | 0.81
(B) Total: | [8 empty] | 1.96
Código auxiliar | (C) Materiais |  |  |  |  | Unidade | Valor unitário | Consumo |  |  | Valor total
3314 | FIO ISOLADO 750 V, PIRASTIC 2,5 MM2 |  |  |  |  | m | 2.59 | 1.02 |  |  | 2.64
(C) Total: | [8 empty] | 2.64
Custo direto total (A) + (B) + (C) + (D) + (E) | [8 empty] | 4.6
BDI: 0,00% | [8 empty] | 0
Preço unitário total | [8 empty] | 4.6
Tabela de preços: TABELA DE CUSTOS DE OBRAS CIVIS - T195 - JANEIRO/2023 - SEM DESONERAÇÃO | [8 empty] | Data base: 01/01/2023
Serviço: 071292 - FIO ISOLADO PVC 750 V, 4 MM2 | [8 empty] | Unidade: M
Código auxiliar | (B) Mãos-de-obra |  | Eq. Salarial |  | Sal/Hora |  | Encargos(%) | Consumo |  |  | Custo Horário
0008 | AJUDANTE |  | 6.7 |  | 14.67 |  | 119.02 | 0.06 |  |  | 0.88
0012 | ELETRICISTA |  | 9.54 |  | 20.89 |  | 119.02 | 0.06 |  |  | 1.25
(B) Total: | [8 empty] | 2.13
Código auxiliar | (C) Materiais |  |  |  |  | Unidade | Valor unitário | Consumo |  |  | Valor total
3315 | FIO ISOLADO 750 V, PIRASTIC 4 MM2 |  |  |  |  | m | 4.38 | 1.02 |  |  | 4.47
(C) Total: | [8 empty] | 4.47
Custo direto total (A) + (B) + (C) + (D) + (E) | [8 empty] | 6.6
BDI: 0,00% | [8 empty] | 0
Preço unitário total | [8 empty] | 6.6
Tabela de preços: TABELA DE CUSTOS DE OBRAS CIVIS - T195 - JANEIRO/2023 - SEM DESONERAÇÃO | [8 empty] | Data base: 01/01/2023
Serviço: 071293 - FIO ISOLADO PVC 750 V, 6 MM2 | [8 empty] | Unidade: M
Código auxiliar | (B) Mãos-de-obra |  | Eq. Salarial |  | Sal/Hora |  | Encargos(%) | Consumo |  |  | Custo Horário
0012 | ELETRICISTA |  | 9.54 |  | 20.89 |  | 119.02 | 0.065 |  |  | 1.36
0008 | AJUDANTE |  | 6.7 |  | 14.67 |  | 119.02 | 0.065 |  |  | 0.95
(B) Total: | [8 empty] | 2.31
Código auxiliar | (C) Materiais |  |  |  |  | Unidade | Valor unitário | Consumo |  |  | Valor total
3316 | FIO ISOLADO 750 V, PIRASTIC 6 MM2 |  |  |  |  | m | 5.51 | 1.02 |  |  | 5.62
(C) Total: | [8 empty] | 5.62
Custo direto total (A) + (B) + (C) + (D) + (E) | [8 empty] | 7.93
BDI: 0,00% | [8 empty] | 0
Preço unitário total | [8 empty] | 7.93
Tabela de preços: TABELA DE CUSTOS DE OBRAS CIVIS - T195 - JANEIRO/2023 - SEM DESONERAÇÃO | [8 empty] | Data base: 01/01/2023
Serviço: 071294 - FIO ISOLADO PVC 750 V, 10 MM2 | [8 empty] | Unidade: M
Código auxiliar | (B) Mãos-de-obra |  | Eq. Salarial |  | Sal/Hora |  | Encargos(%) | Consumo |  |  | Custo Horário
0008 | AJUDANTE |  | 6.7 |  | 14.67 |  | 119.02 | 0.07 |  |  | 1.03
0012 | ELETRICISTA |  | 9.54 |  | 20.89 |  | 119.02 | 0.07 |  |  | 1.46
(B) Total: | [8 empty] | 2.49
Código auxiliar | (C) Materiais |  |  |  |  | Unidade | Valor unitário | Consumo |  |  | Valor total
3313 | FIO ISOLADO 750 V, PIRASTIC 10 MM2 |  |  |  |  | m | 9.56 | 1.02 |  |  | 9.75
(C) Total: | [8 empty] | 9.75
Custo direto total (A) + (B) + (C) + (D) + (E) | [8 empty] | 12.24
BDI: 0,00% | [8 empty] | 0
Preço unitário total | [8 empty] | 12.24
Tabela de preços: TABELA DE CUSTOS DE OBRAS CIVIS - T195 - JANEIRO/2023 - SEM DESONERAÇÃO | [8 empty] | Data base: 01/01/2023
Serviço: 071320 - FITA DE AUTO FUSAO, ROLO DE 2,00 M | [8 empty] | Unidade: Un
Código auxiliar | (B) Mãos-de-obra |  | Eq. Salarial |  | Sal/Hora |  | Encargos(%) | Consumo |  |  | Custo Horário
0012 | ELETRICISTA |  | 9.54 |  | 20.89 |  | 119.02 | 0.05 |  |  | 1.04
0008 | AJUDANTE |  | 6.7 |  | 14.67 |  | 119.02 | 0.05 |  |  | 0.73
(B) Total: | [8 empty] | 1.77
Código auxiliar | (C) Materiais |  |  |  |  | Unidade | Valor unitário | Consumo |  |  | Valor total
3317 | FITA DE AUTO FUSAO, ROLO DE 2,00 M |  |  |  |  | un | 3.17 | 1 |  |  | 3.17
(C) Total: | [8 empty] | 3.17
Custo direto total (A) + (B) + (C) + (D) + (E) | [8 empty] | 4.94
BDI: 0,00% | [8 empty] | 0
Preço unitário total | [8 empty] | 4.94
Tabela de preços: TABELA DE CUSTOS DE OBRAS CIVIS - T195 - JANEIRO/2023 - SEM DESONERAÇÃO | [8 empty] | Data base: 01/01/2023
Serviço: 071321 - FITA DE AUTO FUSAO, ROLO E 10,00 MM | [8 empty] | Unidade: Un
Código auxiliar | (B) Mãos-de-obra |  | Eq. Salarial |  | Sal/Hora |  | Encargos(%) | Consumo |  |  | Custo Horário
0008 | AJUDANTE |  | 6.7 |  | 14.67 |  | 119.02 | 0.2 |  |  | 2.93
0012 | ELETRICISTA |  | 9.54 |  | 20.89 |  | 119.02 | 0.2 |  |  | 4.18
(B) Total: | [8 empty] | 7.11
Código auxiliar | (C) Materiais |  |  |  |  | Unidade | Valor unitário | Consumo |  |  | Valor total
3318 | FITA DE AUTO FUSAO, ROLO DE 10,00 M |  |  |  |  | un | 15.83 | 1 |  |  | 15.83
(C) Total: | [8 empty] | 15.83
Custo direto total (A) + (B) + (C) + (D) + (E) | [8 empty] | 22.94
BDI: 0,00% | [8 empty] | 0
Preço unitário total | [8 empty] | 22.94
Tabela de preços: TABELA DE CUSTOS DE OBRAS CIVIS - T195 - JANEIRO/2023 - SEM DESONERAÇÃO | [8 empty] | Data base: 01/01/2023
Serviço: 071329 - FITA ISOLANTE, ROLO DE 5,00 M | [8 empty] | Unidade: Un
Código auxiliar | (B) Mãos-de-obra |  | Eq. Salarial |  | Sal/Hora |  | Encargos(%) | Consumo |  |  | Custo Horário
0012 | ELETRICISTA |  | 9.54 |  | 20.89 |  | 119.02 | 0.1 |  |  | 2.09
0008 | AJUDANTE |  | 6.7 |  | 14.67 |  | 119.02 | 0.1 |  |  | 1.47
(B) Total: | [8 empty] | 3.56
Código auxiliar | (C) Materiais |  |  |  |  | Unidade | Valor unitário | Consumo |  |  | Valor total
3321 | FITA ISOLANTE, ROLO DE 5,00 M |  |  |  |  | un | 3.3 | 1 |  |  | 3.3
(C) Total: | [8 empty] | 3.3
Custo direto total (A) + (B) + (C) + (D) + (E) | [8 empty] | 6.86
BDI: 0,00% | [8 empty] | 0
Preço unitário total | [8 empty] | 6.86
Tabela de preços: TABELA DE CUSTOS DE OBRAS CIVIS - T195 - JANEIRO/2023 - SEM DESONERAÇÃO | [8 empty] | Data base: 01/01/2023
Serviço: 071330 - FITA ISOLANTE, ROLO DE 10,00 M | [8 empty] | Unidade: Un
Código auxiliar | (B) Mãos-de-obra |  | Eq. Salarial |  | Sal/Hora |  | Encargos(%) | Consumo |  |  | Custo Horário
0008 | AJUDANTE |  | 6.7 |  | 14.67 |  | 119.02 | 0.2 |  |  | 2.93
0012 | ELETRICISTA |  | 9.54 |  | 20.89 |  | 119.02 | 0.2 |  |  | 4.18
(B) Total: | [8 empty] | 7.11
Código auxiliar | (C) Materiais |  |  |  |  | Unidade | Valor unitário | Consumo |  |  | Valor total
3319 | FITA ISOLANTE, ROLO DE 10,00 M |  |  |  |  | un | 6.57 | 1 |  |  | 6.57
(C) Total: | [8 empty] | 6.57
Custo direto total (A) + (B) + (C) + (D) + (E) | [8 empty] | 13.68
BDI: 0,00% | [8 empty] | 0
Preço unitário total | [8 empty] | 13.68
Tabela de preços: TABELA DE CUSTOS DE OBRAS CIVIS - T195 - JANEIRO/2023 - SEM DESONERAÇÃO | [8 empty] | Data base: 01/01/2023
Serviço: 071331 - FITA ISOLANTE, ROLO DE 20,00 M | [8 empty] | Unidade: Un
Código auxiliar | (B) Mãos-de-obra |  | Eq. Salarial |  | Sal/Hora |  | Encargos(%) | Consumo |  |  | Custo Horário
0012 | ELETRICISTA |  | 9.54 |  | 20.89 |  | 119.02 | 0.4 |  |  | 8.36
0008 | AJUDANTE |  | 6.7 |  | 14.67 |  | 119.02 | 0.4 |  |  | 5.87
(B) Total: | [8 empty] | 14.23
Código auxiliar | (C) Materiais |  |  |  |  | Unidade | Valor unitário | Consumo |  |  | Valor total
3320 | FITA ISOLANTE, ROLO DE 20,00 M |  |  |  |  | un | 8.98 | 1 |  |  | 8.98
(C) Total: | [8 empty] | 8.98
Custo direto total (A) + (B) + (C) + (D) + (E) | [8 empty] | 23.21
BDI: 0,00% | [8 empty] | 0
Preço unitário total | [8 empty] | 23.21
Tabela de preços: TABELA DE CUSTOS DE OBRAS CIVIS - T195 - JANEIRO/2023 - SEM DESONERAÇÃO | [8 empty] | Data base: 01/01/2023
Serviço: 071365 - GRAMPO DE ANCORAGEM POLIMÉRICO | [8 empty] | Unidade: un
Código auxiliar | (B) Mãos-de-obra |  | Eq. Salarial |  | Sal/Hora |  | Encargos(%) | Consumo |  |  | Custo Horário
0012 | ELETRICISTA |  | 9.54 |  | 20.89 |  | 119.02 | 0.4 |  |  | 8.36
0008 | AJUDANTE |  | 6.7 |  | 14.67 |  | 119.02 | 0.4 |  |  | 5.87
(B) Total: | [8 empty] | 14.23
Código auxiliar | (C) Materiais |  |  |  |  | Unidade | Valor unitário | Consumo |  |  | Valor total
3957 | GRAMPO DE ANCORAGEM POLIMÉRICO |  |  |  |  | un | 37.04 | 1 |  |  | 37.04
(C) Total: | [8 empty] | 37.04
Custo direto total (A) + (B) + (C) + (D) + (E) | [8 empty] | 51.27
BDI: 0,00% | [8 empty] | 0
Preço unitário total | [8 empty] | 51.27
Tabela de preços: TABELA DE CUSTOS DE OBRAS CIVIS - T195 - JANEIRO/2023 - SEM DESONERAÇÃO | [8 empty] | Data base: 01/01/2023
Serviço: 071371 - GRAMPO PARA CABO DE AÇO 1/4" | [8 empty] | Unidade: Un
Código auxiliar | (B) Mãos-de-obra |  | Eq. Salarial |  | Sal/Hora |  | Encargos(%) | Consumo |  |  | Custo Horário
0012 | ELETRICISTA |  | 9.54 |  | 20.89 |  | 119.02 | 0.16 |  |  | 3.34
0008 | AJUDANTE |  | 6.7 |  | 14.67 |  | 119.02 | 0.16 |  |  | 2.35
(B) Total: | [8 empty] | 5.69
Código auxiliar | (C) Materiais |  |  |  |  | Unidade | Valor unitário | Consumo |  |  | Valor total
2723 | GRAMPO PARA CABO DE AÇO 1/4" |  |  |  |  | un | 1.13 | 1 |  |  | 1.13
(C) Total: | [8 empty] | 1.13
Custo direto total (A) + (B) + (C) + (D) + (E) | [8 empty] | 6.82
BDI: 0,00% | [8 empty] | 0
Preço unitário total | [8 empty] | 6.82
Tabela de preços: TABELA DE CUSTOS DE OBRAS CIVIS - T195 - JANEIRO/2023 - SEM DESONERAÇÃO | [8 empty] | Data base: 01/01/2023
Serviço: 071380 - HASTE REV.COBRE(COPPERWELD) 3/4" X 2,40 M C/CONECTOR | [8 empty] | Unidade: Un
Código auxiliar | (B) Mãos-de-obra |  | Eq. Salarial |  | Sal/Hora |  | Encargos(%) | Consumo |  |  | Custo Horário
0008 | AJUDANTE |  | 6.7 |  | 14.67 |  | 119.02 | 0.3 |  |  | 4.4
0012 | ELETRICISTA |  | 9.54 |  | 20.89 |  | 119.02 | 0.3 |  |  | 6.27
(B) Total: | [8 empty] | 10.67
Código auxiliar | (C) Materiais |  |  |  |  | Unidade | Valor unitário | Consumo |  |  | Valor total
3329 | HASTE COPPERWELD 5/8" X 2,40 M COM CONECTOR |  |  |  |  | un | 68.94 | 1 |  |  | 68.94
(C) Total: | [8 empty] | 68.94
Custo direto total (A) + (B) + (C) + (D) + (E) | [8 empty] | 79.61
BDI: 0,00% | [8 empty] | 0
Preço unitário total | [8 empty] | 79.61
Tabela de preços: TABELA DE CUSTOS DE OBRAS CIVIS - T195 - JANEIRO/2023 - SEM DESONERAÇÃO | [8 empty] | Data base: 01/01/2023
Serviço: 071381 - HASTE REV.COBRE(COPPERWELD) 5/8" X 3,00 M C/CONECTOR | [8 empty] | Unidade: Un
Código auxiliar | (B) Mãos-de-obra |  | Eq. Salarial |  | Sal/Hora |  | Encargos(%) | Consumo |  |  | Custo Horário
0012 | ELETRICISTA |  | 9.54 |  | 20.89 |  | 119.02 | 0.4 |  |  | 8.36
0008 | AJUDANTE |  | 6.7 |  | 14.67 |  | 119.02 | 0.4 |  |  | 5.87
(B) Total: | [8 empty] | 14.23
Código auxiliar | (C) Materiais |  |  |  |  | Unidade | Valor unitário | Consumo |  |  | Valor total
3330 | HASTE COPPERWELD 5/8" X 3,00 M COM CONECTOR |  |  |  |  | un | 80.14 | 1 |  |  | 80.14
(C) Total: | [8 empty] | 80.14
Custo direto total (A) + (B) + (C) + (D) + (E) | [8 empty] | 94.37
BDI: 0,00% | [8 empty] | 0
Preço unitário total | [8 empty] | 94.37
Tabela de preços: TABELA DE CUSTOS DE OBRAS CIVIS - T195 - JANEIRO/2023 - SEM DESONERAÇÃO | [8 empty] | Data base: 01/01/2023
Serviço: 071390 - HASTE CANTONEIRA 2,00 M C/CONECTOR | [8 empty] | Unidade: Un
Código auxiliar | (B) Mãos-de-obra |  | Eq. Salarial |  | Sal/Hora |  | Encargos(%) | Consumo |  |  | Custo Horário
0008 | AJUDANTE |  | 6.7 |  | 14.67 |  | 119.02 | 0.4 |  |  | 5.87
0012 | ELETRICISTA |  | 9.54 |  | 20.89 |  | 119.02 | 0.4 |  |  | 8.36
(B) Total: | [8 empty] | 14.23
Código auxiliar | (C) Materiais |  |  |  |  | Unidade | Valor unitário | Consumo |  |  | Valor total
3327 | HASTE CANTONEIRA 2,00 M COM CONECTOR |  |  |  |  | un | 69.36 | 1 |  |  | 69.36
(C) Total: | [8 empty] | 69.36
Custo direto total (A) + (B) + (C) + (D) + (E) | [8 empty] | 83.59
BDI: 0,00% | [8 empty] | 0
Preço unitário total | [8 empty] | 83.59
Tabela de preços: TABELA DE CUSTOS DE OBRAS CIVIS - T195 - JANEIRO/2023 - SEM DESONERAÇÃO | [8 empty] | Data base: 01/01/2023
Serviço: 071391 - HASTE CANTONEIRA 2,40 M C/CONECTOR | [8 empty] | Unidade: Un
Código auxiliar | (B) Mãos-de-obra |  | Eq. Salarial |  | Sal/Hora |  | Encargos(%) | Consumo |  |  | Custo Horário
0012 | ELETRICISTA |  | 9.54 |  | 20.89 |  | 119.02 | 0.5 |  |  | 10.45
0008 | AJUDANTE |  | 6.7 |  | 14.67 |  | 119.02 | 0.5 |  |  | 7.34
(B) Total: | [8 empty] | 17.79
Código auxiliar | (C) Materiais |  |  |  |  | Unidade | Valor unitário | Consumo |  |  | Valor total
3328 | HASTE CANTONEIRA 2,40 M COM CONECTOR |  |  |  |  | un | 70.06 | 1 |  |  | 70.06
(C) Total: | [8 empty] | 70.06
Custo direto total (A) + (B) + (C) + (D) + (E) | [8 empty] | 87.85
BDI: 0,00% | [8 empty] | 0
Preço unitário total | [8 empty] | 87.85
Tabela de preços: TABELA DE CUSTOS DE OBRAS CIVIS - T195 - JANEIRO/2023 - SEM DESONERAÇÃO | [8 empty] | Data base: 01/01/2023
Serviço: 071400 - IGNITOR S-52 PARA LÂMPADA DE VAPOR METÁLICO 2000 W. | [8 empty] | Unidade: Un
Código auxiliar | (B) Mãos-de-obra |  | Eq. Salarial |  | Sal/Hora |  | Encargos(%) | Consumo |  |  | Custo Horário
0008 | AJUDANTE |  | 6.7 |  | 14.67 |  | 119.02 | 0.4 |  |  | 5.87
0012 | ELETRICISTA |  | 9.54 |  | 20.89 |  | 119.02 | 0.4 |  |  | 8.36
(B) Total: | [8 empty] | 14.23
Código auxiliar | (C) Materiais |  |  |  |  | Unidade | Valor unitário | Consumo |  |  | Valor total
3598 | IGNITOR S-52 PARA LAMPADA VAPOR METÁLICO 2000 W |  |  |  |  | un | 78 | 1 |  |  | 78
(C) Total: | [8 empty] | 78
Custo direto total (A) + (B) + (C) + (D) + (E) | [8 empty] | 92.23
BDI: 0,00% | [8 empty] | 0
Preço unitário total | [8 empty] | 92.23
Tabela de preços: TABELA DE CUSTOS DE OBRAS CIVIS - T195 - JANEIRO/2023 - SEM DESONERAÇÃO | [8 empty] | Data base: 01/01/2023
Serviço: 071410 - INTERRUPTOR BIPOLAR SIMPLES 25-A (P/ AR CONDICIONADO) | [8 empty] | Unidade: Un
Código auxiliar | (B) Mãos-de-obra |  | Eq. Salarial |  | Sal/Hora |  | Encargos(%) | Consumo |  |  | Custo Horário
0012 | ELETRICISTA |  | 9.54 |  | 20.89 |  | 119.02 | 0.37 |  |  | 7.73
0008 | AJUDANTE |  | 6.7 |  | 14.67 |  | 119.02 | 0.37 |  |  | 5.43
(B) Total: | [8 empty] | 13.16
Código auxiliar | (C) Materiais |  |  |  |  | Unidade | Valor unitário | Consumo |  |  | Valor total
3331 | INTERRUPTOR BIPOLAR SIMPLES 25-A (P/ AR CONDICIONADO) - CONJUNTO |  |  |  |  | un | 79.87 | 1 |  |  | 79.87
(C) Total: | [8 empty] | 79.87
Custo direto total (A) + (B) + (C) + (D) + (E) | [8 empty] | 93.03
BDI: 0,00% | [8 empty] | 0
Preço unitário total | [8 empty] | 93.03
Tabela de preços: TABELA DE CUSTOS DE OBRAS CIVIS - T195 - JANEIRO/2023 - SEM DESONERAÇÃO | [8 empty] | Data base: 01/01/2023
Serviço: 071411 - INTERRUPTOR 1 SEÇÃO (LINHA X OU EQUIVALENTE) | [8 empty] | Unidade: Un
Código auxiliar | (B) Mãos-de-obra |  | Eq. Salarial |  | Sal/Hora |  | Encargos(%) | Consumo |  |  | Custo Horário
0008 | AJUDANTE |  | 6.7 |  | 14.67 |  | 119.02 | 0.21 |  |  | 3.08
0012 | ELETRICISTA |  | 9.54 |  | 20.89 |  | 119.02 | 0.21 |  |  | 4.39
(B) Total: | [8 empty] | 7.47
Código auxiliar | (C) Materiais |  |  |  |  | Unidade | Valor unitário | Consumo |  |  | Valor total
3332 | INTERRUPTOR 1 SEÇÃO (LINHA X OU EQUIVALENTE) - CONJUNTO |  |  |  |  | un | 7.13 | 1 |  |  | 7.13
(C) Total: | [8 empty] | 7.13
Custo direto total (A) + (B) + (C) + (D) + (E) | [8 empty] | 14.6
BDI: 0,00% | [8 empty] | 0
Preço unitário total | [8 empty] | 14.6
Tabela de preços: TABELA DE CUSTOS DE OBRAS CIVIS - T195 - JANEIRO/2023 - SEM DESONERAÇÃO | [8 empty] | Data base: 01/01/2023
Serviço: 071412 - INTERRUPTOR 2 SEÇÕES (LINHA X OU EQUIVALENTE) | [8 empty] | Unidade: Un
Código auxiliar | (B) Mãos-de-obra |  | Eq. Salarial |  | Sal/Hora |  | Encargos(%) | Consumo |  |  | Custo Horário
0012 | ELETRICISTA |  | 9.54 |  | 20.89 |  | 119.02 | 0.37 |  |  | 7.73
0008 | AJUDANTE |  | 6.7 |  | 14.67 |  | 119.02 | 0.37 |  |  | 5.43
(B) Total: | [8 empty] | 13.16
Código auxiliar | (C) Materiais |  |  |  |  | Unidade | Valor unitário | Consumo |  |  | Valor total
3333 | INTERRUPTOR 2 SEÇÕES (LINHA X OU EQUIVALENTE) - CONJUNTO |  |  |  |  | un | 10.94 | 1 |  |  | 10.94
(C) Total: | [8 empty] | 10.94
Custo direto total (A) + (B) + (C) + (D) + (E) | [8 empty] | 24.1
BDI: 0,00% | [8 empty] | 0
Preço unitário total | [8 empty] | 24.1
Tabela de preços: TABELA DE CUSTOS DE OBRAS CIVIS - T195 - JANEIRO/2023 - SEM DESONERAÇÃO | [8 empty] | Data base: 01/01/2023
Serviço: 071430 - INTERRUPTOR INTERMEDIARIO (FOUR-WAY) | [8 empty] | Unidade: Un
Código auxiliar | (B) Mãos-de-obra |  | Eq. Salarial |  | Sal/Hora |  | Encargos(%) | Consumo |  |  | Custo Horário
0008 | AJUDANTE |  | 6.7 |  | 14.67 |  | 119.02 | 0.53 |  |  | 7.78
0012 | ELETRICISTA |  | 9.54 |  | 20.89 |  | 119.02 | 0.53 |  |  | 11.07
(B) Total: | [8 empty] | 18.85
Código auxiliar | (C) Materiais |  |  |  |  | Unidade | Valor unitário | Consumo |  |  | Valor total
3334 | INTERRUPTOR INTERMEDIARIO (FOUR-WAY) - (SUPORTE+MÓDULOS+ESPELHO) |  |  |  |  | un | 20.99 | 1 |  |  | 20.99
(C) Total: | [8 empty] | 20.99
Custo direto total (A) + (B) + (C) + (D) + (E) | [8 empty] | 39.84
BDI: 0,00% | [8 empty] | 0
Preço unitário total | [8 empty] | 39.84
Tabela de preços: TABELA DE CUSTOS DE OBRAS CIVIS - T195 - JANEIRO/2023 - SEM DESONERAÇÃO | [8 empty] | Data base: 01/01/2023
Serviço: 071431 - INTERRUPTOR PARALELO SIMPLES (1 SECAO) | [8 empty] | Unidade: Un
Código auxiliar | (B) Mãos-de-obra |  | Eq. Salarial |  | Sal/Hora |  | Encargos(%) | Consumo |  |  | Custo Horário
0012 | ELETRICISTA |  | 9.54 |  | 20.89 |  | 119.02 | 0.29 |  |  | 6.06
0008 | AJUDANTE |  | 6.7 |  | 14.67 |  | 119.02 | 0.29 |  |  | 4.25
(B) Total: | [8 empty] | 10.31
Código auxiliar | (C) Materiais |  |  |  |  | Unidade | Valor unitário | Consumo |  |  | Valor total
3336 | INTERRUPTOR PARALELO SIMPLES (1 SECAO) - (SUPORTE+MÓDULO+ESPELHO) |  |  |  |  | un | 9.78 | 1 |  |  | 9.78
(C) Total: | [8 empty] | 9.78
Custo direto total (A) + (B) + (C) + (D) + (E) | [8 empty] | 20.09
BDI: 0,00% | [8 empty] | 0
Preço unitário total | [8 empty] | 20.09
Tabela de preços: TABELA DE CUSTOS DE OBRAS CIVIS - T195 - JANEIRO/2023 - SEM DESONERAÇÃO | [8 empty] | Data base: 01/01/2023
Serviço: 071432 - INTERRUPTOR PARALELO DUPLO (2 SECOES) | [8 empty] | Unidade: Un
Código auxiliar | (B) Mãos-de-obra |  | Eq. Salarial |  | Sal/Hora |  | Encargos(%) | Consumo |  |  | Custo Horário
0008 | AJUDANTE |  | 6.7 |  | 14.67 |  | 119.02 | 0.53 |  |  | 7.78
0012 | ELETRICISTA |  | 9.54 |  | 20.89 |  | 119.02 | 0.53 |  |  | 11.07
(B) Total: | [8 empty] | 18.85
Código auxiliar | (C) Materiais |  |  |  |  | Unidade | Valor unitário | Consumo |  |  | Valor total
3335 | INTERRUPTOR PARALELO DUPLO (2 SECOES) - (SUPORTE+MÓDULOS+ESPELHO) |  |  |  |  | un | 15.58 | 1 |  |  | 15.58
(C) Total: | [8 empty] | 15.58
Custo direto total (A) + (B) + (C) + (D) + (E) | [8 empty] | 34.43
BDI: 0,00% | [8 empty] | 0
Preço unitário total | [8 empty] | 34.43
Tabela de preços: TABELA DE CUSTOS DE OBRAS CIVIS - T195 - JANEIRO/2023 - SEM DESONERAÇÃO | [8 empty] | Data base: 01/01/2023
Serviço: 071440 - INTERRUPTOR SIMPLES (1 SECAO) | [8 empty] | Unidade: Un
Código auxiliar | (B) Mãos-de-obra |  | Eq. Salarial |  | Sal/Hora |  | Encargos(%) | Consumo |  |  | Custo Horário
0012 | ELETRICISTA |  | 9.54 |  | 20.89 |  | 119.02 | 0.21 |  |  | 4.39
0008 | AJUDANTE |  | 6.7 |  | 14.67 |  | 119.02 | 0.21 |  |  | 3.08
(B) Total: | [8 empty] | 7.47
Código auxiliar | (C) Materiais |  |  |  |  | Unidade | Valor unitário | Consumo |  |  | Valor total
3337 | INTERRUPTOR SIMPLES (1 SECAO) - (SUPORTE+MÓDULO+ESPELHO) |  |  |  |  | un | 7.25 | 1 |  |  | 7.25
(C) Total: | [8 empty] | 7.25
Custo direto total (A) + (B) + (C) + (D) + (E) | [8 empty] | 14.72
BDI: 0,00% | [8 empty] | 0
Preço unitário total | [8 empty] | 14.72
Tabela de preços: TABELA DE CUSTOS DE OBRAS CIVIS - T195 - JANEIRO/2023 - SEM DESONERAÇÃO | [8 empty] | Data base: 01/01/2023
Serviço: 071441 - INTERRUPTOR SIMPLES (2 SECOES) | [8 empty] | Unidade: Un
Código auxiliar | (B) Mãos-de-obra |  | Eq. Salarial |  | Sal/Hora |  | Encargos(%) | Consumo |  |  | Custo Horário
0008 | AJUDANTE |  | 6.7 |  | 14.67 |  | 119.02 | 0.37 |  |  | 5.43
0012 | ELETRICISTA |  | 9.54 |  | 20.89 |  | 119.02 | 0.37 |  |  | 7.73
(B) Total: | [8 empty] | 13.16
Código auxiliar | (C) Materiais |  |  |  |  | Unidade | Valor unitário | Consumo |  |  | Valor total
3338 | INTERRUPTOR SIMPLES (2 SECOES) - (SUPORTE+MÓDULOS+ESPELHO) |  |  |  |  | un | 11.08 | 1 |  |  | 11.08
(C) Total: | [8 empty] | 11.08
Custo direto total (A) + (B) + (C) + (D) + (E) | [8 empty] | 24.24
BDI: 0,00% | [8 empty] | 0
Preço unitário total | [8 empty] | 24.24
Tabela de preços: TABELA DE CUSTOS DE OBRAS CIVIS - T195 - JANEIRO/2023 - SEM DESONERAÇÃO | [8 empty] | Data base: 01/01/2023
Serviço: 071442 - INTERRUPTOR SIMPLES (3 SECOES) | [8 empty] | Unidade: Un
Código auxiliar | (B) Mãos-de-obra |  | Eq. Salarial |  | Sal/Hora |  | Encargos(%) | Consumo |  |  | Custo Horário
0012 | ELETRICISTA |  | 9.54 |  | 20.89 |  | 119.02 | 0.53 |  |  | 11.07
0008 | AJUDANTE |  | 6.7 |  | 14.67 |  | 119.02 | 0.53 |  |  | 7.78
(B) Total: | [8 empty] | 18.85
Código auxiliar | (C) Materiais |  |  |  |  | Unidade | Valor unitário | Consumo |  |  | Valor total
3339 | INTERRUPTOR SIMPLES (3 SECOES) - (SUPORTE+MÓDULOS+ESPELHO) |  |  |  |  | un | 16.41 | 1 |  |  | 16.41
(C) Total: | [8 empty] | 16.41
Custo direto total (A) + (B) + (C) + (D) + (E) | [8 empty] | 35.26
BDI: 0,00% | [8 empty] | 0
Preço unitário total | [8 empty] | 35.26
Tabela de preços: TABELA DE CUSTOS DE OBRAS CIVIS - T195 - JANEIRO/2023 - SEM DESONERAÇÃO | [8 empty] | Data base: 01/01/2023
Serviço: 071443 - INTERRUPTOR SIMPLES 1 SEÇÃO E 1 TOMADA HEXAGONAL 2P + T - 10A CONJUGADOS | [8 empty] | Unidade: Un
Código auxiliar | (B) Mãos-de-obra |  | Eq. Salarial |  | Sal/Hora |  | Encargos(%) | Consumo |  |  | Custo Horário
0008 | AJUDANTE |  | 6.7 |  | 14.67 |  | 119.02 | 0.37 |  |  | 5.43
0012 | ELETRICISTA |  | 9.54 |  | 20.89 |  | 119.02 | 0.37 |  |  | 7.73
(B) Total: | [8 empty] | 13.16
Código auxiliar | (C) Materiais |  |  |  |  | Unidade | Valor unitário | Consumo |  |  | Valor total
3340 | INTERRUPTOR SIMPLES 1 SEÇÃO E 1 TOMADA HEXAGONAL 2P + T - 10A CONJUGADOS - (SUPORTE+MÓDULOS+ESPELHO) |  |  |  |  | un | 12.49 | 1 |  |  | 12.49
(C) Total: | [8 empty] | 12.49
Custo direto total (A) + (B) + (C) + (D) + (E) | [8 empty] | 25.65
BDI: 0,00% | [8 empty] | 0
Preço unitário total | [8 empty] | 25.65
Tabela de preços: TABELA DE CUSTOS DE OBRAS CIVIS - T195 - JANEIRO/2023 - SEM DESONERAÇÃO | [8 empty] | Data base: 01/01/2023
Serviço: 071450 - INTERRUPTOR DIFERENCIAL RESIDUAL (D.R.) BIPOLAR DE 25A-30mA | [8 empty] | Unidade: Un
Código auxiliar | (B) Mãos-de-obra |  | Eq. Salarial |  | Sal/Hora |  | Encargos(%) | Consumo |  |  | Custo Horário
0012 | ELETRICISTA |  | 9.54 |  | 20.89 |  | 119.02 | 0.6 |  |  | 12.53
0008 | AJUDANTE |  | 6.7 |  | 14.67 |  | 119.02 | 0.6 |  |  | 8.8
(B) Total: | [8 empty] | 21.33
Código auxiliar | (C) Materiais |  |  |  |  | Unidade | Valor unitário | Consumo |  |  | Valor total
3944 | INTERRUPTOR DIFERENCIAL RESIDUAL (DR) BIPOLAR DE 25A-30MA |  |  |  |  | un | 144.79 | 1 |  |  | 144.79
(C) Total: | [8 empty] | 144.79
Custo direto total (A) + (B) + (C) + (D) + (E) | [8 empty] | 166.12
BDI: 0,00% | [8 empty] | 0
Preço unitário total | [8 empty] | 166.12
Tabela de preços: TABELA DE CUSTOS DE OBRAS CIVIS - T195 - JANEIRO/2023 - SEM DESONERAÇÃO | [8 empty] | Data base: 01/01/2023
Serviço: 071451 - INTERRUPTOR DIFERENCIAL RESIDUAL (D.R.) BIPOLAR DE 40A-30mA | [8 empty] | Unidade: Un
Código auxiliar | (B) Mãos-de-obra |  | Eq. Salarial |  | Sal/Hora |  | Encargos(%) | Consumo |  |  | Custo Horário
0008 | AJUDANTE |  | 6.7 |  | 14.67 |  | 119.02 | 0.6 |  |  | 8.8
0012 | ELETRICISTA |  | 9.54 |  | 20.89 |  | 119.02 | 0.6 |  |  | 12.53
(B) Total: | [8 empty] | 21.33
Código auxiliar | (C) Materiais |  |  |  |  | Unidade | Valor unitário | Consumo |  |  | Valor total
3945 | INTERRUPTOR DIFERENCIAL RESIDUAL (DR) BIPOLAR DE 40A-30mA |  |  |  |  | un | 167.55 | 1 |  |  | 167.55
(C) Total: | [8 empty] | 167.55
Custo direto total (A) + (B) + (C) + (D) + (E) | [8 empty] | 188.88
BDI: 0,00% | [8 empty] | 0
Preço unitário total | [8 empty] | 188.88
Tabela de preços: TABELA DE CUSTOS DE OBRAS CIVIS - T195 - JANEIRO/2023 - SEM DESONERAÇÃO | [8 empty] | Data base: 01/01/2023
Serviço: 071452 - INTERRUPTOR DIFERENCIAL RESIDUAL (D.R.) BIPOLAR DE 63A-30mA | [8 empty] | Unidade: Un
Código auxiliar | (B) Mãos-de-obra |  | Eq. Salarial |  | Sal/Hora |  | Encargos(%) | Consumo |  |  | Custo Horário
0008 | AJUDANTE |  | 6.7 |  | 14.67 |  | 119.02 | 0.6 |  |  | 8.8
0012 | ELETRICISTA |  | 9.54 |  | 20.89 |  | 119.02 | 0.6 |  |  | 12.53
(B) Total: | [8 empty] | 21.33
Código auxiliar | (C) Materiais |  |  |  |  | Unidade | Valor unitário | Consumo |  |  | Valor total
3946 | INTERRUPTOR DIFERENCIAL RESIDUAL (DR) BIPOLAR DE 63A-30MA |  |  |  |  | un | 174.79 | 1 |  |  | 174.79
(C) Total: | [8 empty] | 174.79
Custo direto total (A) + (B) + (C) + (D) + (E) | [8 empty] | 196.12
BDI: 0,00% | [8 empty] | 0
Preço unitário total | [8 empty] | 196.12
Tabela de preços: TABELA DE CUSTOS DE OBRAS CIVIS - T195 - JANEIRO/2023 - SEM DESONERAÇÃO | [8 empty] | Data base: 01/01/2023
Serviço: 071455 - INTERRUPTOR DIFERENCIAL RESIDUAL (D.R.) TETRAPOLAR DE 25A-30mA | [8 empty] | Unidade: Un
Código auxiliar | (B) Mãos-de-obra |  | Eq. Salarial |  | Sal/Hora |  | Encargos(%) | Consumo |  |  | Custo Horário
0008 | AJUDANTE |  | 6.7 |  | 14.67 |  | 119.02 | 1 |  |  | 14.67
0012 | ELETRICISTA |  | 9.54 |  | 20.89 |  | 119.02 | 1 |  |  | 20.89
(B) Total: | [8 empty] | 35.56
Código auxiliar | (C) Materiais |  |  |  |  | Unidade | Valor unitário | Consumo |  |  | Valor total
3941 | INTERRUPTOR DIFERENCIAL RESIDUAL(DR) TETRAPOLAR DE 25A-30mA |  |  |  |  | un | 169.06 | 1 |  |  | 169.06
(C) Total: | [8 empty] | 169.06
Custo direto total (A) + (B) + (C) + (D) + (E) | [8 empty] | 204.62
BDI: 0,00% | [8 empty] | 0
Preço unitário total | [8 empty] | 204.62
Tabela de preços: TABELA DE CUSTOS DE OBRAS CIVIS - T195 - JANEIRO/2023 - SEM DESONERAÇÃO | [8 empty] | Data base: 01/01/2023
Serviço: 071456 - INTERRUPTOR DIFERENCIAL RESIDUAL (D.R.) TETRAPOLAR DE 40A-30mA | [8 empty] | Unidade: Un
Código auxiliar | (B) Mãos-de-obra |  | Eq. Salarial |  | Sal/Hora |  | Encargos(%) | Consumo |  |  | Custo Horário
0012 | ELETRICISTA |  | 9.54 |  | 20.89 |  | 119.02 | 1 |  |  | 20.89
0008 | AJUDANTE |  | 6.7 |  | 14.67 |  | 119.02 | 1 |  |  | 14.67
(B) Total: | [8 empty] | 35.56
Código auxiliar | (C) Materiais |  |  |  |  | Unidade | Valor unitário | Consumo |  |  | Valor total
3942 | INTERRUPTOR DIFERENCIAL RESIDUAL (DR) TETRAPOLAR DE 40A-30mA |  |  |  |  | un | 179.53 | 1 |  |  | 179.53
(C) Total: | [8 empty] | 179.53
Custo direto total (A) + (B) + (C) + (D) + (E) | [8 empty] | 215.09
BDI: 0,00% | [8 empty] | 0
Preço unitário total | [8 empty] | 215.09
Tabela de preços: TABELA DE CUSTOS DE OBRAS CIVIS - T195 - JANEIRO/2023 - SEM DESONERAÇÃO | [8 empty] | Data base: 01/01/2023
Serviço: 071457 - INTERRUPTOR DIFERENCIAL RESIDUAL (D.R.) TETRAPOLAR DE 63A-30mA | [8 empty] | Unidade: Un
Código auxiliar | (B) Mãos-de-obra |  | Eq. Salarial |  | Sal/Hora |  | Encargos(%) | Consumo |  |  | Custo Horário
0008 | AJUDANTE |  | 6.7 |  | 14.67 |  | 119.02 | 1 |  |  | 14.67
0012 | ELETRICISTA |  | 9.54 |  | 20.89 |  | 119.02 | 1 |  |  | 20.89
(B) Total: | [8 empty] | 35.56
Código auxiliar | (C) Materiais |  |  |  |  | Unidade | Valor unitário | Consumo |  |  | Valor total
3943 | INTERRUPTOR DIFERENCIAL RESIDUAL (DR) TETRAPOLAR DE 63A-30mA |  |  |  |  | un | 184.2 | 1 |  |  | 184.2
(C) Total: | [8 empty] | 184.2
Custo direto total (A) + (B) + (C) + (D) + (E) | [8 empty] | 219.76
BDI: 0,00% | [8 empty] | 0
Preço unitário total | [8 empty] | 219.76
Tabela de preços: TABELA DE CUSTOS DE OBRAS CIVIS - T195 - JANEIRO/2023 - SEM DESONERAÇÃO | [8 empty] | Data base: 01/01/2023
Serviço: 071460 - ISOLADOR EPOXI 25X30 (BUJAO) | [8 empty] | Unidade: Un
Código auxiliar | (B) Mãos-de-obra |  | Eq. Salarial |  | Sal/Hora |  | Encargos(%) | Consumo |  |  | Custo Horário
0012 | ELETRICISTA |  | 9.54 |  | 20.89 |  | 119.02 | 0.3 |  |  | 6.27
0008 | AJUDANTE |  | 6.7 |  | 14.67 |  | 119.02 | 0.3 |  |  | 4.4
(B) Total: | [8 empty] | 10.67
Código auxiliar | (C) Materiais |  |  |  |  | Unidade | Valor unitário | Consumo |  |  | Valor total
3341 | ISOLADOR EPOXI 25X30 (BUJAO) |  |  |  |  | un | 9.02 | 1 |  |  | 9.02
(C) Total: | [8 empty] | 9.02
Custo direto total (A) + (B) + (C) + (D) + (E) | [8 empty] | 19.69
BDI: 0,00% | [8 empty] | 0
Preço unitário total | [8 empty] | 19.69
Tabela de preços: TABELA DE CUSTOS DE OBRAS CIVIS - T195 - JANEIRO/2023 - SEM DESONERAÇÃO | [8 empty] | Data base: 01/01/2023
Serviço: 071461 - ISOLADOR EPOXI 30X30 (BUJAO) | [8 empty] | Unidade: Un
Código auxiliar | (B) Mãos-de-obra |  | Eq. Salarial |  | Sal/Hora |  | Encargos(%) | Consumo |  |  | Custo Horário
0008 | AJUDANTE |  | 6.7 |  | 14.67 |  | 119.02 | 0.3 |  |  | 4.4
0012 | ELETRICISTA |  | 9.54 |  | 20.89 |  | 119.02 | 0.3 |  |  | 6.27
(B) Total: | [8 empty] | 10.67
Código auxiliar | (C) Materiais |  |  |  |  | Unidade | Valor unitário | Consumo |  |  | Valor total
3342 | ISOLADOR EPOXI 30X30 (BUJAO) |  |  |  |  | un | 9.22 | 1 |  |  | 9.22
(C) Total: | [8 empty] | 9.22
Custo direto total (A) + (B) + (C) + (D) + (E) | [8 empty] | 19.89
BDI: 0,00% | [8 empty] | 0
Preço unitário total | [8 empty] | 19.89
Tabela de preços: TABELA DE CUSTOS DE OBRAS CIVIS - T195 - JANEIRO/2023 - SEM DESONERAÇÃO | [8 empty] | Data base: 01/01/2023
Serviço: 071462 - ISOLADOR EPOXI 40X30 (BUJAO) | [8 empty] | Unidade: Un
Código auxiliar | (B) Mãos-de-obra |  | Eq. Salarial |  | Sal/Hora |  | Encargos(%) | Consumo |  |  | Custo Horário
0012 | ELETRICISTA |  | 9.54 |  | 20.89 |  | 119.02 | 0.3 |  |  | 6.27
0008 | AJUDANTE |  | 6.7 |  | 14.67 |  | 119.02 | 0.3 |  |  | 4.4
(B) Total: | [8 empty] | 10.67
Código auxiliar | (C) Materiais |  |  |  |  | Unidade | Valor unitário | Consumo |  |  | Valor total
3343 | ISOLADOR EPOXI 40X30 (BUJAO) |  |  |  |  | un | 11.01 | 1 |  |  | 11.01
(C) Total: | [8 empty] | 11.01
Custo direto total (A) + (B) + (C) + (D) + (E) | [8 empty] | 21.68
BDI: 0,00% | [8 empty] | 0
Preço unitário total | [8 empty] | 21.68
Tabela de preços: TABELA DE CUSTOS DE OBRAS CIVIS - T195 - JANEIRO/2023 - SEM DESONERAÇÃO | [8 empty] | Data base: 01/01/2023
Serviço: 071463 - ISOLADOR EPOXI 50X40 (BUJAO) | [8 empty] | Unidade: Un
Código auxiliar | (B) Mãos-de-obra |  | Eq. Salarial |  | Sal/Hora |  | Encargos(%) | Consumo |  |  | Custo Horário
0008 | AJUDANTE |  | 6.7 |  | 14.67 |  | 119.02 | 0.3 |  |  | 4.4
0012 | ELETRICISTA |  | 9.54 |  | 20.89 |  | 119.02 | 0.3 |  |  | 6.27
(B) Total: | [8 empty] | 10.67
Código auxiliar | (C) Materiais |  |  |  |  | Unidade | Valor unitário | Consumo |  |  | Valor total
3344 | ISOLADOR EPOXI 50X40 (BUJAO) |  |  |  |  | un | 15.85 | 1 |  |  | 15.85
(C) Total: | [8 empty] | 15.85
Custo direto total (A) + (B) + (C) + (D) + (E) | [8 empty] | 26.52
BDI: 0,00% | [8 empty] | 0
Preço unitário total | [8 empty] | 26.52
Tabela de preços: TABELA DE CUSTOS DE OBRAS CIVIS - T195 - JANEIRO/2023 - SEM DESONERAÇÃO | [8 empty] | Data base: 01/01/2023
Serviço: 071464 - ISOLADOR EPOXI 60X30 (BUJAO) | [8 empty] | Unidade: Un
Código auxiliar | (B) Mãos-de-obra |  | Eq. Salarial |  | Sal/Hora |  | Encargos(%) | Consumo |  |  | Custo Horário
0012 | ELETRICISTA |  | 9.54 |  | 20.89 |  | 119.02 | 0.3 |  |  | 6.27
0008 | AJUDANTE |  | 6.7 |  | 14.67 |  | 119.02 | 0.3 |  |  | 4.4
(B) Total: | [8 empty] | 10.67
Código auxiliar | (C) Materiais |  |  |  |  | Unidade | Valor unitário | Consumo |  |  | Valor total
3345 | ISOLADOR EPOXI 60X30 (BUJAO) |  |  |  |  | un | 15.65 | 1 |  |  | 15.65
(C) Total: | [8 empty] | 15.65
Custo direto total (A) + (B) + (C) + (D) + (E) | [8 empty] | 26.32
BDI: 0,00% | [8 empty] | 0
Preço unitário total | [8 empty] | 26.32
Tabela de preços: TABELA DE CUSTOS DE OBRAS CIVIS - T195 - JANEIRO/2023 - SEM DESONERAÇÃO | [8 empty] | Data base: 01/01/2023
Serviço: 071465 - ISOLADOR EPOXI 60 X 50 (BUJAO) | [8 empty] | Unidade: Un
Código auxiliar | (B) Mãos-de-obra |  | Eq. Salarial |  | Sal/Hora |  | Encargos(%) | Consumo |  |  | Custo Horário
0008 | AJUDANTE |  | 6.7 |  | 14.67 |  | 119.02 | 0.3 |  |  | 4.4
0012 | ELETRICISTA |  | 9.54 |  | 20.89 |  | 119.02 | 0.3 |  |  | 6.27
(B) Total: | [8 empty] | 10.67
Código auxiliar | (C) Materiais |  |  |  |  | Unidade | Valor unitário | Consumo |  |  | Valor total
3346 | ISOLADOR EPOXI 60X50 (BUJAO) |  |  |  |  | un | 25.38 | 1 |  |  | 25.38
(C) Total: | [8 empty] | 25.38
Custo direto total (A) + (B) + (C) + (D) + (E) | [8 empty] | 36.05
BDI: 0,00% | [8 empty] | 0
Preço unitário total | [8 empty] | 36.05
Tabela de preços: TABELA DE CUSTOS DE OBRAS CIVIS - T195 - JANEIRO/2023 - SEM DESONERAÇÃO | [8 empty] | Data base: 01/01/2023
Serviço: 071470 - ISOLADOR DE BAQUELITA COM CHAPA DE ENCOSTO | [8 empty] | Unidade: Un
Código auxiliar | (B) Mãos-de-obra |  | Eq. Salarial |  | Sal/Hora |  | Encargos(%) | Consumo |  |  | Custo Horário
0012 | ELETRICISTA |  | 9.54 |  | 20.89 |  | 119.02 | 0.3761 |  |  | 7.86
0008 | AJUDANTE |  | 6.7 |  | 14.67 |  | 119.02 | 0.3508 |  |  | 5.15
(B) Total: | [8 empty] | 13.01
Código auxiliar | (C) Materiais |  |  |  |  | Unidade | Valor unitário | Consumo |  |  | Valor total
3780 | ISOLADOR DE BAQUELITE SIMPLES COM CHAPA DE ENCOSTO 100 MM |  |  |  |  | un | 6.62 | 1 |  |  | 6.62
0104 | AREIA MÉDIA |  |  |  |  | m3 | 180.42 | 0.0009 |  |  | 0.16
1215 | CIMENTO PORTLAND CPII-32 |  |  |  |  | Kg | 0.64 | 0.336 |  |  | 0.22
(C) Total: | [8 empty] | 7
Custo direto total (A) + (B) + (C) + (D) + (E) | [8 empty] | 20.01
BDI: 0,00% | [8 empty] | 0
Preço unitário total | [8 empty] | 20.01
Tabela de preços: TABELA DE CUSTOS DE OBRAS CIVIS - T195 - JANEIRO/2023 - SEM DESONERAÇÃO | [8 empty] | Data base: 01/01/2023
Serviço: 071471 - ISOLADOR DE BAQUELITE SIMPLES COM SUPORTE E BRAÇADEIRA METÁLICA 1.1/2" | [8 empty] | Unidade: Un
Código auxiliar | (B) Mãos-de-obra |  | Eq. Salarial |  | Sal/Hora |  | Encargos(%) | Consumo |  |  | Custo Horário
0008 | AJUDANTE |  | 6.7 |  | 14.67 |  | 119.02 | 0.35 |  |  | 5.13
0012 | ELETRICISTA |  | 9.54 |  | 20.89 |  | 119.02 | 0.35 |  |  | 7.31
(B) Total: | [8 empty] | 12.44
Código auxiliar | (C) Materiais |  |  |  |  | Unidade | Valor unitário | Consumo |  |  | Valor total
3781 | ISOLADOR DE BAQUELITE SIMPLES COM SUPORTE E BRAÇADEIRA METÁLICA 1.1/2" |  |  |  |  | un | 15.17 | 1 |  |  | 15.17
(C) Total: | [8 empty] | 15.17
Custo direto total (A) + (B) + (C) + (D) + (E) | [8 empty] | 27.61
BDI: 0,00% | [8 empty] | 0
Preço unitário total | [8 empty] | 27.61
Tabela de preços: TABELA DE CUSTOS DE OBRAS CIVIS - T195 - JANEIRO/2023 - SEM DESONERAÇÃO | [8 empty] | Data base: 01/01/2023
Serviço: 071472 - ISOLADOR DE BAQUELITE SIMPLES COM GRAPA PARA CHUMBAR 100 MM | [8 empty] | Unidade: Un
Código auxiliar | (B) Mãos-de-obra |  | Eq. Salarial |  | Sal/Hora |  | Encargos(%) | Consumo |  |  | Custo Horário
0012 | ELETRICISTA |  | 9.54 |  | 20.89 |  | 119.02 | 0.3761 |  |  | 7.86
0008 | AJUDANTE |  | 6.7 |  | 14.67 |  | 119.02 | 0.3508 |  |  | 5.15
(B) Total: | [8 empty] | 13.01
Código auxiliar | (C) Materiais |  |  |  |  | Unidade | Valor unitário | Consumo |  |  | Valor total
3782 | ISOLADOR DE BAQUELITE SIMPLES COM GRAPA PARA CHUMBAR 100 MM |  |  |  |  | un | 6.96 | 1 |  |  | 6.96
1215 | CIMENTO PORTLAND CPII-32 |  |  |  |  | Kg | 0.64 | 0.336 |  |  | 0.22
0104 | AREIA MÉDIA |  |  |  |  | m3 | 180.42 | 0.0009 |  |  | 0.16
(C) Total: | [8 empty] | 7.34
Custo direto total (A) + (B) + (C) + (D) + (E) | [8 empty] | 20.35
BDI: 0,00% | [8 empty] | 0
Preço unitário total | [8 empty] | 20.35
Tabela de preços: TABELA DE CUSTOS DE OBRAS CIVIS - T195 - JANEIRO/2023 - SEM DESONERAÇÃO | [8 empty] | Data base: 01/01/2023
Serviço: 071473 - ISOLADOR DE BAQUELITE REFORÇADO FIXAÇÃO PARA QUINA DE 90º | [8 empty] | Unidade: Un
Código auxiliar | (B) Mãos-de-obra |  | Eq. Salarial |  | Sal/Hora |  | Encargos(%) | Consumo |  |  | Custo Horário
0008 | AJUDANTE |  | 6.7 |  | 14.67 |  | 119.02 | 0.7016 |  |  | 10.29
0012 | ELETRICISTA |  | 9.54 |  | 20.89 |  | 119.02 | 0.7522 |  |  | 15.71
(B) Total: | [8 empty] | 26
Código auxiliar | (C) Materiais |  |  |  |  | Unidade | Valor unitário | Consumo |  |  | Valor total
0104 | AREIA MÉDIA |  |  |  |  | m3 | 180.42 | 0.0019 |  |  | 0.34
1215 | CIMENTO PORTLAND CPII-32 |  |  |  |  | Kg | 0.64 | 0.672 |  |  | 0.43
3783 | ISOLADOR DE BAQUELITE REFORÇADO FIXAÇÃO PARA QUINA DE 90º |  |  |  |  | un | 18.52 | 1 |  |  | 18.52
(C) Total: | [8 empty] | 19.29
Custo direto total (A) + (B) + (C) + (D) + (E) | [8 empty] | 45.29
BDI: 0,00% | [8 empty] | 0
Preço unitário total | [8 empty] | 45.29
Tabela de preços: TABELA DE CUSTOS DE OBRAS CIVIS - T195 - JANEIRO/2023 - SEM DESONERAÇÃO | [8 empty] | Data base: 01/01/2023
Serviço: 071474 - ISOLADOR DE BAQUELITE SIMPLES COM CALHA | [8 empty] | Unidade: Un
Código auxiliar | (B) Mãos-de-obra |  | Eq. Salarial |  | Sal/Hora |  | Encargos(%) | Consumo |  |  | Custo Horário
0012 | ELETRICISTA |  | 9.54 |  | 20.89 |  | 119.02 | 0.3761 |  |  | 7.86
0008 | AJUDANTE |  | 6.7 |  | 14.67 |  | 119.02 | 0.3508 |  |  | 5.15
(B) Total: | [8 empty] | 13.01
Código auxiliar | (C) Materiais |  |  |  |  | Unidade | Valor unitário | Consumo |  |  | Valor total
3784 | ISOLADOR DE BAQUELITE SIMPLES COM CALHA 100 MM |  |  |  |  | un | 21.65 | 1 |  |  | 21.65
1215 | CIMENTO PORTLAND CPII-32 |  |  |  |  | Kg | 0.64 | 0.336 |  |  | 0.22
0104 | AREIA MÉDIA |  |  |  |  | m3 | 180.42 | 0.0009 |  |  | 0.16
(C) Total: | [8 empty] | 22.03
Custo direto total (A) + (B) + (C) + (D) + (E) | [8 empty] | 35.04
BDI: 0,00% | [8 empty] | 0
Preço unitário total | [8 empty] | 35.04
Tabela de preços: TABELA DE CUSTOS DE OBRAS CIVIS - T195 - JANEIRO/2023 - SEM DESONERAÇÃO | [8 empty] | Data base: 01/01/2023
Serviço: 071476 - ISOLADOR DE ANCORAGEM POLIMÉRICO 15KV | [8 empty] | Unidade: un
Código auxiliar | (B) Mãos-de-obra |  | Eq. Salarial |  | Sal/Hora |  | Encargos(%) | Consumo |  |  | Custo Horário
0012 | ELETRICISTA |  | 9.54 |  | 20.89 |  | 119.02 | 0.2 |  |  | 4.18
0008 | AJUDANTE |  | 6.7 |  | 14.67 |  | 119.02 | 0.2 |  |  | 2.93
(B) Total: | [8 empty] | 7.11
Código auxiliar | (C) Materiais |  |  |  |  | Unidade | Valor unitário | Consumo |  |  | Valor total
3971 | ISOLADOR DE ANCORAGEM POLIMÉRICO 15 KV |  |  |  |  | un | 80 | 1 |  |  | 80
(C) Total: | [8 empty] | 80
Custo direto total (A) + (B) + (C) + (D) + (E) | [8 empty] | 87.11
BDI: 0,00% | [8 empty] | 0
Preço unitário total | [8 empty] | 87.11
Tabela de preços: TABELA DE CUSTOS DE OBRAS CIVIS - T195 - JANEIRO/2023 - SEM DESONERAÇÃO | [8 empty] | Data base: 01/01/2023
Serviço: 071480 - ISOLADOR ROLDANA PORCELANA 72 X 72 MM | [8 empty] | Unidade: Un
Código auxiliar | (B) Mãos-de-obra |  | Eq. Salarial |  | Sal/Hora |  | Encargos(%) | Consumo |  |  | Custo Horário
0012 | ELETRICISTA |  | 9.54 |  | 20.89 |  | 119.02 | 0.2 |  |  | 4.18
0008 | AJUDANTE |  | 6.7 |  | 14.67 |  | 119.02 | 0.2 |  |  | 2.93
(B) Total: | [8 empty] | 7.11
Código auxiliar | (C) Materiais |  |  |  |  | Unidade | Valor unitário | Consumo |  |  | Valor total
3347 | ISOLADOR ROLDANA PORCELANA 72 X 72 |  |  |  |  | un | 6.38 | 1 |  |  | 6.38
(C) Total: | [8 empty] | 6.38
Custo direto total (A) + (B) + (C) + (D) + (E) | [8 empty] | 13.49
BDI: 0,00% | [8 empty] | 0
Preço unitário total | [8 empty] | 13.49
Tabela de preços: TABELA DE CUSTOS DE OBRAS CIVIS - T195 - JANEIRO/2023 - SEM DESONERAÇÃO | [8 empty] | Data base: 01/01/2023
Serviço: 071481 - ISOLADOR ROLDANA PORCELANA 76 X 79 MM | [8 empty] | Unidade: Un
Código auxiliar | (B) Mãos-de-obra |  | Eq. Salarial |  | Sal/Hora |  | Encargos(%) | Consumo |  |  | Custo Horário
0008 | AJUDANTE |  | 6.7 |  | 14.67 |  | 119.02 | 0.2 |  |  | 2.93
0012 | ELETRICISTA |  | 9.54 |  | 20.89 |  | 119.02 | 0.2 |  |  | 4.18
(B) Total: | [8 empty] | 7.11
Código auxiliar | (C) Materiais |  |  |  |  | Unidade | Valor unitário | Consumo |  |  | Valor total
3348 | ISOLADOR ROLDANA PORCELANA 76 X 79 |  |  |  |  | un | 9.89 | 1 |  |  | 9.89
(C) Total: | [8 empty] | 9.89
Custo direto total (A) + (B) + (C) + (D) + (E) | [8 empty] | 17
BDI: 0,00% | [8 empty] | 0
Preço unitário total | [8 empty] | 17
Tabela de preços: TABELA DE CUSTOS DE OBRAS CIVIS - T195 - JANEIRO/2023 - SEM DESONERAÇÃO | [8 empty] | Data base: 01/01/2023
Serviço: 071490 - ISOLADOR ROLDANA PVC PEQUENO (101) | [8 empty] | Unidade: Un
Código auxiliar | (B) Mãos-de-obra |  | Eq. Salarial |  | Sal/Hora |  | Encargos(%) | Consumo |  |  | Custo Horário
0012 | ELETRICISTA |  | 9.54 |  | 20.89 |  | 119.02 | 0.15 |  |  | 3.13
0008 | AJUDANTE |  | 6.7 |  | 14.67 |  | 119.02 | 0.15 |  |  | 2.2
(B) Total: | [8 empty] | 5.33
Código auxiliar | (C) Materiais |  |  |  |  | Unidade | Valor unitário | Consumo |  |  | Valor total
3351 | ISOLADOR ROLDANA PVC PEQUENO (101) |  |  |  |  | un | 0.41 | 1 |  |  | 0.41
(C) Total: | [8 empty] | 0.41
Custo direto total (A) + (B) + (C) + (D) + (E) | [8 empty] | 5.74
BDI: 0,00% | [8 empty] | 0
Preço unitário total | [8 empty] | 5.74
Tabela de preços: TABELA DE CUSTOS DE OBRAS CIVIS - T195 - JANEIRO/2023 - SEM DESONERAÇÃO | [8 empty] | Data base: 01/01/2023
Serviço: 071491 - ISOLADOR ROLDANA PVC MEDIO (102) | [8 empty] | Unidade: Un
Código auxiliar | (B) Mãos-de-obra |  | Eq. Salarial |  | Sal/Hora |  | Encargos(%) | Consumo |  |  | Custo Horário
0008 | AJUDANTE |  | 6.7 |  | 14.67 |  | 119.02 | 0.15 |  |  | 2.2
0012 | ELETRICISTA |  | 9.54 |  | 20.89 |  | 119.02 | 0.15 |  |  | 3.13
(B) Total: | [8 empty] | 5.33
Código auxiliar | (C) Materiais |  |  |  |  | Unidade | Valor unitário | Consumo |  |  | Valor total
3350 | ISOLADOR ROLDANA PVC MEDIO (102) |  |  |  |  | un | 0.73 | 1 |  |  | 0.73
(C) Total: | [8 empty] | 0.73
Custo direto total (A) + (B) + (C) + (D) + (E) | [8 empty] | 6.06
BDI: 0,00% | [8 empty] | 0
Preço unitário total | [8 empty] | 6.06
Tabela de preços: TABELA DE CUSTOS DE OBRAS CIVIS - T195 - JANEIRO/2023 - SEM DESONERAÇÃO | [8 empty] | Data base: 01/01/2023
Serviço: 071492 - ISOLADOR ROLDANA PVC GRANDE (103) | [8 empty] | Unidade: Un
Código auxiliar | (B) Mãos-de-obra |  | Eq. Salarial |  | Sal/Hora |  | Encargos(%) | Consumo |  |  | Custo Horário
0012 | ELETRICISTA |  | 9.54 |  | 20.89 |  | 119.02 | 0.2 |  |  | 4.18
0008 | AJUDANTE |  | 6.7 |  | 14.67 |  | 119.02 | 0.2 |  |  | 2.93
(B) Total: | [8 empty] | 7.11
Código auxiliar | (C) Materiais |  |  |  |  | Unidade | Valor unitário | Consumo |  |  | Valor total
3349 | ISOLADOR ROLDANA PVC GRANDE (103) |  |  |  |  | un | 0.94 | 1 |  |  | 0.94
(C) Total: | [8 empty] | 0.94
Custo direto total (A) + (B) + (C) + (D) + (E) | [8 empty] | 8.05
BDI: 0,00% | [8 empty] | 0
Preço unitário total | [8 empty] | 8.05
Tabela de preços: TABELA DE CUSTOS DE OBRAS CIVIS - T195 - JANEIRO/2023 - SEM DESONERAÇÃO | [8 empty] | Data base: 01/01/2023
Serviço: 071500 - ISOLADOR, PINO 15 KV ROSCA 25 MM | [8 empty] | Unidade: Un
Código auxiliar | (B) Mãos-de-obra |  | Eq. Salarial |  | Sal/Hora |  | Encargos(%) | Consumo |  |  | Custo Horário
0008 | AJUDANTE |  | 6.7 |  | 14.67 |  | 119.02 | 0.2 |  |  | 2.93
0012 | ELETRICISTA |  | 9.54 |  | 20.89 |  | 119.02 | 0.2 |  |  | 4.18
(B) Total: | [8 empty] | 7.11
Código auxiliar | (C) Materiais |  |  |  |  | Unidade | Valor unitário | Consumo |  |  | Valor total
3693 | ISOLADOR, PINO 15 KV ROSCA 25 MM |  |  |  |  | un | 30.83 | 1 |  |  | 30.83
(C) Total: | [8 empty] | 30.83
Custo direto total (A) + (B) + (C) + (D) + (E) | [8 empty] | 37.94
BDI: 0,00% | [8 empty] | 0
Preço unitário total | [8 empty] | 37.94
Tabela de preços: TABELA DE CUSTOS DE OBRAS CIVIS - T195 - JANEIRO/2023 - SEM DESONERAÇÃO | [8 empty] | Data base: 01/01/2023
Serviço: 071510 - LAÇO PREFORMADO DE DISTRIBUICAO | [8 empty] | Unidade: Un
Código auxiliar | (B) Mãos-de-obra |  | Eq. Salarial |  | Sal/Hora |  | Encargos(%) | Consumo |  |  | Custo Horário
0012 | ELETRICISTA |  | 9.54 |  | 20.89 |  | 119.02 | 0.2 |  |  | 4.18
0008 | AJUDANTE |  | 6.7 |  | 14.67 |  | 119.02 | 0.2 |  |  | 2.93
(B) Total: | [8 empty] | 7.11
Código auxiliar | (C) Materiais |  |  |  |  | Unidade | Valor unitário | Consumo |  |  | Valor total
3714 | LAÇO PREFORMADO DE DISTRIBUIÇÃO |  |  |  |  | un | 6.13 | 1 |  |  | 6.13
(C) Total: | [8 empty] | 6.13
Custo direto total (A) + (B) + (C) + (D) + (E) | [8 empty] | 13.24
BDI: 0,00% | [8 empty] | 0
Preço unitário total | [8 empty] | 13.24
Tabela de preços: TABELA DE CUSTOS DE OBRAS CIVIS - T195 - JANEIRO/2023 - SEM DESONERAÇÃO | [8 empty] | Data base: 01/01/2023
Serviço: 071520 - LAMPADA A VAPOR DE MERCURIO 125 W | [8 empty] | Unidade: Un
Código auxiliar | (B) Mãos-de-obra |  | Eq. Salarial |  | Sal/Hora |  | Encargos(%) | Consumo |  |  | Custo Horário
0008 | AJUDANTE |  | 6.7 |  | 14.67 |  | 119.02 | 0.08 |  |  | 1.17
0012 | ELETRICISTA |  | 9.54 |  | 20.89 |  | 119.02 | 0.08 |  |  | 1.67
(B) Total: | [8 empty] | 2.84
Código auxiliar | (C) Materiais |  |  |  |  | Unidade | Valor unitário | Consumo |  |  | Valor total
3483 | LAMPADA A VAPOR DE MERCURIO 125 W |  |  |  |  | un | 26.92 | 1 |  |  | 26.92
(C) Total: | [8 empty] | 26.92
Custo direto total (A) + (B) + (C) + (D) + (E) | [8 empty] | 29.76
BDI: 0,00% | [8 empty] | 0
Preço unitário total | [8 empty] | 29.76
Tabela de preços: TABELA DE CUSTOS DE OBRAS CIVIS - T195 - JANEIRO/2023 - SEM DESONERAÇÃO | [8 empty] | Data base: 01/01/2023
Serviço: 071521 - LAMPADA A VAPOR MERCURIO 250 W | [8 empty] | Unidade: Un
Código auxiliar | (B) Mãos-de-obra |  | Eq. Salarial |  | Sal/Hora |  | Encargos(%) | Consumo |  |  | Custo Horário
0012 | ELETRICISTA |  | 9.54 |  | 20.89 |  | 119.02 | 0.08 |  |  | 1.67
0008 | AJUDANTE |  | 6.7 |  | 14.67 |  | 119.02 | 0.08 |  |  | 1.17
(B) Total: | [8 empty] | 2.84
Código auxiliar | (C) Materiais |  |  |  |  | Unidade | Valor unitário | Consumo |  |  | Valor total
3584 | LAMPADA A VAPOR MERCURIO 250W |  |  |  |  | un | 41.55 | 1 |  |  | 41.55
(C) Total: | [8 empty] | 41.55
Custo direto total (A) + (B) + (C) + (D) + (E) | [8 empty] | 44.39
BDI: 0,00% | [8 empty] | 0
Preço unitário total | [8 empty] | 44.39
Tabela de preços: TABELA DE CUSTOS DE OBRAS CIVIS - T195 - JANEIRO/2023 - SEM DESONERAÇÃO | [8 empty] | Data base: 01/01/2023
Serviço: 071522 - LAMPADA A VAPOR MERCURIO 400 W | [8 empty] | Unidade: Un
Código auxiliar | (B) Mãos-de-obra |  | Eq. Salarial |  | Sal/Hora |  | Encargos(%) | Consumo |  |  | Custo Horário
0008 | AJUDANTE |  | 6.7 |  | 14.67 |  | 119.02 | 0.08 |  |  | 1.17
0012 | ELETRICISTA |  | 9.54 |  | 20.89 |  | 119.02 | 0.08 |  |  | 1.67
(B) Total: | [8 empty] | 2.84
Código auxiliar | (C) Materiais |  |  |  |  | Unidade | Valor unitário | Consumo |  |  | Valor total
3585 | LAMPADA A VAPOR DE MERCURIO 400 W |  |  |  |  | un | 48.55 | 1 |  |  | 48.55
(C) Total: | [8 empty] | 48.55
Custo direto total (A) + (B) + (C) + (D) + (E) | [8 empty] | 51.39
BDI: 0,00% | [8 empty] | 0
Preço unitário total | [8 empty] | 51.39
Tabela de preços: TABELA DE CUSTOS DE OBRAS CIVIS - T195 - JANEIRO/2023 - SEM DESONERAÇÃO | [8 empty] | Data base: 01/01/2023
Serviço: 071523 - LAMPADA A VAPOR METALICO 2000 W | [8 empty] | Unidade: Un
Código auxiliar | (B) Mãos-de-obra |  | Eq. Salarial |  | Sal/Hora |  | Encargos(%) | Consumo |  |  | Custo Horário
0012 | ELETRICISTA |  | 9.54 |  | 20.89 |  | 119.02 | 0.08 |  |  | 1.67
0008 | AJUDANTE |  | 6.7 |  | 14.67 |  | 119.02 | 0.08 |  |  | 1.17
(B) Total: | [8 empty] | 2.84
Código auxiliar | (C) Materiais |  |  |  |  | Unidade | Valor unitário | Consumo |  |  | Valor total
3589 | LAMPADA VAPOR METALICO TUBULAR 2000 W |  |  |  |  | un | 777.26 | 1 |  |  | 777.26
(C) Total: | [8 empty] | 777.26
Custo direto total (A) + (B) + (C) + (D) + (E) | [8 empty] | 780.1
BDI: 0,00% | [8 empty] | 0
Preço unitário total | [8 empty] | 780.1
Tabela de preços: TABELA DE CUSTOS DE OBRAS CIVIS - T195 - JANEIRO/2023 - SEM DESONERAÇÃO | [8 empty] | Data base: 01/01/2023
Serviço: 071524 - LAMPADA VAPOR METALICO OVOIDE 70 W | [8 empty] | Unidade: Un
Código auxiliar | (B) Mãos-de-obra |  | Eq. Salarial |  | Sal/Hora |  | Encargos(%) | Consumo |  |  | Custo Horário
0008 | AJUDANTE |  | 6.7 |  | 14.67 |  | 119.02 | 0.08 |  |  | 1.17
0012 | ELETRICISTA |  | 9.54 |  | 20.89 |  | 119.02 | 0.08 |  |  | 1.67
(B) Total: | [8 empty] | 2.84
Código auxiliar | (C) Materiais |  |  |  |  | Unidade | Valor unitário | Consumo |  |  | Valor total
3854 | LAMPADA VAPOR METALICO OVOIDE 70W |  |  |  |  | un | 49.5 | 1 |  |  | 49.5
(C) Total: | [8 empty] | 49.5
Custo direto total (A) + (B) + (C) + (D) + (E) | [8 empty] | 52.34
BDI: 0,00% | [8 empty] | 0
Preço unitário total | [8 empty] | 52.34
Tabela de preços: TABELA DE CUSTOS DE OBRAS CIVIS - T195 - JANEIRO/2023 - SEM DESONERAÇÃO | [8 empty] | Data base: 01/01/2023
Serviço: 071525 - LAMPADA VAPOR METALICO OVOIDE 150 W | [8 empty] | Unidade: Un
Código auxiliar | (B) Mãos-de-obra |  | Eq. Salarial |  | Sal/Hora |  | Encargos(%) | Consumo |  |  | Custo Horário
0012 | ELETRICISTA |  | 9.54 |  | 20.89 |  | 119.02 | 0.08 |  |  | 1.67
0008 | AJUDANTE |  | 6.7 |  | 14.67 |  | 119.02 | 0.08 |  |  | 1.17
(B) Total: | [8 empty] | 2.84
Código auxiliar | (C) Materiais |  |  |  |  | Unidade | Valor unitário | Consumo |  |  | Valor total
3855 | LAMPADA VAPOR METALICO OVOIDE 150 W |  |  |  |  | un | 56.05 | 1 |  |  | 56.05
(C) Total: | [8 empty] | 56.05
Custo direto total (A) + (B) + (C) + (D) + (E) | [8 empty] | 58.89
BDI: 0,00% | [8 empty] | 0
Preço unitário total | [8 empty] | 58.89
Tabela de preços: TABELA DE CUSTOS DE OBRAS CIVIS - T195 - JANEIRO/2023 - SEM DESONERAÇÃO | [8 empty] | Data base: 01/01/2023
Serviço: 071526 - LAMPADA VAPOR METALICO OVOIDE 250W | [8 empty] | Unidade: Un
Código auxiliar | (B) Mãos-de-obra |  | Eq. Salarial |  | Sal/Hora |  | Encargos(%) | Consumo |  |  | Custo Horário
0008 | AJUDANTE |  | 6.7 |  | 14.67 |  | 119.02 | 0.08 |  |  | 1.17
0012 | ELETRICISTA |  | 9.54 |  | 20.89 |  | 119.02 | 0.08 |  |  | 1.67
(B) Total: | [8 empty] | 2.84
Código auxiliar | (C) Materiais |  |  |  |  | Unidade | Valor unitário | Consumo |  |  | Valor total
3856 | LAMPADA VAPOR METALICO OVOIDE 250 W |  |  |  |  | un | 69.67 | 1 |  |  | 69.67
(C) Total: | [8 empty] | 69.67
Custo direto total (A) + (B) + (C) + (D) + (E) | [8 empty] | 72.51
BDI: 0,00% | [8 empty] | 0
Preço unitário total | [8 empty] | 72.51
Tabela de preços: TABELA DE CUSTOS DE OBRAS CIVIS - T195 - JANEIRO/2023 - SEM DESONERAÇÃO | [8 empty] | Data base: 01/01/2023
Serviço: 071527 - LAMPADA VAPOR METALICO OVOIDE 400 W | [8 empty] | Unidade: Un
Código auxiliar | (B) Mãos-de-obra |  | Eq. Salarial |  | Sal/Hora |  | Encargos(%) | Consumo |  |  | Custo Horário
0012 | ELETRICISTA |  | 9.54 |  | 20.89 |  | 119.02 | 0.08 |  |  | 1.67
0008 | AJUDANTE |  | 6.7 |  | 14.67 |  | 119.02 | 0.08 |  |  | 1.17
(B) Total: | [8 empty] | 2.84
Código auxiliar | (C) Materiais |  |  |  |  | Unidade | Valor unitário | Consumo |  |  | Valor total
3857 | LAMPADA VAPOR METALICO OVOIDE 400 W |  |  |  |  | un | 89.53 | 1 |  |  | 89.53
(C) Total: | [8 empty] | 89.53
Custo direto total (A) + (B) + (C) + (D) + (E) | [8 empty] | 92.37
BDI: 0,00% | [8 empty] | 0
Preço unitário total | [8 empty] | 92.37
Tabela de preços: TABELA DE CUSTOS DE OBRAS CIVIS - T195 - JANEIRO/2023 - SEM DESONERAÇÃO | [8 empty] | Data base: 01/01/2023
Serviço: 071528 - LAMPADA VAPOR METALICO TUBULAR 1000 W | [8 empty] | Unidade: Un
Código auxiliar | (B) Mãos-de-obra |  | Eq. Salarial |  | Sal/Hora |  | Encargos(%) | Consumo |  |  | Custo Horário
0008 | AJUDANTE |  | 6.7 |  | 14.67 |  | 119.02 | 0.08 |  |  | 1.17
0012 | ELETRICISTA |  | 9.54 |  | 20.89 |  | 119.02 | 0.08 |  |  | 1.67
(B) Total: | [8 empty] | 2.84
Código auxiliar | (C) Materiais |  |  |  |  | Unidade | Valor unitário | Consumo |  |  | Valor total
3858 | LAMPADA VAPOR METALICO TUBULAR 1000 W |  |  |  |  | un | 457.03 | 1 |  |  | 457.03
(C) Total: | [8 empty] | 457.03
Custo direto total (A) + (B) + (C) + (D) + (E) | [8 empty] | 459.87
BDI: 0,00% | [8 empty] | 0
Preço unitário total | [8 empty] | 459.87
Tabela de preços: TABELA DE CUSTOS DE OBRAS CIVIS - T195 - JANEIRO/2023 - SEM DESONERAÇÃO | [8 empty] | Data base: 01/01/2023
Serviço: 071537 - LÂMPADA BULBO LED, BASE E27, BIVOLT 8/9 W, 800 A 900 LUMENS, LUZ BRANCA | [8 empty] | Unidade: un
Código auxiliar | (B) Mãos-de-obra |  | Eq. Salarial |  | Sal/Hora |  | Encargos(%) | Consumo |  |  | Custo Horário
0012 | ELETRICISTA |  | 9.54 |  | 20.89 |  | 119.02 | 0.08 |  |  | 1.67
0008 | AJUDANTE |  | 6.7 |  | 14.67 |  | 119.02 | 0.08 |  |  | 1.17
(B) Total: | [8 empty] | 2.84
Código auxiliar | (C) Materiais |  |  |  |  | Unidade | Valor unitário | Consumo |  |  | Valor total
4049 | LÂMPADA BULBO LED, BASE E27, BIVOLT 8/9 W, 800 A 900 LUMENS, LUZ BRANCA |  |  |  |  | un | 7.27 | 1 |  |  | 7.27
(C) Total: | [8 empty] | 7.27
Custo direto total (A) + (B) + (C) + (D) + (E) | [8 empty] | 10.11
BDI: 0,00% | [8 empty] | 0
Preço unitário total | [8 empty] | 10.11
Tabela de preços: TABELA DE CUSTOS DE OBRAS CIVIS - T195 - JANEIRO/2023 - SEM DESONERAÇÃO | [8 empty] | Data base: 01/01/2023
Serviço: 071538 - LÂMPADA BULBO LED, BASE E27, BIVOLT 12/15 W, 1000 A 1400 LUMENS, LUZ BRANCA | [8 empty] | Unidade: un
Código auxiliar | (B) Mãos-de-obra |  | Eq. Salarial |  | Sal/Hora |  | Encargos(%) | Consumo |  |  | Custo Horário
0008 | AJUDANTE |  | 6.7 |  | 14.67 |  | 119.02 | 0.08 |  |  | 1.17
0012 | ELETRICISTA |  | 9.54 |  | 20.89 |  | 119.02 | 0.08 |  |  | 1.67
(B) Total: | [8 empty] | 2.84
Código auxiliar | (C) Materiais |  |  |  |  | Unidade | Valor unitário | Consumo |  |  | Valor total
4050 | LÂMPADA BULBO LED, BASE E27, BIVOLT 12/15 W, 1000 A 1400 LUMENS, LUZ BRANCA |  |  |  |  | un | 11.59 | 1 |  |  | 11.59
(C) Total: | [8 empty] | 11.59
Custo direto total (A) + (B) + (C) + (D) + (E) | [8 empty] | 14.43
BDI: 0,00% | [8 empty] | 0
Preço unitário total | [8 empty] | 14.43
Tabela de preços: TABELA DE CUSTOS DE OBRAS CIVIS - T195 - JANEIRO/2023 - SEM DESONERAÇÃO | [8 empty] | Data base: 01/01/2023
Serviço: 071539 - LÂMPADA BULBO LED, BASE E27, BIVOLT 17/20 W, 1500 A 1900 LUMENS, LUZ BRANCA | [8 empty] | Unidade: un
Código auxiliar | (B) Mãos-de-obra |  | Eq. Salarial |  | Sal/Hora |  | Encargos(%) | Consumo |  |  | Custo Horário
0012 | ELETRICISTA |  | 9.54 |  | 20.89 |  | 119.02 | 0.08 |  |  | 1.67
0008 | AJUDANTE |  | 6.7 |  | 14.67 |  | 119.02 | 0.08 |  |  | 1.17
(B) Total: | [8 empty] | 2.84
Código auxiliar | (C) Materiais |  |  |  |  | Unidade | Valor unitário | Consumo |  |  | Valor total
4051 | LÂMPADA BULBO LED, BASE E27, BIVOLT 17/20 W, 1500 A 1900 LUMENS, LUZ BRANCA |  |  |  |  | un | 19.52 | 1 |  |  | 19.52
(C) Total: | [8 empty] | 19.52
Custo direto total (A) + (B) + (C) + (D) + (E) | [8 empty] | 22.36
BDI: 0,00% | [8 empty] | 0
Preço unitário total | [8 empty] | 22.36
Tabela de preços: TABELA DE CUSTOS DE OBRAS CIVIS - T195 - JANEIRO/2023 - SEM DESONERAÇÃO | [8 empty] | Data base: 01/01/2023
Serviço: 071540 - LÂMPADA BULBO LED, BASE E27, BIVOLT 30 W, 2400 A 3000 LUMENS, LUZ BRANCA | [8 empty] | Unidade: un
Código auxiliar | (B) Mãos-de-obra |  | Eq. Salarial |  | Sal/Hora |  | Encargos(%) | Consumo |  |  | Custo Horário
0008 | AJUDANTE |  | 6.7 |  | 14.67 |  | 119.02 | 0.08 |  |  | 1.17
0012 | ELETRICISTA |  | 9.54 |  | 20.89 |  | 119.02 | 0.08 |  |  | 1.67
(B) Total: | [8 empty] | 2.84
Código auxiliar | (C) Materiais |  |  |  |  | Unidade | Valor unitário | Consumo |  |  | Valor total
4052 | LÂMPADA BULBO LED, BASE E27, BIVOLT 30 W, 2400 A 3000 LUMENS, LUZ BRANCA |  |  |  |  | un | 30.92 | 1 |  |  | 30.92
(C) Total: | [8 empty] | 30.92
Custo direto total (A) + (B) + (C) + (D) + (E) | [8 empty] | 33.76
BDI: 0,00% | [8 empty] | 0
Preço unitário total | [8 empty] | 33.76
Tabela de preços: TABELA DE CUSTOS DE OBRAS CIVIS - T195 - JANEIRO/2023 - SEM DESONERAÇÃO | [8 empty] | Data base: 01/01/2023
Serviço: 071541 - LÂMPADA TUBULAR LED, BASE G13, BIVOLT 8/10 W, 900 A 1000 LUMENS, LUZ BRANCA | [8 empty] | Unidade: un
Código auxiliar | (B) Mãos-de-obra |  | Eq. Salarial |  | Sal/Hora |  | Encargos(%) | Consumo |  |  | Custo Horário
0012 | ELETRICISTA |  | 9.54 |  | 20.89 |  | 119.02 | 0.08 |  |  | 1.67
0008 | AJUDANTE |  | 6.7 |  | 14.67 |  | 119.02 | 0.08 |  |  | 1.17
(B) Total: | [8 empty] | 2.84
Código auxiliar | (C) Materiais |  |  |  |  | Unidade | Valor unitário | Consumo |  |  | Valor total
4053 | LÂMPADA TUBULAR LED, BASE G13, BIVOLT 8/10 W, 900 A 1000 LUMENS, LUZ BRANCA |  |  |  |  | un | 16.64 | 1 |  |  | 16.64
(C) Total: | [8 empty] | 16.64
Custo direto total (A) + (B) + (C) + (D) + (E) | [8 empty] | 19.48
BDI: 0,00% | [8 empty] | 0
Preço unitário total | [8 empty] | 19.48
Tabela de preços: TABELA DE CUSTOS DE OBRAS CIVIS - T195 - JANEIRO/2023 - SEM DESONERAÇÃO | [8 empty] | Data base: 01/01/2023
Serviço: 071542 - LÂMPADA TUBULAR LED, BASE G13, BIVOLT 15/20 W, 1800 A 1900 LUMENS, LUZ BRANCA | [8 empty] | Unidade: un
Código auxiliar | (B) Mãos-de-obra |  | Eq. Salarial |  | Sal/Hora |  | Encargos(%) | Consumo |  |  | Custo Horário
0008 | AJUDANTE |  | 6.7 |  | 14.67 |  | 119.02 | 0.08 |  |  | 1.17
0012 | ELETRICISTA |  | 9.54 |  | 20.89 |  | 119.02 | 0.08 |  |  | 1.67
(B) Total: | [8 empty] | 2.84
Código auxiliar | (C) Materiais |  |  |  |  | Unidade | Valor unitário | Consumo |  |  | Valor total
4054 | LÂMPADA TUBULAR LED, BASE G13, BIVOLT 15/20 W, 1800 A 1900 LUMENS, LUZ BRANCA |  |  |  |  | un | 20.86 | 1 |  |  | 20.86
(C) Total: | [8 empty] | 20.86
Custo direto total (A) + (B) + (C) + (D) + (E) | [8 empty] | 23.7
BDI: 0,00% | [8 empty] | 0
Preço unitário total | [8 empty] | 23.7
Tabela de preços: TABELA DE CUSTOS DE OBRAS CIVIS - T195 - JANEIRO/2023 - SEM DESONERAÇÃO | [8 empty] | Data base: 01/01/2023
Serviço: 071543 - LÂMPADA TUBULAR LED, BASE G13, BIVOLT 26 W, 3900 LUMENS, LUZ BRANCA | [8 empty] | Unidade: un
Código auxiliar | (B) Mãos-de-obra |  | Eq. Salarial |  | Sal/Hora |  | Encargos(%) | Consumo |  |  | Custo Horário
0012 | ELETRICISTA |  | 9.54 |  | 20.89 |  | 119.02 | 0.08 |  |  | 1.67
0008 | AJUDANTE |  | 6.7 |  | 14.67 |  | 119.02 | 0.08 |  |  | 1.17
(B) Total: | [8 empty] | 2.84
Código auxiliar | (C) Materiais |  |  |  |  | Unidade | Valor unitário | Consumo |  |  | Valor total
4055 | LÂMPADA TUBULAR LED, BASE G13, BIVOLT 26 W, 3900 LUMENS, LUZ BRANCA |  |  |  |  | un | 128.79 | 1 |  |  | 128.79
(C) Total: | [8 empty] | 128.79
Custo direto total (A) + (B) + (C) + (D) + (E) | [8 empty] | 131.63
BDI: 0,00% | [8 empty] | 0
Preço unitário total | [8 empty] | 131.63
Tabela de preços: TABELA DE CUSTOS DE OBRAS CIVIS - T195 - JANEIRO/2023 - SEM DESONERAÇÃO | [8 empty] | Data base: 01/01/2023
Serviço: 071560 - LAMPADA MISTA DE 160 W | [8 empty] | Unidade: Un
Código auxiliar | (B) Mãos-de-obra |  | Eq. Salarial |  | Sal/Hora |  | Encargos(%) | Consumo |  |  | Custo Horário
0012 | ELETRICISTA |  | 9.54 |  | 20.89 |  | 119.02 | 0.08 |  |  | 1.67
0008 | AJUDANTE |  | 6.7 |  | 14.67 |  | 119.02 | 0.08 |  |  | 1.17
(B) Total: | [8 empty] | 2.84
Código auxiliar | (C) Materiais |  |  |  |  | Unidade | Valor unitário | Consumo |  |  | Valor total
3586 | LAMPADA MISTA DE 160 W |  |  |  |  | un | 30.95 | 1 |  |  | 30.95
(C) Total: | [8 empty] | 30.95
Custo direto total (A) + (B) + (C) + (D) + (E) | [8 empty] | 33.79
BDI: 0,00% | [8 empty] | 0
Preço unitário total | [8 empty] | 33.79
Tabela de preços: TABELA DE CUSTOS DE OBRAS CIVIS - T195 - JANEIRO/2023 - SEM DESONERAÇÃO | [8 empty] | Data base: 01/01/2023
Serviço: 071561 - LAMPADA MISTA 250 W | [8 empty] | Unidade: Un
Código auxiliar | (B) Mãos-de-obra |  | Eq. Salarial |  | Sal/Hora |  | Encargos(%) | Consumo |  |  | Custo Horário
0008 | AJUDANTE |  | 6.7 |  | 14.67 |  | 119.02 | 0.08 |  |  | 1.17
0012 | ELETRICISTA |  | 9.54 |  | 20.89 |  | 119.02 | 0.08 |  |  | 1.67
(B) Total: | [8 empty] | 2.84
Código auxiliar | (C) Materiais |  |  |  |  | Unidade | Valor unitário | Consumo |  |  | Valor total
3587 | LAMPADA MISTA 250 W |  |  |  |  | un | 31.26 | 1 |  |  | 31.26
(C) Total: | [8 empty] | 31.26
Custo direto total (A) + (B) + (C) + (D) + (E) | [8 empty] | 34.1
BDI: 0,00% | [8 empty] | 0
Preço unitário total | [8 empty] | 34.1
Tabela de preços: TABELA DE CUSTOS DE OBRAS CIVIS - T195 - JANEIRO/2023 - SEM DESONERAÇÃO | [8 empty] | Data base: 01/01/2023
Serviço: 071562 - LAMPADA MISTA 500 W | [8 empty] | Unidade: Un
Código auxiliar | (B) Mãos-de-obra |  | Eq. Salarial |  | Sal/Hora |  | Encargos(%) | Consumo |  |  | Custo Horário
0012 | ELETRICISTA |  | 9.54 |  | 20.89 |  | 119.02 | 0.08 |  |  | 1.67
0008 | AJUDANTE |  | 6.7 |  | 14.67 |  | 119.02 | 0.08 |  |  | 1.17
(B) Total: | [8 empty] | 2.84
Código auxiliar | (C) Materiais |  |  |  |  | Unidade | Valor unitário | Consumo |  |  | Valor total
3588 | LAMPADA MISTA 500 W |  |  |  |  | un | 56.74 | 1 |  |  | 56.74
(C) Total: | [8 empty] | 56.74
Custo direto total (A) + (B) + (C) + (D) + (E) | [8 empty] | 59.58
BDI: 0,00% | [8 empty] | 0
Preço unitário total | [8 empty] | 59.58
Tabela de preços: TABELA DE CUSTOS DE OBRAS CIVIS - T195 - JANEIRO/2023 - SEM DESONERAÇÃO | [8 empty] | Data base: 01/01/2023
Serviço: 071590 - LAMPADA VAPOR DE SODIO OVOIDE 150 W | [8 empty] | Unidade: Un
Código auxiliar | (B) Mãos-de-obra |  | Eq. Salarial |  | Sal/Hora |  | Encargos(%) | Consumo |  |  | Custo Horário
0008 | AJUDANTE |  | 6.7 |  | 14.67 |  | 119.02 | 0.08 |  |  | 1.17
0012 | ELETRICISTA |  | 9.54 |  | 20.89 |  | 119.02 | 0.08 |  |  | 1.67
(B) Total: | [8 empty] | 2.84
Código auxiliar | (C) Materiais |  |  |  |  | Unidade | Valor unitário | Consumo |  |  | Valor total
3732 | LAMPADA VAPOR DE SODIO (OVOIDE) 150 W |  |  |  |  | un | 46.67 | 1 |  |  | 46.67
(C) Total: | [8 empty] | 46.67
Custo direto total (A) + (B) + (C) + (D) + (E) | [8 empty] | 49.51
BDI: 0,00% | [8 empty] | 0
Preço unitário total | [8 empty] | 49.51
Tabela de preços: TABELA DE CUSTOS DE OBRAS CIVIS - T195 - JANEIRO/2023 - SEM DESONERAÇÃO | [8 empty] | Data base: 01/01/2023
Serviço: 071591 - LAMPADA VAPOR DE SODIO (OVOIDE) 250 W | [8 empty] | Unidade: Un
Código auxiliar | (B) Mãos-de-obra |  | Eq. Salarial |  | Sal/Hora |  | Encargos(%) | Consumo |  |  | Custo Horário
0012 | ELETRICISTA |  | 9.54 |  | 20.89 |  | 119.02 | 0.08 |  |  | 1.67
0008 | AJUDANTE |  | 6.7 |  | 14.67 |  | 119.02 | 0.08 |  |  | 1.17
(B) Total: | [8 empty] | 2.84
Código auxiliar | (C) Materiais |  |  |  |  | Unidade | Valor unitário | Consumo |  |  | Valor total
3733 | LAMPADA VAPOR DE SODIO (OVOIDE) 250 W |  |  |  |  | un | 55.54 | 1 |  |  | 55.54
(C) Total: | [8 empty] | 55.54
Custo direto total (A) + (B) + (C) + (D) + (E) | [8 empty] | 58.38
BDI: 0,00% | [8 empty] | 0
Preço unitário total | [8 empty] | 58.38
Tabela de preços: TABELA DE CUSTOS DE OBRAS CIVIS - T195 - JANEIRO/2023 - SEM DESONERAÇÃO | [8 empty] | Data base: 01/01/2023
Serviço: 071592 - LAMPADA VAPOR DE SODIO (OVOIDE) 400W | [8 empty] | Unidade: Un
Código auxiliar | (B) Mãos-de-obra |  | Eq. Salarial |  | Sal/Hora |  | Encargos(%) | Consumo |  |  | Custo Horário
0008 | AJUDANTE |  | 6.7 |  | 14.67 |  | 119.02 | 0.08 |  |  | 1.17
0012 | ELETRICISTA |  | 9.54 |  | 20.89 |  | 119.02 | 0.08 |  |  | 1.67
(B) Total: | [8 empty] | 2.84
Código auxiliar | (C) Materiais |  |  |  |  | Unidade | Valor unitário | Consumo |  |  | Valor total
3734 | LAMPADA VAPOR DE SODIO (OVOIDE) 400 W |  |  |  |  | un | 59.97 | 1 |  |  | 59.97
(C) Total: | [8 empty] | 59.97
Custo direto total (A) + (B) + (C) + (D) + (E) | [8 empty] | 62.81
BDI: 0,00% | [8 empty] | 0
Preço unitário total | [8 empty] | 62.81
Tabela de preços: TABELA DE CUSTOS DE OBRAS CIVIS - T195 - JANEIRO/2023 - SEM DESONERAÇÃO | [8 empty] | Data base: 01/01/2023
Serviço: 071598 - LUMINÁRIA DE EMERGÊNCIA 30 LEDS | [8 empty] | Unidade: un
Código auxiliar | (B) Mãos-de-obra |  | Eq. Salarial |  | Sal/Hora |  | Encargos(%) | Consumo |  |  | Custo Horário
0012 | ELETRICISTA |  | 9.54 |  | 20.89 |  | 119.02 | 0.1667 |  |  | 3.48
0008 | AJUDANTE |  | 6.7 |  | 14.67 |  | 119.02 | 0.1667 |  |  | 2.45
(B) Total: | [8 empty] | 5.93
Código auxiliar | (C) Materiais |  |  |  |  | Unidade | Valor unitário | Consumo |  |  | Valor total
4013 | LUMINÁRIA DE EMERGÊNCIA 30 LEDS |  |  |  |  | un | 22.7 | 1 |  |  | 22.7
(C) Total: | [8 empty] | 22.7
Custo direto total (A) + (B) + (C) + (D) + (E) | [8 empty] | 28.63
BDI: 0,00% | [8 empty] | 0
Preço unitário total | [8 empty] | 28.63
Tabela de preços: TABELA DE CUSTOS DE OBRAS CIVIS - T195 - JANEIRO/2023 - SEM DESONERAÇÃO | [8 empty] | Data base: 01/01/2023
Serviço: 071602 - LUMINÁRIA FECHADA PARA ILUMINAÇÃO PÚBLICA COM ALOJAMENTO PARA REATOR | [8 empty] | Unidade: Un
Código auxiliar | (B) Mãos-de-obra |  | Eq. Salarial |  | Sal/Hora |  | Encargos(%) | Consumo |  |  | Custo Horário
0012 | ELETRICISTA |  | 9.54 |  | 20.89 |  | 119.02 | 0.5 |  |  | 10.45
0008 | AJUDANTE |  | 6.7 |  | 14.67 |  | 119.02 | 0.5 |  |  | 7.34
(B) Total: | [8 empty] | 17.79
Código auxiliar | (C) Materiais |  |  |  |  | Unidade | Valor unitário | Consumo |  |  | Valor total
3887 | LUMINÁRIA FECHADA PARA ILUMINAÇÃO PÚBLICA COM ALOJAMENTO PARA REATOR |  |  |  |  | un | 385.49 | 1 |  |  | 385.49
(C) Total: | [8 empty] | 385.49
Custo direto total (A) + (B) + (C) + (D) + (E) | [8 empty] | 403.28
BDI: 0,00% | [8 empty] | 0
Preço unitário total | [8 empty] | 403.28
Tabela de preços: TABELA DE CUSTOS DE OBRAS CIVIS - T195 - JANEIRO/2023 - SEM DESONERAÇÃO | [8 empty] | Data base: 01/01/2023
Serviço: 071609 - LUMINÁRIA BLINDADA PARA TETO COM GRADE ( MÉDIA ) - BASE E-27 | [8 empty] | Unidade: Un
Código auxiliar | (B) Mãos-de-obra |  | Eq. Salarial |  | Sal/Hora |  | Encargos(%) | Consumo |  |  | Custo Horário
0008 | AJUDANTE |  | 6.7 |  | 14.67 |  | 119.02 | 0.3226 |  |  | 4.73
0012 | ELETRICISTA |  | 9.54 |  | 20.89 |  | 119.02 | 0.3226 |  |  | 6.74
(B) Total: | [8 empty] | 11.47
Código auxiliar | (C) Materiais |  |  |  |  | Unidade | Valor unitário | Consumo |  |  | Valor total
3885 | LUMINÁRIA BLINDADA PARA TETO COM GRADE ( MÉDIA ) - BASE E-27 |  |  |  |  | un | 141.91 | 1 |  |  | 141.91
(C) Total: | [8 empty] | 141.91
Custo direto total (A) + (B) + (C) + (D) + (E) | [8 empty] | 153.38
BDI: 0,00% | [8 empty] | 0
Preço unitário total | [8 empty] | 153.38
Tabela de preços: TABELA DE CUSTOS DE OBRAS CIVIS - T195 - JANEIRO/2023 - SEM DESONERAÇÃO | [8 empty] | Data base: 01/01/2023
Serviço: 071610 - LUMINÁRIA TIPO ARANDELA DE USO EXTERNO BLINDADA COM GRADE ( PEQUENA ) - BASE E-27 | [8 empty] | Unidade: un
Código auxiliar | (B) Mãos-de-obra |  | Eq. Salarial |  | Sal/Hora |  | Encargos(%) | Consumo |  |  | Custo Horário
0012 | ELETRICISTA |  | 9.54 |  | 20.89 |  | 119.02 | 0.3226 |  |  | 6.74
0008 | AJUDANTE |  | 6.7 |  | 14.67 |  | 119.02 | 0.3226 |  |  | 4.73
(B) Total: | [8 empty] | 11.47
Código auxiliar | (C) Materiais |  |  |  |  | Unidade | Valor unitário | Consumo |  |  | Valor total
3985 | LUMINÁRIA TIPO ARANDELA DE USO EXTERNO BLINDADA COM GRADE ( PEQUENA ) - BASE E-27 |  |  |  |  | un | 116.36 | 1 |  |  | 116.36
(C) Total: | [8 empty] | 116.36
Custo direto total (A) + (B) + (C) + (D) + (E) | [8 empty] | 127.83
BDI: 0,00% | [8 empty] | 0
Preço unitário total | [8 empty] | 127.83
Tabela de preços: TABELA DE CUSTOS DE OBRAS CIVIS - T195 - JANEIRO/2023 - SEM DESONERAÇÃO | [8 empty] | Data base: 01/01/2023
Serviço: 071612 - LUMINÁRIA TIPO ARANDELA DE USO EXTERNO BLINDADA COM GRADE ( MÉDIA ) - BASE E-27 | [8 empty] | Unidade: un
Código auxiliar | (B) Mãos-de-obra |  | Eq. Salarial |  | Sal/Hora |  | Encargos(%) | Consumo |  |  | Custo Horário
0008 | AJUDANTE |  | 6.7 |  | 14.67 |  | 119.02 | 0.3226 |  |  | 4.73
0012 | ELETRICISTA |  | 9.54 |  | 20.89 |  | 119.02 | 0.3226 |  |  | 6.74
(B) Total: | [8 empty] | 11.47
Código auxiliar | (C) Materiais |  |  |  |  | Unidade | Valor unitário | Consumo |  |  | Valor total
3992 | LUMINÁRIA TIPO ARANDELA DE USO EXTERNO BLINDADA COM GRADE ( MÉDIA ) - BASE E-27 |  |  |  |  | un | 130.81 | 1 |  |  | 130.81
(C) Total: | [8 empty] | 130.81
Custo direto total (A) + (B) + (C) + (D) + (E) | [8 empty] | 142.28
BDI: 0,00% | [8 empty] | 0
Preço unitário total | [8 empty] | 142.28
Tabela de preços: TABELA DE CUSTOS DE OBRAS CIVIS - T195 - JANEIRO/2023 - SEM DESONERAÇÃO | [8 empty] | Data base: 01/01/2023
Serviço: 071613 - LUMINÁRIA TIPO ARANDELA DE USO EXTERNO BLINDADA COM GRADE ( GRANDE ) - BASE E-27 | [8 empty] | Unidade: un
Código auxiliar | (B) Mãos-de-obra |  | Eq. Salarial |  | Sal/Hora |  | Encargos(%) | Consumo |  |  | Custo Horário
0012 | ELETRICISTA |  | 9.54 |  | 20.89 |  | 119.02 | 0.3226 |  |  | 6.74
0008 | AJUDANTE |  | 6.7 |  | 14.67 |  | 119.02 | 0.3226 |  |  | 4.73
(B) Total: | [8 empty] | 11.47
Código auxiliar | (C) Materiais |  |  |  |  | Unidade | Valor unitário | Consumo |  |  | Valor total
3993 | LUMINÁRIA TIPO ARANDELA DE USO EXTERNO BLINDADA COM GRADE ( GRANDE ) - BASE E-27 |  |  |  |  | un | 170.52 | 1 |  |  | 170.52
(C) Total: | [8 empty] | 170.52
Custo direto total (A) + (B) + (C) + (D) + (E) | [8 empty] | 181.99
BDI: 0,00% | [8 empty] | 0
Preço unitário total | [8 empty] | 181.99
Tabela de preços: TABELA DE CUSTOS DE OBRAS CIVIS - T195 - JANEIRO/2023 - SEM DESONERAÇÃO | [8 empty] | Data base: 01/01/2023
Serviço: 071614 - LUMINÁRIA TIPO ARANDELA DE USO INTERNO - BASE E-27 | [8 empty] | Unidade: un
Código auxiliar | (B) Mãos-de-obra |  | Eq. Salarial |  | Sal/Hora |  | Encargos(%) | Consumo |  |  | Custo Horário
0008 | AJUDANTE |  | 6.7 |  | 14.67 |  | 119.02 | 0.3226 |  |  | 4.73
0012 | ELETRICISTA |  | 9.54 |  | 20.89 |  | 119.02 | 0.3226 |  |  | 6.74
(B) Total: | [8 empty] | 11.47
Código auxiliar | (C) Materiais |  |  |  |  | Unidade | Valor unitário | Consumo |  |  | Valor total
3990 | LUMINÁRIA TIPO ARANDELA DE USO INTERNO - BASE E-27 |  |  |  |  | un | 111.4 | 1 |  |  | 111.4
(C) Total: | [8 empty] | 111.4
Custo direto total (A) + (B) + (C) + (D) + (E) | [8 empty] | 122.87
BDI: 0,00% | [8 empty] | 0
Preço unitário total | [8 empty] | 122.87
Tabela de preços: TABELA DE CUSTOS DE OBRAS CIVIS - T195 - JANEIRO/2023 - SEM DESONERAÇÃO | [8 empty] | Data base: 01/01/2023
Serviço: 071615 - LUMINÁRIA TIPO ARANDELA DE USO EXTERNO - BASE E-27 | [8 empty] | Unidade: un
Código auxiliar | (B) Mãos-de-obra |  | Eq. Salarial |  | Sal/Hora |  | Encargos(%) | Consumo |  |  | Custo Horário
0012 | ELETRICISTA |  | 9.54 |  | 20.89 |  | 119.02 | 0.3226 |  |  | 6.74
0008 | AJUDANTE |  | 6.7 |  | 14.67 |  | 119.02 | 0.3226 |  |  | 4.73
(B) Total: | [8 empty] | 11.47
Código auxiliar | (C) Materiais |  |  |  |  | Unidade | Valor unitário | Consumo |  |  | Valor total
3991 | LUMINÁRIA TIPO ARANDELA DE USO EXTERNO - BASE E-27 |  |  |  |  | un | 134.9 | 1 |  |  | 134.9
(C) Total: | [8 empty] | 134.9
Custo direto total (A) + (B) + (C) + (D) + (E) | [8 empty] | 146.37
BDI: 0,00% | [8 empty] | 0
Preço unitário total | [8 empty] | 146.37
Tabela de preços: TABELA DE CUSTOS DE OBRAS CIVIS - T195 - JANEIRO/2023 - SEM DESONERAÇÃO | [8 empty] | Data base: 01/01/2023
Serviço: 071616 - LUMINÁRIA DE EMBUTIR COM REFLETOR DE ALUMÍNIO E ALETAS 2X14W - INCLUSO CORTE NO FORRO | [8 empty] | Unidade: un
Código auxiliar | (B) Mãos-de-obra |  | Eq. Salarial |  | Sal/Hora |  | Encargos(%) | Consumo |  |  | Custo Horário
0008 | AJUDANTE |  | 6.7 |  | 14.67 |  | 119.02 | 0.5446 |  |  | 7.99
0012 | ELETRICISTA |  | 9.54 |  | 20.89 |  | 119.02 | 0.3866 |  |  | 8.08
(B) Total: | [8 empty] | 16.07
Código auxiliar | (C) Materiais |  |  |  |  | Unidade | Valor unitário | Consumo |  |  | Valor total
3994 | LUMINÁRIA DE EMBUTIR COM REFLETOR DE ALUMÍNIO E ALETAS - 2X14W |  |  |  |  | un | 99.9 | 1 |  |  | 99.9
(C) Total: | [8 empty] | 99.9
Custo direto total (A) + (B) + (C) + (D) + (E) | [8 empty] | 115.97
BDI: 0,00% | [8 empty] | 0
Preço unitário total | [8 empty] | 115.97
Tabela de preços: TABELA DE CUSTOS DE OBRAS CIVIS - T195 - JANEIRO/2023 - SEM DESONERAÇÃO | [8 empty] | Data base: 01/01/2023
Serviço: 071617 - LUMINÁRIA DE EMBUTIR COM REFLETOR DE ALUMÍNIO E ALETAS 2X28W - INCLUSO CORTE NO FORRO | [8 empty] | Unidade: un
Código auxiliar | (B) Mãos-de-obra |  | Eq. Salarial |  | Sal/Hora |  | Encargos(%) | Consumo |  |  | Custo Horário
0012 | ELETRICISTA |  | 9.54 |  | 20.89 |  | 119.02 | 0.3866 |  |  | 8.08
0008 | AJUDANTE |  | 6.7 |  | 14.67 |  | 119.02 | 0.6684 |  |  | 9.81
(B) Total: | [8 empty] | 17.89
Código auxiliar | (C) Materiais |  |  |  |  | Unidade | Valor unitário | Consumo |  |  | Valor total
3995 | LUMINÁRIA DE EMBUTIR COM REFLETOR DE ALUMÍNIO E ALETAS 2X28W |  |  |  |  | un | 119.24 | 1 |  |  | 119.24
(C) Total: | [8 empty] | 119.24
Custo direto total (A) + (B) + (C) + (D) + (E) | [8 empty] | 137.13
BDI: 0,00% | [8 empty] | 0
Preço unitário total | [8 empty] | 137.13
Tabela de preços: TABELA DE CUSTOS DE OBRAS CIVIS - T195 - JANEIRO/2023 - SEM DESONERAÇÃO | [8 empty] | Data base: 01/01/2023
Serviço: 071618 - LUMINÁRIA DE EMBUTIR COM REFLETOR DE ALUMÍNIO E ALETAS 4X14W - INCLUSO CORTE NO FORRO | [8 empty] | Unidade: un
Código auxiliar | (B) Mãos-de-obra |  | Eq. Salarial |  | Sal/Hora |  | Encargos(%) | Consumo |  |  | Custo Horário
0008 | AJUDANTE |  | 6.7 |  | 14.67 |  | 119.02 | 0.6194 |  |  | 9.09
0012 | ELETRICISTA |  | 9.54 |  | 20.89 |  | 119.02 | 0.3866 |  |  | 8.08
(B) Total: | [8 empty] | 17.17
Código auxiliar | (C) Materiais |  |  |  |  | Unidade | Valor unitário | Consumo |  |  | Valor total
3996 | LUMINÁRIA DE EMBUTIR COM REFLETOR DE ALUMÍNIO E ALETAS 4X14W |  |  |  |  | un | 121.57 | 1 |  |  | 121.57
(C) Total: | [8 empty] | 121.57
Custo direto total (A) + (B) + (C) + (D) + (E) | [8 empty] | 138.74
BDI: 0,00% | [8 empty] | 0
Preço unitário total | [8 empty] | 138.74
Tabela de preços: TABELA DE CUSTOS DE OBRAS CIVIS - T195 - JANEIRO/2023 - SEM DESONERAÇÃO | [8 empty] | Data base: 01/01/2023
Serviço: 071619 - LUMINÁRIA DE SOBREPOR COM REFLETOR DE ALUMÍNIO E ALETAS 2X14W | [8 empty] | Unidade: un
Código auxiliar | (B) Mãos-de-obra |  | Eq. Salarial |  | Sal/Hora |  | Encargos(%) | Consumo |  |  | Custo Horário
0012 | ELETRICISTA |  | 9.54 |  | 20.89 |  | 119.02 | 0.3866 |  |  | 8.08
0008 | AJUDANTE |  | 6.7 |  | 14.67 |  | 119.02 | 0.3866 |  |  | 5.67
(B) Total: | [8 empty] | 13.75
Código auxiliar | (C) Materiais |  |  |  |  | Unidade | Valor unitário | Consumo |  |  | Valor total
3997 | LUMINÁRIA DE SOBREPOR COM REFLETOR DE ALUMÍNIO E ALETAS 2X14W |  |  |  |  | un | 88.05 | 1 |  |  | 88.05
(C) Total: | [8 empty] | 88.05
Custo direto total (A) + (B) + (C) + (D) + (E) | [8 empty] | 101.8
BDI: 0,00% | [8 empty] | 0
Preço unitário total | [8 empty] | 101.8
Tabela de preços: TABELA DE CUSTOS DE OBRAS CIVIS - T195 - JANEIRO/2023 - SEM DESONERAÇÃO | [8 empty] | Data base: 01/01/2023
Serviço: 071622 - LUMINÁRIA DE SOBREPOR COM REFLETOR DE ALUMÍNIO E ALETAS 2X28W | [8 empty] | Unidade: un
Código auxiliar | (B) Mãos-de-obra |  | Eq. Salarial |  | Sal/Hora |  | Encargos(%) | Consumo |  |  | Custo Horário
0008 | AJUDANTE |  | 6.7 |  | 14.67 |  | 119.02 | 0.3866 |  |  | 5.67
0012 | ELETRICISTA |  | 9.54 |  | 20.89 |  | 119.02 | 0.3866 |  |  | 8.08
(B) Total: | [8 empty] | 13.75
Código auxiliar | (C) Materiais |  |  |  |  | Unidade | Valor unitário | Consumo |  |  | Valor total
3998 | LUMINÁRIA DE SOBREPOR COM REFLETOR DE ALUMÍNIO E ALETAS 2X28W |  |  |  |  | un | 140.42 | 1 |  |  | 140.42
(C) Total: | [8 empty] | 140.42
Custo direto total (A) + (B) + (C) + (D) + (E) | [8 empty] | 154.17
BDI: 0,00% | [8 empty] | 0
Preço unitário total | [8 empty] | 154.17
Tabela de preços: TABELA DE CUSTOS DE OBRAS CIVIS - T195 - JANEIRO/2023 - SEM DESONERAÇÃO | [8 empty] | Data base: 01/01/2023
Serviço: 071623 - LUMINÁRIA DE SOBREPOR COM REFLETOR DE ALUMÍNIO E ALETAS 4X14W | [8 empty] | Unidade: un
Código auxiliar | (B) Mãos-de-obra |  | Eq. Salarial |  | Sal/Hora |  | Encargos(%) | Consumo |  |  | Custo Horário
0012 | ELETRICISTA |  | 9.54 |  | 20.89 |  | 119.02 | 0.3866 |  |  | 8.08
0008 | AJUDANTE |  | 6.7 |  | 14.67 |  | 119.02 | 0.3866 |  |  | 5.67
(B) Total: | [8 empty] | 13.75
Código auxiliar | (C) Materiais |  |  |  |  | Unidade | Valor unitário | Consumo |  |  | Valor total
3999 | LUMINÁRIA DE SOBREPOR COM REFLETOR DE ALUMÍNIO E ALETAS 4X14W |  |  |  |  | un | 127.87 | 1 |  |  | 127.87
(C) Total: | [8 empty] | 127.87
Custo direto total (A) + (B) + (C) + (D) + (E) | [8 empty] | 141.62
BDI: 0,00% | [8 empty] | 0
Preço unitário total | [8 empty] | 141.62
Tabela de preços: TABELA DE CUSTOS DE OBRAS CIVIS - T195 - JANEIRO/2023 - SEM DESONERAÇÃO | [8 empty] | Data base: 01/01/2023
Serviço: 071624 - LUMINÁRIA PARA JARDIM COM POSTE 3,00 M COM 01 LUMINÁRIA PLANA - INCLUSO BASE DE CONCRETO PADRÃO GOINFRA E FIXAÇÃO | [8 empty] | Unidade: un
Código auxiliar | (B) Mãos-de-obra |  | Eq. Salarial |  | Sal/Hora |  | Encargos(%) | Consumo |  |  | Custo Horário
0005 | SERVENTE |  | 5.7 |  | 12.48 |  | 119.02 | 3.4634 |  |  | 43.22
0025 | OFICIAL "B" |  | 9.64 |  | 21.11 |  | 119.02 | 0.0039 |  |  | 0.08
0004 | PEDREIRO |  | 9.54 |  | 20.89 |  | 119.02 | 0.8351 |  |  | 17.45
0032 | OPERADOR DE BETONEIRA |  | 6.84 |  | 14.98 |  | 119.02 | 0.0882 |  |  | 1.32
0008 | AJUDANTE |  | 6.7 |  | 14.67 |  | 119.02 | 0.6946 |  |  | 10.19
0006 | ARMADOR |  | 9.54 |  | 20.89 |  | 119.02 | 0.2783 |  |  | 5.81
0010 | CARPINTEIRO |  | 9.54 |  | 20.89 |  | 119.02 | 0.0898 |  |  | 1.88
0012 | ELETRICISTA |  | 9.54 |  | 20.89 |  | 119.02 | 0.3226 |  |  | 6.74
(B) Total: | [8 empty] | 86.69
Código auxiliar | (C) Materiais |  |  |  |  | Unidade | Valor unitário | Consumo |  |  | Valor total
1858 | PONTALETE 3x3" |  |  |  |  | m | 8.09 | 0.4237 |  |  | 3.43
1861 | PREGO 18x24 |  |  |  |  | Kg | 24.66 | 0.0263 |  |  | 0.65
2023 | TABUA PARA FORMA (30CM) |  |  |  |  | m | 14.75 | 0.214 |  |  | 3.16
0102 | ARAME RECOZIDO 18 BWG |  |  |  |  | Kg | 26.56 | 0.071 |  |  | 1.89
0104 | AREIA MÉDIA |  |  |  |  | m3 | 180.42 | 0.0159 |  |  | 2.87
2448 | AÇO CA-60 B - 5,0 MM |  |  |  |  | Kg | 11.63 | 0.627 |  |  | 7.29
2438 | AÇO CA-50 - 8,0 MM (5/16") |  |  |  |  | Kg | 8.91 | 3.278 |  |  | 29.21
2386 | BRITA Nº 1 |  |  |  |  | m3 | 138.87 | 0.0218 |  |  | 3.03
2497 | BRITA Nº 2 |  |  |  |  | m3 | 137.33 | 0.0242 |  |  | 3.32
1215 | CIMENTO PORTLAND CPII-32 |  |  |  |  | Kg | 0.64 | 19.3799 |  |  | 12.4
4003 | LUMINÁRIA PARA JARDIM COM POSTE 3,00 M - 01 LUMINÁRIA PLANA |  |  |  |  | un | 628.99 | 1 |  |  | 628.99
2804 | AREIA GROSSA |  |  |  |  | m3 | 175.43 | 0.0431 |  |  | 7.56
(C) Total: | [8 empty] | 703.8
Custo direto total (A) + (B) + (C) + (D) + (E) | [8 empty] | 790.49
BDI: 0,00% | [8 empty] | 0
Preço unitário total | [8 empty] | 790.49
Tabela de preços: TABELA DE CUSTOS DE OBRAS CIVIS - T195 - JANEIRO/2023 - SEM DESONERAÇÃO | [8 empty] | Data base: 01/01/2023
Serviço: 071625 - LUMINÁRIA PARA JARDIM COM POSTE 3,00 M COM 02 LUMINÁRIAS PLANAS - INCLUSO BASE DE CONCRETO PADRÃO GOINFRA E FIXAÇÃO | [8 empty] | Unidade: un
Código auxiliar | (B) Mãos-de-obra |  | Eq. Salarial |  | Sal/Hora |  | Encargos(%) | Consumo |  |  | Custo Horário
0005 | SERVENTE |  | 5.7 |  | 12.48 |  | 119.02 | 3.4634 |  |  | 43.22
0032 | OPERADOR DE BETONEIRA |  | 6.84 |  | 14.98 |  | 119.02 | 0.0882 |  |  | 1.32
0004 | PEDREIRO |  | 9.54 |  | 20.89 |  | 119.02 | 0.8351 |  |  | 17.45
0025 | OFICIAL "B" |  | 9.64 |  | 21.11 |  | 119.02 | 0.0039 |  |  | 0.08
0012 | ELETRICISTA |  | 9.54 |  | 20.89 |  | 119.02 | 0.6452 |  |  | 13.48
0010 | CARPINTEIRO |  | 9.54 |  | 20.89 |  | 119.02 | 0.0898 |  |  | 1.88
0006 | ARMADOR |  | 9.54 |  | 20.89 |  | 119.02 | 0.2783 |  |  | 5.81
0008 | AJUDANTE |  | 6.7 |  | 14.67 |  | 119.02 | 1.0172 |  |  | 14.92
(B) Total: | [8 empty] | 98.16
Código auxiliar | (C) Materiais |  |  |  |  | Unidade | Valor unitário | Consumo |  |  | Valor total
1215 | CIMENTO PORTLAND CPII-32 |  |  |  |  | Kg | 0.64 | 19.3799 |  |  | 12.4
2497 | BRITA Nº 2 |  |  |  |  | m3 | 137.33 | 0.0242 |  |  | 3.32
2386 | BRITA Nº 1 |  |  |  |  | m3 | 138.87 | 0.0218 |  |  | 3.03
2438 | AÇO CA-50 - 8,0 MM (5/16") |  |  |  |  | Kg | 8.91 | 3.278 |  |  | 29.21
2448 | AÇO CA-60 B - 5,0 MM |  |  |  |  | Kg | 11.63 | 0.627 |  |  | 7.29
0104 | AREIA MÉDIA |  |  |  |  | m3 | 180.42 | 0.0159 |  |  | 2.87
0102 | ARAME RECOZIDO 18 BWG |  |  |  |  | Kg | 26.56 | 0.071 |  |  | 1.89
2023 | TABUA PARA FORMA (30CM) |  |  |  |  | m | 14.75 | 0.214 |  |  | 3.16
1861 | PREGO 18x24 |  |  |  |  | Kg | 24.66 | 0.0263 |  |  | 0.65
1858 | PONTALETE 3x3" |  |  |  |  | m | 8.09 | 0.4237 |  |  | 3.43
2804 | AREIA GROSSA |  |  |  |  | m3 | 175.43 | 0.0431 |  |  | 7.56
4004 | LUMINÁRIA PARA JARDIM COM POSTE 3,00 M COM 02 LUMINÁRIAS PLANAS |  |  |  |  | un | 710.54 | 1 |  |  | 710.54
(C) Total: | [8 empty] | 785.35
Custo direto total (A) + (B) + (C) + (D) + (E) | [8 empty] | 883.51
BDI: 0,00% | [8 empty] | 0
Preço unitário total | [8 empty] | 883.51
Tabela de preços: TABELA DE CUSTOS DE OBRAS CIVIS - T195 - JANEIRO/2023 - SEM DESONERAÇÃO | [8 empty] | Data base: 01/01/2023
Serviço: 071626 - LUMINÁRIA PARA JARDIM COM POSTE 2,50 M COM 01 GLOBO - INCLUSO BASE DE CONCRETO PADRÃO GOINFRA E FIXAÇÃO | [8 empty] | Unidade: un
Código auxiliar | (B) Mãos-de-obra |  | Eq. Salarial |  | Sal/Hora |  | Encargos(%) | Consumo |  |  | Custo Horário
0005 | SERVENTE |  | 5.7 |  | 12.48 |  | 119.02 | 3.4634 |  |  | 43.22
0025 | OFICIAL "B" |  | 9.64 |  | 21.11 |  | 119.02 | 0.0039 |  |  | 0.08
0004 | PEDREIRO |  | 9.54 |  | 20.89 |  | 119.02 | 0.8351 |  |  | 17.45
0032 | OPERADOR DE BETONEIRA |  | 6.84 |  | 14.98 |  | 119.02 | 0.0882 |  |  | 1.32
0008 | AJUDANTE |  | 6.7 |  | 14.67 |  | 119.02 | 0.6946 |  |  | 10.19
0006 | ARMADOR |  | 9.54 |  | 20.89 |  | 119.02 | 0.2783 |  |  | 5.81
0010 | CARPINTEIRO |  | 9.54 |  | 20.89 |  | 119.02 | 0.0898 |  |  | 1.88
0012 | ELETRICISTA |  | 9.54 |  | 20.89 |  | 119.02 | 0.3226 |  |  | 6.74
(B) Total: | [8 empty] | 86.69
Código auxiliar | (C) Materiais |  |  |  |  | Unidade | Valor unitário | Consumo |  |  | Valor total
1858 | PONTALETE 3x3" |  |  |  |  | m | 8.09 | 0.4237 |  |  | 3.43
1861 | PREGO 18x24 |  |  |  |  | Kg | 24.66 | 0.0263 |  |  | 0.65
2023 | TABUA PARA FORMA (30CM) |  |  |  |  | m | 14.75 | 0.214 |  |  | 3.16
0102 | ARAME RECOZIDO 18 BWG |  |  |  |  | Kg | 26.56 | 0.071 |  |  | 1.89
0104 | AREIA MÉDIA |  |  |  |  | m3 | 180.42 | 0.0159 |  |  | 2.87
2448 | AÇO CA-60 B - 5,0 MM |  |  |  |  | Kg | 11.63 | 0.627 |  |  | 7.29
2438 | AÇO CA-50 - 8,0 MM (5/16") |  |  |  |  | Kg | 8.91 | 3.278 |  |  | 29.21
2386 | BRITA Nº 1 |  |  |  |  | m3 | 138.87 | 0.0218 |  |  | 3.03
2497 | BRITA Nº 2 |  |  |  |  | m3 | 137.33 | 0.0242 |  |  | 3.32
1215 | CIMENTO PORTLAND CPII-32 |  |  |  |  | Kg | 0.64 | 19.3799 |  |  | 12.4
4005 | LUMINÁRIA PARA JARDIM COM POSTE 2,50 M COM 01 GLOBO |  |  |  |  | un | 349 | 1 |  |  | 349
2804 | AREIA GROSSA |  |  |  |  | m3 | 175.43 | 0.0431 |  |  | 7.56
(C) Total: | [8 empty] | 423.81
Custo direto total (A) + (B) + (C) + (D) + (E) | [8 empty] | 510.5
BDI: 0,00% | [8 empty] | 0
Preço unitário total | [8 empty] | 510.5
Tabela de preços: TABELA DE CUSTOS DE OBRAS CIVIS - T195 - JANEIRO/2023 - SEM DESONERAÇÃO | [8 empty] | Data base: 01/01/2023
Serviço: 071627 - LUMINÁRIA PARA JARDIM COM POSTE 2,50 M COM 02 GLOBOS - INCLUSO BASE DE CONCRETO PADRÃO GOINFRA E FIXAÇÃO | [8 empty] | Unidade: un
Código auxiliar | (B) Mãos-de-obra |  | Eq. Salarial |  | Sal/Hora |  | Encargos(%) | Consumo |  |  | Custo Horário
0005 | SERVENTE |  | 5.7 |  | 12.48 |  | 119.02 | 3.4634 |  |  | 43.22
0032 | OPERADOR DE BETONEIRA |  | 6.84 |  | 14.98 |  | 119.02 | 0.0882 |  |  | 1.32
0004 | PEDREIRO |  | 9.54 |  | 20.89 |  | 119.02 | 0.8351 |  |  | 17.45
0025 | OFICIAL "B" |  | 9.64 |  | 21.11 |  | 119.02 | 0.0039 |  |  | 0.08
0012 | ELETRICISTA |  | 9.54 |  | 20.89 |  | 119.02 | 0.6452 |  |  | 13.48
0010 | CARPINTEIRO |  | 9.54 |  | 20.89 |  | 119.02 | 0.0898 |  |  | 1.88
0006 | ARMADOR |  | 9.54 |  | 20.89 |  | 119.02 | 0.2783 |  |  | 5.81
0008 | AJUDANTE |  | 6.7 |  | 14.67 |  | 119.02 | 1.0172 |  |  | 14.92
(B) Total: | [8 empty] | 98.16
Código auxiliar | (C) Materiais |  |  |  |  | Unidade | Valor unitário | Consumo |  |  | Valor total
1215 | CIMENTO PORTLAND CPII-32 |  |  |  |  | Kg | 0.64 | 19.3799 |  |  | 12.4
2497 | BRITA Nº 2 |  |  |  |  | m3 | 137.33 | 0.0242 |  |  | 3.32
2386 | BRITA Nº 1 |  |  |  |  | m3 | 138.87 | 0.0218 |  |  | 3.03
2438 | AÇO CA-50 - 8,0 MM (5/16") |  |  |  |  | Kg | 8.91 | 3.278 |  |  | 29.21
2448 | AÇO CA-60 B - 5,0 MM |  |  |  |  | Kg | 11.63 | 0.627 |  |  | 7.29
0104 | AREIA MÉDIA |  |  |  |  | m3 | 180.42 | 0.0159 |  |  | 2.87
0102 | ARAME RECOZIDO 18 BWG |  |  |  |  | Kg | 26.56 | 0.071 |  |  | 1.89
2023 | TABUA PARA FORMA (30CM) |  |  |  |  | m | 14.75 | 0.214 |  |  | 3.16
1861 | PREGO 18x24 |  |  |  |  | Kg | 24.66 | 0.0263 |  |  | 0.65
1858 | PONTALETE 3x3" |  |  |  |  | m | 8.09 | 0.4237 |  |  | 3.43
2804 | AREIA GROSSA |  |  |  |  | m3 | 175.43 | 0.0431 |  |  | 7.56
4006 | LUMINÁRIA PARA JARDIM COM POSTE 2,50 M COM 02 GLOBOS |  |  |  |  | un | 505.92 | 1 |  |  | 505.92
(C) Total: | [8 empty] | 580.73
Custo direto total (A) + (B) + (C) + (D) + (E) | [8 empty] | 678.89
BDI: 0,00% | [8 empty] | 0
Preço unitário total | [8 empty] | 678.89
Tabela de preços: TABELA DE CUSTOS DE OBRAS CIVIS - T195 - JANEIRO/2023 - SEM DESONERAÇÃO | [8 empty] | Data base: 01/01/2023
Serviço: 071630 - LUMINÁRIA DE EMBUTIR REGULÁVEL ("OLHO DE BOI") - BASE E-27 - INCLUSO CORTE NO FORRO | [8 empty] | Unidade: Un
Código auxiliar | (B) Mãos-de-obra |  | Eq. Salarial |  | Sal/Hora |  | Encargos(%) | Consumo |  |  | Custo Horário
0012 | ELETRICISTA |  | 9.54 |  | 20.89 |  | 119.02 | 0.3226 |  |  | 6.74
0008 | AJUDANTE |  | 6.7 |  | 14.67 |  | 119.02 | 0.3477 |  |  | 5.1
(B) Total: | [8 empty] | 11.84
Código auxiliar | (C) Materiais |  |  |  |  | Unidade | Valor unitário | Consumo |  |  | Valor total
3644 | LUMINÁRIA DE EMBUTIR REGULÁVEL ("OLHO DE BOI") - BASE E-27 |  |  |  |  | un | 66.9 | 1 |  |  | 66.9
(C) Total: | [8 empty] | 66.9
Custo direto total (A) + (B) + (C) + (D) + (E) | [8 empty] | 78.74
BDI: 0,00% | [8 empty] | 0
Preço unitário total | [8 empty] | 78.74
Tabela de preços: TABELA DE CUSTOS DE OBRAS CIVIS - T195 - JANEIRO/2023 - SEM DESONERAÇÃO | [8 empty] | Data base: 01/01/2023
Serviço: 071640 - LUMINÁRIA TIPO SINALIZADOR PARA 01 LÂMPADA | [8 empty] | Unidade: Un
Código auxiliar | (B) Mãos-de-obra |  | Eq. Salarial |  | Sal/Hora |  | Encargos(%) | Consumo |  |  | Custo Horário
0008 | AJUDANTE |  | 6.7 |  | 14.67 |  | 119.02 | 0.3226 |  |  | 4.73
0012 | ELETRICISTA |  | 9.54 |  | 20.89 |  | 119.02 | 0.3226 |  |  | 6.74
(B) Total: | [8 empty] | 11.47
Código auxiliar | (C) Materiais |  |  |  |  | Unidade | Valor unitário | Consumo |  |  | Valor total
3650 | LUMINÁRIA TIPO SINALIZADOR PARA 01 LÂMPADA |  |  |  |  | un | 110.87 | 1 |  |  | 110.87
(C) Total: | [8 empty] | 110.87
Custo direto total (A) + (B) + (C) + (D) + (E) | [8 empty] | 122.34
BDI: 0,00% | [8 empty] | 0
Preço unitário total | [8 empty] | 122.34
Tabela de preços: TABELA DE CUSTOS DE OBRAS CIVIS - T195 - JANEIRO/2023 - SEM DESONERAÇÃO | [8 empty] | Data base: 01/01/2023
Serviço: 071642 - LUMINÁRIA TIPO SINALIZADOR PARA 02 LÂMPADAS | [8 empty] | Unidade: Un
Código auxiliar | (B) Mãos-de-obra |  | Eq. Salarial |  | Sal/Hora |  | Encargos(%) | Consumo |  |  | Custo Horário
0012 | ELETRICISTA |  | 9.54 |  | 20.89 |  | 119.02 | 0.3226 |  |  | 6.74
0008 | AJUDANTE |  | 6.7 |  | 14.67 |  | 119.02 | 0.3226 |  |  | 4.73
(B) Total: | [8 empty] | 11.47
Código auxiliar | (C) Materiais |  |  |  |  | Unidade | Valor unitário | Consumo |  |  | Valor total
3651 | LUMINÁRIA TIPO SINALIZADOR PARA 02 LÂMPADAS |  |  |  |  | un | 256.61 | 1 |  |  | 256.61
(C) Total: | [8 empty] | 256.61
Custo direto total (A) + (B) + (C) + (D) + (E) | [8 empty] | 268.08
BDI: 0,00% | [8 empty] | 0
Preço unitário total | [8 empty] | 268.08
Tabela de preços: TABELA DE CUSTOS DE OBRAS CIVIS - T195 - JANEIRO/2023 - SEM DESONERAÇÃO | [8 empty] | Data base: 01/01/2023
Serviço: 071644 - LUMINÁRIA TIPO PLAFON DE SOBREPOR QUADRADA PARA 02 LÂMPADAS | [8 empty] | Unidade: Un
Código auxiliar | (B) Mãos-de-obra |  | Eq. Salarial |  | Sal/Hora |  | Encargos(%) | Consumo |  |  | Custo Horário
0008 | AJUDANTE |  | 6.7 |  | 14.67 |  | 119.02 | 0.3226 |  |  | 4.73
0012 | ELETRICISTA |  | 9.54 |  | 20.89 |  | 119.02 | 0.3226 |  |  | 6.74
(B) Total: | [8 empty] | 11.47
Código auxiliar | (C) Materiais |  |  |  |  | Unidade | Valor unitário | Consumo |  |  | Valor total
3987 | LUMINÁRIA TIPO PLAFON DE SOBREPOR QUADRADA PARA 02 LÂMPADAS |  |  |  |  | un | 106.84 | 1 |  |  | 106.84
(C) Total: | [8 empty] | 106.84
Custo direto total (A) + (B) + (C) + (D) + (E) | [8 empty] | 118.31
BDI: 0,00% | [8 empty] | 0
Preço unitário total | [8 empty] | 118.31
Tabela de preços: TABELA DE CUSTOS DE OBRAS CIVIS - T195 - JANEIRO/2023 - SEM DESONERAÇÃO | [8 empty] | Data base: 01/01/2023
Serviço: 071645 - LUMINÁRIA TIPO PLAFON DE SOBREPOR REDONDA PARA 02 LÂMPADAS | [8 empty] | Unidade: un
Código auxiliar | (B) Mãos-de-obra |  | Eq. Salarial |  | Sal/Hora |  | Encargos(%) | Consumo |  |  | Custo Horário
0012 | ELETRICISTA |  | 9.54 |  | 20.89 |  | 119.02 | 0.3226 |  |  | 6.74
0008 | AJUDANTE |  | 6.7 |  | 14.67 |  | 119.02 | 0.3226 |  |  | 4.73
(B) Total: | [8 empty] | 11.47
Código auxiliar | (C) Materiais |  |  |  |  | Unidade | Valor unitário | Consumo |  |  | Valor total
3986 | LUMINÁRIA TIPO PLAFON DE SOBREPOR REDONDA PARA 02 LÂMPADAS |  |  |  |  | un | 184.9 | 1 |  |  | 184.9
(C) Total: | [8 empty] | 184.9
Custo direto total (A) + (B) + (C) + (D) + (E) | [8 empty] | 196.37
BDI: 0,00% | [8 empty] | 0
Preço unitário total | [8 empty] | 196.37
Tabela de preços: TABELA DE CUSTOS DE OBRAS CIVIS - T195 - JANEIRO/2023 - SEM DESONERAÇÃO | [8 empty] | Data base: 01/01/2023
Serviço: 071646 - LUMINÁRIA TIPO PLAFON DE EMBUTIR QUADRADA PARA 2 LÂMPADAS - INCLUSO CORTE NO FORRO | [8 empty] | Unidade: un
Código auxiliar | (B) Mãos-de-obra |  | Eq. Salarial |  | Sal/Hora |  | Encargos(%) | Consumo |  |  | Custo Horário
0008 | AJUDANTE |  | 6.7 |  | 14.67 |  | 119.02 | 0.3846 |  |  | 5.64
0012 | ELETRICISTA |  | 9.54 |  | 20.89 |  | 119.02 | 0.3226 |  |  | 6.74
(B) Total: | [8 empty] | 12.38
Código auxiliar | (C) Materiais |  |  |  |  | Unidade | Valor unitário | Consumo |  |  | Valor total
4000 | LUMINÁRIA TIPO PLAFON DE EMBUTIR QUADRADA PARA 2 LÂMPADAS |  |  |  |  | un | 131.01 | 1 |  |  | 131.01
(C) Total: | [8 empty] | 131.01
Custo direto total (A) + (B) + (C) + (D) + (E) | [8 empty] | 143.39
BDI: 0,00% | [8 empty] | 0
Preço unitário total | [8 empty] | 143.39
Tabela de preços: TABELA DE CUSTOS DE OBRAS CIVIS - T195 - JANEIRO/2023 - SEM DESONERAÇÃO | [8 empty] | Data base: 01/01/2023
Serviço: 071655 - LUMINÁRIA CIRCULAR SEM VIDRO PARA QUADRA ATE 400 W - BASE E-40 | [8 empty] | Unidade: Un
Código auxiliar | (B) Mãos-de-obra |  | Eq. Salarial |  | Sal/Hora |  | Encargos(%) | Consumo |  |  | Custo Horário
0012 | ELETRICISTA |  | 9.54 |  | 20.89 |  | 119.02 | 0.3226 |  |  | 6.74
0008 | AJUDANTE |  | 6.7 |  | 14.67 |  | 119.02 | 0.3226 |  |  | 4.73
(B) Total: | [8 empty] | 11.47
Código auxiliar | (C) Materiais |  |  |  |  | Unidade | Valor unitário | Consumo |  |  | Valor total
3915 | LUMINÁRIA CIRCULAR SEM VIDRO PARA QUADRA ATE 400 W - BASE E-40 |  |  |  |  | un | 191.77 | 1 |  |  | 191.77
(C) Total: | [8 empty] | 191.77
Custo direto total (A) + (B) + (C) + (D) + (E) | [8 empty] | 203.24
BDI: 0,00% | [8 empty] | 0
Preço unitário total | [8 empty] | 203.24
Tabela de preços: TABELA DE CUSTOS DE OBRAS CIVIS - T195 - JANEIRO/2023 - SEM DESONERAÇÃO | [8 empty] | Data base: 01/01/2023
Serviço: 071660 - LUMINÁRIA CIRCULAR COM VIDRO PARA QUADRA ATÉ 400 W - BASE E-40 | [8 empty] | Unidade: Un
Código auxiliar | (B) Mãos-de-obra |  | Eq. Salarial |  | Sal/Hora |  | Encargos(%) | Consumo |  |  | Custo Horário
0008 | AJUDANTE |  | 6.7 |  | 14.67 |  | 119.02 | 0.3226 |  |  | 4.73
0012 | ELETRICISTA |  | 9.54 |  | 20.89 |  | 119.02 | 0.3226 |  |  | 6.74
(B) Total: | [8 empty] | 11.47
Código auxiliar | (C) Materiais |  |  |  |  | Unidade | Valor unitário | Consumo |  |  | Valor total
3649 | LUMINÁRIA CIRCULAR COM VIDRO PARA QUADRA ATÉ 400 W - BASE E-40 |  |  |  |  | un | 279.99 | 1 |  |  | 279.99
(C) Total: | [8 empty] | 279.99
Custo direto total (A) + (B) + (C) + (D) + (E) | [8 empty] | 291.46
BDI: 0,00% | [8 empty] | 0
Preço unitário total | [8 empty] | 291.46
Tabela de preços: TABELA DE CUSTOS DE OBRAS CIVIS - T195 - JANEIRO/2023 - SEM DESONERAÇÃO | [8 empty] | Data base: 01/01/2023
Serviço: 071670 - LUMINÁRIA DE SOBREPOR USO AO TEMPO (TARTARUGA) - BASE E-27 | [8 empty] | Unidade: Un
Código auxiliar | (B) Mãos-de-obra |  | Eq. Salarial |  | Sal/Hora |  | Encargos(%) | Consumo |  |  | Custo Horário
0012 | ELETRICISTA |  | 9.54 |  | 20.89 |  | 119.02 | 0.3226 |  |  | 6.74
0008 | AJUDANTE |  | 6.7 |  | 14.67 |  | 119.02 | 0.3226 |  |  | 4.73
(B) Total: | [8 empty] | 11.47
Código auxiliar | (C) Materiais |  |  |  |  | Unidade | Valor unitário | Consumo |  |  | Valor total
3648 | LUMINÁRIA DE SOBREPOR USO AO TEMPO (TARTARUGA) - BASE E-27 |  |  |  |  | un | 131.94 | 1 |  |  | 131.94
(C) Total: | [8 empty] | 131.94
Custo direto total (A) + (B) + (C) + (D) + (E) | [8 empty] | 143.41
BDI: 0,00% | [8 empty] | 0
Preço unitário total | [8 empty] | 143.41
Tabela de preços: TABELA DE CUSTOS DE OBRAS CIVIS - T195 - JANEIRO/2023 - SEM DESONERAÇÃO | [8 empty] | Data base: 01/01/2023
Serviço: 071679 - LUMINÁRIA - BASE EM CONCRETO PADRÃO GOINFRA PARA AS LUMINÁRIAS TIPO PROJETOR (CASO NECESSÁRIO ) | [8 empty] | Unidade: un
Código auxiliar | (B) Mãos-de-obra |  | Eq. Salarial |  | Sal/Hora |  | Encargos(%) | Consumo |  |  | Custo Horário
0008 | AJUDANTE |  | 6.7 |  | 14.67 |  | 119.02 | 0.2724 |  |  | 4
0006 | ARMADOR |  | 9.54 |  | 20.89 |  | 119.02 | 0.1162 |  |  | 2.43
0010 | CARPINTEIRO |  | 9.54 |  | 20.89 |  | 119.02 | 0.1497 |  |  | 3.13
0005 | SERVENTE |  | 5.7 |  | 12.48 |  | 119.02 | 0.9987 |  |  | 12.46
0025 | OFICIAL "B" |  | 9.64 |  | 21.11 |  | 119.02 | 0.02 |  |  | 0.42
0004 | PEDREIRO |  | 9.54 |  | 20.89 |  | 119.02 | 0.2426 |  |  | 5.07
(B) Total: | [8 empty] | 27.51
Código auxiliar | (C) Materiais |  |  |  |  | Unidade | Valor unitário | Consumo |  |  | Valor total
1858 | PONTALETE 3x3" |  |  |  |  | m | 8.09 | 0.7062 |  |  | 5.71
1861 | PREGO 18x24 |  |  |  |  | Kg | 24.66 | 0.0438 |  |  | 1.08
2023 | TABUA PARA FORMA (30CM) |  |  |  |  | m | 14.75 | 0.3567 |  |  | 5.26
0102 | ARAME RECOZIDO 18 BWG |  |  |  |  | Kg | 26.56 | 0.0306 |  |  | 0.81
0104 | AREIA MÉDIA |  |  |  |  | m3 | 180.42 | 0.0353 |  |  | 6.37
2448 | AÇO CA-60 B - 5,0 MM |  |  |  |  | Kg | 11.63 | 0.6688 |  |  | 7.78
2438 | AÇO CA-50 - 8,0 MM (5/16") |  |  |  |  | Kg | 8.91 | 1.012 |  |  | 9.02
2386 | BRITA Nº 1 |  |  |  |  | m3 | 138.87 | 0.009 |  |  | 1.25
2497 | BRITA Nº 2 |  |  |  |  | m3 | 137.33 | 0.021 |  |  | 2.88
1215 | CIMENTO PORTLAND CPII-32 |  |  |  |  | Kg | 0.64 | 11.3106 |  |  | 7.24
(C) Total: | [8 empty] | 47.4
Custo direto total (A) + (B) + (C) + (D) + (E) | [8 empty] | 74.91
BDI: 0,00% | [8 empty] | 0
Preço unitário total | [8 empty] | 74.91
Tabela de preços: TABELA DE CUSTOS DE OBRAS CIVIS - T195 - JANEIRO/2023 - SEM DESONERAÇÃO | [8 empty] | Data base: 01/01/2023
Serviço: 071682 - LUMINÁRIA TIPO PROJETOR CIRCULAR ATÉ 200 W - BASE E-27 | [8 empty] | Unidade: un
Código auxiliar | (B) Mãos-de-obra |  | Eq. Salarial |  | Sal/Hora |  | Encargos(%) | Consumo |  |  | Custo Horário
0008 | AJUDANTE |  | 6.7 |  | 14.67 |  | 119.02 | 0.3226 |  |  | 4.73
0012 | ELETRICISTA |  | 9.54 |  | 20.89 |  | 119.02 | 0.3226 |  |  | 6.74
(B) Total: | [8 empty] | 11.47
Código auxiliar | (C) Materiais |  |  |  |  | Unidade | Valor unitário | Consumo |  |  | Valor total
4007 | LUMINÁRIA TIPO PROJETOR CIRCULAR ATÉ 200 W - BASE E-27 |  |  |  |  | un | 78.9 | 1 |  |  | 78.9
(C) Total: | [8 empty] | 78.9
Custo direto total (A) + (B) + (C) + (D) + (E) | [8 empty] | 90.37
BDI: 0,00% | [8 empty] | 0
Preço unitário total | [8 empty] | 90.37
Tabela de preços: TABELA DE CUSTOS DE OBRAS CIVIS - T195 - JANEIRO/2023 - SEM DESONERAÇÃO | [8 empty] | Data base: 01/01/2023
Serviço: 071683 - LUMINÁRIA TIPO PROJETOR CIRCULAR ATÉ 400 W - BASE E-40 | [8 empty] | Unidade: un
Código auxiliar | (B) Mãos-de-obra |  | Eq. Salarial |  | Sal/Hora |  | Encargos(%) | Consumo |  |  | Custo Horário
0012 | ELETRICISTA |  | 9.54 |  | 20.89 |  | 119.02 | 0.3226 |  |  | 6.74
0008 | AJUDANTE |  | 6.7 |  | 14.67 |  | 119.02 | 0.3226 |  |  | 4.73
(B) Total: | [8 empty] | 11.47
Código auxiliar | (C) Materiais |  |  |  |  | Unidade | Valor unitário | Consumo |  |  | Valor total
4008 | LUMINÁRIA TIPO PROJETOR CIRCULAR ATÉ 400 W - BASE E-40 |  |  |  |  | un | 348.46 | 1 |  |  | 348.46
(C) Total: | [8 empty] | 348.46
Custo direto total (A) + (B) + (C) + (D) + (E) | [8 empty] | 359.93
BDI: 0,00% | [8 empty] | 0
Preço unitário total | [8 empty] | 359.93
Tabela de preços: TABELA DE CUSTOS DE OBRAS CIVIS - T195 - JANEIRO/2023 - SEM DESONERAÇÃO | [8 empty] | Data base: 01/01/2023
Serviço: 071684 - LUMINÁRIA TIPO PROJETOR RETANGULAR ATÉ 400 W - BASE E-40 | [8 empty] | Unidade: un
Código auxiliar | (B) Mãos-de-obra |  | Eq. Salarial |  | Sal/Hora |  | Encargos(%) | Consumo |  |  | Custo Horário
0008 | AJUDANTE |  | 6.7 |  | 14.67 |  | 119.02 | 0.3226 |  |  | 4.73
0012 | ELETRICISTA |  | 9.54 |  | 20.89 |  | 119.02 | 0.3226 |  |  | 6.74
(B) Total: | [8 empty] | 11.47
Código auxiliar | (C) Materiais |  |  |  |  | Unidade | Valor unitário | Consumo |  |  | Valor total
4009 | LUMINÁRIA TIPO PROJETOR RETANGULAR ATÉ 400 W - BASE E-40 |  |  |  |  | un | 151.69 | 1 |  |  | 151.69
(C) Total: | [8 empty] | 151.69
Custo direto total (A) + (B) + (C) + (D) + (E) | [8 empty] | 163.16
BDI: 0,00% | [8 empty] | 0
Preço unitário total | [8 empty] | 163.16
Tabela de preços: TABELA DE CUSTOS DE OBRAS CIVIS - T195 - JANEIRO/2023 - SEM DESONERAÇÃO | [8 empty] | Data base: 01/01/2023
Serviço: 071685 - LUMINÁRIA TIPO PROJETOR RETANGULAR COM PORTA REATOR ATÉ 400 W - BASE E-40 | [8 empty] | Unidade: un
Código auxiliar | (B) Mãos-de-obra |  | Eq. Salarial |  | Sal/Hora |  | Encargos(%) | Consumo |  |  | Custo Horário
0012 | ELETRICISTA |  | 9.54 |  | 20.89 |  | 119.02 | 0.3226 |  |  | 6.74
0008 | AJUDANTE |  | 6.7 |  | 14.67 |  | 119.02 | 0.3226 |  |  | 4.73
(B) Total: | [8 empty] | 11.47
Código auxiliar | (C) Materiais |  |  |  |  | Unidade | Valor unitário | Consumo |  |  | Valor total
4010 | LUMINÁRIA TIPO PROJETOR RETANGULAR COM PORTA REATOR ATÉ 400 W - BASE E-40 |  |  |  |  | un | 380.97 | 1 |  |  | 380.97
(C) Total: | [8 empty] | 380.97
Custo direto total (A) + (B) + (C) + (D) + (E) | [8 empty] | 392.44
BDI: 0,00% | [8 empty] | 0
Preço unitário total | [8 empty] | 392.44
Tabela de preços: TABELA DE CUSTOS DE OBRAS CIVIS - T195 - JANEIRO/2023 - SEM DESONERAÇÃO | [8 empty] | Data base: 01/01/2023
Serviço: 071686 - LUMINÁRIA TIPO PROJETOR RETANGULAR ATÉ 1000 W - BASE E-40 | [8 empty] | Unidade: un
Código auxiliar | (B) Mãos-de-obra |  | Eq. Salarial |  | Sal/Hora |  | Encargos(%) | Consumo |  |  | Custo Horário
0008 | AJUDANTE |  | 6.7 |  | 14.67 |  | 119.02 | 0.3226 |  |  | 4.73
0012 | ELETRICISTA |  | 9.54 |  | 20.89 |  | 119.02 | 0.3226 |  |  | 6.74
(B) Total: | [8 empty] | 11.47
Código auxiliar | (C) Materiais |  |  |  |  | Unidade | Valor unitário | Consumo |  |  | Valor total
4011 | LUMINÁRIA TIPO PROJETOR RETANGULAR ATÉ 1000 W - BASE E-40 |  |  |  |  | un | 330 | 1 |  |  | 330
(C) Total: | [8 empty] | 330
Custo direto total (A) + (B) + (C) + (D) + (E) | [8 empty] | 341.47
BDI: 0,00% | [8 empty] | 0
Preço unitário total | [8 empty] | 341.47
Tabela de preços: TABELA DE CUSTOS DE OBRAS CIVIS - T195 - JANEIRO/2023 - SEM DESONERAÇÃO | [8 empty] | Data base: 01/01/2023
Serviço: 071687 - LUMINÁRIA TIPO PROJETOR RETANGULAR ATÉ 2000 W - BASE E-40 | [8 empty] | Unidade: un
Código auxiliar | (B) Mãos-de-obra |  | Eq. Salarial |  | Sal/Hora |  | Encargos(%) | Consumo |  |  | Custo Horário
0012 | ELETRICISTA |  | 9.54 |  | 20.89 |  | 119.02 | 0.3226 |  |  | 6.74
0008 | AJUDANTE |  | 6.7 |  | 14.67 |  | 119.02 | 0.3226 |  |  | 4.73
(B) Total: | [8 empty] | 11.47
Código auxiliar | (C) Materiais |  |  |  |  | Unidade | Valor unitário | Consumo |  |  | Valor total
4012 | LUMINÁRIA TIPO PROJETOR RETANGULAR ATÉ 2000 W - BASE E-40 |  |  |  |  | un | 446.24 | 1 |  |  | 446.24
(C) Total: | [8 empty] | 446.24
Custo direto total (A) + (B) + (C) + (D) + (E) | [8 empty] | 457.71
BDI: 0,00% | [8 empty] | 0
Preço unitário total | [8 empty] | 457.71
Tabela de preços: TABELA DE CUSTOS DE OBRAS CIVIS - T195 - JANEIRO/2023 - SEM DESONERAÇÃO | [8 empty] | Data base: 01/01/2023
Serviço: 071688 - LUMINÁRIA TIPO SPOT DE SOBREPOR PARA 01 LÂMPADA | [8 empty] | Unidade: un
Código auxiliar | (B) Mãos-de-obra |  | Eq. Salarial |  | Sal/Hora |  | Encargos(%) | Consumo |  |  | Custo Horário
0008 | AJUDANTE |  | 6.7 |  | 14.67 |  | 119.02 | 0.3226 |  |  | 4.73
0012 | ELETRICISTA |  | 9.54 |  | 20.89 |  | 119.02 | 0.3226 |  |  | 6.74
(B) Total: | [8 empty] | 11.47
Código auxiliar | (C) Materiais |  |  |  |  | Unidade | Valor unitário | Consumo |  |  | Valor total
4001 | LUMINÁRIA TIPO SPOT DE SOBREPOR PARA 01 LÂMPADA |  |  |  |  | un | 58.24 | 1 |  |  | 58.24
(C) Total: | [8 empty] | 58.24
Custo direto total (A) + (B) + (C) + (D) + (E) | [8 empty] | 69.71
BDI: 0,00% | [8 empty] | 0
Preço unitário total | [8 empty] | 69.71
Tabela de preços: TABELA DE CUSTOS DE OBRAS CIVIS - T195 - JANEIRO/2023 - SEM DESONERAÇÃO | [8 empty] | Data base: 01/01/2023
Serviço: 071689 - LUMINÁRIA TIPO SPOT DE SOBREPOR PARA 02 LÂMPADAS | [8 empty] | Unidade: un
Código auxiliar | (B) Mãos-de-obra |  | Eq. Salarial |  | Sal/Hora |  | Encargos(%) | Consumo |  |  | Custo Horário
0012 | ELETRICISTA |  | 9.54 |  | 20.89 |  | 119.02 | 0.3226 |  |  | 6.74
0008 | AJUDANTE |  | 6.7 |  | 14.67 |  | 119.02 | 0.3226 |  |  | 4.73
(B) Total: | [8 empty] | 11.47
Código auxiliar | (C) Materiais |  |  |  |  | Unidade | Valor unitário | Consumo |  |  | Valor total
4002 | LUMINÁRIA TIPO SPOT DE SOBREPOR PARA 02 LÂMPADAS |  |  |  |  | un | 84.01 | 1 |  |  | 84.01
(C) Total: | [8 empty] | 84.01
Custo direto total (A) + (B) + (C) + (D) + (E) | [8 empty] | 95.48
BDI: 0,00% | [8 empty] | 0
Preço unitário total | [8 empty] | 95.48
Tabela de preços: TABELA DE CUSTOS DE OBRAS CIVIS - T195 - JANEIRO/2023 - SEM DESONERAÇÃO | [8 empty] | Data base: 01/01/2023
Serviço: 071700 - LUVA EM AÇO GALVANIZADO DIÂMETRO 1/2" | [8 empty] | Unidade: Un
Código auxiliar | (B) Mãos-de-obra |  | Eq. Salarial |  | Sal/Hora |  | Encargos(%) | Consumo |  |  | Custo Horário
0012 | ELETRICISTA |  | 9.54 |  | 20.89 |  | 119.02 | 0.03 |  |  | 0.63
0008 | AJUDANTE |  | 6.7 |  | 14.67 |  | 119.02 | 0.03 |  |  | 0.44
(B) Total: | [8 empty] | 1.07
Código auxiliar | (C) Materiais |  |  |  |  | Unidade | Valor unitário | Consumo |  |  | Valor total
3363 | LUVA EM AÇO GALVANIZADO A FOGO DIAMETRO 1/2" |  |  |  |  | un | 3.03 | 1 |  |  | 3.03
(C) Total: | [8 empty] | 3.03
Custo direto total (A) + (B) + (C) + (D) + (E) | [8 empty] | 4.1
BDI: 0,00% | [8 empty] | 0
Preço unitário total | [8 empty] | 4.1
Tabela de preços: TABELA DE CUSTOS DE OBRAS CIVIS - T195 - JANEIRO/2023 - SEM DESONERAÇÃO | [8 empty] | Data base: 01/01/2023
Serviço: 071701 - LUVA EM AÇO GALVANIZADO DIÂMETRO 3/4" | [8 empty] | Unidade: Un
Código auxiliar | (B) Mãos-de-obra |  | Eq. Salarial |  | Sal/Hora |  | Encargos(%) | Consumo |  |  | Custo Horário
0008 | AJUDANTE |  | 6.7 |  | 14.67 |  | 119.02 | 0.04 |  |  | 0.59
0012 | ELETRICISTA |  | 9.54 |  | 20.89 |  | 119.02 | 0.04 |  |  | 0.84
(B) Total: | [8 empty] | 1.43
Código auxiliar | (C) Materiais |  |  |  |  | Unidade | Valor unitário | Consumo |  |  | Valor total
3367 | LUVA EM AÇO GALVANIZADO A FOGO DIAMETRO 3/4" |  |  |  |  | un | 2 | 1 |  |  | 2
(C) Total: | [8 empty] | 2
Custo direto total (A) + (B) + (C) + (D) + (E) | [8 empty] | 3.43
BDI: 0,00% | [8 empty] | 0
Preço unitário total | [8 empty] | 3.43
Tabela de preços: TABELA DE CUSTOS DE OBRAS CIVIS - T195 - JANEIRO/2023 - SEM DESONERAÇÃO | [8 empty] | Data base: 01/01/2023
Serviço: 071702 - LUVA EM AÇO GALVANIZADO DIÂMETRO 1" | [8 empty] | Unidade: Un
Código auxiliar | (B) Mãos-de-obra |  | Eq. Salarial |  | Sal/Hora |  | Encargos(%) | Consumo |  |  | Custo Horário
0012 | ELETRICISTA |  | 9.54 |  | 20.89 |  | 119.02 | 0.06 |  |  | 1.25
0008 | AJUDANTE |  | 6.7 |  | 14.67 |  | 119.02 | 0.06 |  |  | 0.88
(B) Total: | [8 empty] | 2.13
Código auxiliar | (C) Materiais |  |  |  |  | Unidade | Valor unitário | Consumo |  |  | Valor total
3360 | LUVA EM AÇO GALVANIZADO A FOGO DIAMETRO 1" |  |  |  |  | un | 3.1 | 1 |  |  | 3.1
(C) Total: | [8 empty] | 3.1
Custo direto total (A) + (B) + (C) + (D) + (E) | [8 empty] | 5.23
BDI: 0,00% | [8 empty] | 0
Preço unitário total | [8 empty] | 5.23
Tabela de preços: TABELA DE CUSTOS DE OBRAS CIVIS - T195 - JANEIRO/2023 - SEM DESONERAÇÃO | [8 empty] | Data base: 01/01/2023
Serviço: 071703 - LUVA EM AÇO GALVANIZADO DIÂMETRO 1.1/4" | [8 empty] | Unidade: Un
Código auxiliar | (B) Mãos-de-obra |  | Eq. Salarial |  | Sal/Hora |  | Encargos(%) | Consumo |  |  | Custo Horário
0008 | AJUDANTE |  | 6.7 |  | 14.67 |  | 119.02 | 0.08 |  |  | 1.17
0012 | ELETRICISTA |  | 9.54 |  | 20.89 |  | 119.02 | 0.08 |  |  | 1.67
(B) Total: | [8 empty] | 2.84
Código auxiliar | (C) Materiais |  |  |  |  | Unidade | Valor unitário | Consumo |  |  | Valor total
3362 | LUVA EM AÇO GALVANIZADO A FOGO DIAMETRO 1.1/4" |  |  |  |  | un | 4.06 | 1 |  |  | 4.06
(C) Total: | [8 empty] | 4.06
Custo direto total (A) + (B) + (C) + (D) + (E) | [8 empty] | 6.9
BDI: 0,00% | [8 empty] | 0
Preço unitário total | [8 empty] | 6.9
Tabela de preços: TABELA DE CUSTOS DE OBRAS CIVIS - T195 - JANEIRO/2023 - SEM DESONERAÇÃO | [8 empty] | Data base: 01/01/2023
Serviço: 071704 - LUVA EM AÇO GALVANIZADO DIÂMETRO 1.1/2" | [8 empty] | Unidade: Un
Código auxiliar | (B) Mãos-de-obra |  | Eq. Salarial |  | Sal/Hora |  | Encargos(%) | Consumo |  |  | Custo Horário
0012 | ELETRICISTA |  | 9.54 |  | 20.89 |  | 119.02 | 0.11 |  |  | 2.3
0008 | AJUDANTE |  | 6.7 |  | 14.67 |  | 119.02 | 0.11 |  |  | 1.61
(B) Total: | [8 empty] | 3.91
Código auxiliar | (C) Materiais |  |  |  |  | Unidade | Valor unitário | Consumo |  |  | Valor total
3361 | LUVA EM AÇO GALVANIZADO A FOGO DIAMETRO 1.1/2" |  |  |  |  | un | 5.15 | 1 |  |  | 5.15
(C) Total: | [8 empty] | 5.15
Custo direto total (A) + (B) + (C) + (D) + (E) | [8 empty] | 9.06
BDI: 0,00% | [8 empty] | 0
Preço unitário total | [8 empty] | 9.06
Tabela de preços: TABELA DE CUSTOS DE OBRAS CIVIS - T195 - JANEIRO/2023 - SEM DESONERAÇÃO | [8 empty] | Data base: 01/01/2023
Serviço: 071705 - LUVA EM AÇO GALVANIZADO DIÂMETRO 2" | [8 empty] | Unidade: Un
Código auxiliar | (B) Mãos-de-obra |  | Eq. Salarial |  | Sal/Hora |  | Encargos(%) | Consumo |  |  | Custo Horário
0008 | AJUDANTE |  | 6.7 |  | 14.67 |  | 119.02 | 0.13 |  |  | 1.91
0012 | ELETRICISTA |  | 9.54 |  | 20.89 |  | 119.02 | 0.13 |  |  | 2.72
(B) Total: | [8 empty] | 4.63
Código auxiliar | (C) Materiais |  |  |  |  | Unidade | Valor unitário | Consumo |  |  | Valor total
3364 | LUVA EM AÇO GALVANIZADO A FOGO DIAMETRO 2" |  |  |  |  | un | 12.9 | 1 |  |  | 12.9
(C) Total: | [8 empty] | 12.9
Custo direto total (A) + (B) + (C) + (D) + (E) | [8 empty] | 17.53
BDI: 0,00% | [8 empty] | 0
Preço unitário total | [8 empty] | 17.53
Tabela de preços: TABELA DE CUSTOS DE OBRAS CIVIS - T195 - JANEIRO/2023 - SEM DESONERAÇÃO | [8 empty] | Data base: 01/01/2023
Serviço: 071706 - LUVA EM AÇO GALVANIZADO DIÂMETRO 2.1/2" | [8 empty] | Unidade: Un
Código auxiliar | (B) Mãos-de-obra |  | Eq. Salarial |  | Sal/Hora |  | Encargos(%) | Consumo |  |  | Custo Horário
0012 | ELETRICISTA |  | 9.54 |  | 20.89 |  | 119.02 | 0.25 |  |  | 5.22
0008 | AJUDANTE |  | 6.7 |  | 14.67 |  | 119.02 | 0.25 |  |  | 3.67
(B) Total: | [8 empty] | 8.89
Código auxiliar | (C) Materiais |  |  |  |  | Unidade | Valor unitário | Consumo |  |  | Valor total
3365 | LUVA EM AÇO GALVANIZADO A FOGO DIAMETRO 2.1/2" |  |  |  |  | un | 15.02 | 1 |  |  | 15.02
(C) Total: | [8 empty] | 15.02
Custo direto total (A) + (B) + (C) + (D) + (E) | [8 empty] | 23.91
BDI: 0,00% | [8 empty] | 0
Preço unitário total | [8 empty] | 23.91
Tabela de preços: TABELA DE CUSTOS DE OBRAS CIVIS - T195 - JANEIRO/2023 - SEM DESONERAÇÃO | [8 empty] | Data base: 01/01/2023
Serviço: 071707 - LUVA EM AÇO GALVANIZADO DIÂMETRO 3" | [8 empty] | Unidade: Un
Código auxiliar | (B) Mãos-de-obra |  | Eq. Salarial |  | Sal/Hora |  | Encargos(%) | Consumo |  |  | Custo Horário
0008 | AJUDANTE |  | 6.7 |  | 14.67 |  | 119.02 | 0.43 |  |  | 6.31
0012 | ELETRICISTA |  | 9.54 |  | 20.89 |  | 119.02 | 0.43 |  |  | 8.98
(B) Total: | [8 empty] | 15.29
Código auxiliar | (C) Materiais |  |  |  |  | Unidade | Valor unitário | Consumo |  |  | Valor total
3366 | LUVA EM AÇO GALVANIZADO A FOGO DIAMETRO 3" |  |  |  |  | un | 18.77 | 1 |  |  | 18.77
(C) Total: | [8 empty] | 18.77
Custo direto total (A) + (B) + (C) + (D) + (E) | [8 empty] | 34.06
BDI: 0,00% | [8 empty] | 0
Preço unitário total | [8 empty] | 34.06
Tabela de preços: TABELA DE CUSTOS DE OBRAS CIVIS - T195 - JANEIRO/2023 - SEM DESONERAÇÃO | [8 empty] | Data base: 01/01/2023
Serviço: 071708 - LUVA EM AÇO GALVANIZADO DIÂMETRO 4" | [8 empty] | Unidade: Un
Código auxiliar | (B) Mãos-de-obra |  | Eq. Salarial |  | Sal/Hora |  | Encargos(%) | Consumo |  |  | Custo Horário
0012 | ELETRICISTA |  | 9.54 |  | 20.89 |  | 119.02 | 0.55 |  |  | 11.49
0008 | AJUDANTE |  | 6.7 |  | 14.67 |  | 119.02 | 0.55 |  |  | 8.07
(B) Total: | [8 empty] | 19.56
Código auxiliar | (C) Materiais |  |  |  |  | Unidade | Valor unitário | Consumo |  |  | Valor total
3368 | LUVA EM AÇO GALVANIZADO A FOGO DIAMETRO 4" |  |  |  |  | un | 27.44 | 1 |  |  | 27.44
(C) Total: | [8 empty] | 27.44
Custo direto total (A) + (B) + (C) + (D) + (E) | [8 empty] | 47
BDI: 0,00% | [8 empty] | 0
Preço unitário total | [8 empty] | 47
Tabela de preços: TABELA DE CUSTOS DE OBRAS CIVIS - T195 - JANEIRO/2023 - SEM DESONERAÇÃO | [8 empty] | Data base: 01/01/2023
Serviço: 071710 - LUVA DE REDUÇÃO EM AÇO GALVANIZADO 1.1/2" X 3/4" | [8 empty] | Unidade: Un
Código auxiliar | (B) Mãos-de-obra |  | Eq. Salarial |  | Sal/Hora |  | Encargos(%) | Consumo |  |  | Custo Horário
0008 | AJUDANTE |  | 6.7 |  | 14.67 |  | 119.02 | 0.28 |  |  | 4.11
0012 | ELETRICISTA |  | 9.54 |  | 20.89 |  | 119.02 | 0.28 |  |  | 5.85
(B) Total: | [8 empty] | 9.96
Código auxiliar | (C) Materiais |  |  |  |  | Unidade | Valor unitário | Consumo |  |  | Valor total
3785 | LUVA DE REDUÇÃO EM AÇO GALVANIZADO 1.1/2" X 3/4" |  |  |  |  | un | 18.52 | 1 |  |  | 18.52
(C) Total: | [8 empty] | 18.52
Custo direto total (A) + (B) + (C) + (D) + (E) | [8 empty] | 28.48
BDI: 0,00% | [8 empty] | 0
Preço unitário total | [8 empty] | 28.48
Tabela de preços: TABELA DE CUSTOS DE OBRAS CIVIS - T195 - JANEIRO/2023 - SEM DESONERAÇÃO | [8 empty] | Data base: 01/01/2023
Serviço: 071720 - LUVA EM AÇO ZINCADO DIÂMETRO 1/2" | [8 empty] | Unidade: Un
Código auxiliar | (B) Mãos-de-obra |  | Eq. Salarial |  | Sal/Hora |  | Encargos(%) | Consumo |  |  | Custo Horário
0012 | ELETRICISTA |  | 9.54 |  | 20.89 |  | 119.02 | 0.03 |  |  | 0.63
0008 | AJUDANTE |  | 6.7 |  | 14.67 |  | 119.02 | 0.03 |  |  | 0.44
(B) Total: | [8 empty] | 1.07
Código auxiliar | (C) Materiais |  |  |  |  | Unidade | Valor unitário | Consumo |  |  | Valor total
3372 | LUVA EM AÇO ZINCADO (ELETROLITICO) DIAMETRO 1/2" |  |  |  |  | un | 1.58 | 1 |  |  | 1.58
(C) Total: | [8 empty] | 1.58
Custo direto total (A) + (B) + (C) + (D) + (E) | [8 empty] | 2.65
BDI: 0,00% | [8 empty] | 0
Preço unitário total | [8 empty] | 2.65
Tabela de preços: TABELA DE CUSTOS DE OBRAS CIVIS - T195 - JANEIRO/2023 - SEM DESONERAÇÃO | [8 empty] | Data base: 01/01/2023
Serviço: 071721 - LUVA EM AÇO ZINCADO DIÂMETRO 1" | [8 empty] | Unidade: Un
Código auxiliar | (B) Mãos-de-obra |  | Eq. Salarial |  | Sal/Hora |  | Encargos(%) | Consumo |  |  | Custo Horário
0008 | AJUDANTE |  | 6.7 |  | 14.67 |  | 119.02 | 0.06 |  |  | 0.88
0012 | ELETRICISTA |  | 9.54 |  | 20.89 |  | 119.02 | 0.06 |  |  | 1.25
(B) Total: | [8 empty] | 2.13
Código auxiliar | (C) Materiais |  |  |  |  | Unidade | Valor unitário | Consumo |  |  | Valor total
3369 | LUVA EM AÇO ZINCADO (ELETROLITICO) DIAMETRO 1" |  |  |  |  | un | 2.24 | 1 |  |  | 2.24
(C) Total: | [8 empty] | 2.24
Custo direto total (A) + (B) + (C) + (D) + (E) | [8 empty] | 4.37
BDI: 0,00% | [8 empty] | 0
Preço unitário total | [8 empty] | 4.37
Tabela de preços: TABELA DE CUSTOS DE OBRAS CIVIS - T195 - JANEIRO/2023 - SEM DESONERAÇÃO | [8 empty] | Data base: 01/01/2023
Serviço: 071722 - LUVA EM AÇO ZINCADO DIÂMETRO 3/4" | [8 empty] | Unidade: Un
Código auxiliar | (B) Mãos-de-obra |  | Eq. Salarial |  | Sal/Hora |  | Encargos(%) | Consumo |  |  | Custo Horário
0012 | ELETRICISTA |  | 9.54 |  | 20.89 |  | 119.02 | 0.04 |  |  | 0.84
0008 | AJUDANTE |  | 6.7 |  | 14.67 |  | 119.02 | 0.04 |  |  | 0.59
(B) Total: | [8 empty] | 1.43
Código auxiliar | (C) Materiais |  |  |  |  | Unidade | Valor unitário | Consumo |  |  | Valor total
3376 | LUVA EM AÇO ZINCADO (ELETROLITICO) DIAMETRO 3/4" |  |  |  |  | un | 1.7 | 1 |  |  | 1.7
(C) Total: | [8 empty] | 1.7
Custo direto total (A) + (B) + (C) + (D) + (E) | [8 empty] | 3.13
BDI: 0,00% | [8 empty] | 0
Preço unitário total | [8 empty] | 3.13
Tabela de preços: TABELA DE CUSTOS DE OBRAS CIVIS - T195 - JANEIRO/2023 - SEM DESONERAÇÃO | [8 empty] | Data base: 01/01/2023
Serviço: 071723 - LUVA EM AÇO ZINCADO DIÂMETRO 1.1/4" | [8 empty] | Unidade: Un
Código auxiliar | (B) Mãos-de-obra |  | Eq. Salarial |  | Sal/Hora |  | Encargos(%) | Consumo |  |  | Custo Horário
0008 | AJUDANTE |  | 6.7 |  | 14.67 |  | 119.02 | 0.08 |  |  | 1.17
0012 | ELETRICISTA |  | 9.54 |  | 20.89 |  | 119.02 | 0.08 |  |  | 1.67
(B) Total: | [8 empty] | 2.84
Código auxiliar | (C) Materiais |  |  |  |  | Unidade | Valor unitário | Consumo |  |  | Valor total
3371 | LUVA EM AÇO ZINCADO (ELETROLITICO) DIAMETRO 1.1/4" |  |  |  |  | un | 3.72 | 1 |  |  | 3.72
(C) Total: | [8 empty] | 3.72
Custo direto total (A) + (B) + (C) + (D) + (E) | [8 empty] | 6.56
BDI: 0,00% | [8 empty] | 0
Preço unitário total | [8 empty] | 6.56
Tabela de preços: TABELA DE CUSTOS DE OBRAS CIVIS - T195 - JANEIRO/2023 - SEM DESONERAÇÃO | [8 empty] | Data base: 01/01/2023
Serviço: 071724 - LUVA EM AÇO ZINCADO DIÂMETRO 1.1/2" | [8 empty] | Unidade: Un
Código auxiliar | (B) Mãos-de-obra |  | Eq. Salarial |  | Sal/Hora |  | Encargos(%) | Consumo |  |  | Custo Horário
0012 | ELETRICISTA |  | 9.54 |  | 20.89 |  | 119.02 | 0.11 |  |  | 2.3
0008 | AJUDANTE |  | 6.7 |  | 14.67 |  | 119.02 | 0.11 |  |  | 1.61
(B) Total: | [8 empty] | 3.91
Código auxiliar | (C) Materiais |  |  |  |  | Unidade | Valor unitário | Consumo |  |  | Valor total
3370 | LUVA EM AÇO ZINCADO (ELETROLITICO) DIAMETRO 1.1/2" |  |  |  |  | un | 4.28 | 1 |  |  | 4.28
(C) Total: | [8 empty] | 4.28
Custo direto total (A) + (B) + (C) + (D) + (E) | [8 empty] | 8.19
BDI: 0,00% | [8 empty] | 0
Preço unitário total | [8 empty] | 8.19
Tabela de preços: TABELA DE CUSTOS DE OBRAS CIVIS - T195 - JANEIRO/2023 - SEM DESONERAÇÃO | [8 empty] | Data base: 01/01/2023
Serviço: 071725 - LUVA EM AÇO ZINCADO DIÂMETRO 2" | [8 empty] | Unidade: Un
Código auxiliar | (B) Mãos-de-obra |  | Eq. Salarial |  | Sal/Hora |  | Encargos(%) | Consumo |  |  | Custo Horário
0008 | AJUDANTE |  | 6.7 |  | 14.67 |  | 119.02 | 0.13 |  |  | 1.91
0012 | ELETRICISTA |  | 9.54 |  | 20.89 |  | 119.02 | 0.13 |  |  | 2.72
(B) Total: | [8 empty] | 4.63
Código auxiliar | (C) Materiais |  |  |  |  | Unidade | Valor unitário | Consumo |  |  | Valor total
3373 | LUVA EM AÇO ZINCADO (ELETROLITICO) DIAMETRO 2" |  |  |  |  | un | 7.79 | 1 |  |  | 7.79
(C) Total: | [8 empty] | 7.79
Custo direto total (A) + (B) + (C) + (D) + (E) | [8 empty] | 12.42
BDI: 0,00% | [8 empty] | 0
Preço unitário total | [8 empty] | 12.42
Tabela de preços: TABELA DE CUSTOS DE OBRAS CIVIS - T195 - JANEIRO/2023 - SEM DESONERAÇÃO | [8 empty] | Data base: 01/01/2023
Serviço: 071726 - LUVA EM AÇO ZINCADO DIÂMETRO 2.1/2" | [8 empty] | Unidade: Un
Código auxiliar | (B) Mãos-de-obra |  | Eq. Salarial |  | Sal/Hora |  | Encargos(%) | Consumo |  |  | Custo Horário
0012 | ELETRICISTA |  | 9.54 |  | 20.89 |  | 119.02 | 0.25 |  |  | 5.22
0008 | AJUDANTE |  | 6.7 |  | 14.67 |  | 119.02 | 0.25 |  |  | 3.67
(B) Total: | [8 empty] | 8.89
Código auxiliar | (C) Materiais |  |  |  |  | Unidade | Valor unitário | Consumo |  |  | Valor total
3374 | LUVA EM AÇO ZINCADO (ELETROLITICO) DIAMETRO 2.1/2" |  |  |  |  | un | 9.98 | 1 |  |  | 9.98
(C) Total: | [8 empty] | 9.98
Custo direto total (A) + (B) + (C) + (D) + (E) | [8 empty] | 18.87
BDI: 0,00% | [8 empty] | 0
Preço unitário total | [8 empty] | 18.87
Tabela de preços: TABELA DE CUSTOS DE OBRAS CIVIS - T195 - JANEIRO/2023 - SEM DESONERAÇÃO | [8 empty] | Data base: 01/01/2023
Serviço: 071727 - LUVA EM AÇO ZINCADO DIÂMETRO 3" | [8 empty] | Unidade: Un
Código auxiliar | (B) Mãos-de-obra |  | Eq. Salarial |  | Sal/Hora |  | Encargos(%) | Consumo |  |  | Custo Horário
0008 | AJUDANTE |  | 6.7 |  | 14.67 |  | 119.02 | 0.43 |  |  | 6.31
0012 | ELETRICISTA |  | 9.54 |  | 20.89 |  | 119.02 | 0.43 |  |  | 8.98
(B) Total: | [8 empty] | 15.29
Código auxiliar | (C) Materiais |  |  |  |  | Unidade | Valor unitário | Consumo |  |  | Valor total
3375 | LUVA EM AÇO ZINCADO (ELETROLITICO) DIAMETRO 3" |  |  |  |  | un | 13.58 | 1 |  |  | 13.58
(C) Total: | [8 empty] | 13.58
Custo direto total (A) + (B) + (C) + (D) + (E) | [8 empty] | 28.87
BDI: 0,00% | [8 empty] | 0
Preço unitário total | [8 empty] | 28.87
Tabela de preços: TABELA DE CUSTOS DE OBRAS CIVIS - T195 - JANEIRO/2023 - SEM DESONERAÇÃO | [8 empty] | Data base: 01/01/2023
Serviço: 071728 - LUVA EM AÇO ZINCADO DIÂMETRO 4" | [8 empty] | Unidade: Un
Código auxiliar | (B) Mãos-de-obra |  | Eq. Salarial |  | Sal/Hora |  | Encargos(%) | Consumo |  |  | Custo Horário
0012 | ELETRICISTA |  | 9.54 |  | 20.89 |  | 119.02 | 0.55 |  |  | 11.49
0008 | AJUDANTE |  | 6.7 |  | 14.67 |  | 119.02 | 0.55 |  |  | 8.07
(B) Total: | [8 empty] | 19.56
Código auxiliar | (C) Materiais |  |  |  |  | Unidade | Valor unitário | Consumo |  |  | Valor total
3377 | LUVA EM AÇO ZINCADO (ELETROLITICO) DIAMETRO 4" |  |  |  |  | un | 20.14 | 1 |  |  | 20.14
(C) Total: | [8 empty] | 20.14
Custo direto total (A) + (B) + (C) + (D) + (E) | [8 empty] | 39.7
BDI: 0,00% | [8 empty] | 0
Preço unitário total | [8 empty] | 39.7
Tabela de preços: TABELA DE CUSTOS DE OBRAS CIVIS - T195 - JANEIRO/2023 - SEM DESONERAÇÃO | [8 empty] | Data base: 01/01/2023
Serviço: 071740 - LUVA PVC ROSQUEAVEL DIAMETRO 1/2" | [8 empty] | Unidade: Un
Código auxiliar | (B) Mãos-de-obra |  | Eq. Salarial |  | Sal/Hora |  | Encargos(%) | Consumo |  |  | Custo Horário
0008 | AJUDANTE |  | 6.7 |  | 14.67 |  | 119.02 | 0.02 |  |  | 0.29
0012 | ELETRICISTA |  | 9.54 |  | 20.89 |  | 119.02 | 0.02 |  |  | 0.42
(B) Total: | [8 empty] | 0.71
Código auxiliar | (C) Materiais |  |  |  |  | Unidade | Valor unitário | Consumo |  |  | Valor total
3381 | LUVA PVC ROSQUEAVEL DIAMETRO 1/2" |  |  |  |  | un | 0.74 | 1 |  |  | 0.74
(C) Total: | [8 empty] | 0.74
Custo direto total (A) + (B) + (C) + (D) + (E) | [8 empty] | 1.45
BDI: 0,00% | [8 empty] | 0
Preço unitário total | [8 empty] | 1.45
Tabela de preços: TABELA DE CUSTOS DE OBRAS CIVIS - T195 - JANEIRO/2023 - SEM DESONERAÇÃO | [8 empty] | Data base: 01/01/2023
Serviço: 071741 - LUVA PVC ROSQUEAVEL DIAMETRO 3/4" | [8 empty] | Unidade: Un
Código auxiliar | (B) Mãos-de-obra |  | Eq. Salarial |  | Sal/Hora |  | Encargos(%) | Consumo |  |  | Custo Horário
0012 | ELETRICISTA |  | 9.54 |  | 20.89 |  | 119.02 | 0.03 |  |  | 0.63
0008 | AJUDANTE |  | 6.7 |  | 14.67 |  | 119.02 | 0.03 |  |  | 0.44
(B) Total: | [8 empty] | 1.07
Código auxiliar | (C) Materiais |  |  |  |  | Unidade | Valor unitário | Consumo |  |  | Valor total
3385 | LUVA PVC ROSQUEAVEL DIAMETRO 3/4" |  |  |  |  | un | 1.09 | 1 |  |  | 1.09
(C) Total: | [8 empty] | 1.09
Custo direto total (A) + (B) + (C) + (D) + (E) | [8 empty] | 2.16
BDI: 0,00% | [8 empty] | 0
Preço unitário total | [8 empty] | 2.16
Tabela de preços: TABELA DE CUSTOS DE OBRAS CIVIS - T195 - JANEIRO/2023 - SEM DESONERAÇÃO | [8 empty] | Data base: 01/01/2023
Serviço: 071742 - LUVA PVC ROSQUEAVEL DIAMETRO 1" | [8 empty] | Unidade: Un
Código auxiliar | (B) Mãos-de-obra |  | Eq. Salarial |  | Sal/Hora |  | Encargos(%) | Consumo |  |  | Custo Horário
0008 | AJUDANTE |  | 6.7 |  | 14.67 |  | 119.02 | 0.05 |  |  | 0.73
0012 | ELETRICISTA |  | 9.54 |  | 20.89 |  | 119.02 | 0.05 |  |  | 1.04
(B) Total: | [8 empty] | 1.77
Código auxiliar | (C) Materiais |  |  |  |  | Unidade | Valor unitário | Consumo |  |  | Valor total
3378 | LUVA PVC ROSQUEAVEL DIAMETRO 1" |  |  |  |  | un | 1.63 | 1 |  |  | 1.63
(C) Total: | [8 empty] | 1.63
Custo direto total (A) + (B) + (C) + (D) + (E) | [8 empty] | 3.4
BDI: 0,00% | [8 empty] | 0
Preço unitário total | [8 empty] | 3.4
Tabela de preços: TABELA DE CUSTOS DE OBRAS CIVIS - T195 - JANEIRO/2023 - SEM DESONERAÇÃO | [8 empty] | Data base: 01/01/2023
Serviço: 071743 - LUVA PVC ROSQUEAVEL DIAMETRO 1.1/4" | [8 empty] | Unidade: Un
Código auxiliar | (B) Mãos-de-obra |  | Eq. Salarial |  | Sal/Hora |  | Encargos(%) | Consumo |  |  | Custo Horário
0012 | ELETRICISTA |  | 9.54 |  | 20.89 |  | 119.02 | 0.07 |  |  | 1.46
0008 | AJUDANTE |  | 6.7 |  | 14.67 |  | 119.02 | 0.07 |  |  | 1.03
(B) Total: | [8 empty] | 2.49
Código auxiliar | (C) Materiais |  |  |  |  | Unidade | Valor unitário | Consumo |  |  | Valor total
3380 | LUVA PVC ROSQUEAVEL DIAMETRO 1.1/4" |  |  |  |  | un | 2.37 | 1 |  |  | 2.37
(C) Total: | [8 empty] | 2.37
Custo direto total (A) + (B) + (C) + (D) + (E) | [8 empty] | 4.86
BDI: 0,00% | [8 empty] | 0
Preço unitário total | [8 empty] | 4.86
Tabela de preços: TABELA DE CUSTOS DE OBRAS CIVIS - T195 - JANEIRO/2023 - SEM DESONERAÇÃO | [8 empty] | Data base: 01/01/2023
Serviço: 071744 - LUVA PVC ROSQUEAVEL DIAMETRO 1.1/2" | [8 empty] | Unidade: Un
Código auxiliar | (B) Mãos-de-obra |  | Eq. Salarial |  | Sal/Hora |  | Encargos(%) | Consumo |  |  | Custo Horário
0008 | AJUDANTE |  | 6.7 |  | 14.67 |  | 119.02 | 0.09 |  |  | 1.32
0012 | ELETRICISTA |  | 9.54 |  | 20.89 |  | 119.02 | 0.09 |  |  | 1.88
(B) Total: | [8 empty] | 3.2
Código auxiliar | (C) Materiais |  |  |  |  | Unidade | Valor unitário | Consumo |  |  | Valor total
3379 | LUVA PVC ROSQUEAVEL DIAMETRO 1.1/2" |  |  |  |  | un | 3.27 | 1 |  |  | 3.27
(C) Total: | [8 empty] | 3.27
Custo direto total (A) + (B) + (C) + (D) + (E) | [8 empty] | 6.47
BDI: 0,00% | [8 empty] | 0
Preço unitário total | [8 empty] | 6.47
Tabela de preços: TABELA DE CUSTOS DE OBRAS CIVIS - T195 - JANEIRO/2023 - SEM DESONERAÇÃO | [8 empty] | Data base: 01/01/2023
Serviço: 071745 - LUVA PVC ROSQUEAVEL DIAMETRO 2" | [8 empty] | Unidade: Un
Código auxiliar | (B) Mãos-de-obra |  | Eq. Salarial |  | Sal/Hora |  | Encargos(%) | Consumo |  |  | Custo Horário
0012 | ELETRICISTA |  | 9.54 |  | 20.89 |  | 119.02 | 0.1 |  |  | 2.09
0008 | AJUDANTE |  | 6.7 |  | 14.67 |  | 119.02 | 0.1 |  |  | 1.47
(B) Total: | [8 empty] | 3.56
Código auxiliar | (C) Materiais |  |  |  |  | Unidade | Valor unitário | Consumo |  |  | Valor total
3382 | LUVA PVC ROSQUEAVEL DIAMETRO 2" |  |  |  |  | un | 4.32 | 1 |  |  | 4.32
(C) Total: | [8 empty] | 4.32
Custo direto total (A) + (B) + (C) + (D) + (E) | [8 empty] | 7.88
BDI: 0,00% | [8 empty] | 0
Preço unitário total | [8 empty] | 7.88
Tabela de preços: TABELA DE CUSTOS DE OBRAS CIVIS - T195 - JANEIRO/2023 - SEM DESONERAÇÃO | [8 empty] | Data base: 01/01/2023
Serviço: 071746 - LUVA PVC ROSQUEAVEL DIAMETRO 2.1/2" | [8 empty] | Unidade: Un
Código auxiliar | (B) Mãos-de-obra |  | Eq. Salarial |  | Sal/Hora |  | Encargos(%) | Consumo |  |  | Custo Horário
0008 | AJUDANTE |  | 6.7 |  | 14.67 |  | 119.02 | 0.2 |  |  | 2.93
0012 | ELETRICISTA |  | 9.54 |  | 20.89 |  | 119.02 | 0.2 |  |  | 4.18
(B) Total: | [8 empty] | 7.11
Código auxiliar | (C) Materiais |  |  |  |  | Unidade | Valor unitário | Consumo |  |  | Valor total
3383 | LUVA PVC ROSQUEAVEL DIAMETRO 2.1/2" |  |  |  |  | un | 9 | 1 |  |  | 9
(C) Total: | [8 empty] | 9
Custo direto total (A) + (B) + (C) + (D) + (E) | [8 empty] | 16.11
BDI: 0,00% | [8 empty] | 0
Preço unitário total | [8 empty] | 16.11
Tabela de preços: TABELA DE CUSTOS DE OBRAS CIVIS - T195 - JANEIRO/2023 - SEM DESONERAÇÃO | [8 empty] | Data base: 01/01/2023
Serviço: 071747 - LUVA PVC ROSQUEAVEL DIAMETRO 3" | [8 empty] | Unidade: Un
Código auxiliar | (B) Mãos-de-obra |  | Eq. Salarial |  | Sal/Hora |  | Encargos(%) | Consumo |  |  | Custo Horário
0012 | ELETRICISTA |  | 9.54 |  | 20.89 |  | 119.02 | 0.38 |  |  | 7.94
0008 | AJUDANTE |  | 6.7 |  | 14.67 |  | 119.02 | 0.38 |  |  | 5.57
(B) Total: | [8 empty] | 13.51
Código auxiliar | (C) Materiais |  |  |  |  | Unidade | Valor unitário | Consumo |  |  | Valor total
3384 | LUVA PVC ROSQUEAVEL DIAMETRO 3" |  |  |  |  | un | 11.18 | 1 |  |  | 11.18
(C) Total: | [8 empty] | 11.18
Custo direto total (A) + (B) + (C) + (D) + (E) | [8 empty] | 24.69
BDI: 0,00% | [8 empty] | 0
Preço unitário total | [8 empty] | 24.69
Tabela de preços: TABELA DE CUSTOS DE OBRAS CIVIS - T195 - JANEIRO/2023 - SEM DESONERAÇÃO | [8 empty] | Data base: 01/01/2023
Serviço: 071748 - LUVA PVC ROSQUEAVEL DIAMETRO 4" | [8 empty] | Unidade: Un
Código auxiliar | (B) Mãos-de-obra |  | Eq. Salarial |  | Sal/Hora |  | Encargos(%) | Consumo |  |  | Custo Horário
0008 | AJUDANTE |  | 6.7 |  | 14.67 |  | 119.02 | 0.48 |  |  | 7.04
0012 | ELETRICISTA |  | 9.54 |  | 20.89 |  | 119.02 | 0.48 |  |  | 10.03
(B) Total: | [8 empty] | 17.07
Código auxiliar | (C) Materiais |  |  |  |  | Unidade | Valor unitário | Consumo |  |  | Valor total
3387 | LUVA PVC ROSQUEAVEL DIAMETRO 4" |  |  |  |  | un | 20.19 | 1 |  |  | 20.19
(C) Total: | [8 empty] | 20.19
Custo direto total (A) + (B) + (C) + (D) + (E) | [8 empty] | 37.26
BDI: 0,00% | [8 empty] | 0
Preço unitário total | [8 empty] | 37.26
Tabela de preços: TABELA DE CUSTOS DE OBRAS CIVIS - T195 - JANEIRO/2023 - SEM DESONERAÇÃO | [8 empty] | Data base: 01/01/2023
Serviço: 071750 - MANILHA-SAPATILHA EM AÇO GALVANIZADO | [8 empty] | Unidade: un
Código auxiliar | (B) Mãos-de-obra |  | Eq. Salarial |  | Sal/Hora |  | Encargos(%) | Consumo |  |  | Custo Horário
0012 | ELETRICISTA |  | 9.54 |  | 20.89 |  | 119.02 | 0.4 |  |  | 8.36
0008 | AJUDANTE |  | 6.7 |  | 14.67 |  | 119.02 | 0.4 |  |  | 5.87
(B) Total: | [8 empty] | 14.23
Código auxiliar | (C) Materiais |  |  |  |  | Unidade | Valor unitário | Consumo |  |  | Valor total
3958 | MANILHA SAPATILHA EM AÇO GALVANIZADO |  |  |  |  | un | 15.46 | 1 |  |  | 15.46
(C) Total: | [8 empty] | 15.46
Custo direto total (A) + (B) + (C) + (D) + (E) | [8 empty] | 29.69
BDI: 0,00% | [8 empty] | 0
Preço unitário total | [8 empty] | 29.69
Tabela de preços: TABELA DE CUSTOS DE OBRAS CIVIS - T195 - JANEIRO/2023 - SEM DESONERAÇÃO | [8 empty] | Data base: 01/01/2023
Serviço: 071761 - MURETA DE MEDIÇÃO EM ALVENARIA 1 1/2 V.(35CM) REBOCADA, C/ PINTURA ACRÍLICA E LAJE EM CONCRETO 20MPA MALHA 8.0MM CADA 10CM REVESTIDA C/ARGAMASSA 1:3 C/ IMPERMEABILIZANTE | [8 empty] | Unidade: m2
Código auxiliar | (B) Mãos-de-obra |  | Eq. Salarial |  | Sal/Hora |  | Encargos(%) | Consumo |  |  | Custo Horário
0005 | SERVENTE |  | 5.7 |  | 12.48 |  | 119.02 | 5.7 |  |  | 71.14
0032 | OPERADOR DE BETONEIRA |  | 6.84 |  | 14.98 |  | 119.02 | 0.16 |  |  | 2.4
0018 | PINTOR |  | 9.54 |  | 20.89 |  | 119.02 | 0.76 |  |  | 15.88
0004 | PEDREIRO |  | 9.54 |  | 20.89 |  | 119.02 | 3.26 |  |  | 68.1
0006 | ARMADOR |  | 9.54 |  | 20.89 |  | 119.02 | 0.31 |  |  | 6.48
0010 | CARPINTEIRO |  | 9.54 |  | 20.89 |  | 119.02 | 0.69 |  |  | 14.41
0008 | AJUDANTE |  | 6.7 |  | 14.67 |  | 119.02 | 0.49 |  |  | 7.19
(B) Total: | [8 empty] | 185.6
Código auxiliar | (C) Materiais |  |  |  |  | Unidade | Valor unitário | Consumo |  |  | Valor total
1674 | LIXA PARA PAREDE Nº 100 |  |  |  |  | un | 1.13 | 0.22 |  |  | 0.25
2380 | ESCORA ROLIÇA (TIPO EUCALIPTO) |  |  |  |  | m | 4.18 | 1.09 |  |  | 4.56
2023 | TABUA PARA FORMA (30CM) |  |  |  |  | m | 14.75 | 0.84 |  |  | 12.39
2033 | TIJOLO COMUM MACIÇO (4,5x9x19cm) |  |  |  |  | un | 0.45 | 183.02 |  |  | 82.36
2051 | TINTA LATEX ACRILICA - SEMI BRILHO |  |  |  |  | l | 26.74 | 0.49 |  |  | 13.1
1861 | PREGO 18x24 |  |  |  |  | Kg | 24.66 | 0.14 |  |  | 3.45
1858 | PONTALETE 3x3" |  |  |  |  | m | 8.09 | 0.01 |  |  | 0.08
1968 | SARRAFO DE MADEIRA 10 CM |  |  |  |  | m | 8.09 | 0.6 |  |  | 4.85
2294 | SELADOR ACRILICO |  |  |  |  | l | 9.61 | 0.26 |  |  | 2.5
1973 | ADITIVO IMPERMEABILIZANTE DE PEGA NORMAL PARA ARGAMASSA E CONCRETO REF.: SIKA 1 / VEDACIT (D=1,00) OU EQUIVALENTE |  |  |  |  | Kg | 7.35 | 0.1 |  |  | 0.74
1221 | CAL HIDRATADA |  |  |  |  | Kg | 1.03 | 17.95 |  |  | 18.49
1215 | CIMENTO PORTLAND CPII-32 |  |  |  |  | Kg | 0.64 | 38.3 |  |  | 24.51
1696 | COMPENSADO RESINADO COLA FENÓLICA 12 MM 2,20X1,10 M |  |  |  |  | m2 | 34.12 | 0.23 |  |  | 7.85
1263 | DESMOLDANTE PARA CONCRETO |  |  |  |  | l | 10.44 | 0.05 |  |  | 0.52
2497 | BRITA Nº 2 |  |  |  |  | m3 | 137.33 | 0.03 |  |  | 4.12
2386 | BRITA Nº 1 |  |  |  |  | m3 | 138.87 | 0.03 |  |  | 4.17
2438 | AÇO CA-50 - 8,0 MM (5/16") |  |  |  |  | Kg | 8.91 | 4.32 |  |  | 38.49
0105 | ARAME GALVANIZADO Nº 14 BWG |  |  |  |  | Kg | 26.19 | 0.0044 |  |  | 0.12
0102 | ARAME RECOZIDO 18 BWG |  |  |  |  | Kg | 26.56 | 0.08 |  |  | 2.12
0104 | AREIA MÉDIA |  |  |  |  | m3 | 180.42 | 0.2 |  |  | 36.08
(C) Total: | [8 empty] | 260.75
Custo direto total (A) + (B) + (C) + (D) + (E) | [8 empty] | 446.35
BDI: 0,00% | [8 empty] | 0
Preço unitário total | [8 empty] | 446.35
Tabela de preços: TABELA DE CUSTOS DE OBRAS CIVIS - T195 - JANEIRO/2023 - SEM DESONERAÇÃO | [8 empty] | Data base: 01/01/2023
Serviço: 071764 - MÃO FRANCESA SIMPLES LARGURA DE 50 MM | [8 empty] | Unidade: Un
Código auxiliar | (B) Mãos-de-obra |  | Eq. Salarial |  | Sal/Hora |  | Encargos(%) | Consumo |  |  | Custo Horário
0008 | AJUDANTE |  | 6.7 |  | 14.67 |  | 119.02 | 0.16 |  |  | 2.35
0012 | ELETRICISTA |  | 9.54 |  | 20.89 |  | 119.02 | 0.16 |  |  | 3.34
(B) Total: | [8 empty] | 5.69
Código auxiliar | (C) Materiais |  |  |  |  | Unidade | Valor unitário | Consumo |  |  | Valor total
3801 | MÃO FRANCESA SIMPLES LARGURA DE 50 MM |  |  |  |  | un | 5.47 | 1 |  |  | 5.47
(C) Total: | [8 empty] | 5.47
Custo direto total (A) + (B) + (C) + (D) + (E) | [8 empty] | 11.16
BDI: 0,00% | [8 empty] | 0
Preço unitário total | [8 empty] | 11.16
Tabela de preços: TABELA DE CUSTOS DE OBRAS CIVIS - T195 - JANEIRO/2023 - SEM DESONERAÇÃO | [8 empty] | Data base: 01/01/2023
Serviço: 071765 - MAO FRANCESA PLANA DE ACO GALVANIZADO 726 MM | [8 empty] | Unidade: Un
Código auxiliar | (B) Mãos-de-obra |  | Eq. Salarial |  | Sal/Hora |  | Encargos(%) | Consumo |  |  | Custo Horário
0012 | ELETRICISTA |  | 9.54 |  | 20.89 |  | 119.02 | 0.15 |  |  | 3.13
0008 | AJUDANTE |  | 6.7 |  | 14.67 |  | 119.02 | 0.15 |  |  | 2.2
(B) Total: | [8 empty] | 5.33
Código auxiliar | (C) Materiais |  |  |  |  | Unidade | Valor unitário | Consumo |  |  | Valor total
3710 | MAO FRANCESA PLANA DE ACO GALVANIZADO 726 MM |  |  |  |  | un | 23.95 | 1 |  |  | 23.95
(C) Total: | [8 empty] | 23.95
Custo direto total (A) + (B) + (C) + (D) + (E) | [8 empty] | 29.28
BDI: 0,00% | [8 empty] | 0
Preço unitário total | [8 empty] | 29.28
Tabela de preços: TABELA DE CUSTOS DE OBRAS CIVIS - T195 - JANEIRO/2023 - SEM DESONERAÇÃO | [8 empty] | Data base: 01/01/2023
Serviço: 071768 - MASSA EPOXI CAIXA DE 250 G | [8 empty] | Unidade: Un
Código auxiliar | (B) Mãos-de-obra |  | Eq. Salarial |  | Sal/Hora |  | Encargos(%) | Consumo |  |  | Custo Horário
0008 | AJUDANTE |  | 6.7 |  | 14.67 |  | 119.02 | 0.345 |  |  | 5.06
0012 | ELETRICISTA |  | 9.54 |  | 20.89 |  | 119.02 | 0.345 |  |  | 7.21
(B) Total: | [8 empty] | 12.27
Código auxiliar | (C) Materiais |  |  |  |  | Unidade | Valor unitário | Consumo |  |  | Valor total
3841 | MASSA EPOXI CAIXA DE 250G |  |  |  |  | un | 27.64 | 1 |  |  | 27.64
(C) Total: | [8 empty] | 27.64
Custo direto total (A) + (B) + (C) + (D) + (E) | [8 empty] | 39.91
BDI: 0,00% | [8 empty] | 0
Preço unitário total | [8 empty] | 39.91
Tabela de preços: TABELA DE CUSTOS DE OBRAS CIVIS - T195 - JANEIRO/2023 - SEM DESONERAÇÃO | [8 empty] | Data base: 01/01/2023
Serviço: 071773 - NIPLE METALICO Fo.Zo. DIAMETRO 1" | [8 empty] | Unidade: Un
Código auxiliar | (B) Mãos-de-obra |  | Eq. Salarial |  | Sal/Hora |  | Encargos(%) | Consumo |  |  | Custo Horário
0012 | ELETRICISTA |  | 9.54 |  | 20.89 |  | 119.02 | 0.1 |  |  | 2.09
0008 | AJUDANTE |  | 6.7 |  | 14.67 |  | 119.02 | 0.1 |  |  | 1.47
(B) Total: | [8 empty] | 3.56
Código auxiliar | (C) Materiais |  |  |  |  | Unidade | Valor unitário | Consumo |  |  | Valor total
3759 | NIPLE METALICO Fo.Zo. DIAM.1" |  |  |  |  | un | 11.39 | 1 |  |  | 11.39
(C) Total: | [8 empty] | 11.39
Custo direto total (A) + (B) + (C) + (D) + (E) | [8 empty] | 14.95
BDI: 0,00% | [8 empty] | 0
Preço unitário total | [8 empty] | 14.95
Tabela de preços: TABELA DE CUSTOS DE OBRAS CIVIS - T195 - JANEIRO/2023 - SEM DESONERAÇÃO | [8 empty] | Data base: 01/01/2023
Serviço: 071774 - NIPLE METALICO Fo.Zo. DIAMETRO 1 1/4" | [8 empty] | Unidade: un
Código auxiliar | (B) Mãos-de-obra |  | Eq. Salarial |  | Sal/Hora |  | Encargos(%) | Consumo |  |  | Custo Horário
0012 | ELETRICISTA |  | 9.54 |  | 20.89 |  | 119.02 | 0.1 |  |  | 2.09
0008 | AJUDANTE |  | 6.7 |  | 14.67 |  | 119.02 | 0.1 |  |  | 1.47
(B) Total: | [8 empty] | 3.56
Código auxiliar | (C) Materiais |  |  |  |  | Unidade | Valor unitário | Consumo |  |  | Valor total
3961 | NIPLE METÁLICO Fo.Zo. DIÂMETRO 1 1/4" |  |  |  |  | un | 12.51 | 1 |  |  | 12.51
(C) Total: | [8 empty] | 12.51
Custo direto total (A) + (B) + (C) + (D) + (E) | [8 empty] | 16.07
BDI: 0,00% | [8 empty] | 0
Preço unitário total | [8 empty] | 16.07
Tabela de preços: TABELA DE CUSTOS DE OBRAS CIVIS - T195 - JANEIRO/2023 - SEM DESONERAÇÃO | [8 empty] | Data base: 01/01/2023
Serviço: 071776 - NIPLE METALICO Fo.Zo. DIAMETRO 2.1/2" | [8 empty] | Unidade: Un
Código auxiliar | (B) Mãos-de-obra |  | Eq. Salarial |  | Sal/Hora |  | Encargos(%) | Consumo |  |  | Custo Horário
0012 | ELETRICISTA |  | 9.54 |  | 20.89 |  | 119.02 | 0.25 |  |  | 5.22
0008 | AJUDANTE |  | 6.7 |  | 14.67 |  | 119.02 | 0.25 |  |  | 3.67
(B) Total: | [8 empty] | 8.89
Código auxiliar | (C) Materiais |  |  |  |  | Unidade | Valor unitário | Consumo |  |  | Valor total
3760 | NIPLE METALICO Fo.Zo. DIAM. 2.1/2" |  |  |  |  | un | 46.9 | 1 |  |  | 46.9
(C) Total: | [8 empty] | 46.9
Custo direto total (A) + (B) + (C) + (D) + (E) | [8 empty] | 55.79
BDI: 0,00% | [8 empty] | 0
Preço unitário total | [8 empty] | 55.79
Tabela de preços: TABELA DE CUSTOS DE OBRAS CIVIS - T195 - JANEIRO/2023 - SEM DESONERAÇÃO | [8 empty] | Data base: 01/01/2023
Serviço: 071777 - NIPLE METALICO Fo.Zo. DIAMETRO 3" | [8 empty] | Unidade: Un
Código auxiliar | (B) Mãos-de-obra |  | Eq. Salarial |  | Sal/Hora |  | Encargos(%) | Consumo |  |  | Custo Horário
0008 | AJUDANTE |  | 6.7 |  | 14.67 |  | 119.02 | 0.43 |  |  | 6.31
0012 | ELETRICISTA |  | 9.54 |  | 20.89 |  | 119.02 | 0.43 |  |  | 8.98
(B) Total: | [8 empty] | 15.29
Código auxiliar | (C) Materiais |  |  |  |  | Unidade | Valor unitário | Consumo |  |  | Valor total
3761 | NIPLE METALICO Fo.Zo. DIAM. 3" |  |  |  |  | un | 68.35 | 1 |  |  | 68.35
(C) Total: | [8 empty] | 68.35
Custo direto total (A) + (B) + (C) + (D) + (E) | [8 empty] | 83.64
BDI: 0,00% | [8 empty] | 0
Preço unitário total | [8 empty] | 83.64
Tabela de preços: TABELA DE CUSTOS DE OBRAS CIVIS - T195 - JANEIRO/2023 - SEM DESONERAÇÃO | [8 empty] | Data base: 01/01/2023
Serviço: 071780 - NIPLE METALICO Fo.Zo. DIAMETRO 4" | [8 empty] | Unidade: Un
Código auxiliar | (B) Mãos-de-obra |  | Eq. Salarial |  | Sal/Hora |  | Encargos(%) | Consumo |  |  | Custo Horário
0012 | ELETRICISTA |  | 9.54 |  | 20.89 |  | 119.02 | 0.55 |  |  | 11.49
0008 | AJUDANTE |  | 6.7 |  | 14.67 |  | 119.02 | 0.55 |  |  | 8.07
(B) Total: | [8 empty] | 19.56
Código auxiliar | (C) Materiais |  |  |  |  | Unidade | Valor unitário | Consumo |  |  | Valor total
3762 | NIPLE METALICO Fo.Zo. DIAM.4" |  |  |  |  | un | 98.71 | 1 |  |  | 98.71
(C) Total: | [8 empty] | 98.71
Custo direto total (A) + (B) + (C) + (D) + (E) | [8 empty] | 118.27
BDI: 0,00% | [8 empty] | 0
Preço unitário total | [8 empty] | 118.27
Tabela de preços: TABELA DE CUSTOS DE OBRAS CIVIS - T195 - JANEIRO/2023 - SEM DESONERAÇÃO | [8 empty] | Data base: 01/01/2023
Serviço: 071791 - NIPLE DUPLO FERRO GALVANIZADO 2" | [8 empty] | Unidade: Un
Código auxiliar | (B) Mãos-de-obra |  | Eq. Salarial |  | Sal/Hora |  | Encargos(%) | Consumo |  |  | Custo Horário
0008 | AJUDANTE |  | 6.7 |  | 14.67 |  | 119.02 | 0.28 |  |  | 4.11
0012 | ELETRICISTA |  | 9.54 |  | 20.89 |  | 119.02 | 0.28 |  |  | 5.85
(B) Total: | [8 empty] | 9.96
Código auxiliar | (C) Materiais |  |  |  |  | Unidade | Valor unitário | Consumo |  |  | Valor total
3842 | NIPLE DUPLO DE FERRO GALVANIZADO 2" |  |  |  |  | un | 24.48 | 1 |  |  | 24.48
H689 | FITA VEDAROSCA 18 MM |  |  |  |  | m | 0.41 | 0.8 |  |  | 0.33
(C) Total: | [8 empty] | 24.81
Custo direto total (A) + (B) + (C) + (D) + (E) | [8 empty] | 34.77
BDI: 0,00% | [8 empty] | 0
Preço unitário total | [8 empty] | 34.77
Tabela de preços: TABELA DE CUSTOS DE OBRAS CIVIS - T195 - JANEIRO/2023 - SEM DESONERAÇÃO | [8 empty] | Data base: 01/01/2023
Serviço: 071795 - OLHAL PARA PARAFUSO | [8 empty] | Unidade: un
Código auxiliar | (B) Mãos-de-obra |  | Eq. Salarial |  | Sal/Hora |  | Encargos(%) | Consumo |  |  | Custo Horário
0012 | ELETRICISTA |  | 9.54 |  | 20.89 |  | 119.02 | 0.3 |  |  | 6.27
0008 | AJUDANTE |  | 6.7 |  | 14.67 |  | 119.02 | 0.3 |  |  | 4.4
(B) Total: | [8 empty] | 10.67
Código auxiliar | (C) Materiais |  |  |  |  | Unidade | Valor unitário | Consumo |  |  | Valor total
3972 | OLHAL PARA PARAFUSO |  |  |  |  | un | 10.94 | 1 |  |  | 10.94
(C) Total: | [8 empty] | 10.94
Custo direto total (A) + (B) + (C) + (D) + (E) | [8 empty] | 21.61
BDI: 0,00% | [8 empty] | 0
Preço unitário total | [8 empty] | 21.61
Tabela de preços: TABELA DE CUSTOS DE OBRAS CIVIS - T195 - JANEIRO/2023 - SEM DESONERAÇÃO | [8 empty] | Data base: 01/01/2023
Serviço: 071796 - ORGANIZADOR DE CABOS (GUIA) PARA RACK 19" 1U | [8 empty] | Unidade: Un
Código auxiliar | (B) Mãos-de-obra |  | Eq. Salarial |  | Sal/Hora |  | Encargos(%) | Consumo |  |  | Custo Horário
0012 | ELETRICISTA |  | 9.54 |  | 20.89 |  | 119.02 | 0.15 |  |  | 3.13
0008 | AJUDANTE |  | 6.7 |  | 14.67 |  | 119.02 | 0.15 |  |  | 2.2
(B) Total: | [8 empty] | 5.33
Código auxiliar | (C) Materiais |  |  |  |  | Unidade | Valor unitário | Consumo |  |  | Valor total
3909 | ORGANIZADOR DE CABOS (GUIA) 19" 1U |  |  |  |  | un | 29.19 | 1 |  |  | 29.19
(C) Total: | [8 empty] | 29.19
Custo direto total (A) + (B) + (C) + (D) + (E) | [8 empty] | 34.52
BDI: 0,00% | [8 empty] | 0
Preço unitário total | [8 empty] | 34.52
Tabela de preços: TABELA DE CUSTOS DE OBRAS CIVIS - T195 - JANEIRO/2023 - SEM DESONERAÇÃO | [8 empty] | Data base: 01/01/2023
Serviço: 071801 - PADRAO MONOFASICO 10 MM2 H=5 METROS | [8 empty] | Unidade: Un
Código auxiliar | (B) Mãos-de-obra |  | Eq. Salarial |  | Sal/Hora |  | Encargos(%) | Consumo |  |  | Custo Horário
0008 | AJUDANTE |  | 6.7 |  | 14.67 |  | 119.02 | 2 |  |  | 29.34
0012 | ELETRICISTA |  | 9.54 |  | 20.89 |  | 119.02 | 2 |  |  | 41.78
0005 | SERVENTE |  | 5.7 |  | 12.48 |  | 119.02 | 0.6471 |  |  | 8.08
0032 | OPERADOR DE BETONEIRA |  | 6.84 |  | 14.98 |  | 119.02 | 0.0432 |  |  | 0.65
0025 | OFICIAL "B" |  | 9.64 |  | 21.11 |  | 119.02 | 0.0432 |  |  | 0.91
(B) Total: | [8 empty] | 80.76
Código auxiliar | (C) Materiais |  |  |  |  | Unidade | Valor unitário | Consumo |  |  | Valor total
3724 | PADRAO MONOFASICO 10 MM2 H=5 METROS |  |  |  |  | un | 697.5 | 1 |  |  | 697.5
2386 | BRITA Nº 1 |  |  |  |  | m3 | 138.87 | 0.014 |  |  | 1.94
2497 | BRITA Nº 2 |  |  |  |  | m3 | 137.33 | 0.042 |  |  | 5.77
1215 | CIMENTO PORTLAND CPII-32 |  |  |  |  | Kg | 0.64 | 17.956 |  |  | 11.49
2804 | AREIA GROSSA |  |  |  |  | m3 | 175.43 | 0.0625 |  |  | 10.96
(C) Total: | [8 empty] | 727.66
Custo direto total (A) + (B) + (C) + (D) + (E) | [8 empty] | 808.42
BDI: 0,00% | [8 empty] | 0
Preço unitário total | [8 empty] | 808.42
Tabela de preços: TABELA DE CUSTOS DE OBRAS CIVIS - T195 - JANEIRO/2023 - SEM DESONERAÇÃO | [8 empty] | Data base: 01/01/2023
Serviço: 071805 - PADRAO MONOFASICO, 10 MM2 H=7 METROS | [8 empty] | Unidade: Un
Código auxiliar | (B) Mãos-de-obra |  | Eq. Salarial |  | Sal/Hora |  | Encargos(%) | Consumo |  |  | Custo Horário
0005 | SERVENTE |  | 5.7 |  | 12.48 |  | 119.02 | 0.6761 |  |  | 8.44
0025 | OFICIAL "B" |  | 9.64 |  | 21.11 |  | 119.02 | 0.0451 |  |  | 0.95
0032 | OPERADOR DE BETONEIRA |  | 6.84 |  | 14.98 |  | 119.02 | 0.0451 |  |  | 0.68
0012 | ELETRICISTA |  | 9.54 |  | 20.89 |  | 119.02 | 2 |  |  | 41.78
0008 | AJUDANTE |  | 6.7 |  | 14.67 |  | 119.02 | 2 |  |  | 29.34
(B) Total: | [8 empty] | 81.19
Código auxiliar | (C) Materiais |  |  |  |  | Unidade | Valor unitário | Consumo |  |  | Valor total
1215 | CIMENTO PORTLAND CPII-32 |  |  |  |  | Kg | 0.64 | 18.76 |  |  | 12.01
2497 | BRITA Nº 2 |  |  |  |  | m3 | 137.33 | 0.0439 |  |  | 6.03
2386 | BRITA Nº 1 |  |  |  |  | m3 | 138.87 | 0.0146 |  |  | 2.03
3725 | PADRAO MONOFASICO 10 MM2 H=7 METROS |  |  |  |  | un | 1113.75 | 1 |  |  | 1113.75
2804 | AREIA GROSSA |  |  |  |  | m3 | 175.43 | 0.0653 |  |  | 11.46
(C) Total: | [8 empty] | 1145.28
Custo direto total (A) + (B) + (C) + (D) + (E) | [8 empty] | 1226.47
BDI: 0,00% | [8 empty] | 0
Preço unitário total | [8 empty] | 1226.47
Tabela de preços: TABELA DE CUSTOS DE OBRAS CIVIS - T195 - JANEIRO/2023 - SEM DESONERAÇÃO | [8 empty] | Data base: 01/01/2023
Serviço: 071820 - PADRAO TRIFASICO 16 MM2 H=7 METROS | [8 empty] | Unidade: Un
Código auxiliar | (B) Mãos-de-obra |  | Eq. Salarial |  | Sal/Hora |  | Encargos(%) | Consumo |  |  | Custo Horário
0005 | SERVENTE |  | 5.7 |  | 12.48 |  | 119.02 | 0.6761 |  |  | 8.44
0032 | OPERADOR DE BETONEIRA |  | 6.84 |  | 14.98 |  | 119.02 | 0.0451 |  |  | 0.68
0025 | OFICIAL "B" |  | 9.64 |  | 21.11 |  | 119.02 | 0.0451 |  |  | 0.95
0008 | AJUDANTE |  | 6.7 |  | 14.67 |  | 119.02 | 2 |  |  | 29.34
0012 | ELETRICISTA |  | 9.54 |  | 20.89 |  | 119.02 | 2 |  |  | 41.78
(B) Total: | [8 empty] | 81.19
Código auxiliar | (C) Materiais |  |  |  |  | Unidade | Valor unitário | Consumo |  |  | Valor total
3726 | PADRAO TRIFASICO 16 MM2 H=7 METROS |  |  |  |  | un | 2157.5 | 1 |  |  | 2157.5
2386 | BRITA Nº 1 |  |  |  |  | m3 | 138.87 | 0.0146 |  |  | 2.03
2497 | BRITA Nº 2 |  |  |  |  | m3 | 137.33 | 0.0439 |  |  | 6.03
1215 | CIMENTO PORTLAND CPII-32 |  |  |  |  | Kg | 0.64 | 18.76 |  |  | 12.01
2804 | AREIA GROSSA |  |  |  |  | m3 | 175.43 | 0.0653 |  |  | 11.46
(C) Total: | [8 empty] | 2189.03
Custo direto total (A) + (B) + (C) + (D) + (E) | [8 empty] | 2270.22
BDI: 0,00% | [8 empty] | 0
Preço unitário total | [8 empty] | 2270.22
Tabela de preços: TABELA DE CUSTOS DE OBRAS CIVIS - T195 - JANEIRO/2023 - SEM DESONERAÇÃO | [8 empty] | Data base: 01/01/2023
Serviço: 071821 - PADRAO TRIFASICO 10 MM2 H=5 METROS | [8 empty] | Unidade: Un
Código auxiliar | (B) Mãos-de-obra |  | Eq. Salarial |  | Sal/Hora |  | Encargos(%) | Consumo |  |  | Custo Horário
0005 | SERVENTE |  | 5.7 |  | 12.48 |  | 119.02 | 0.6471 |  |  | 8.08
0025 | OFICIAL "B" |  | 9.64 |  | 21.11 |  | 119.02 | 0.0432 |  |  | 0.91
0032 | OPERADOR DE BETONEIRA |  | 6.84 |  | 14.98 |  | 119.02 | 0.0432 |  |  | 0.65
0012 | ELETRICISTA |  | 9.54 |  | 20.89 |  | 119.02 | 2 |  |  | 41.78
0008 | AJUDANTE |  | 6.7 |  | 14.67 |  | 119.02 | 2 |  |  | 29.34
(B) Total: | [8 empty] | 80.76
Código auxiliar | (C) Materiais |  |  |  |  | Unidade | Valor unitário | Consumo |  |  | Valor total
1215 | CIMENTO PORTLAND CPII-32 |  |  |  |  | Kg | 0.64 | 17.956 |  |  | 11.49
2497 | BRITA Nº 2 |  |  |  |  | m3 | 137.33 | 0.042 |  |  | 5.77
2386 | BRITA Nº 1 |  |  |  |  | m3 | 138.87 | 0.014 |  |  | 1.94
3727 | PADRAO TRIFASICO 10 MM2 H=5 METROS |  |  |  |  | un | 1132.5 | 1 |  |  | 1132.5
2804 | AREIA GROSSA |  |  |  |  | m3 | 175.43 | 0.0625 |  |  | 10.96
(C) Total: | [8 empty] | 1162.66
Custo direto total (A) + (B) + (C) + (D) + (E) | [8 empty] | 1243.42
BDI: 0,00% | [8 empty] | 0
Preço unitário total | [8 empty] | 1243.42
Tabela de preços: TABELA DE CUSTOS DE OBRAS CIVIS - T195 - JANEIRO/2023 - SEM DESONERAÇÃO | [8 empty] | Data base: 01/01/2023
Serviço: 071822 - PADRAO TRIFASICO, 10 MM2 H=7 METROS | [8 empty] | Unidade: Un
Código auxiliar | (B) Mãos-de-obra |  | Eq. Salarial |  | Sal/Hora |  | Encargos(%) | Consumo |  |  | Custo Horário
0005 | SERVENTE |  | 5.7 |  | 12.48 |  | 119.02 | 0.6761 |  |  | 8.44
0032 | OPERADOR DE BETONEIRA |  | 6.84 |  | 14.98 |  | 119.02 | 0.0451 |  |  | 0.68
0025 | OFICIAL "B" |  | 9.64 |  | 21.11 |  | 119.02 | 0.0451 |  |  | 0.95
0008 | AJUDANTE |  | 6.7 |  | 14.67 |  | 119.02 | 2 |  |  | 29.34
0012 | ELETRICISTA |  | 9.54 |  | 20.89 |  | 119.02 | 2 |  |  | 41.78
(B) Total: | [8 empty] | 81.19
Código auxiliar | (C) Materiais |  |  |  |  | Unidade | Valor unitário | Consumo |  |  | Valor total
3728 | PADRAO TRIFASICO 10 MM2 H=7 METROS |  |  |  |  | un | 1662.5 | 1 |  |  | 1662.5
2386 | BRITA Nº 1 |  |  |  |  | m3 | 138.87 | 0.0146 |  |  | 2.03
2497 | BRITA Nº 2 |  |  |  |  | m3 | 137.33 | 0.0439 |  |  | 6.03
1215 | CIMENTO PORTLAND CPII-32 |  |  |  |  | Kg | 0.64 | 18.76 |  |  | 12.01
2804 | AREIA GROSSA |  |  |  |  | m3 | 175.43 | 0.0653 |  |  | 11.46
(C) Total: | [8 empty] | 1694.03
Custo direto total (A) + (B) + (C) + (D) + (E) | [8 empty] | 1775.22
BDI: 0,00% | [8 empty] | 0
Preço unitário total | [8 empty] | 1775.22
Tabela de preços: TABELA DE CUSTOS DE OBRAS CIVIS - T195 - JANEIRO/2023 - SEM DESONERAÇÃO | [8 empty] | Data base: 01/01/2023
Serviço: 071823 - PADRAO TRIFASICO 16 MM2 H=5 METROS | [8 empty] | Unidade: Un
Código auxiliar | (B) Mãos-de-obra |  | Eq. Salarial |  | Sal/Hora |  | Encargos(%) | Consumo |  |  | Custo Horário
0005 | SERVENTE |  | 5.7 |  | 12.48 |  | 119.02 | 0.6471 |  |  | 8.08
0025 | OFICIAL "B" |  | 9.64 |  | 21.11 |  | 119.02 | 0.0432 |  |  | 0.91
0032 | OPERADOR DE BETONEIRA |  | 6.84 |  | 14.98 |  | 119.02 | 0.0432 |  |  | 0.65
0012 | ELETRICISTA |  | 9.54 |  | 20.89 |  | 119.02 | 2 |  |  | 41.78
0008 | AJUDANTE |  | 6.7 |  | 14.67 |  | 119.02 | 2 |  |  | 29.34
(B) Total: | [8 empty] | 80.76
Código auxiliar | (C) Materiais |  |  |  |  | Unidade | Valor unitário | Consumo |  |  | Valor total
1215 | CIMENTO PORTLAND CPII-32 |  |  |  |  | Kg | 0.64 | 17.956 |  |  | 11.49
2497 | BRITA Nº 2 |  |  |  |  | m3 | 137.33 | 0.042 |  |  | 5.77
2386 | BRITA Nº 1 |  |  |  |  | m3 | 138.87 | 0.014 |  |  | 1.94
3729 | PADRAO TRIFASICO 16 MM2 H=5 METROS |  |  |  |  | un | 1547.5 | 1 |  |  | 1547.5
2804 | AREIA GROSSA |  |  |  |  | m3 | 175.43 | 0.0625 |  |  | 10.96
(C) Total: | [8 empty] | 1577.66
Custo direto total (A) + (B) + (C) + (D) + (E) | [8 empty] | 1658.42
BDI: 0,00% | [8 empty] | 0
Preço unitário total | [8 empty] | 1658.42
Tabela de preços: TABELA DE CUSTOS DE OBRAS CIVIS - T195 - JANEIRO/2023 - SEM DESONERAÇÃO | [8 empty] | Data base: 01/01/2023
Serviço: 071824 - PADRÃO TRIFASICO 35 MM H=7 METROS | [8 empty] | Unidade: Un
Código auxiliar | (B) Mãos-de-obra |  | Eq. Salarial |  | Sal/Hora |  | Encargos(%) | Consumo |  |  | Custo Horário
0005 | SERVENTE |  | 5.7 |  | 12.48 |  | 119.02 | 0.6761 |  |  | 8.44
0032 | OPERADOR DE BETONEIRA |  | 6.84 |  | 14.98 |  | 119.02 | 0.0451 |  |  | 0.68
0025 | OFICIAL "B" |  | 9.64 |  | 21.11 |  | 119.02 | 0.0451 |  |  | 0.95
0008 | AJUDANTE |  | 6.7 |  | 14.67 |  | 119.02 | 2 |  |  | 29.34
0012 | ELETRICISTA |  | 9.54 |  | 20.89 |  | 119.02 | 2 |  |  | 41.78
(B) Total: | [8 empty] | 81.19
Código auxiliar | (C) Materiais |  |  |  |  | Unidade | Valor unitário | Consumo |  |  | Valor total
3827 | PADRAO TRIFASICO 35 mm H=7 METROS |  |  |  |  | un | 3590.56 | 1 |  |  | 3590.56
2386 | BRITA Nº 1 |  |  |  |  | m3 | 138.87 | 0.0146 |  |  | 2.03
2497 | BRITA Nº 2 |  |  |  |  | m3 | 137.33 | 0.0439 |  |  | 6.03
1215 | CIMENTO PORTLAND CPII-32 |  |  |  |  | Kg | 0.64 | 18.76 |  |  | 12.01
2804 | AREIA GROSSA |  |  |  |  | m3 | 175.43 | 0.0653 |  |  | 11.46
(C) Total: | [8 empty] | 3622.09
Custo direto total (A) + (B) + (C) + (D) + (E) | [8 empty] | 3703.28
BDI: 0,00% | [8 empty] | 0
Preço unitário total | [8 empty] | 3703.28
Tabela de preços: TABELA DE CUSTOS DE OBRAS CIVIS - T195 - JANEIRO/2023 - SEM DESONERAÇÃO | [8 empty] | Data base: 01/01/2023
Serviço: 071825 - PADRÃO TRIFASICO 35 MM H=5 METROS | [8 empty] | Unidade: Un
Código auxiliar | (B) Mãos-de-obra |  | Eq. Salarial |  | Sal/Hora |  | Encargos(%) | Consumo |  |  | Custo Horário
0005 | SERVENTE |  | 5.7 |  | 12.48 |  | 119.02 | 0.6471 |  |  | 8.08
0025 | OFICIAL "B" |  | 9.64 |  | 21.11 |  | 119.02 | 0.0432 |  |  | 0.91
0032 | OPERADOR DE BETONEIRA |  | 6.84 |  | 14.98 |  | 119.02 | 0.0432 |  |  | 0.65
0012 | ELETRICISTA |  | 9.54 |  | 20.89 |  | 119.02 | 2 |  |  | 41.78
0008 | AJUDANTE |  | 6.7 |  | 14.67 |  | 119.02 | 2 |  |  | 29.34
(B) Total: | [8 empty] | 80.76
Código auxiliar | (C) Materiais |  |  |  |  | Unidade | Valor unitário | Consumo |  |  | Valor total
1215 | CIMENTO PORTLAND CPII-32 |  |  |  |  | Kg | 0.64 | 17.956 |  |  | 11.49
2497 | BRITA Nº 2 |  |  |  |  | m3 | 137.33 | 0.042 |  |  | 5.77
2386 | BRITA Nº 1 |  |  |  |  | m3 | 138.87 | 0.014 |  |  | 1.94
3826 | PADRAO TRIFASICO 35 mm H=5 METROS |  |  |  |  | un | 2602.5 | 1 |  |  | 2602.5
2804 | AREIA GROSSA |  |  |  |  | m3 | 175.43 | 0.0625 |  |  | 10.96
(C) Total: | [8 empty] | 2632.66
Custo direto total (A) + (B) + (C) + (D) + (E) | [8 empty] | 2713.42
BDI: 0,00% | [8 empty] | 0
Preço unitário total | [8 empty] | 2713.42
Tabela de preços: TABELA DE CUSTOS DE OBRAS CIVIS - T195 - JANEIRO/2023 - SEM DESONERAÇÃO | [8 empty] | Data base: 01/01/2023
Serviço: 071826 - PADRÃO TRIFASICO 25 MM H=7 METROS | [8 empty] | Unidade: Un
Código auxiliar | (B) Mãos-de-obra |  | Eq. Salarial |  | Sal/Hora |  | Encargos(%) | Consumo |  |  | Custo Horário
0005 | SERVENTE |  | 5.7 |  | 12.48 |  | 119.02 | 0.6761 |  |  | 8.44
0032 | OPERADOR DE BETONEIRA |  | 6.84 |  | 14.98 |  | 119.02 | 0.0451 |  |  | 0.68
0025 | OFICIAL "B" |  | 9.64 |  | 21.11 |  | 119.02 | 0.0451 |  |  | 0.95
0008 | AJUDANTE |  | 6.7 |  | 14.67 |  | 119.02 | 2 |  |  | 29.34
0012 | ELETRICISTA |  | 9.54 |  | 20.89 |  | 119.02 | 2 |  |  | 41.78
(B) Total: | [8 empty] | 81.19
Código auxiliar | (C) Materiais |  |  |  |  | Unidade | Valor unitário | Consumo |  |  | Valor total
3825 | PADRAO TRIFASICO 25 mm H=7 METROS |  |  |  |  | un | 2916.67 | 1 |  |  | 2916.67
2386 | BRITA Nº 1 |  |  |  |  | m3 | 138.87 | 0.0146 |  |  | 2.03
2497 | BRITA Nº 2 |  |  |  |  | m3 | 137.33 | 0.0439 |  |  | 6.03
1215 | CIMENTO PORTLAND CPII-32 |  |  |  |  | Kg | 0.64 | 18.76 |  |  | 12.01
2804 | AREIA GROSSA |  |  |  |  | m3 | 175.43 | 0.0653 |  |  | 11.46
(C) Total: | [8 empty] | 2948.2
Custo direto total (A) + (B) + (C) + (D) + (E) | [8 empty] | 3029.39
BDI: 0,00% | [8 empty] | 0
Preço unitário total | [8 empty] | 3029.39
Tabela de preços: TABELA DE CUSTOS DE OBRAS CIVIS - T195 - JANEIRO/2023 - SEM DESONERAÇÃO | [8 empty] | Data base: 01/01/2023
Serviço: 071827 - PADRÃO TRIFASICO 25 MM H=5 METROS | [8 empty] | Unidade: Un
Código auxiliar | (B) Mãos-de-obra |  | Eq. Salarial |  | Sal/Hora |  | Encargos(%) | Consumo |  |  | Custo Horário
0005 | SERVENTE |  | 5.7 |  | 12.48 |  | 119.02 | 0.6471 |  |  | 8.08
0025 | OFICIAL "B" |  | 9.64 |  | 21.11 |  | 119.02 | 0.0432 |  |  | 0.91
0032 | OPERADOR DE BETONEIRA |  | 6.84 |  | 14.98 |  | 119.02 | 0.0432 |  |  | 0.65
0012 | ELETRICISTA |  | 9.54 |  | 20.89 |  | 119.02 | 2 |  |  | 41.78
0008 | AJUDANTE |  | 6.7 |  | 14.67 |  | 119.02 | 2 |  |  | 29.34
(B) Total: | [8 empty] | 80.76
Código auxiliar | (C) Materiais |  |  |  |  | Unidade | Valor unitário | Consumo |  |  | Valor total
1215 | CIMENTO PORTLAND CPII-32 |  |  |  |  | Kg | 0.64 | 17.956 |  |  | 11.49
2497 | BRITA Nº 2 |  |  |  |  | m3 | 137.33 | 0.042 |  |  | 5.77
2386 | BRITA Nº 1 |  |  |  |  | m3 | 138.87 | 0.014 |  |  | 1.94
3824 | PADRAO TRIFASICO 25mm H=5 METROS |  |  |  |  | un | 1966.67 | 1 |  |  | 1966.67
2804 | AREIA GROSSA |  |  |  |  | m3 | 175.43 | 0.0625 |  |  | 10.96
(C) Total: | [8 empty] | 1996.83
Custo direto total (A) + (B) + (C) + (D) + (E) | [8 empty] | 2077.59
BDI: 0,00% | [8 empty] | 0
Preço unitário total | [8 empty] | 2077.59
Tabela de preços: TABELA DE CUSTOS DE OBRAS CIVIS - T195 - JANEIRO/2023 - SEM DESONERAÇÃO | [8 empty] | Data base: 01/01/2023
Serviço: 071831 - PARA RAIOS FRANKLIM 4 PONTAS | [8 empty] | Unidade: Un
Código auxiliar | (B) Mãos-de-obra |  | Eq. Salarial |  | Sal/Hora |  | Encargos(%) | Consumo |  |  | Custo Horário
0008 | AJUDANTE |  | 6.7 |  | 14.67 |  | 119.02 | 1.5 |  |  | 22.01
0012 | ELETRICISTA |  | 9.54 |  | 20.89 |  | 119.02 | 1.5 |  |  | 31.34
(B) Total: | [8 empty] | 53.35
Código auxiliar | (C) Materiais |  |  |  |  | Unidade | Valor unitário | Consumo |  |  | Valor total
3696 | PARA-RAIOS FRANKLIM 4 PONTAS |  |  |  |  | un | 126.19 | 1 |  |  | 126.19
(C) Total: | [8 empty] | 126.19
Custo direto total (A) + (B) + (C) + (D) + (E) | [8 empty] | 179.54
BDI: 0,00% | [8 empty] | 0
Preço unitário total | [8 empty] | 179.54
Tabela de preços: TABELA DE CUSTOS DE OBRAS CIVIS - T195 - JANEIRO/2023 - SEM DESONERAÇÃO | [8 empty] | Data base: 01/01/2023
Serviço: 071833 - PARA RAIOS DISTRIBUIDOR POLIMÉRICO ÓXIDO DE ZINCO S/CENTELHADOR C/ DESLIGAMENTO AUTOMÁTICO 15KV,10KA | [8 empty] | Unidade: Un
Código auxiliar | (B) Mãos-de-obra |  | Eq. Salarial |  | Sal/Hora |  | Encargos(%) | Consumo |  |  | Custo Horário
0012 | ELETRICISTA |  | 9.54 |  | 20.89 |  | 119.02 | 1.5 |  |  | 31.34
0008 | AJUDANTE |  | 6.7 |  | 14.67 |  | 119.02 | 1.5 |  |  | 22.01
(B) Total: | [8 empty] | 53.35
Código auxiliar | (C) Materiais |  |  |  |  | Unidade | Valor unitário | Consumo |  |  | Valor total
3916 | PARA RAIOS DISTRIBUIDOR POLIMÉRICO ÓXIDO DE ZINCO S/CENTELHADOR C/ DESLIGAMENTO AUTOMÁTICO 15KV 10KA |  |  |  |  | un | 187.28 | 1 |  |  | 187.28
(C) Total: | [8 empty] | 187.28
Custo direto total (A) + (B) + (C) + (D) + (E) | [8 empty] | 240.63
BDI: 0,00% | [8 empty] | 0
Preço unitário total | [8 empty] | 240.63
Tabela de preços: TABELA DE CUSTOS DE OBRAS CIVIS - T195 - JANEIRO/2023 - SEM DESONERAÇÃO | [8 empty] | Data base: 01/01/2023
Serviço: 071835 - PARAFUSO CABEÇA ABAULADA (FRANCES) M16 X 45 MM | [8 empty] | Unidade: Un
Código auxiliar | (B) Mãos-de-obra |  | Eq. Salarial |  | Sal/Hora |  | Encargos(%) | Consumo |  |  | Custo Horário
0008 | AJUDANTE |  | 6.7 |  | 14.67 |  | 119.02 | 0.0066 |  |  | 0.1
0012 | ELETRICISTA |  | 9.54 |  | 20.89 |  | 119.02 | 0.0066 |  |  | 0.14
(B) Total: | [8 empty] | 0.24
Código auxiliar | (C) Materiais |  |  |  |  | Unidade | Valor unitário | Consumo |  |  | Valor total
3706 | PARAFUSO CABEÇA ABAULADA (FRANCES) M16 X 45 MM |  |  |  |  | un | 4.22 | 1 |  |  | 4.22
(C) Total: | [8 empty] | 4.22
Custo direto total (A) + (B) + (C) + (D) + (E) | [8 empty] | 4.46
BDI: 0,00% | [8 empty] | 0
Preço unitário total | [8 empty] | 4.46
Tabela de preços: TABELA DE CUSTOS DE OBRAS CIVIS - T195 - JANEIRO/2023 - SEM DESONERAÇÃO | [8 empty] | Data base: 01/01/2023
Serviço: 071837 - PARAFUSO CABEÇA ABAULADA (FRANCES) M16 X 70 MM | [8 empty] | Unidade: un
Código auxiliar | (B) Mãos-de-obra |  | Eq. Salarial |  | Sal/Hora |  | Encargos(%) | Consumo |  |  | Custo Horário
0012 | ELETRICISTA |  | 9.54 |  | 20.89 |  | 119.02 | 0.0066 |  |  | 0.14
0008 | AJUDANTE |  | 6.7 |  | 14.67 |  | 119.02 | 0.0066 |  |  | 0.1
(B) Total: | [8 empty] | 0.24
Código auxiliar | (C) Materiais |  |  |  |  | Unidade | Valor unitário | Consumo |  |  | Valor total
3959 | PARAFUSO CABEÇA ABAULADA (FRANCÊS) M16 X 70MM |  |  |  |  | un | 4.57 | 1 |  |  | 4.57
(C) Total: | [8 empty] | 4.57
Custo direto total (A) + (B) + (C) + (D) + (E) | [8 empty] | 4.81
BDI: 0,00% | [8 empty] | 0
Preço unitário total | [8 empty] | 4.81
Tabela de preços: TABELA DE CUSTOS DE OBRAS CIVIS - T195 - JANEIRO/2023 - SEM DESONERAÇÃO | [8 empty] | Data base: 01/01/2023
Serviço: 071838 - PARAFUSO COM PORCA GAIOLA PARA RACK COM 12MM E ROSCA M5 | [8 empty] | Unidade: un
Código auxiliar | (B) Mãos-de-obra |  | Eq. Salarial |  | Sal/Hora |  | Encargos(%) | Consumo |  |  | Custo Horário
0008 | AJUDANTE |  | 6.7 |  | 14.67 |  | 119.02 | 0.0066 |  |  | 0.1
0012 | ELETRICISTA |  | 9.54 |  | 20.89 |  | 119.02 | 0.0066 |  |  | 0.14
(B) Total: | [8 empty] | 0.24
Código auxiliar | (C) Materiais |  |  |  |  | Unidade | Valor unitário | Consumo |  |  | Valor total
3974 | PARAFUSO COM PORCA GAIOLA PARA RACK COM 12MM E ROSCA M5 |  |  |  |  | un | 0.7 | 1 |  |  | 0.7
(C) Total: | [8 empty] | 0.7
Custo direto total (A) + (B) + (C) + (D) + (E) | [8 empty] | 0.94
BDI: 0,00% | [8 empty] | 0
Preço unitário total | [8 empty] | 0.94
Tabela de preços: TABELA DE CUSTOS DE OBRAS CIVIS - T195 - JANEIRO/2023 - SEM DESONERAÇÃO | [8 empty] | Data base: 01/01/2023
Serviço: 071840 - PARAFUSO MAQUINA 16 X 125 MM | [8 empty] | Unidade: Un
Código auxiliar | (B) Mãos-de-obra |  | Eq. Salarial |  | Sal/Hora |  | Encargos(%) | Consumo |  |  | Custo Horário
0012 | ELETRICISTA |  | 9.54 |  | 20.89 |  | 119.02 | 0.0066 |  |  | 0.14
0008 | AJUDANTE |  | 6.7 |  | 14.67 |  | 119.02 | 0.0066 |  |  | 0.1
(B) Total: | [8 empty] | 0.24
Código auxiliar | (C) Materiais |  |  |  |  | Unidade | Valor unitário | Consumo |  |  | Valor total
3704 | PARAFUSO MAQUINA 16 X 125 MM |  |  |  |  | un | 7.7 | 1 |  |  | 7.7
(C) Total: | [8 empty] | 7.7
Custo direto total (A) + (B) + (C) + (D) + (E) | [8 empty] | 7.94
BDI: 0,00% | [8 empty] | 0
Preço unitário total | [8 empty] | 7.94
Tabela de preços: TABELA DE CUSTOS DE OBRAS CIVIS - T195 - JANEIRO/2023 - SEM DESONERAÇÃO | [8 empty] | Data base: 01/01/2023
Serviço: 071841 - PARAFUSO CABEÇA ABAULADA (FRANCES) M16 X 150 MM | [8 empty] | Unidade: Un
Código auxiliar | (B) Mãos-de-obra |  | Eq. Salarial |  | Sal/Hora |  | Encargos(%) | Consumo |  |  | Custo Horário
0008 | AJUDANTE |  | 6.7 |  | 14.67 |  | 119.02 | 0.0066 |  |  | 0.1
0012 | ELETRICISTA |  | 9.54 |  | 20.89 |  | 119.02 | 0.0066 |  |  | 0.14
(B) Total: | [8 empty] | 0.24
Código auxiliar | (C) Materiais |  |  |  |  | Unidade | Valor unitário | Consumo |  |  | Valor total
3705 | PARAFUSO CABEÇA ABAULADA (FRANCES) M16 X 150 MM |  |  |  |  | un | 9.95 | 1 |  |  | 9.95
(C) Total: | [8 empty] | 9.95
Custo direto total (A) + (B) + (C) + (D) + (E) | [8 empty] | 10.19
BDI: 0,00% | [8 empty] | 0
Preço unitário total | [8 empty] | 10.19
Tabela de preços: TABELA DE CUSTOS DE OBRAS CIVIS - T195 - JANEIRO/2023 - SEM DESONERAÇÃO | [8 empty] | Data base: 01/01/2023
Serviço: 071850 - PARAFUSO DE AJUSTE TIPO DZ ATE 25A | [8 empty] | Unidade: Un
Código auxiliar | (B) Mãos-de-obra |  | Eq. Salarial |  | Sal/Hora |  | Encargos(%) | Consumo |  |  | Custo Horário
0012 | ELETRICISTA |  | 9.54 |  | 20.89 |  | 119.02 | 0.05 |  |  | 1.04
0008 | AJUDANTE |  | 6.7 |  | 14.67 |  | 119.02 | 0.05 |  |  | 0.73
(B) Total: | [8 empty] | 1.77
Código auxiliar | (C) Materiais |  |  |  |  | Unidade | Valor unitário | Consumo |  |  | Valor total
3388 | PARAFUSO DE AJUSTE TIPO DZ ATE 25A |  |  |  |  | un | 6.63 | 1 |  |  | 6.63
(C) Total: | [8 empty] | 6.63
Custo direto total (A) + (B) + (C) + (D) + (E) | [8 empty] | 8.4
BDI: 0,00% | [8 empty] | 0
Preço unitário total | [8 empty] | 8.4
Tabela de preços: TABELA DE CUSTOS DE OBRAS CIVIS - T195 - JANEIRO/2023 - SEM DESONERAÇÃO | [8 empty] | Data base: 01/01/2023
Serviço: 071851 - PARAFUSO DE AJUSTE TIPO DZ ATE 63A | [8 empty] | Unidade: Un
Código auxiliar | (B) Mãos-de-obra |  | Eq. Salarial |  | Sal/Hora |  | Encargos(%) | Consumo |  |  | Custo Horário
0008 | AJUDANTE |  | 6.7 |  | 14.67 |  | 119.02 | 0.05 |  |  | 0.73
0012 | ELETRICISTA |  | 9.54 |  | 20.89 |  | 119.02 | 0.05 |  |  | 1.04
(B) Total: | [8 empty] | 1.77
Código auxiliar | (C) Materiais |  |  |  |  | Unidade | Valor unitário | Consumo |  |  | Valor total
3389 | PARAFUSO DE AJUSTE TIPO DZ ATE 63A |  |  |  |  | un | 9.12 | 1 |  |  | 9.12
(C) Total: | [8 empty] | 9.12
Custo direto total (A) + (B) + (C) + (D) + (E) | [8 empty] | 10.89
BDI: 0,00% | [8 empty] | 0
Preço unitário total | [8 empty] | 10.89
Tabela de preços: TABELA DE CUSTOS DE OBRAS CIVIS - T195 - JANEIRO/2023 - SEM DESONERAÇÃO | [8 empty] | Data base: 01/01/2023
Serviço: 071860 - PARAFUSO P/BUCHA S-5 | [8 empty] | Unidade: Un
Código auxiliar | (B) Mãos-de-obra |  | Eq. Salarial |  | Sal/Hora |  | Encargos(%) | Consumo |  |  | Custo Horário
0012 | ELETRICISTA |  | 9.54 |  | 20.89 |  | 119.02 | 0.0101 |  |  | 0.21
0008 | AJUDANTE |  | 6.7 |  | 14.67 |  | 119.02 | 0.0101 |  |  | 0.15
(B) Total: | [8 empty] | 0.36
Código auxiliar | (C) Materiais |  |  |  |  | Unidade | Valor unitário | Consumo |  |  | Valor total
3392 | PARAFUSO P/BUCHA S-5 |  |  |  |  | un | 0.1 | 1 |  |  | 0.1
(C) Total: | [8 empty] | 0.1
Custo direto total (A) + (B) + (C) + (D) + (E) | [8 empty] | 0.46
BDI: 0,00% | [8 empty] | 0
Preço unitário total | [8 empty] | 0.46
Tabela de preços: TABELA DE CUSTOS DE OBRAS CIVIS - T195 - JANEIRO/2023 - SEM DESONERAÇÃO | [8 empty] | Data base: 01/01/2023
Serviço: 071861 - PARAFUSO P/BUCHA S-6 | [8 empty] | Unidade: Un
Código auxiliar | (B) Mãos-de-obra |  | Eq. Salarial |  | Sal/Hora |  | Encargos(%) | Consumo |  |  | Custo Horário
0008 | AJUDANTE |  | 6.7 |  | 14.67 |  | 119.02 | 0.0101 |  |  | 0.15
0012 | ELETRICISTA |  | 9.54 |  | 20.89 |  | 119.02 | 0.0101 |  |  | 0.21
(B) Total: | [8 empty] | 0.36
Código auxiliar | (C) Materiais |  |  |  |  | Unidade | Valor unitário | Consumo |  |  | Valor total
3393 | PARAFUSO P/BUCHA S-6 |  |  |  |  | un | 0.11 | 1 |  |  | 0.11
(C) Total: | [8 empty] | 0.11
Custo direto total (A) + (B) + (C) + (D) + (E) | [8 empty] | 0.47
BDI: 0,00% | [8 empty] | 0
Preço unitário total | [8 empty] | 0.47
Tabela de preços: TABELA DE CUSTOS DE OBRAS CIVIS - T195 - JANEIRO/2023 - SEM DESONERAÇÃO | [8 empty] | Data base: 01/01/2023
Serviço: 071862 - PARAFUSO P/BUCHA S-8 | [8 empty] | Unidade: Un
Código auxiliar | (B) Mãos-de-obra |  | Eq. Salarial |  | Sal/Hora |  | Encargos(%) | Consumo |  |  | Custo Horário
0012 | ELETRICISTA |  | 9.54 |  | 20.89 |  | 119.02 | 0.0182 |  |  | 0.38
0008 | AJUDANTE |  | 6.7 |  | 14.67 |  | 119.02 | 0.0182 |  |  | 0.27
(B) Total: | [8 empty] | 0.65
Código auxiliar | (C) Materiais |  |  |  |  | Unidade | Valor unitário | Consumo |  |  | Valor total
3394 | PARAFUSO P/BUCHA S-8 |  |  |  |  | un | 0.25 | 1 |  |  | 0.25
(C) Total: | [8 empty] | 0.25
Custo direto total (A) + (B) + (C) + (D) + (E) | [8 empty] | 0.9
BDI: 0,00% | [8 empty] | 0
Preço unitário total | [8 empty] | 0.9
Tabela de preços: TABELA DE CUSTOS DE OBRAS CIVIS - T195 - JANEIRO/2023 - SEM DESONERAÇÃO | [8 empty] | Data base: 01/01/2023
Serviço: 071863 - PARAFUSO P/BUCHA S-10 | [8 empty] | Unidade: Un
Código auxiliar | (B) Mãos-de-obra |  | Eq. Salarial |  | Sal/Hora |  | Encargos(%) | Consumo |  |  | Custo Horário
0008 | AJUDANTE |  | 6.7 |  | 14.67 |  | 119.02 | 0.0283 |  |  | 0.42
0012 | ELETRICISTA |  | 9.54 |  | 20.89 |  | 119.02 | 0.0283 |  |  | 0.59
(B) Total: | [8 empty] | 1.01
Código auxiliar | (C) Materiais |  |  |  |  | Unidade | Valor unitário | Consumo |  |  | Valor total
3390 | PARAFUSO P/BUCHA S-10 |  |  |  |  | un | 0.57 | 1 |  |  | 0.57
(C) Total: | [8 empty] | 0.57
Custo direto total (A) + (B) + (C) + (D) + (E) | [8 empty] | 1.58
BDI: 0,00% | [8 empty] | 0
Preço unitário total | [8 empty] | 1.58
Tabela de preços: TABELA DE CUSTOS DE OBRAS CIVIS - T195 - JANEIRO/2023 - SEM DESONERAÇÃO | [8 empty] | Data base: 01/01/2023
Serviço: 071864 - PARAFUSO P/BUCHA S-12 | [8 empty] | Unidade: Un
Código auxiliar | (B) Mãos-de-obra |  | Eq. Salarial |  | Sal/Hora |  | Encargos(%) | Consumo |  |  | Custo Horário
0012 | ELETRICISTA |  | 9.54 |  | 20.89 |  | 119.02 | 0.0465 |  |  | 0.97
0008 | AJUDANTE |  | 6.7 |  | 14.67 |  | 119.02 | 0.0465 |  |  | 0.68
(B) Total: | [8 empty] | 1.65
Código auxiliar | (C) Materiais |  |  |  |  | Unidade | Valor unitário | Consumo |  |  | Valor total
3391 | PARAFUSO P/BUCHA S-12 |  |  |  |  | un | 0.69 | 1 |  |  | 0.69
(C) Total: | [8 empty] | 0.69
Custo direto total (A) + (B) + (C) + (D) + (E) | [8 empty] | 2.34
BDI: 0,00% | [8 empty] | 0
Preço unitário total | [8 empty] | 2.34
Tabela de preços: TABELA DE CUSTOS DE OBRAS CIVIS - T195 - JANEIRO/2023 - SEM DESONERAÇÃO | [8 empty] | Data base: 01/01/2023
Serviço: 071870 - PARAFUSO SEXTAVADO D = 1/4" X 5/8" | [8 empty] | Unidade: Un
Código auxiliar | (B) Mãos-de-obra |  | Eq. Salarial |  | Sal/Hora |  | Encargos(%) | Consumo |  |  | Custo Horário
0008 | AJUDANTE |  | 6.7 |  | 14.67 |  | 119.02 | 0.0066 |  |  | 0.1
0012 | ELETRICISTA |  | 9.54 |  | 20.89 |  | 119.02 | 0.0066 |  |  | 0.14
(B) Total: | [8 empty] | 0.24
Código auxiliar | (C) Materiais |  |  |  |  | Unidade | Valor unitário | Consumo |  |  | Valor total
3823 | PARAFUSOS SEXTAVADO D=1/4" X 5/8" |  |  |  |  | un | 0.29 | 1 |  |  | 0.29
(C) Total: | [8 empty] | 0.29
Custo direto total (A) + (B) + (C) + (D) + (E) | [8 empty] | 0.53
BDI: 0,00% | [8 empty] | 0
Preço unitário total | [8 empty] | 0.53
Tabela de preços: TABELA DE CUSTOS DE OBRAS CIVIS - T195 - JANEIRO/2023 - SEM DESONERAÇÃO | [8 empty] | Data base: 01/01/2023
Serviço: 071871 - PARAFUSO SEXTAVADO D = 3/8" X 3/4" | [8 empty] | Unidade: Un
Código auxiliar | (B) Mãos-de-obra |  | Eq. Salarial |  | Sal/Hora |  | Encargos(%) | Consumo |  |  | Custo Horário
0012 | ELETRICISTA |  | 9.54 |  | 20.89 |  | 119.02 | 0.0066 |  |  | 0.14
0008 | AJUDANTE |  | 6.7 |  | 14.67 |  | 119.02 | 0.0066 |  |  | 0.1
(B) Total: | [8 empty] | 0.24
Código auxiliar | (C) Materiais |  |  |  |  | Unidade | Valor unitário | Consumo |  |  | Valor total
3822 | PARAFUSO SEXTAVADO D=3/8" X 3/4" |  |  |  |  | un | 0.61 | 1 |  |  | 0.61
(C) Total: | [8 empty] | 0.61
Custo direto total (A) + (B) + (C) + (D) + (E) | [8 empty] | 0.85
BDI: 0,00% | [8 empty] | 0
Preço unitário total | [8 empty] | 0.85
Tabela de preços: TABELA DE CUSTOS DE OBRAS CIVIS - T195 - JANEIRO/2023 - SEM DESONERAÇÃO | [8 empty] | Data base: 01/01/2023
Serviço: 071872 - PARAFUSO SEXTAVADO CABEÇA LENTILHA D = 1/4" X 5/8" | [8 empty] | Unidade: Un
Código auxiliar | (B) Mãos-de-obra |  | Eq. Salarial |  | Sal/Hora |  | Encargos(%) | Consumo |  |  | Custo Horário
0008 | AJUDANTE |  | 6.7 |  | 14.67 |  | 119.02 | 0.0066 |  |  | 0.1
0012 | ELETRICISTA |  | 9.54 |  | 20.89 |  | 119.02 | 0.0066 |  |  | 0.14
(B) Total: | [8 empty] | 0.24
Código auxiliar | (C) Materiais |  |  |  |  | Unidade | Valor unitário | Consumo |  |  | Valor total
3821 | PARAFUSO SEXTAVADO CABEÇA LENTILHA D = 1/4" X 5/8" |  |  |  |  | un | 0.25 | 1 |  |  | 0.25
(C) Total: | [8 empty] | 0.25
Custo direto total (A) + (B) + (C) + (D) + (E) | [8 empty] | 0.49
BDI: 0,00% | [8 empty] | 0
Preço unitário total | [8 empty] | 0.49
Tabela de preços: TABELA DE CUSTOS DE OBRAS CIVIS - T195 - JANEIRO/2023 - SEM DESONERAÇÃO | [8 empty] | Data base: 01/01/2023
Serviço: 071880 - PARAFUSO ROSCA DUPLA ACO GALVANIZADO 16 X 150 C/ PORCAS | [8 empty] | Unidade: Un
Código auxiliar | (B) Mãos-de-obra |  | Eq. Salarial |  | Sal/Hora |  | Encargos(%) | Consumo |  |  | Custo Horário
0012 | ELETRICISTA |  | 9.54 |  | 20.89 |  | 119.02 | 0.0066 |  |  | 0.14
0008 | AJUDANTE |  | 6.7 |  | 14.67 |  | 119.02 | 0.0066 |  |  | 0.1
(B) Total: | [8 empty] | 0.24
Código auxiliar | (C) Materiais |  |  |  |  | Unidade | Valor unitário | Consumo |  |  | Valor total
3707 | PARAFUSO ROSCA DUPLA ACO GALVANIZADO 16 X 150 MM C/PORCAS |  |  |  |  | un | 17.2 | 1 |  |  | 17.2
(C) Total: | [8 empty] | 17.2
Custo direto total (A) + (B) + (C) + (D) + (E) | [8 empty] | 17.44
BDI: 0,00% | [8 empty] | 0
Preço unitário total | [8 empty] | 17.44
Tabela de preços: TABELA DE CUSTOS DE OBRAS CIVIS - T195 - JANEIRO/2023 - SEM DESONERAÇÃO | [8 empty] | Data base: 01/01/2023
Serviço: 071885 - PATCH CORD COMPRIMENTO DE 1,50 M - CAT.6 | [8 empty] | Unidade: un
Código auxiliar | (B) Mãos-de-obra |  | Eq. Salarial |  | Sal/Hora |  | Encargos(%) | Consumo |  |  | Custo Horário
0012 | ELETRICISTA |  | 9.54 |  | 20.89 |  | 119.02 | 0.13 |  |  | 2.72
0008 | AJUDANTE |  | 6.7 |  | 14.67 |  | 119.02 | 0.13 |  |  | 1.91
(B) Total: | [8 empty] | 4.63
Código auxiliar | (C) Materiais |  |  |  |  | Unidade | Valor unitário | Consumo |  |  | Valor total
4045 | PATCH CORD COMPRIMENTO DE 1,5 m - CAT.6 |  |  |  |  | un | 25.88 | 1 |  |  | 25.88
(C) Total: | [8 empty] | 25.88
Custo direto total (A) + (B) + (C) + (D) + (E) | [8 empty] | 30.51
BDI: 0,00% | [8 empty] | 0
Preço unitário total | [8 empty] | 30.51
Tabela de preços: TABELA DE CUSTOS DE OBRAS CIVIS - T195 - JANEIRO/2023 - SEM DESONERAÇÃO | [8 empty] | Data base: 01/01/2023
Serviço: 071886 - PATCH CORD COMPRIMENTO DE 2,50 M - CAT.6 | [8 empty] | Unidade: Un
Código auxiliar | (B) Mãos-de-obra |  | Eq. Salarial |  | Sal/Hora |  | Encargos(%) | Consumo |  |  | Custo Horário
0012 | ELETRICISTA |  | 9.54 |  | 20.89 |  | 119.02 | 0.13 |  |  | 2.72
0008 | AJUDANTE |  | 6.7 |  | 14.67 |  | 119.02 | 0.13 |  |  | 1.91
(B) Total: | [8 empty] | 4.63
Código auxiliar | (C) Materiais |  |  |  |  | Unidade | Valor unitário | Consumo |  |  | Valor total
3910 | PATCH CORD COMPRIMENTO DE 2,5 m - CAT.6 |  |  |  |  | un | 42.6 | 1 |  |  | 42.6
(C) Total: | [8 empty] | 42.6
Custo direto total (A) + (B) + (C) + (D) + (E) | [8 empty] | 47.23
BDI: 0,00% | [8 empty] | 0
Preço unitário total | [8 empty] | 47.23
Tabela de preços: TABELA DE CUSTOS DE OBRAS CIVIS - T195 - JANEIRO/2023 - SEM DESONERAÇÃO | [8 empty] | Data base: 01/01/2023
Serviço: 071887 - PATCH PANEL PADRÃO 19" CAT. 6, COM 24 PORTAS | [8 empty] | Unidade: Un
Código auxiliar | (B) Mãos-de-obra |  | Eq. Salarial |  | Sal/Hora |  | Encargos(%) | Consumo |  |  | Custo Horário
0008 | AJUDANTE |  | 6.7 |  | 14.67 |  | 119.02 | 1.75 |  |  | 25.67
0012 | ELETRICISTA |  | 9.54 |  | 20.89 |  | 119.02 | 1.75 |  |  | 36.56
(B) Total: | [8 empty] | 62.23
Código auxiliar | (C) Materiais |  |  |  |  | Unidade | Valor unitário | Consumo |  |  | Valor total
3911 | PATCH PANEL PADRAO 19" CAT. 6, C/24 PORTAS |  |  |  |  | un | 710.05 | 1 |  |  | 710.05
(C) Total: | [8 empty] | 710.05
Custo direto total (A) + (B) + (C) + (D) + (E) | [8 empty] | 772.28
BDI: 0,00% | [8 empty] | 0
Preço unitário total | [8 empty] | 772.28
Tabela de preços: TABELA DE CUSTOS DE OBRAS CIVIS - T195 - JANEIRO/2023 - SEM DESONERAÇÃO | [8 empty] | Data base: 01/01/2023
Serviço: 071973 - PINO ISOLADOR PARA CRUZETA POLIMÉRICA 15 KV, ROSCA 25 MM | [8 empty] | Unidade: Un
Código auxiliar | (B) Mãos-de-obra |  | Eq. Salarial |  | Sal/Hora |  | Encargos(%) | Consumo |  |  | Custo Horário
0012 | ELETRICISTA |  | 9.54 |  | 20.89 |  | 119.02 | 0.27 |  |  | 5.64
0008 | AJUDANTE |  | 6.7 |  | 14.67 |  | 119.02 | 0.27 |  |  | 3.96
(B) Total: | [8 empty] | 9.6
Código auxiliar | (C) Materiais |  |  |  |  | Unidade | Valor unitário | Consumo |  |  | Valor total
3694 | PINO ISOLADOR PARA CRUZETA POLIMÉRICA 15 KV ROSCA 25 MM |  |  |  |  | un | 26.9 | 1 |  |  | 26.9
(C) Total: | [8 empty] | 26.9
Custo direto total (A) + (B) + (C) + (D) + (E) | [8 empty] | 36.5
BDI: 0,00% | [8 empty] | 0
Preço unitário total | [8 empty] | 36.5
Tabela de preços: TABELA DE CUSTOS DE OBRAS CIVIS - T195 - JANEIRO/2023 - SEM DESONERAÇÃO | [8 empty] | Data base: 01/01/2023
Serviço: 071980 - PORCA QUADRADA DE ACO GALVANIZADO 16 X 2 | [8 empty] | Unidade: Un
Código auxiliar | (B) Mãos-de-obra |  | Eq. Salarial |  | Sal/Hora |  | Encargos(%) | Consumo |  |  | Custo Horário
0008 | AJUDANTE |  | 6.7 |  | 14.67 |  | 119.02 | 0.0066 |  |  | 0.1
0012 | ELETRICISTA |  | 9.54 |  | 20.89 |  | 119.02 | 0.0066 |  |  | 0.14
(B) Total: | [8 empty] | 0.24
Código auxiliar | (C) Materiais |  |  |  |  | Unidade | Valor unitário | Consumo |  |  | Valor total
3708 | PORCA QUADRADA DE ACO GALVANIZADO 16 X 2 |  |  |  |  | un | 1.44 | 1 |  |  | 1.44
(C) Total: | [8 empty] | 1.44
Custo direto total (A) + (B) + (C) + (D) + (E) | [8 empty] | 1.68
BDI: 0,00% | [8 empty] | 0
Preço unitário total | [8 empty] | 1.68
Tabela de preços: TABELA DE CUSTOS DE OBRAS CIVIS - T195 - JANEIRO/2023 - SEM DESONERAÇÃO | [8 empty] | Data base: 01/01/2023
Serviço: 071981 - PORCA SEXTAVADA DIAMETRO 1/4" | [8 empty] | Unidade: Un
Código auxiliar | (B) Mãos-de-obra |  | Eq. Salarial |  | Sal/Hora |  | Encargos(%) | Consumo |  |  | Custo Horário
0012 | ELETRICISTA |  | 9.54 |  | 20.89 |  | 119.02 | 0.0066 |  |  | 0.14
0008 | AJUDANTE |  | 6.7 |  | 14.67 |  | 119.02 | 0.0066 |  |  | 0.1
(B) Total: | [8 empty] | 0.24
Código auxiliar | (C) Materiais |  |  |  |  | Unidade | Valor unitário | Consumo |  |  | Valor total
3816 | PORCA SEXTAVADA D = 1/4" |  |  |  |  | un | 0.15 | 1 |  |  | 0.15
(C) Total: | [8 empty] | 0.15
Custo direto total (A) + (B) + (C) + (D) + (E) | [8 empty] | 0.39
BDI: 0,00% | [8 empty] | 0
Preço unitário total | [8 empty] | 0.39
Tabela de preços: TABELA DE CUSTOS DE OBRAS CIVIS - T195 - JANEIRO/2023 - SEM DESONERAÇÃO | [8 empty] | Data base: 01/01/2023
Serviço: 071982 - PORCA SEXTAVADA DIAMETRO 5/16" | [8 empty] | Unidade: Un
Código auxiliar | (B) Mãos-de-obra |  | Eq. Salarial |  | Sal/Hora |  | Encargos(%) | Consumo |  |  | Custo Horário
0008 | AJUDANTE |  | 6.7 |  | 14.67 |  | 119.02 | 0.0066 |  |  | 0.1
0012 | ELETRICISTA |  | 9.54 |  | 20.89 |  | 119.02 | 0.0066 |  |  | 0.14
(B) Total: | [8 empty] | 0.24
Código auxiliar | (C) Materiais |  |  |  |  | Unidade | Valor unitário | Consumo |  |  | Valor total
3815 | PORCA SEXTAVADA D = 5/16" |  |  |  |  | un | 0.17 | 1 |  |  | 0.17
(C) Total: | [8 empty] | 0.17
Custo direto total (A) + (B) + (C) + (D) + (E) | [8 empty] | 0.41
BDI: 0,00% | [8 empty] | 0
Preço unitário total | [8 empty] | 0.41
Tabela de preços: TABELA DE CUSTOS DE OBRAS CIVIS - T195 - JANEIRO/2023 - SEM DESONERAÇÃO | [8 empty] | Data base: 01/01/2023
Serviço: 071983 - PORCA LOSANGULAR D=1/4" | [8 empty] | Unidade: Un
Código auxiliar | (B) Mãos-de-obra |  | Eq. Salarial |  | Sal/Hora |  | Encargos(%) | Consumo |  |  | Custo Horário
0012 | ELETRICISTA |  | 9.54 |  | 20.89 |  | 119.02 | 0.0066 |  |  | 0.14
0008 | AJUDANTE |  | 6.7 |  | 14.67 |  | 119.02 | 0.0066 |  |  | 0.1
(B) Total: | [8 empty] | 0.24
Código auxiliar | (C) Materiais |  |  |  |  | Unidade | Valor unitário | Consumo |  |  | Valor total
3814 | PORCA LOSANGULAR D = 1/4" |  |  |  |  | un | 1.03 | 1 |  |  | 1.03
(C) Total: | [8 empty] | 1.03
Custo direto total (A) + (B) + (C) + (D) + (E) | [8 empty] | 1.27
BDI: 0,00% | [8 empty] | 0
Preço unitário total | [8 empty] | 1.27
Tabela de preços: TABELA DE CUSTOS DE OBRAS CIVIS - T195 - JANEIRO/2023 - SEM DESONERAÇÃO | [8 empty] | Data base: 01/01/2023
Serviço: 071991 - POSTE SIMPLES CÔNICO CONTÍNUO, CIRCULAR, RETO, COM DIÂMETRO NOMINAL DE 60MM NA EXTREMIDADE, GALVANIZADO A FOGO, Hútil= 7 M - ENGASTADO EM CONCRETO COM FCK = 13,5 MPA | [8 empty] | Unidade: Un
Código auxiliar | (B) Mãos-de-obra |  | Eq. Salarial |  | Sal/Hora |  | Encargos(%) | Consumo |  |  | Custo Horário
0005 | SERVENTE |  | 5.7 |  | 12.48 |  | 119.02 | 0.9238 |  |  | 11.53
0032 | OPERADOR DE BETONEIRA |  | 6.84 |  | 14.98 |  | 119.02 | 0.1357 |  |  | 2.03
0004 | PEDREIRO |  | 9.54 |  | 20.89 |  | 119.02 | 0.296 |  |  | 6.18
(B) Total: | [8 empty] | 19.74
Código auxiliar | (C) Materiais |  |  |  |  | Unidade | Valor unitário | Consumo |  |  | Valor total
3873 | POSTE SIMPLES CÔNICO CONTÍNUO, CIRCULAR, RETO, COM DIÂMETRO NOMINAL DE 60MM NA EXTREMIDADE, GALVANIZADO A FOGO, Hútil= 7 M - ENGASTADO |  |  |  |  | un | 1331.83 | 1 |  |  | 1331.83
2386 | BRITA Nº 1 |  |  |  |  | m3 | 138.87 | 0.0155 |  |  | 2.15
2497 | BRITA Nº 2 |  |  |  |  | m3 | 137.33 | 0.0464 |  |  | 6.37
1215 | CIMENTO PORTLAND CPII-32 |  |  |  |  | Kg | 0.64 | 19.832 |  |  | 12.69
2804 | AREIA GROSSA |  |  |  |  | m3 | 175.43 | 0.069 |  |  | 12.1
(C) Total: | [8 empty] | 1365.14
Custo direto total (A) + (B) + (C) + (D) + (E) | [8 empty] | 1384.88
BDI: 0,00% | [8 empty] | 0
Preço unitário total | [8 empty] | 1384.88
Tabela de preços: TABELA DE CUSTOS DE OBRAS CIVIS - T195 - JANEIRO/2023 - SEM DESONERAÇÃO | [8 empty] | Data base: 01/01/2023
Serviço: 071992 - POSTE SIMPLES CÔNICO CONTÍNUO, CIRCULAR, RETO, COM DIÂMETRO NOMINAL DE 60MM NA EXTREMIDADE, GALVANIZADO A FOGO, Hútil=10 M - ENGASTADO EM CONCRETO COM FCK = 13,5 MPA | [8 empty] | Unidade: Un
Código auxiliar | (B) Mãos-de-obra |  | Eq. Salarial |  | Sal/Hora |  | Encargos(%) | Consumo |  |  | Custo Horário
0005 | SERVENTE |  | 5.7 |  | 12.48 |  | 119.02 | 0.9238 |  |  | 11.53
0004 | PEDREIRO |  | 9.54 |  | 20.89 |  | 119.02 | 0.296 |  |  | 6.18
0032 | OPERADOR DE BETONEIRA |  | 6.84 |  | 14.98 |  | 119.02 | 0.1357 |  |  | 2.03
(B) Total: | [8 empty] | 19.74
Código auxiliar | (C) Materiais |  |  |  |  | Unidade | Valor unitário | Consumo |  |  | Valor total
1215 | CIMENTO PORTLAND CPII-32 |  |  |  |  | Kg | 0.64 | 19.832 |  |  | 12.69
2497 | BRITA Nº 2 |  |  |  |  | m3 | 137.33 | 0.0464 |  |  | 6.37
2386 | BRITA Nº 1 |  |  |  |  | m3 | 138.87 | 0.0155 |  |  | 2.15
3874 | POSTE SIMPLES CÔNICO CONTÍNUO, CIRCULAR, RETO, COM DIÂMETRO NOMINAL DE 60MM NA EXTREMIDADE, GALVANIZADO A FOGO, Hútil=10 M - ENGASTADO |  |  |  |  | un | 2042.33 | 1 |  |  | 2042.33
2804 | AREIA GROSSA |  |  |  |  | m3 | 175.43 | 0.069 |  |  | 12.1
(C) Total: | [8 empty] | 2075.64
Custo direto total (A) + (B) + (C) + (D) + (E) | [8 empty] | 2095.38
BDI: 0,00% | [8 empty] | 0
Preço unitário total | [8 empty] | 2095.38
Tabela de preços: TABELA DE CUSTOS DE OBRAS CIVIS - T195 - JANEIRO/2023 - SEM DESONERAÇÃO | [8 empty] | Data base: 01/01/2023
Serviço: 071993 - POSTE SIMPLES,CÔNICO CONTÍNUO, CIRCULAR, RETO, COM DIÂMETRO NOMINAL DE 60MM NA EXTREMIDADE, GALVANIZADO A FOGO, Hútil= 12 M - ENGASTADO EM CONCRETO COM FCK = 13,5 MPA | [8 empty] | Unidade: Un
Código auxiliar | (B) Mãos-de-obra |  | Eq. Salarial |  | Sal/Hora |  | Encargos(%) | Consumo |  |  | Custo Horário
0005 | SERVENTE |  | 5.7 |  | 12.48 |  | 119.02 | 1.3857 |  |  | 17.29
0032 | OPERADOR DE BETONEIRA |  | 6.84 |  | 14.98 |  | 119.02 | 0.1357 |  |  | 2.03
0004 | PEDREIRO |  | 9.54 |  | 20.89 |  | 119.02 | 0.444 |  |  | 9.28
(B) Total: | [8 empty] | 28.6
Código auxiliar | (C) Materiais |  |  |  |  | Unidade | Valor unitário | Consumo |  |  | Valor total
3875 | POSTE SIMPLES CÔNICO CONTÍNUO, CIRCULAR, RETO, COM DIÂMETRO NOMINAL DE 60MM NA EXTREMIDADE, GALVANIZADO A FOGO, Hútil=12 M - ENGASTADO |  |  |  |  | un | 2798.27 | 1 |  |  | 2798.27
2386 | BRITA Nº 1 |  |  |  |  | m3 | 138.87 | 0.0233 |  |  | 3.24
2497 | BRITA Nº 2 |  |  |  |  | m3 | 137.33 | 0.0696 |  |  | 9.56
1215 | CIMENTO PORTLAND CPII-32 |  |  |  |  | Kg | 0.64 | 29.748 |  |  | 19.04
2804 | AREIA GROSSA |  |  |  |  | m3 | 175.43 | 0.1035 |  |  | 18.16
(C) Total: | [8 empty] | 2848.27
Custo direto total (A) + (B) + (C) + (D) + (E) | [8 empty] | 2876.87
BDI: 0,00% | [8 empty] | 0
Preço unitário total | [8 empty] | 2876.87
Tabela de preços: TABELA DE CUSTOS DE OBRAS CIVIS - T195 - JANEIRO/2023 - SEM DESONERAÇÃO | [8 empty] | Data base: 01/01/2023
Serviço: 071995 - POSTE - ENGASTAMENTO SIMPLES PARA POSTE DE CONCRETO SEÇÃO DUPLO "T" | [8 empty] | Unidade: m3
Código auxiliar | (B) Mãos-de-obra |  | Eq. Salarial |  | Sal/Hora |  | Encargos(%) | Consumo |  |  | Custo Horário
0005 | SERVENTE |  | 5.7 |  | 12.48 |  | 119.02 | 4.07 |  |  | 50.79
(B) Total: | [8 empty] | 50.79
Custo direto total (A) + (B) + (C) + (D) + (E) | [8 empty] | 50.79
BDI: 0,00% | [8 empty] | 0
Preço unitário total | [8 empty] | 50.79
Tabela de preços: TABELA DE CUSTOS DE OBRAS CIVIS - T195 - JANEIRO/2023 - SEM DESONERAÇÃO | [8 empty] | Data base: 01/01/2023
Serviço: 071996 - POSTE - FUNDAÇÃO EM CONCRETO SIMPLES DA BASE DOS POSTES 10/600 PARA TRAFO ( DIAM. 1000MM) | [8 empty] | Unidade: m
Código auxiliar | (B) Mãos-de-obra |  | Eq. Salarial |  | Sal/Hora |  | Encargos(%) | Consumo |  |  | Custo Horário
0005 | SERVENTE |  | 5.7 |  | 12.48 |  | 119.02 | 11.22 |  |  | 140.03
0004 | PEDREIRO |  | 9.54 |  | 20.89 |  | 119.02 | 2.72 |  |  | 56.82
0008 | AJUDANTE |  | 6.7 |  | 14.67 |  | 119.02 | 2.7 |  |  | 39.61
0010 | CARPINTEIRO |  | 9.54 |  | 20.89 |  | 119.02 | 2.7 |  |  | 56.4
(B) Total: | [8 empty] | 292.86
Código auxiliar | (C) Materiais |  |  |  |  | Unidade | Valor unitário | Consumo |  |  | Valor total
1695 | COMPENSADO RESINADO COLA FENÓLICA 6 MM 2,20X1,10 M |  |  |  |  | m2 | 25.88 | 0.7 |  |  | 18.12
1215 | CIMENTO PORTLAND CPII-32 |  |  |  |  | Kg | 0.64 | 131.86 |  |  | 84.39
2497 | BRITA Nº 2 |  |  |  |  | m3 | 137.33 | 0.185 |  |  | 25.41
2386 | BRITA Nº 1 |  |  |  |  | m3 | 138.87 | 0.185 |  |  | 25.69
0104 | AREIA MÉDIA |  |  |  |  | m3 | 180.42 | 0.79 |  |  | 142.53
1863 | PREGO 18x30 |  |  |  |  | Kg | 26.15 | 0.22 |  |  | 5.75
1858 | PONTALETE 3x3" |  |  |  |  | m | 8.09 | 3.23 |  |  | 26.13
2023 | TABUA PARA FORMA (30CM) |  |  |  |  | m | 14.75 | 0.72 |  |  | 10.62
(C) Total: | [8 empty] | 338.64
Custo direto total (A) + (B) + (C) + (D) + (E) | [8 empty] | 631.5
BDI: 0,00% | [8 empty] | 0
Preço unitário total | [8 empty] | 631.5
Tabela de preços: TABELA DE CUSTOS DE OBRAS CIVIS - T195 - JANEIRO/2023 - SEM DESONERAÇÃO | [8 empty] | Data base: 01/01/2023
Serviço: 071997 - POSTE - FUNDAÇÃO EM CONCRETO SIMPLES DA BASE DOS POSTES 11/600 PARA TRAFO ( DIAM. 1000MM) | [8 empty] | Unidade: m
Código auxiliar | (B) Mãos-de-obra |  | Eq. Salarial |  | Sal/Hora |  | Encargos(%) | Consumo |  |  | Custo Horário
0010 | CARPINTEIRO |  | 9.54 |  | 20.89 |  | 119.02 | 4.89 |  |  | 102.15
0008 | AJUDANTE |  | 6.7 |  | 14.67 |  | 119.02 | 4.89 |  |  | 71.74
0004 | PEDREIRO |  | 9.54 |  | 20.89 |  | 119.02 | 1.78 |  |  | 37.18
0005 | SERVENTE |  | 5.7 |  | 12.48 |  | 119.02 | 9.71 |  |  | 121.18
(B) Total: | [8 empty] | 332.25
Código auxiliar | (C) Materiais |  |  |  |  | Unidade | Valor unitário | Consumo |  |  | Valor total
2023 | TABUA PARA FORMA (30CM) |  |  |  |  | m | 14.75 | 1.31 |  |  | 19.32
1858 | PONTALETE 3x3" |  |  |  |  | m | 8.09 | 5.86 |  |  | 47.41
1863 | PREGO 18x30 |  |  |  |  | Kg | 26.15 | 0.39 |  |  | 10.2
0104 | AREIA MÉDIA |  |  |  |  | m3 | 180.42 | 0.623 |  |  | 112.4
2386 | BRITA Nº 1 |  |  |  |  | m3 | 138.87 | 0.185 |  |  | 25.69
2497 | BRITA Nº 2 |  |  |  |  | m3 | 137.33 | 0.185 |  |  | 25.41
1215 | CIMENTO PORTLAND CPII-32 |  |  |  |  | Kg | 0.64 | 130.98 |  |  | 83.83
1695 | COMPENSADO RESINADO COLA FENÓLICA 6 MM 2,20X1,10 M |  |  |  |  | m2 | 25.88 | 1.27 |  |  | 32.87
(C) Total: | [8 empty] | 357.13
Custo direto total (A) + (B) + (C) + (D) + (E) | [8 empty] | 689.38
BDI: 0,00% | [8 empty] | 0
Preço unitário total | [8 empty] | 689.38
Tabela de preços: TABELA DE CUSTOS DE OBRAS CIVIS - T195 - JANEIRO/2023 - SEM DESONERAÇÃO | [8 empty] | Data base: 01/01/2023
Serviço: 071998 - POSTE - FUNDAÇÃO EM CONCRETO SIMPLES DA BASE DOS POSTES 13/600 PARA REDE ( DIAM. 1000MM) | [8 empty] | Unidade: m
Código auxiliar | (B) Mãos-de-obra |  | Eq. Salarial |  | Sal/Hora |  | Encargos(%) | Consumo |  |  | Custo Horário
0005 | SERVENTE |  | 5.7 |  | 12.48 |  | 119.02 | 11.19 |  |  | 139.65
0004 | PEDREIRO |  | 9.54 |  | 20.89 |  | 119.02 | 2.72 |  |  | 56.82
0010 | CARPINTEIRO |  | 9.54 |  | 20.89 |  | 119.02 | 4.95 |  |  | 103.41
0008 | AJUDANTE |  | 6.7 |  | 14.67 |  | 119.02 | 4.95 |  |  | 72.62
(B) Total: | [8 empty] | 372.5
Código auxiliar | (C) Materiais |  |  |  |  | Unidade | Valor unitário | Consumo |  |  | Valor total
1695 | COMPENSADO RESINADO COLA FENÓLICA 6 MM 2,20X1,10 M |  |  |  |  | m2 | 25.88 | 1.29 |  |  | 33.39
1215 | CIMENTO PORTLAND CPII-32 |  |  |  |  | Kg | 0.64 | 129.8 |  |  | 83.07
2497 | BRITA Nº 2 |  |  |  |  | m3 | 137.33 | 0.185 |  |  | 25.41
2386 | BRITA Nº 1 |  |  |  |  | m3 | 138.87 | 0.185 |  |  | 25.69
0104 | AREIA MÉDIA |  |  |  |  | m3 | 180.42 | 0.61 |  |  | 110.06
1863 | PREGO 18x30 |  |  |  |  | Kg | 26.15 | 0.4 |  |  | 10.46
1858 | PONTALETE 3x3" |  |  |  |  | m | 8.09 | 5.94 |  |  | 48.05
2023 | TABUA PARA FORMA (30CM) |  |  |  |  | m | 14.75 | 1.33 |  |  | 19.62
(C) Total: | [8 empty] | 355.75
Custo direto total (A) + (B) + (C) + (D) + (E) | [8 empty] | 728.25
BDI: 0,00% | [8 empty] | 0
Preço unitário total | [8 empty] | 728.25
Tabela de preços: TABELA DE CUSTOS DE OBRAS CIVIS - T195 - JANEIRO/2023 - SEM DESONERAÇÃO | [8 empty] | Data base: 01/01/2023
Serviço: 071999 - POSTE - FUNDAÇÃO EM CONCRETO ARMADO DA BASE DOS POSTES PARA REDE ( DIAM. 1200MM) | [8 empty] | Unidade: m
Código auxiliar | (B) Mãos-de-obra |  | Eq. Salarial |  | Sal/Hora |  | Encargos(%) | Consumo |  |  | Custo Horário
0010 | CARPINTEIRO |  | 9.54 |  | 20.89 |  | 119.02 | 7.07 |  |  | 147.69
0008 | AJUDANTE |  | 6.7 |  | 14.67 |  | 119.02 | 8.16 |  |  | 119.71
0006 | ARMADOR |  | 9.54 |  | 20.89 |  | 119.02 | 1.09 |  |  | 22.77
0004 | PEDREIRO |  | 9.54 |  | 20.89 |  | 119.02 | 4.33 |  |  | 90.45
0005 | SERVENTE |  | 5.7 |  | 12.48 |  | 119.02 | 16.5861 |  |  | 206.99
(B) Total: | [8 empty] | 587.61
Código auxiliar | (C) Materiais |  |  |  |  | Unidade | Valor unitário | Consumo |  |  | Valor total
2023 | TABUA PARA FORMA (30CM) |  |  |  |  | m | 14.75 | 1.89 |  |  | 27.88
1858 | PONTALETE 3x3" |  |  |  |  | m | 8.09 | 8.48 |  |  | 68.6
1863 | PREGO 18x30 |  |  |  |  | Kg | 26.15 | 0.57 |  |  | 14.91
2386 | BRITA Nº 1 |  |  |  |  | m3 | 138.87 | 0.245 |  |  | 34.02
2497 | BRITA Nº 2 |  |  |  |  | m3 | 137.33 | 0.245 |  |  | 33.65
0102 | ARAME RECOZIDO 18 BWG |  |  |  |  | Kg | 26.56 | 0.27 |  |  | 7.17
2437 | AÇO CA-50 - 6,3 MM (1/4") |  |  |  |  | Kg | 9.13 | 5.4 |  |  | 49.3
2438 | AÇO CA-50 - 8,0 MM (5/16") |  |  |  |  | Kg | 8.91 | 9.53 |  |  | 84.91
1215 | CIMENTO PORTLAND CPII-32 |  |  |  |  | Kg | 0.64 | 181.72 |  |  | 116.3
1695 | COMPENSADO RESINADO COLA FENÓLICA 6 MM 2,20X1,10 M |  |  |  |  | m2 | 25.88 | 1.84 |  |  | 47.62
2804 | AREIA GROSSA |  |  |  |  | m3 | 175.43 | 0.962 |  |  | 168.76
(C) Total: | [8 empty] | 653.12
Custo direto total (A) + (B) + (C) + (D) + (E) | [8 empty] | 1240.73
BDI: 0,00% | [8 empty] | 0
Preço unitário total | [8 empty] | 1240.73
Tabela de preços: TABELA DE CUSTOS DE OBRAS CIVIS - T195 - JANEIRO/2023 - SEM DESONERAÇÃO | [8 empty] | Data base: 01/01/2023
Serviço: 072000 - POSTE - ENGASTAMENTO SIMPLES PARA POSTE DE CONCRETO SEÇÃO CIRCULAR | [8 empty] | Unidade: m3
Código auxiliar | (B) Mãos-de-obra |  | Eq. Salarial |  | Sal/Hora |  | Encargos(%) | Consumo |  |  | Custo Horário
0005 | SERVENTE |  | 5.7 |  | 12.48 |  | 119.02 | 3.74 |  |  | 46.68
(B) Total: | [8 empty] | 46.68
Custo direto total (A) + (B) + (C) + (D) + (E) | [8 empty] | 46.68
BDI: 0,00% | [8 empty] | 0
Preço unitário total | [8 empty] | 46.68
Tabela de preços: TABELA DE CUSTOS DE OBRAS CIVIS - T195 - JANEIRO/2023 - SEM DESONERAÇÃO | [8 empty] | Data base: 01/01/2023
Serviço: 072001 - POSTE DE CONCRETO DT 10/300 - SEM FUNDAÇÃO/CONCRETO | [8 empty] | Unidade: Un
Código auxiliar | (C) Materiais |  |  |  |  | Unidade | Valor unitário | Consumo |  |  | Valor total
3661 | POSTE DE CONCRETO DT 10/300 |  |  |  |  | un | 1380.83 | 1 |  |  | 1380.83
(C) Total: | [8 empty] | 1380.83
Custo direto total (A) + (B) + (C) + (D) + (E) | [8 empty] | 1380.83
BDI: 0,00% | [8 empty] | 0
Preço unitário total | [8 empty] | 1380.83
Tabela de preços: TABELA DE CUSTOS DE OBRAS CIVIS - T195 - JANEIRO/2023 - SEM DESONERAÇÃO | [8 empty] | Data base: 01/01/2023
Serviço: 072005 - POSTE DE CONCRETO DT 20/1300 - SEM FUNDAÇÃO/CONCRETO | [8 empty] | Unidade: Un
Código auxiliar | (C) Materiais |  |  |  |  | Unidade | Valor unitário | Consumo |  |  | Valor total
3662 | POSTE DE CONCRETO DT 20/1300 |  |  |  |  | un | 9630 | 1 |  |  | 9630
(C) Total: | [8 empty] | 9630
Custo direto total (A) + (B) + (C) + (D) + (E) | [8 empty] | 9630
BDI: 0,00% | [8 empty] | 0
Preço unitário total | [8 empty] | 9630
Tabela de preços: TABELA DE CUSTOS DE OBRAS CIVIS - T195 - JANEIRO/2023 - SEM DESONERAÇÃO | [8 empty] | Data base: 01/01/2023
Serviço: 072010 - POSTE DE CONCRETO DT 20/1500 - SEM FUNDAÇÃO/CONCRETO | [8 empty] | Unidade: Un
Código auxiliar | (C) Materiais |  |  |  |  | Unidade | Valor unitário | Consumo |  |  | Valor total
3743 | POSTE DE CONCRETO DT 20/1500 |  |  |  |  | un | 14150 | 1 |  |  | 14150
(C) Total: | [8 empty] | 14150
Custo direto total (A) + (B) + (C) + (D) + (E) | [8 empty] | 14150
BDI: 0,00% | [8 empty] | 0
Preço unitário total | [8 empty] | 14150
Tabela de preços: TABELA DE CUSTOS DE OBRAS CIVIS - T195 - JANEIRO/2023 - SEM DESONERAÇÃO | [8 empty] | Data base: 01/01/2023
Serviço: 072015 - POSTE DE CONCRETO DT 21/1500 - SEM FUNDAÇÃO/CONCRETO | [8 empty] | Unidade: Un
Código auxiliar | (C) Materiais |  |  |  |  | Unidade | Valor unitário | Consumo |  |  | Valor total
3744 | POSTE DE CONCRETO DT 21/1500 |  |  |  |  | un | 12250 | 1 |  |  | 12250
(C) Total: | [8 empty] | 12250
Custo direto total (A) + (B) + (C) + (D) + (E) | [8 empty] | 12250
BDI: 0,00% | [8 empty] | 0
Preço unitário total | [8 empty] | 12250
Tabela de preços: TABELA DE CUSTOS DE OBRAS CIVIS - T195 - JANEIRO/2023 - SEM DESONERAÇÃO | [8 empty] | Data base: 01/01/2023
Serviço: 072020 - POSTE DE CONCRETO DT 22/1500 - SEM FUNDAÇÃO/CONCRETO | [8 empty] | Unidade: Un
Código auxiliar | (C) Materiais |  |  |  |  | Unidade | Valor unitário | Consumo |  |  | Valor total
3745 | POSTE DE CONCRETO DT 22/1500 |  |  |  |  | un | 13290 | 1 |  |  | 13290
(C) Total: | [8 empty] | 13290
Custo direto total (A) + (B) + (C) + (D) + (E) | [8 empty] | 13290
BDI: 0,00% | [8 empty] | 0
Preço unitário total | [8 empty] | 13290
Tabela de preços: TABELA DE CUSTOS DE OBRAS CIVIS - T195 - JANEIRO/2023 - SEM DESONERAÇÃO | [8 empty] | Data base: 01/01/2023
Serviço: 072025 - POSTE DE CONCRETO DT 23/1300 - SEM FUNDAÇÃO/CONCRETO | [8 empty] | Unidade: Un
Código auxiliar | (C) Materiais |  |  |  |  | Unidade | Valor unitário | Consumo |  |  | Valor total
3659 | POSTE DE CONCRETO DT 23/1300 |  |  |  |  | un | 12900 | 1 |  |  | 12900
(C) Total: | [8 empty] | 12900
Custo direto total (A) + (B) + (C) + (D) + (E) | [8 empty] | 12900
BDI: 0,00% | [8 empty] | 0
Preço unitário total | [8 empty] | 12900
Tabela de preços: TABELA DE CUSTOS DE OBRAS CIVIS - T195 - JANEIRO/2023 - SEM DESONERAÇÃO | [8 empty] | Data base: 01/01/2023
Serviço: 072030 - POSTE DE CONCRETO DT 23/1500 - SEM FUNDAÇÃO/CONCRETO | [8 empty] | Unidade: Un
Código auxiliar | (C) Materiais |  |  |  |  | Unidade | Valor unitário | Consumo |  |  | Valor total
3746 | POSTE DE CONCRETO DT 23/1500 |  |  |  |  | un | 14500 | 1 |  |  | 14500
(C) Total: | [8 empty] | 14500
Custo direto total (A) + (B) + (C) + (D) + (E) | [8 empty] | 14500
BDI: 0,00% | [8 empty] | 0
Preço unitário total | [8 empty] | 14500
Tabela de preços: TABELA DE CUSTOS DE OBRAS CIVIS - T195 - JANEIRO/2023 - SEM DESONERAÇÃO | [8 empty] | Data base: 01/01/2023
Serviço: 072035 - POSTE DE CONCRETO DT 24/1500 - SEM FUNDAÇÃO/CONCRETO | [8 empty] | Unidade: Un
Código auxiliar | (C) Materiais |  |  |  |  | Unidade | Valor unitário | Consumo |  |  | Valor total
3747 | POSTE DE CONCRETO DT 24/1500 |  |  |  |  | un | 15700 | 1 |  |  | 15700
(C) Total: | [8 empty] | 15700
Custo direto total (A) + (B) + (C) + (D) + (E) | [8 empty] | 15700
BDI: 0,00% | [8 empty] | 0
Preço unitário total | [8 empty] | 15700
Tabela de preços: TABELA DE CUSTOS DE OBRAS CIVIS - T195 - JANEIRO/2023 - SEM DESONERAÇÃO | [8 empty] | Data base: 01/01/2023
Serviço: 072040 - POSTE DE CONCRETO DT 25/1500 - SEM FUNDAÇÃO/CONCRETO | [8 empty] | Unidade: Un
Código auxiliar | (C) Materiais |  |  |  |  | Unidade | Valor unitário | Consumo |  |  | Valor total
3748 | POSTE DE CONCRETO DT 25/1500 |  |  |  |  | un | 16900 | 1 |  |  | 16900
(C) Total: | [8 empty] | 16900
Custo direto total (A) + (B) + (C) + (D) + (E) | [8 empty] | 16900
BDI: 0,00% | [8 empty] | 0
Preço unitário total | [8 empty] | 16900
Tabela de preços: TABELA DE CUSTOS DE OBRAS CIVIS - T195 - JANEIRO/2023 - SEM DESONERAÇÃO | [8 empty] | Data base: 01/01/2023
Serviço: 072042 - POSTE DE CONCRETO SC 10/600 - SEM FUNDAÇÃO/CONCRETO | [8 empty] | Unidade: un
Código auxiliar | (C) Materiais |  |  |  |  | Unidade | Valor unitário | Consumo |  |  | Valor total
3962 | POSTE DE CONCRETO SC 10/600 |  |  |  |  | un | 2918.33 | 1 |  |  | 2918.33
(C) Total: | [8 empty] | 2918.33
Custo direto total (A) + (B) + (C) + (D) + (E) | [8 empty] | 2918.33
BDI: 0,00% | [8 empty] | 0
Preço unitário total | [8 empty] | 2918.33
Tabela de preços: TABELA DE CUSTOS DE OBRAS CIVIS - T195 - JANEIRO/2023 - SEM DESONERAÇÃO | [8 empty] | Data base: 01/01/2023
Serviço: 072060 - POSTE DE CONCRETO SC 11/400 - SEM FUNDAÇÃO/CONCRETO | [8 empty] | Unidade: Un
Código auxiliar | (C) Materiais |  |  |  |  | Unidade | Valor unitário | Consumo |  |  | Valor total
3660 | POSTE DE CONCRETO SC 11/400 |  |  |  |  | un | 2606.13 | 1 |  |  | 2606.13
(C) Total: | [8 empty] | 2606.13
Custo direto total (A) + (B) + (C) + (D) + (E) | [8 empty] | 2606.13
BDI: 0,00% | [8 empty] | 0
Preço unitário total | [8 empty] | 2606.13
Tabela de preços: TABELA DE CUSTOS DE OBRAS CIVIS - T195 - JANEIRO/2023 - SEM DESONERAÇÃO | [8 empty] | Data base: 01/01/2023
Serviço: 072061 - POSTE DE CONCRETO SC 11/600 - SEM FUNDAÇÃO/CONCRETO | [8 empty] | Unidade: Un
Código auxiliar | (C) Materiais |  |  |  |  | Unidade | Valor unitário | Consumo |  |  | Valor total
3657 | POSTE DE CONCRETO SC 11/600 |  |  |  |  | un | 3461.59 | 1 |  |  | 3461.59
(C) Total: | [8 empty] | 3461.59
Custo direto total (A) + (B) + (C) + (D) + (E) | [8 empty] | 3461.59
BDI: 0,00% | [8 empty] | 0
Preço unitário total | [8 empty] | 3461.59
Tabela de preços: TABELA DE CUSTOS DE OBRAS CIVIS - T195 - JANEIRO/2023 - SEM DESONERAÇÃO | [8 empty] | Data base: 01/01/2023
Serviço: 072062 - POSTE DE CONCRETO SC 16/200 - SEM FUNDAÇÃO/CONCRETO | [8 empty] | Unidade: un
Código auxiliar | (C) Materiais |  |  |  |  | Unidade | Valor unitário | Consumo |  |  | Valor total
3976 | POSTE DE CONCRETO SC 16/200 |  |  |  |  | un | 3767.01 | 1 |  |  | 3767.01
(C) Total: | [8 empty] | 3767.01
Custo direto total (A) + (B) + (C) + (D) + (E) | [8 empty] | 3767.01
BDI: 0,00% | [8 empty] | 0
Preço unitário total | [8 empty] | 3767.01
Tabela de preços: TABELA DE CUSTOS DE OBRAS CIVIS - T195 - JANEIRO/2023 - SEM DESONERAÇÃO | [8 empty] | Data base: 01/01/2023
Serviço: 072080 - POSTE/TRAFO - CAMINHÃO MUNCK 12 TON. (MÍNIMO 4H/DIA) | [8 empty] | Unidade: H
Código auxiliar | (C) Materiais |  |  |  |  | Unidade | Valor unitário | Consumo |  |  | Valor total
3679 | CAMINHAO MUNCK 12 TON. ( MÍNIMO 4 HORAS) |  |  |  |  | h | 190 | 1 |  |  | 190
(C) Total: | [8 empty] | 190
Custo direto total (A) + (B) + (C) + (D) + (E) | [8 empty] | 190
BDI: 0,00% | [8 empty] | 0
Preço unitário total | [8 empty] | 190
Tabela de preços: TABELA DE CUSTOS DE OBRAS CIVIS - T195 - JANEIRO/2023 - SEM DESONERAÇÃO | [8 empty] | Data base: 01/01/2023
Serviço: 072085 - POSTE/TRAFO - GUINDASTE 30 TON.(MÍNIMO 10H/DIA) | [8 empty] | Unidade: H
Código auxiliar | (C) Materiais |  |  |  |  | Unidade | Valor unitário | Consumo |  |  | Valor total
3658 | GUINDASTE 30 TON. (MÍNIMO 10H/DIA) |  |  |  |  | h | 230 | 1 |  |  | 230
(C) Total: | [8 empty] | 230
Custo direto total (A) + (B) + (C) + (D) + (E) | [8 empty] | 230
BDI: 0,00% | [8 empty] | 0
Preço unitário total | [8 empty] | 230
Tabela de preços: TABELA DE CUSTOS DE OBRAS CIVIS - T195 - JANEIRO/2023 - SEM DESONERAÇÃO | [8 empty] | Data base: 01/01/2023
Serviço: 072145 - PROTETOR PARA PARA-RAIO POLIMÉRICO | [8 empty] | Unidade: un
Código auxiliar | (B) Mãos-de-obra |  | Eq. Salarial |  | Sal/Hora |  | Encargos(%) | Consumo |  |  | Custo Horário
0008 | AJUDANTE |  | 6.7 |  | 14.67 |  | 119.02 | 0.015 |  |  | 0.22
0012 | ELETRICISTA |  | 9.54 |  | 20.89 |  | 119.02 | 0.015 |  |  | 0.31
(B) Total: | [8 empty] | 0.53
Código auxiliar | (C) Materiais |  |  |  |  | Unidade | Valor unitário | Consumo |  |  | Valor total
3963 | PROTETOR PARA PÁRA-RAIOS POLIMÉRICO |  |  |  |  | un | 24.58 | 1 |  |  | 24.58
(C) Total: | [8 empty] | 24.58
Custo direto total (A) + (B) + (C) + (D) + (E) | [8 empty] | 25.11
BDI: 0,00% | [8 empty] | 0
Preço unitário total | [8 empty] | 25.11
Tabela de preços: TABELA DE CUSTOS DE OBRAS CIVIS - T195 - JANEIRO/2023 - SEM DESONERAÇÃO | [8 empty] | Data base: 01/01/2023
Serviço: 072160 - PULSADOR CAMPAINHA | [8 empty] | Unidade: Un
Código auxiliar | (B) Mãos-de-obra |  | Eq. Salarial |  | Sal/Hora |  | Encargos(%) | Consumo |  |  | Custo Horário
0012 | ELETRICISTA |  | 9.54 |  | 20.89 |  | 119.02 | 0.21 |  |  | 4.39
0008 | AJUDANTE |  | 6.7 |  | 14.67 |  | 119.02 | 0.21 |  |  | 3.08
(B) Total: | [8 empty] | 7.47
Código auxiliar | (C) Materiais |  |  |  |  | Unidade | Valor unitário | Consumo |  |  | Valor total
3413 | PULSADOR CAMPAINHA |  |  |  |  | un | 8.98 | 1 |  |  | 8.98
(C) Total: | [8 empty] | 8.98
Custo direto total (A) + (B) + (C) + (D) + (E) | [8 empty] | 16.45
BDI: 0,00% | [8 empty] | 0
Preço unitário total | [8 empty] | 16.45
Tabela de preços: TABELA DE CUSTOS DE OBRAS CIVIS - T195 - JANEIRO/2023 - SEM DESONERAÇÃO | [8 empty] | Data base: 01/01/2023
Serviço: 072170 - QUADRO DE DISTRIBUIÇÃO DE EMBUTIR EM PVC CB 12E - 80A | [8 empty] | Unidade: Un
Código auxiliar | (B) Mãos-de-obra |  | Eq. Salarial |  | Sal/Hora |  | Encargos(%) | Consumo |  |  | Custo Horário
0008 | AJUDANTE |  | 6.7 |  | 14.67 |  | 119.02 | 1.5 |  |  | 22.01
0012 | ELETRICISTA |  | 9.54 |  | 20.89 |  | 119.02 | 1.5 |  |  | 31.34
(B) Total: | [8 empty] | 53.35
Código auxiliar | (C) Materiais |  |  |  |  | Unidade | Valor unitário | Consumo |  |  | Valor total
3742 | QUADRO DE DISTRIBUICAO DE EMBUTIR EM PVC CB 12E - 80A |  |  |  |  | un | 101.23 | 1 |  |  | 101.23
(C) Total: | [8 empty] | 101.23
Custo direto total (A) + (B) + (C) + (D) + (E) | [8 empty] | 154.58
BDI: 0,00% | [8 empty] | 0
Preço unitário total | [8 empty] | 154.58
Tabela de preços: TABELA DE CUSTOS DE OBRAS CIVIS - T195 - JANEIRO/2023 - SEM DESONERAÇÃO | [8 empty] | Data base: 01/01/2023
Serviço: 072171 - QUADRO DE DISTRIBUIÇÃO DE EMBUTIR EM PVC CB 24E - 80A | [8 empty] | Unidade: un
Código auxiliar | (B) Mãos-de-obra |  | Eq. Salarial |  | Sal/Hora |  | Encargos(%) | Consumo |  |  | Custo Horário
0012 | ELETRICISTA |  | 9.54 |  | 20.89 |  | 119.02 | 3 |  |  | 62.67
0008 | AJUDANTE |  | 6.7 |  | 14.67 |  | 119.02 | 3 |  |  | 44.01
(B) Total: | [8 empty] | 106.68
Código auxiliar | (C) Materiais |  |  |  |  | Unidade | Valor unitário | Consumo |  |  | Valor total
4024 | QUADRO DE DISTRIBUICAO DE EMBUTIR EM PVC CB 24E - 80A |  |  |  |  | un | 204.2 | 1 |  |  | 204.2
(C) Total: | [8 empty] | 204.2
Custo direto total (A) + (B) + (C) + (D) + (E) | [8 empty] | 310.88
BDI: 0,00% | [8 empty] | 0
Preço unitário total | [8 empty] | 310.88
Tabela de preços: TABELA DE CUSTOS DE OBRAS CIVIS - T195 - JANEIRO/2023 - SEM DESONERAÇÃO | [8 empty] | Data base: 01/01/2023
Serviço: 072172 - QUADRO DE DISTRIBUIÇÃO DE EMBUTIR EM PVC CB 36E - 80A | [8 empty] | Unidade: un
Código auxiliar | (B) Mãos-de-obra |  | Eq. Salarial |  | Sal/Hora |  | Encargos(%) | Consumo |  |  | Custo Horário
0008 | AJUDANTE |  | 6.7 |  | 14.67 |  | 119.02 | 4 |  |  | 58.68
0012 | ELETRICISTA |  | 9.54 |  | 20.89 |  | 119.02 | 4 |  |  | 83.56
(B) Total: | [8 empty] | 142.24
Código auxiliar | (C) Materiais |  |  |  |  | Unidade | Valor unitário | Consumo |  |  | Valor total
4025 | QUADRO DE DISTRIBUIÇÃO DE EMBUTIR EM PVC CB 36E - 80A |  |  |  |  | un | 281.52 | 1 |  |  | 281.52
(C) Total: | [8 empty] | 281.52
Custo direto total (A) + (B) + (C) + (D) + (E) | [8 empty] | 423.76
BDI: 0,00% | [8 empty] | 0
Preço unitário total | [8 empty] | 423.76
Tabela de preços: TABELA DE CUSTOS DE OBRAS CIVIS - T195 - JANEIRO/2023 - SEM DESONERAÇÃO | [8 empty] | Data base: 01/01/2023
Serviço: 072173 - QUADRO DE DISTRIBUIÇÃO DE EMBUTIR EM PVC CB 48E - 80A | [8 empty] | Unidade: un
Código auxiliar | (B) Mãos-de-obra |  | Eq. Salarial |  | Sal/Hora |  | Encargos(%) | Consumo |  |  | Custo Horário
0012 | ELETRICISTA |  | 9.54 |  | 20.89 |  | 119.02 | 6 |  |  | 125.34
0008 | AJUDANTE |  | 6.7 |  | 14.67 |  | 119.02 | 6 |  |  | 88.02
(B) Total: | [8 empty] | 213.36
Código auxiliar | (C) Materiais |  |  |  |  | Unidade | Valor unitário | Consumo |  |  | Valor total
4026 | QUADRO DE DISTRIBUIÇÃO DE EMBUTIR EM PVC CB 48E - 80A |  |  |  |  | un | 386.2 | 1 |  |  | 386.2
(C) Total: | [8 empty] | 386.2
Custo direto total (A) + (B) + (C) + (D) + (E) | [8 empty] | 599.56
BDI: 0,00% | [8 empty] | 0
Preço unitário total | [8 empty] | 599.56
Tabela de preços: TABELA DE CUSTOS DE OBRAS CIVIS - T195 - JANEIRO/2023 - SEM DESONERAÇÃO | [8 empty] | Data base: 01/01/2023
Serviço: 072190 - QUADRO DE DISTRIBUIÇÃO DE EMBUTIR METÁLICO CB-24E - 150A | [8 empty] | Unidade: Un
Código auxiliar | (B) Mãos-de-obra |  | Eq. Salarial |  | Sal/Hora |  | Encargos(%) | Consumo |  |  | Custo Horário
0012 | ELETRICISTA |  | 9.54 |  | 20.89 |  | 119.02 | 3 |  |  | 62.67
0008 | AJUDANTE |  | 6.7 |  | 14.67 |  | 119.02 | 3 |  |  | 44.01
(B) Total: | [8 empty] | 106.68
Código auxiliar | (C) Materiais |  |  |  |  | Unidade | Valor unitário | Consumo |  |  | Valor total
3417 | QUADRO DE DISTRIBUIÇÃO DE EMBUTIR METÁLICO CB-24E - 150A |  |  |  |  | un | 1432.32 | 1 |  |  | 1432.32
(C) Total: | [8 empty] | 1432.32
Custo direto total (A) + (B) + (C) + (D) + (E) | [8 empty] | 1539
BDI: 0,00% | [8 empty] | 0
Preço unitário total | [8 empty] | 1539
Tabela de preços: TABELA DE CUSTOS DE OBRAS CIVIS - T195 - JANEIRO/2023 - SEM DESONERAÇÃO | [8 empty] | Data base: 01/01/2023
Serviço: 072198 - QUADRO DE DISTRIBUIÇÃO DE EMBUTIR METÁLICO CB-34E - 150A | [8 empty] | Unidade: Un
Código auxiliar | (B) Mãos-de-obra |  | Eq. Salarial |  | Sal/Hora |  | Encargos(%) | Consumo |  |  | Custo Horário
0008 | AJUDANTE |  | 6.7 |  | 14.67 |  | 119.02 | 4 |  |  | 58.68
0012 | ELETRICISTA |  | 9.54 |  | 20.89 |  | 119.02 | 4 |  |  | 83.56
(B) Total: | [8 empty] | 142.24
Código auxiliar | (C) Materiais |  |  |  |  | Unidade | Valor unitário | Consumo |  |  | Valor total
3419 | QUADRO DE DISTRIBUIÇÃO DE EMBUTIR METÁLICO CB-34E - 150A |  |  |  |  | un | 1519 | 1 |  |  | 1519
(C) Total: | [8 empty] | 1519
Custo direto total (A) + (B) + (C) + (D) + (E) | [8 empty] | 1661.24
BDI: 0,00% | [8 empty] | 0
Preço unitário total | [8 empty] | 1661.24
Tabela de preços: TABELA DE CUSTOS DE OBRAS CIVIS - T195 - JANEIRO/2023 - SEM DESONERAÇÃO | [8 empty] | Data base: 01/01/2023
Serviço: 072201 - QUADRO DE DISTRIBUIÇÃO DE EMBUTIR METÁLICO CB-44E - 150A | [8 empty] | Unidade: Un
Código auxiliar | (B) Mãos-de-obra |  | Eq. Salarial |  | Sal/Hora |  | Encargos(%) | Consumo |  |  | Custo Horário
0012 | ELETRICISTA |  | 9.54 |  | 20.89 |  | 119.02 | 6 |  |  | 125.34
0008 | AJUDANTE |  | 6.7 |  | 14.67 |  | 119.02 | 6 |  |  | 88.02
(B) Total: | [8 empty] | 213.36
Código auxiliar | (C) Materiais |  |  |  |  | Unidade | Valor unitário | Consumo |  |  | Valor total
3420 | QUADRO DE DISTRIBUIÇÃO DE EMBUTIR METÁLICO CB-44E - 150A |  |  |  |  | un | 1839.74 | 1 |  |  | 1839.74
(C) Total: | [8 empty] | 1839.74
Custo direto total (A) + (B) + (C) + (D) + (E) | [8 empty] | 2053.1
BDI: 0,00% | [8 empty] | 0
Preço unitário total | [8 empty] | 2053.1
Tabela de preços: TABELA DE CUSTOS DE OBRAS CIVIS - T195 - JANEIRO/2023 - SEM DESONERAÇÃO | [8 empty] | Data base: 01/01/2023
Serviço: 072205 - QUADRO DE DISTRIBUIÇÃO DE EMBUTIR METÁLICO CB-56E - 225A | [8 empty] | Unidade: Un
Código auxiliar | (B) Mãos-de-obra |  | Eq. Salarial |  | Sal/Hora |  | Encargos(%) | Consumo |  |  | Custo Horário
0008 | AJUDANTE |  | 6.7 |  | 14.67 |  | 119.02 | 6 |  |  | 88.02
0012 | ELETRICISTA |  | 9.54 |  | 20.89 |  | 119.02 | 6 |  |  | 125.34
(B) Total: | [8 empty] | 213.36
Código auxiliar | (C) Materiais |  |  |  |  | Unidade | Valor unitário | Consumo |  |  | Valor total
3421 | QUADRO DE DISTRIBUICAO DE EMBUTIR METÁLICO CB-56E - 225A |  |  |  |  | un | 2222.21 | 1 |  |  | 2222.21
(C) Total: | [8 empty] | 2222.21
Custo direto total (A) + (B) + (C) + (D) + (E) | [8 empty] | 2435.57
BDI: 0,00% | [8 empty] | 0
Preço unitário total | [8 empty] | 2435.57
Tabela de preços: TABELA DE CUSTOS DE OBRAS CIVIS - T195 - JANEIRO/2023 - SEM DESONERAÇÃO | [8 empty] | Data base: 01/01/2023
Serviço: 072206 - QUADRO DE DISTRIBUIÇÃO DE EMBUTIR METÁLICO CB-70E - 225A | [8 empty] | Unidade: un
Código auxiliar | (B) Mãos-de-obra |  | Eq. Salarial |  | Sal/Hora |  | Encargos(%) | Consumo |  |  | Custo Horário
0012 | ELETRICISTA |  | 9.54 |  | 20.89 |  | 119.02 | 6 |  |  | 125.34
0008 | AJUDANTE |  | 6.7 |  | 14.67 |  | 119.02 | 6 |  |  | 88.02
(B) Total: | [8 empty] | 213.36
Código auxiliar | (C) Materiais |  |  |  |  | Unidade | Valor unitário | Consumo |  |  | Valor total
4027 | QUADRO DE DISTRIBUIÇÃO DE EMBUTIR METÁLICO CB-70E - 225A |  |  |  |  | un | 2838 | 1 |  |  | 2838
(C) Total: | [8 empty] | 2838
Custo direto total (A) + (B) + (C) + (D) + (E) | [8 empty] | 3051.36
BDI: 0,00% | [8 empty] | 0
Preço unitário total | [8 empty] | 3051.36
Tabela de preços: TABELA DE CUSTOS DE OBRAS CIVIS - T195 - JANEIRO/2023 - SEM DESONERAÇÃO | [8 empty] | Data base: 01/01/2023
Serviço: 072226 - RACK FECHADO DE PAREDE COM PORTA EM ACRÍLICO - 12 U´S | [8 empty] | Unidade: un
Código auxiliar | (B) Mãos-de-obra |  | Eq. Salarial |  | Sal/Hora |  | Encargos(%) | Consumo |  |  | Custo Horário
0008 | AJUDANTE |  | 6.7 |  | 14.67 |  | 119.02 | 0.1667 |  |  | 2.45
0012 | ELETRICISTA |  | 9.54 |  | 20.89 |  | 119.02 | 0.1667 |  |  | 3.48
(B) Total: | [8 empty] | 5.93
Código auxiliar | (C) Materiais |  |  |  |  | Unidade | Valor unitário | Consumo |  |  | Valor total
3950 | RACK DE PAREDE FECHADO COM PORTA EM ACRÍLICO - 12 U'S |  |  |  |  | un | 635.39 | 1 |  |  | 635.39
(C) Total: | [8 empty] | 635.39
Custo direto total (A) + (B) + (C) + (D) + (E) | [8 empty] | 641.32
BDI: 0,00% | [8 empty] | 0
Preço unitário total | [8 empty] | 641.32
Tabela de preços: TABELA DE CUSTOS DE OBRAS CIVIS - T195 - JANEIRO/2023 - SEM DESONERAÇÃO | [8 empty] | Data base: 01/01/2023
Serviço: 072227 - RACK FECHADO DE PISO COM PORTA EM ACRÍLICO - 24 U´S | [8 empty] | Unidade: un
Código auxiliar | (B) Mãos-de-obra |  | Eq. Salarial |  | Sal/Hora |  | Encargos(%) | Consumo |  |  | Custo Horário
0012 | ELETRICISTA |  | 9.54 |  | 20.89 |  | 119.02 | 0.0833 |  |  | 1.74
0008 | AJUDANTE |  | 6.7 |  | 14.67 |  | 119.02 | 0.0833 |  |  | 1.22
(B) Total: | [8 empty] | 2.96
Código auxiliar | (C) Materiais |  |  |  |  | Unidade | Valor unitário | Consumo |  |  | Valor total
3951 | RACK DE PISO FECHADO COM PORTA EM ACRÍLICO - 24 U'S |  |  |  |  | un | 1703.14 | 1 |  |  | 1703.14
(C) Total: | [8 empty] | 1703.14
Custo direto total (A) + (B) + (C) + (D) + (E) | [8 empty] | 1706.1
BDI: 0,00% | [8 empty] | 0
Preço unitário total | [8 empty] | 1706.1
Tabela de preços: TABELA DE CUSTOS DE OBRAS CIVIS - T195 - JANEIRO/2023 - SEM DESONERAÇÃO | [8 empty] | Data base: 01/01/2023
Serviço: 072228 - RACK FECHADO DE PISO COM PORTA EM ACRÍLICO - 36 U´S | [8 empty] | Unidade: un
Código auxiliar | (B) Mãos-de-obra |  | Eq. Salarial |  | Sal/Hora |  | Encargos(%) | Consumo |  |  | Custo Horário
0008 | AJUDANTE |  | 6.7 |  | 14.67 |  | 119.02 | 0.0833 |  |  | 1.22
0012 | ELETRICISTA |  | 9.54 |  | 20.89 |  | 119.02 | 0.0833 |  |  | 1.74
(B) Total: | [8 empty] | 2.96
Código auxiliar | (C) Materiais |  |  |  |  | Unidade | Valor unitário | Consumo |  |  | Valor total
3952 | RACK DE PISO FECHADO COM PORTA EM ACRÍLICO - 36 U'S |  |  |  |  | un | 2303.15 | 1 |  |  | 2303.15
(C) Total: | [8 empty] | 2303.15
Custo direto total (A) + (B) + (C) + (D) + (E) | [8 empty] | 2306.11
BDI: 0,00% | [8 empty] | 0
Preço unitário total | [8 empty] | 2306.11
Tabela de preços: TABELA DE CUSTOS DE OBRAS CIVIS - T195 - JANEIRO/2023 - SEM DESONERAÇÃO | [8 empty] | Data base: 01/01/2023
Serviço: 072230 - RACK 1 ELEMENTO | [8 empty] | Unidade: Un
Código auxiliar | (B) Mãos-de-obra |  | Eq. Salarial |  | Sal/Hora |  | Encargos(%) | Consumo |  |  | Custo Horário
0012 | ELETRICISTA |  | 9.54 |  | 20.89 |  | 119.02 | 0.5 |  |  | 10.45
0008 | AJUDANTE |  | 6.7 |  | 14.67 |  | 119.02 | 0.5 |  |  | 7.34
(B) Total: | [8 empty] | 17.79
Código auxiliar | (C) Materiais |  |  |  |  | Unidade | Valor unitário | Consumo |  |  | Valor total
3426 | RACK 1 ELEMENTO (PESADO) |  |  |  |  | un | 19.05 | 1 |  |  | 19.05
(C) Total: | [8 empty] | 19.05
Custo direto total (A) + (B) + (C) + (D) + (E) | [8 empty] | 36.84
BDI: 0,00% | [8 empty] | 0
Preço unitário total | [8 empty] | 36.84
Tabela de preços: TABELA DE CUSTOS DE OBRAS CIVIS - T195 - JANEIRO/2023 - SEM DESONERAÇÃO | [8 empty] | Data base: 01/01/2023
Serviço: 072231 - RACK 2 ELEMENTOS | [8 empty] | Unidade: Un
Código auxiliar | (B) Mãos-de-obra |  | Eq. Salarial |  | Sal/Hora |  | Encargos(%) | Consumo |  |  | Custo Horário
0008 | AJUDANTE |  | 6.7 |  | 14.67 |  | 119.02 | 1 |  |  | 14.67
0012 | ELETRICISTA |  | 9.54 |  | 20.89 |  | 119.02 | 1 |  |  | 20.89
(B) Total: | [8 empty] | 35.56
Código auxiliar | (C) Materiais |  |  |  |  | Unidade | Valor unitário | Consumo |  |  | Valor total
3427 | RACK 2 ELEMENTOS (PESADO) |  |  |  |  | un | 39.8 | 1 |  |  | 39.8
(C) Total: | [8 empty] | 39.8
Custo direto total (A) + (B) + (C) + (D) + (E) | [8 empty] | 75.36
BDI: 0,00% | [8 empty] | 0
Preço unitário total | [8 empty] | 75.36
Tabela de preços: TABELA DE CUSTOS DE OBRAS CIVIS - T195 - JANEIRO/2023 - SEM DESONERAÇÃO | [8 empty] | Data base: 01/01/2023
Serviço: 072232 - RACK 3 ELEMENTOS | [8 empty] | Unidade: Un
Código auxiliar | (B) Mãos-de-obra |  | Eq. Salarial |  | Sal/Hora |  | Encargos(%) | Consumo |  |  | Custo Horário
0012 | ELETRICISTA |  | 9.54 |  | 20.89 |  | 119.02 | 1.5 |  |  | 31.34
0008 | AJUDANTE |  | 6.7 |  | 14.67 |  | 119.02 | 1.5 |  |  | 22.01
(B) Total: | [8 empty] | 53.35
Código auxiliar | (C) Materiais |  |  |  |  | Unidade | Valor unitário | Consumo |  |  | Valor total
3428 | RACK 3 ELEMENTOS (PESADO) |  |  |  |  | un | 62.44 | 1 |  |  | 62.44
(C) Total: | [8 empty] | 62.44
Custo direto total (A) + (B) + (C) + (D) + (E) | [8 empty] | 115.79
BDI: 0,00% | [8 empty] | 0
Preço unitário total | [8 empty] | 115.79
Tabela de preços: TABELA DE CUSTOS DE OBRAS CIVIS - T195 - JANEIRO/2023 - SEM DESONERAÇÃO | [8 empty] | Data base: 01/01/2023
Serviço: 072233 - RACK 4 ELEMENTOS | [8 empty] | Unidade: Un
Código auxiliar | (B) Mãos-de-obra |  | Eq. Salarial |  | Sal/Hora |  | Encargos(%) | Consumo |  |  | Custo Horário
0008 | AJUDANTE |  | 6.7 |  | 14.67 |  | 119.02 | 2 |  |  | 29.34
0012 | ELETRICISTA |  | 9.54 |  | 20.89 |  | 119.02 | 2 |  |  | 41.78
(B) Total: | [8 empty] | 71.12
Código auxiliar | (C) Materiais |  |  |  |  | Unidade | Valor unitário | Consumo |  |  | Valor total
3429 | RACK 4 ELEMENTOS (PESADO) |  |  |  |  | un | 83.61 | 1 |  |  | 83.61
(C) Total: | [8 empty] | 83.61
Custo direto total (A) + (B) + (C) + (D) + (E) | [8 empty] | 154.73
BDI: 0,00% | [8 empty] | 0
Preço unitário total | [8 empty] | 154.73
Tabela de preços: TABELA DE CUSTOS DE OBRAS CIVIS - T195 - JANEIRO/2023 - SEM DESONERAÇÃO | [8 empty] | Data base: 01/01/2023
Serviço: 072235 - REATOR AFP USO EXTERNO V.METALICO 70 W | [8 empty] | Unidade: Un
Código auxiliar | (B) Mãos-de-obra |  | Eq. Salarial |  | Sal/Hora |  | Encargos(%) | Consumo |  |  | Custo Horário
0012 | ELETRICISTA |  | 9.54 |  | 20.89 |  | 119.02 | 0.1758 |  |  | 3.67
0008 | AJUDANTE |  | 6.7 |  | 14.67 |  | 119.02 | 0.1758 |  |  | 2.58
(B) Total: | [8 empty] | 6.25
Código auxiliar | (C) Materiais |  |  |  |  | Unidade | Valor unitário | Consumo |  |  | Valor total
3859 | REATOR AFP USO EXTERNO VAPOR METALICO 70 W |  |  |  |  | un | 94.51 | 1 |  |  | 94.51
(C) Total: | [8 empty] | 94.51
Custo direto total (A) + (B) + (C) + (D) + (E) | [8 empty] | 100.76
BDI: 0,00% | [8 empty] | 0
Preço unitário total | [8 empty] | 100.76
Tabela de preços: TABELA DE CUSTOS DE OBRAS CIVIS - T195 - JANEIRO/2023 - SEM DESONERAÇÃO | [8 empty] | Data base: 01/01/2023
Serviço: 072236 - REATOR AFP USO EXTERNO V.METALICO 150 W | [8 empty] | Unidade: Un
Código auxiliar | (B) Mãos-de-obra |  | Eq. Salarial |  | Sal/Hora |  | Encargos(%) | Consumo |  |  | Custo Horário
0008 | AJUDANTE |  | 6.7 |  | 14.67 |  | 119.02 | 0.1758 |  |  | 2.58
0012 | ELETRICISTA |  | 9.54 |  | 20.89 |  | 119.02 | 0.1758 |  |  | 3.67
(B) Total: | [8 empty] | 6.25
Código auxiliar | (C) Materiais |  |  |  |  | Unidade | Valor unitário | Consumo |  |  | Valor total
3860 | REATOR AFP USO EXTERNO VAPOR METALICO 150 W |  |  |  |  | un | 116.97 | 1 |  |  | 116.97
(C) Total: | [8 empty] | 116.97
Custo direto total (A) + (B) + (C) + (D) + (E) | [8 empty] | 123.22
BDI: 0,00% | [8 empty] | 0
Preço unitário total | [8 empty] | 123.22
Tabela de preços: TABELA DE CUSTOS DE OBRAS CIVIS - T195 - JANEIRO/2023 - SEM DESONERAÇÃO | [8 empty] | Data base: 01/01/2023
Serviço: 072237 - REATOR AFP USO EXTERNO V.METALICO 250 W | [8 empty] | Unidade: Un
Código auxiliar | (B) Mãos-de-obra |  | Eq. Salarial |  | Sal/Hora |  | Encargos(%) | Consumo |  |  | Custo Horário
0012 | ELETRICISTA |  | 9.54 |  | 20.89 |  | 119.02 | 0.1758 |  |  | 3.67
0008 | AJUDANTE |  | 6.7 |  | 14.67 |  | 119.02 | 0.1758 |  |  | 2.58
(B) Total: | [8 empty] | 6.25
Código auxiliar | (C) Materiais |  |  |  |  | Unidade | Valor unitário | Consumo |  |  | Valor total
3861 | REATOR AFP USO EXTERNO VAPOR METALICO 250 W |  |  |  |  | un | 138.68 | 1 |  |  | 138.68
(C) Total: | [8 empty] | 138.68
Custo direto total (A) + (B) + (C) + (D) + (E) | [8 empty] | 144.93
BDI: 0,00% | [8 empty] | 0
Preço unitário total | [8 empty] | 144.93
Tabela de preços: TABELA DE CUSTOS DE OBRAS CIVIS - T195 - JANEIRO/2023 - SEM DESONERAÇÃO | [8 empty] | Data base: 01/01/2023
Serviço: 072238 - REATOR AFP USO EXTERNO V.METALICO 400 W | [8 empty] | Unidade: Un
Código auxiliar | (B) Mãos-de-obra |  | Eq. Salarial |  | Sal/Hora |  | Encargos(%) | Consumo |  |  | Custo Horário
0008 | AJUDANTE |  | 6.7 |  | 14.67 |  | 119.02 | 0.1758 |  |  | 2.58
0012 | ELETRICISTA |  | 9.54 |  | 20.89 |  | 119.02 | 0.1758 |  |  | 3.67
(B) Total: | [8 empty] | 6.25
Código auxiliar | (C) Materiais |  |  |  |  | Unidade | Valor unitário | Consumo |  |  | Valor total
3862 | REATOR AFP USO EXTERNO VAPOR METALICO 400 W |  |  |  |  | un | 157.76 | 1 |  |  | 157.76
(C) Total: | [8 empty] | 157.76
Custo direto total (A) + (B) + (C) + (D) + (E) | [8 empty] | 164.01
BDI: 0,00% | [8 empty] | 0
Preço unitário total | [8 empty] | 164.01
Tabela de preços: TABELA DE CUSTOS DE OBRAS CIVIS - T195 - JANEIRO/2023 - SEM DESONERAÇÃO | [8 empty] | Data base: 01/01/2023
Serviço: 072239 - REATOR AFP USO EXTERNO V.METÁLICO 1000 W. | [8 empty] | Unidade: Un
Código auxiliar | (B) Mãos-de-obra |  | Eq. Salarial |  | Sal/Hora |  | Encargos(%) | Consumo |  |  | Custo Horário
0012 | ELETRICISTA |  | 9.54 |  | 20.89 |  | 119.02 | 0.1758 |  |  | 3.67
0008 | AJUDANTE |  | 6.7 |  | 14.67 |  | 119.02 | 0.1758 |  |  | 2.58
(B) Total: | [8 empty] | 6.25
Código auxiliar | (C) Materiais |  |  |  |  | Unidade | Valor unitário | Consumo |  |  | Valor total
3863 | REATOR AFP USO EXTERNO VAPOR METALICO 1000 W |  |  |  |  | un | 490.61 | 1 |  |  | 490.61
(C) Total: | [8 empty] | 490.61
Custo direto total (A) + (B) + (C) + (D) + (E) | [8 empty] | 496.86
BDI: 0,00% | [8 empty] | 0
Preço unitário total | [8 empty] | 496.86
Tabela de preços: TABELA DE CUSTOS DE OBRAS CIVIS - T195 - JANEIRO/2023 - SEM DESONERAÇÃO | [8 empty] | Data base: 01/01/2023
Serviço: 072240 - REATOR AFP USO EXTERNO V.METALICO 2000 W | [8 empty] | Unidade: Un
Código auxiliar | (B) Mãos-de-obra |  | Eq. Salarial |  | Sal/Hora |  | Encargos(%) | Consumo |  |  | Custo Horário
0008 | AJUDANTE |  | 6.7 |  | 14.67 |  | 119.02 | 0.1758 |  |  | 2.58
0012 | ELETRICISTA |  | 9.54 |  | 20.89 |  | 119.02 | 0.1758 |  |  | 3.67
(B) Total: | [8 empty] | 6.25
Código auxiliar | (C) Materiais |  |  |  |  | Unidade | Valor unitário | Consumo |  |  | Valor total
3597 | REATOR AFP USO EXTERNO VAPOR METALICO 2000 W |  |  |  |  | un | 842.46 | 1 |  |  | 842.46
(C) Total: | [8 empty] | 842.46
Custo direto total (A) + (B) + (C) + (D) + (E) | [8 empty] | 848.71
BDI: 0,00% | [8 empty] | 0
Preço unitário total | [8 empty] | 848.71
Tabela de preços: TABELA DE CUSTOS DE OBRAS CIVIS - T195 - JANEIRO/2023 - SEM DESONERAÇÃO | [8 empty] | Data base: 01/01/2023
Serviço: 072241 - REATOR INTERNO V. MERCÚRIO AFP 1 X 125 W | [8 empty] | Unidade: Un
Código auxiliar | (B) Mãos-de-obra |  | Eq. Salarial |  | Sal/Hora |  | Encargos(%) | Consumo |  |  | Custo Horário
0012 | ELETRICISTA |  | 9.54 |  | 20.89 |  | 119.02 | 0.1758 |  |  | 3.67
0008 | AJUDANTE |  | 6.7 |  | 14.67 |  | 119.02 | 0.1758 |  |  | 2.58
(B) Total: | [8 empty] | 6.25
Código auxiliar | (C) Materiais |  |  |  |  | Unidade | Valor unitário | Consumo |  |  | Valor total
3917 | REATOR INTERNO VAPOR MERCÚRIO AFP 1 X 125 W |  |  |  |  | un | 45.57 | 1 |  |  | 45.57
(C) Total: | [8 empty] | 45.57
Custo direto total (A) + (B) + (C) + (D) + (E) | [8 empty] | 51.82
BDI: 0,00% | [8 empty] | 0
Preço unitário total | [8 empty] | 51.82
Tabela de preços: TABELA DE CUSTOS DE OBRAS CIVIS - T195 - JANEIRO/2023 - SEM DESONERAÇÃO | [8 empty] | Data base: 01/01/2023
Serviço: 072242 - REATOR INTERNO V. MERCÚRIO AFP 1 X 250 W | [8 empty] | Unidade: Un
Código auxiliar | (B) Mãos-de-obra |  | Eq. Salarial |  | Sal/Hora |  | Encargos(%) | Consumo |  |  | Custo Horário
0008 | AJUDANTE |  | 6.7 |  | 14.67 |  | 119.02 | 0.1758 |  |  | 2.58
0012 | ELETRICISTA |  | 9.54 |  | 20.89 |  | 119.02 | 0.1758 |  |  | 3.67
(B) Total: | [8 empty] | 6.25
Código auxiliar | (C) Materiais |  |  |  |  | Unidade | Valor unitário | Consumo |  |  | Valor total
3918 | REATOR INTERNO VAPOR MERCÚRIO AFP 1 X 250 W |  |  |  |  | un | 94.07 | 1 |  |  | 94.07
(C) Total: | [8 empty] | 94.07
Custo direto total (A) + (B) + (C) + (D) + (E) | [8 empty] | 100.32
BDI: 0,00% | [8 empty] | 0
Preço unitário total | [8 empty] | 100.32
Tabela de preços: TABELA DE CUSTOS DE OBRAS CIVIS - T195 - JANEIRO/2023 - SEM DESONERAÇÃO | [8 empty] | Data base: 01/01/2023
Serviço: 072243 - REATOR INTERNO V. MERCÚRIO AFP 1 X 400 W | [8 empty] | Unidade: Un
Código auxiliar | (B) Mãos-de-obra |  | Eq. Salarial |  | Sal/Hora |  | Encargos(%) | Consumo |  |  | Custo Horário
0012 | ELETRICISTA |  | 9.54 |  | 20.89 |  | 119.02 | 0.1758 |  |  | 3.67
0008 | AJUDANTE |  | 6.7 |  | 14.67 |  | 119.02 | 0.1758 |  |  | 2.58
(B) Total: | [8 empty] | 6.25
Código auxiliar | (C) Materiais |  |  |  |  | Unidade | Valor unitário | Consumo |  |  | Valor total
3919 | REATOR INTERNO VAPOR MERCÚRIO AFP 1 X 400 W |  |  |  |  | un | 103.5 | 1 |  |  | 103.5
(C) Total: | [8 empty] | 103.5
Custo direto total (A) + (B) + (C) + (D) + (E) | [8 empty] | 109.75
BDI: 0,00% | [8 empty] | 0
Preço unitário total | [8 empty] | 109.75
Tabela de preços: TABELA DE CUSTOS DE OBRAS CIVIS - T195 - JANEIRO/2023 - SEM DESONERAÇÃO | [8 empty] | Data base: 01/01/2023
Serviço: 072244 - REATOR EXTERNO V. MERCÚRIO AFP 1 X 125 W | [8 empty] | Unidade: Un
Código auxiliar | (B) Mãos-de-obra |  | Eq. Salarial |  | Sal/Hora |  | Encargos(%) | Consumo |  |  | Custo Horário
0008 | AJUDANTE |  | 6.7 |  | 14.67 |  | 119.02 | 0.1758 |  |  | 2.58
0012 | ELETRICISTA |  | 9.54 |  | 20.89 |  | 119.02 | 0.1758 |  |  | 3.67
(B) Total: | [8 empty] | 6.25
Código auxiliar | (C) Materiais |  |  |  |  | Unidade | Valor unitário | Consumo |  |  | Valor total
3594 | REATOR EXTERNO VAPOR MERCÚRIO AFP 1 X 125 W |  |  |  |  | un | 64.61 | 1 |  |  | 64.61
(C) Total: | [8 empty] | 64.61
Custo direto total (A) + (B) + (C) + (D) + (E) | [8 empty] | 70.86
BDI: 0,00% | [8 empty] | 0
Preço unitário total | [8 empty] | 70.86
Tabela de preços: TABELA DE CUSTOS DE OBRAS CIVIS - T195 - JANEIRO/2023 - SEM DESONERAÇÃO | [8 empty] | Data base: 01/01/2023
Serviço: 072245 - REATOR EXTERNO V. MERCÚRIO AFP 1 X 250 W | [8 empty] | Unidade: Un
Código auxiliar | (B) Mãos-de-obra |  | Eq. Salarial |  | Sal/Hora |  | Encargos(%) | Consumo |  |  | Custo Horário
0012 | ELETRICISTA |  | 9.54 |  | 20.89 |  | 119.02 | 0.1758 |  |  | 3.67
0008 | AJUDANTE |  | 6.7 |  | 14.67 |  | 119.02 | 0.1758 |  |  | 2.58
(B) Total: | [8 empty] | 6.25
Código auxiliar | (C) Materiais |  |  |  |  | Unidade | Valor unitário | Consumo |  |  | Valor total
3595 | REATOR EXTERNO VAPOR MERCÚRIO AFP 1 X 250 W |  |  |  |  | un | 79.95 | 1 |  |  | 79.95
(C) Total: | [8 empty] | 79.95
Custo direto total (A) + (B) + (C) + (D) + (E) | [8 empty] | 86.2
BDI: 0,00% | [8 empty] | 0
Preço unitário total | [8 empty] | 86.2
Tabela de preços: TABELA DE CUSTOS DE OBRAS CIVIS - T195 - JANEIRO/2023 - SEM DESONERAÇÃO | [8 empty] | Data base: 01/01/2023
Serviço: 072250 - REATOR EXTERNO V. MERCÚRIO AFP 1 X 400 W | [8 empty] | Unidade: Un
Código auxiliar | (B) Mãos-de-obra |  | Eq. Salarial |  | Sal/Hora |  | Encargos(%) | Consumo |  |  | Custo Horário
0008 | AJUDANTE |  | 6.7 |  | 14.67 |  | 119.02 | 0.1758 |  |  | 2.58
0012 | ELETRICISTA |  | 9.54 |  | 20.89 |  | 119.02 | 0.1758 |  |  | 3.67
(B) Total: | [8 empty] | 6.25
Código auxiliar | (C) Materiais |  |  |  |  | Unidade | Valor unitário | Consumo |  |  | Valor total
3596 | REATOR EXTERNO VAPOR MERCÚRIO AFP 1 X 400 W |  |  |  |  | un | 97.33 | 1 |  |  | 97.33
(C) Total: | [8 empty] | 97.33
Custo direto total (A) + (B) + (C) + (D) + (E) | [8 empty] | 103.58
BDI: 0,00% | [8 empty] | 0
Preço unitário total | [8 empty] | 103.58
Tabela de preços: TABELA DE CUSTOS DE OBRAS CIVIS - T195 - JANEIRO/2023 - SEM DESONERAÇÃO | [8 empty] | Data base: 01/01/2023
Serviço: 072267 - REDUÇÃO A ESQUERDA 100 X 50MM PARA ELETROCALHA | [8 empty] | Unidade: Un
Código auxiliar | (B) Mãos-de-obra |  | Eq. Salarial |  | Sal/Hora |  | Encargos(%) | Consumo |  |  | Custo Horário
0012 | ELETRICISTA |  | 9.54 |  | 20.89 |  | 119.02 | 0.16 |  |  | 3.34
0008 | AJUDANTE |  | 6.7 |  | 14.67 |  | 119.02 | 0.16 |  |  | 2.35
(B) Total: | [8 empty] | 5.69
Código auxiliar | (C) Materiais |  |  |  |  | Unidade | Valor unitário | Consumo |  |  | Valor total
3789 | REDUÇÃO A ESQUERDA 100 X 50MM PARA ELETROCALHA |  |  |  |  | un | 23.08 | 1 |  |  | 23.08
(C) Total: | [8 empty] | 23.08
Custo direto total (A) + (B) + (C) + (D) + (E) | [8 empty] | 28.77
BDI: 0,00% | [8 empty] | 0
Preço unitário total | [8 empty] | 28.77
Tabela de preços: TABELA DE CUSTOS DE OBRAS CIVIS - T195 - JANEIRO/2023 - SEM DESONERAÇÃO | [8 empty] | Data base: 01/01/2023
Serviço: 072268 - REDUÇÃO A DIREITA 100 X 50 MM PARA ELETROCALHA | [8 empty] | Unidade: Un
Código auxiliar | (B) Mãos-de-obra |  | Eq. Salarial |  | Sal/Hora |  | Encargos(%) | Consumo |  |  | Custo Horário
0008 | AJUDANTE |  | 6.7 |  | 14.67 |  | 119.02 | 0.16 |  |  | 2.35
0012 | ELETRICISTA |  | 9.54 |  | 20.89 |  | 119.02 | 0.16 |  |  | 3.34
(B) Total: | [8 empty] | 5.69
Código auxiliar | (C) Materiais |  |  |  |  | Unidade | Valor unitário | Consumo |  |  | Valor total
3790 | REDUÇÃO A DIREITA 100 X 50 MM PARA ELETROCALHA |  |  |  |  | un | 23.68 | 1 |  |  | 23.68
(C) Total: | [8 empty] | 23.68
Custo direto total (A) + (B) + (C) + (D) + (E) | [8 empty] | 29.37
BDI: 0,00% | [8 empty] | 0
Preço unitário total | [8 empty] | 29.37
Tabela de preços: TABELA DE CUSTOS DE OBRAS CIVIS - T195 - JANEIRO/2023 - SEM DESONERAÇÃO | [8 empty] | Data base: 01/01/2023
Serviço: 072269 - REDUÇÃO CONCÊNTRICA 100 X 50 MM PARA ELETROCALHA | [8 empty] | Unidade: Un
Código auxiliar | (B) Mãos-de-obra |  | Eq. Salarial |  | Sal/Hora |  | Encargos(%) | Consumo |  |  | Custo Horário
0012 | ELETRICISTA |  | 9.54 |  | 20.89 |  | 119.02 | 0.16 |  |  | 3.34
0008 | AJUDANTE |  | 6.7 |  | 14.67 |  | 119.02 | 0.16 |  |  | 2.35
(B) Total: | [8 empty] | 5.69
Código auxiliar | (C) Materiais |  |  |  |  | Unidade | Valor unitário | Consumo |  |  | Valor total
3791 | REDUÇÃO CONCÊNTRICA 100 X 50 MM PARA ELETROCALHA |  |  |  |  | un | 19.79 | 1 |  |  | 19.79
(C) Total: | [8 empty] | 19.79
Custo direto total (A) + (B) + (C) + (D) + (E) | [8 empty] | 25.48
BDI: 0,00% | [8 empty] | 0
Preço unitário total | [8 empty] | 25.48
Tabela de preços: TABELA DE CUSTOS DE OBRAS CIVIS - T195 - JANEIRO/2023 - SEM DESONERAÇÃO | [8 empty] | Data base: 01/01/2023
Serviço: 072291 - REGUA COM 8 TOMADAS | [8 empty] | Unidade: Un
Código auxiliar | (B) Mãos-de-obra |  | Eq. Salarial |  | Sal/Hora |  | Encargos(%) | Consumo |  |  | Custo Horário
0008 | AJUDANTE |  | 6.7 |  | 14.67 |  | 119.02 | 0.1 |  |  | 1.47
0012 | ELETRICISTA |  | 9.54 |  | 20.89 |  | 119.02 | 0.1 |  |  | 2.09
(B) Total: | [8 empty] | 3.56
Código auxiliar | (C) Materiais |  |  |  |  | Unidade | Valor unitário | Consumo |  |  | Valor total
3912 | REGUA COM 8 TOMADAS |  |  |  |  | un | 61.17 | 1 |  |  | 61.17
(C) Total: | [8 empty] | 61.17
Custo direto total (A) + (B) + (C) + (D) + (E) | [8 empty] | 64.73
BDI: 0,00% | [8 empty] | 0
Preço unitário total | [8 empty] | 64.73
Tabela de preços: TABELA DE CUSTOS DE OBRAS CIVIS - T195 - JANEIRO/2023 - SEM DESONERAÇÃO | [8 empty] | Data base: 01/01/2023
Serviço: 072300 - RELE BIMETALICO REGULAGEM 0,63 - 1,00A | [8 empty] | Unidade: Un
Código auxiliar | (B) Mãos-de-obra |  | Eq. Salarial |  | Sal/Hora |  | Encargos(%) | Consumo |  |  | Custo Horário
0012 | ELETRICISTA |  | 9.54 |  | 20.89 |  | 119.02 | 0.3 |  |  | 6.27
0008 | AJUDANTE |  | 6.7 |  | 14.67 |  | 119.02 | 0.3 |  |  | 4.4
(B) Total: | [8 empty] | 10.67
Código auxiliar | (C) Materiais |  |  |  |  | Unidade | Valor unitário | Consumo |  |  | Valor total
3430 | RELE BIMETALICO REGULAGEM 0,63 - 1,00A |  |  |  |  | un | 68.47 | 1 |  |  | 68.47
(C) Total: | [8 empty] | 68.47
Custo direto total (A) + (B) + (C) + (D) + (E) | [8 empty] | 79.14
BDI: 0,00% | [8 empty] | 0
Preço unitário total | [8 empty] | 79.14
Tabela de preços: TABELA DE CUSTOS DE OBRAS CIVIS - T195 - JANEIRO/2023 - SEM DESONERAÇÃO | [8 empty] | Data base: 01/01/2023
Serviço: 072301 - RELE BIMETALICO REGULAGEM 1,0 - 1,60A | [8 empty] | Unidade: Un
Código auxiliar | (B) Mãos-de-obra |  | Eq. Salarial |  | Sal/Hora |  | Encargos(%) | Consumo |  |  | Custo Horário
0008 | AJUDANTE |  | 6.7 |  | 14.67 |  | 119.02 | 0.3 |  |  | 4.4
0012 | ELETRICISTA |  | 9.54 |  | 20.89 |  | 119.02 | 0.3 |  |  | 6.27
(B) Total: | [8 empty] | 10.67
Código auxiliar | (C) Materiais |  |  |  |  | Unidade | Valor unitário | Consumo |  |  | Valor total
3431 | RELE BIMETALICO REGULAGEM 1,0 - 1,60A |  |  |  |  | un | 102.45 | 1 |  |  | 102.45
(C) Total: | [8 empty] | 102.45
Custo direto total (A) + (B) + (C) + (D) + (E) | [8 empty] | 113.12
BDI: 0,00% | [8 empty] | 0
Preço unitário total | [8 empty] | 113.12
Tabela de preços: TABELA DE CUSTOS DE OBRAS CIVIS - T195 - JANEIRO/2023 - SEM DESONERAÇÃO | [8 empty] | Data base: 01/01/2023
Serviço: 072302 - RELE BIMETALICO REGULAGEM 1,6 - 2,5A | [8 empty] | Unidade: Un
Código auxiliar | (B) Mãos-de-obra |  | Eq. Salarial |  | Sal/Hora |  | Encargos(%) | Consumo |  |  | Custo Horário
0012 | ELETRICISTA |  | 9.54 |  | 20.89 |  | 119.02 | 0.3 |  |  | 6.27
0008 | AJUDANTE |  | 6.7 |  | 14.67 |  | 119.02 | 0.3 |  |  | 4.4
(B) Total: | [8 empty] | 10.67
Código auxiliar | (C) Materiais |  |  |  |  | Unidade | Valor unitário | Consumo |  |  | Valor total
3432 | RELE BIMETALICO REGULAGEM 1,6 - 2,5A |  |  |  |  | un | 103.87 | 1 |  |  | 103.87
(C) Total: | [8 empty] | 103.87
Custo direto total (A) + (B) + (C) + (D) + (E) | [8 empty] | 114.54
BDI: 0,00% | [8 empty] | 0
Preço unitário total | [8 empty] | 114.54
Tabela de preços: TABELA DE CUSTOS DE OBRAS CIVIS - T195 - JANEIRO/2023 - SEM DESONERAÇÃO | [8 empty] | Data base: 01/01/2023
Serviço: 072303 - RELE BIMETALICO REGULAGEM 10 - 16A | [8 empty] | Unidade: Un
Código auxiliar | (B) Mãos-de-obra |  | Eq. Salarial |  | Sal/Hora |  | Encargos(%) | Consumo |  |  | Custo Horário
0008 | AJUDANTE |  | 6.7 |  | 14.67 |  | 119.02 | 0.35 |  |  | 5.13
0012 | ELETRICISTA |  | 9.54 |  | 20.89 |  | 119.02 | 0.35 |  |  | 7.31
(B) Total: | [8 empty] | 12.44
Código auxiliar | (C) Materiais |  |  |  |  | Unidade | Valor unitário | Consumo |  |  | Valor total
3433 | RELE BIMETALICO REGULAGEM 10 - 16A |  |  |  |  | un | 146.33 | 1 |  |  | 146.33
(C) Total: | [8 empty] | 146.33
Custo direto total (A) + (B) + (C) + (D) + (E) | [8 empty] | 158.77
BDI: 0,00% | [8 empty] | 0
Preço unitário total | [8 empty] | 158.77
Tabela de preços: TABELA DE CUSTOS DE OBRAS CIVIS - T195 - JANEIRO/2023 - SEM DESONERAÇÃO | [8 empty] | Data base: 01/01/2023
Serviço: 072304 - RELE BIMETALICO REGULAGEM 16 - 25A | [8 empty] | Unidade: Un
Código auxiliar | (B) Mãos-de-obra |  | Eq. Salarial |  | Sal/Hora |  | Encargos(%) | Consumo |  |  | Custo Horário
0012 | ELETRICISTA |  | 9.54 |  | 20.89 |  | 119.02 | 0.35 |  |  | 7.31
0008 | AJUDANTE |  | 6.7 |  | 14.67 |  | 119.02 | 0.35 |  |  | 5.13
(B) Total: | [8 empty] | 12.44
Código auxiliar | (C) Materiais |  |  |  |  | Unidade | Valor unitário | Consumo |  |  | Valor total
3434 | RELE BIMETALICO REGULAGEM 16 - 25A |  |  |  |  | un | 184.96 | 1 |  |  | 184.96
(C) Total: | [8 empty] | 184.96
Custo direto total (A) + (B) + (C) + (D) + (E) | [8 empty] | 197.4
BDI: 0,00% | [8 empty] | 0
Preço unitário total | [8 empty] | 197.4
Tabela de preços: TABELA DE CUSTOS DE OBRAS CIVIS - T195 - JANEIRO/2023 - SEM DESONERAÇÃO | [8 empty] | Data base: 01/01/2023
Serviço: 072305 - RELE BIMETALICO REGULAGEM 2,5 - 4A | [8 empty] | Unidade: Un
Código auxiliar | (B) Mãos-de-obra |  | Eq. Salarial |  | Sal/Hora |  | Encargos(%) | Consumo |  |  | Custo Horário
0008 | AJUDANTE |  | 6.7 |  | 14.67 |  | 119.02 | 0.3 |  |  | 4.4
0012 | ELETRICISTA |  | 9.54 |  | 20.89 |  | 119.02 | 0.3 |  |  | 6.27
(B) Total: | [8 empty] | 10.67
Código auxiliar | (C) Materiais |  |  |  |  | Unidade | Valor unitário | Consumo |  |  | Valor total
3435 | RELE BIMETALICO REGULAGEM 2,5 - 4A |  |  |  |  | un | 109.14 | 1 |  |  | 109.14
(C) Total: | [8 empty] | 109.14
Custo direto total (A) + (B) + (C) + (D) + (E) | [8 empty] | 119.81
BDI: 0,00% | [8 empty] | 0
Preço unitário total | [8 empty] | 119.81
Tabela de preços: TABELA DE CUSTOS DE OBRAS CIVIS - T195 - JANEIRO/2023 - SEM DESONERAÇÃO | [8 empty] | Data base: 01/01/2023
Serviço: 072306 - RELE BIMETALICO REGULAGEM 20 - 32A | [8 empty] | Unidade: Un
Código auxiliar | (B) Mãos-de-obra |  | Eq. Salarial |  | Sal/Hora |  | Encargos(%) | Consumo |  |  | Custo Horário
0012 | ELETRICISTA |  | 9.54 |  | 20.89 |  | 119.02 | 0.35 |  |  | 7.31
0008 | AJUDANTE |  | 6.7 |  | 14.67 |  | 119.02 | 0.35 |  |  | 5.13
(B) Total: | [8 empty] | 12.44
Código auxiliar | (C) Materiais |  |  |  |  | Unidade | Valor unitário | Consumo |  |  | Valor total
3436 | RELE BIMETALICO REGULAGEM 20 - 32A |  |  |  |  | un | 211.76 | 1 |  |  | 211.76
(C) Total: | [8 empty] | 211.76
Custo direto total (A) + (B) + (C) + (D) + (E) | [8 empty] | 224.2
BDI: 0,00% | [8 empty] | 0
Preço unitário total | [8 empty] | 224.2
Tabela de preços: TABELA DE CUSTOS DE OBRAS CIVIS - T195 - JANEIRO/2023 - SEM DESONERAÇÃO | [8 empty] | Data base: 01/01/2023
Serviço: 072307 - RELE BIMETALICO REGULAGEM 25 - 30A | [8 empty] | Unidade: Un
Código auxiliar | (B) Mãos-de-obra |  | Eq. Salarial |  | Sal/Hora |  | Encargos(%) | Consumo |  |  | Custo Horário
0008 | AJUDANTE |  | 6.7 |  | 14.67 |  | 119.02 | 0.35 |  |  | 5.13
0012 | ELETRICISTA |  | 9.54 |  | 20.89 |  | 119.02 | 0.35 |  |  | 7.31
(B) Total: | [8 empty] | 12.44
Código auxiliar | (C) Materiais |  |  |  |  | Unidade | Valor unitário | Consumo |  |  | Valor total
3437 | RELE BIMETALICO REGULAGEM 25 - 30A |  |  |  |  | un | 205.24 | 1 |  |  | 205.24
(C) Total: | [8 empty] | 205.24
Custo direto total (A) + (B) + (C) + (D) + (E) | [8 empty] | 217.68
BDI: 0,00% | [8 empty] | 0
Preço unitário total | [8 empty] | 217.68
Tabela de preços: TABELA DE CUSTOS DE OBRAS CIVIS - T195 - JANEIRO/2023 - SEM DESONERAÇÃO | [8 empty] | Data base: 01/01/2023
Serviço: 072308 - RELE BIMETALICO REGULAGEM 32 - 50A | [8 empty] | Unidade: Un
Código auxiliar | (B) Mãos-de-obra |  | Eq. Salarial |  | Sal/Hora |  | Encargos(%) | Consumo |  |  | Custo Horário
0012 | ELETRICISTA |  | 9.54 |  | 20.89 |  | 119.02 | 0.35 |  |  | 7.31
0008 | AJUDANTE |  | 6.7 |  | 14.67 |  | 119.02 | 0.35 |  |  | 5.13
(B) Total: | [8 empty] | 12.44
Código auxiliar | (C) Materiais |  |  |  |  | Unidade | Valor unitário | Consumo |  |  | Valor total
3438 | RELE BIMETALICO REGULAGEM 32 - 50A |  |  |  |  | un | 224.96 | 1 |  |  | 224.96
(C) Total: | [8 empty] | 224.96
Custo direto total (A) + (B) + (C) + (D) + (E) | [8 empty] | 237.4
BDI: 0,00% | [8 empty] | 0
Preço unitário total | [8 empty] | 237.4
Tabela de preços: TABELA DE CUSTOS DE OBRAS CIVIS - T195 - JANEIRO/2023 - SEM DESONERAÇÃO | [8 empty] | Data base: 01/01/2023
Serviço: 072309 - RELE BIMETALICO REGULAGEM 4 - 6,3A | [8 empty] | Unidade: Un
Código auxiliar | (B) Mãos-de-obra |  | Eq. Salarial |  | Sal/Hora |  | Encargos(%) | Consumo |  |  | Custo Horário
0008 | AJUDANTE |  | 6.7 |  | 14.67 |  | 119.02 | 0.3 |  |  | 4.4
0012 | ELETRICISTA |  | 9.54 |  | 20.89 |  | 119.02 | 0.3 |  |  | 6.27
(B) Total: | [8 empty] | 10.67
Código auxiliar | (C) Materiais |  |  |  |  | Unidade | Valor unitário | Consumo |  |  | Valor total
3439 | RELE BIMETALICO REGULAGEM 4 - 6,3A |  |  |  |  | un | 127.88 | 1 |  |  | 127.88
(C) Total: | [8 empty] | 127.88
Custo direto total (A) + (B) + (C) + (D) + (E) | [8 empty] | 138.55
BDI: 0,00% | [8 empty] | 0
Preço unitário total | [8 empty] | 138.55
Tabela de preços: TABELA DE CUSTOS DE OBRAS CIVIS - T195 - JANEIRO/2023 - SEM DESONERAÇÃO | [8 empty] | Data base: 01/01/2023
Serviço: 072310 - RELE BIMETALICO REGULAGEM 50 - 63A | [8 empty] | Unidade: Un
Código auxiliar | (B) Mãos-de-obra |  | Eq. Salarial |  | Sal/Hora |  | Encargos(%) | Consumo |  |  | Custo Horário
0012 | ELETRICISTA |  | 9.54 |  | 20.89 |  | 119.02 | 0.4 |  |  | 8.36
0008 | AJUDANTE |  | 6.7 |  | 14.67 |  | 119.02 | 0.4 |  |  | 5.87
(B) Total: | [8 empty] | 14.23
Código auxiliar | (C) Materiais |  |  |  |  | Unidade | Valor unitário | Consumo |  |  | Valor total
3440 | RELE BIMETALICO REGULAGEM 50 - 63A |  |  |  |  | un | 325.73 | 1 |  |  | 325.73
(C) Total: | [8 empty] | 325.73
Custo direto total (A) + (B) + (C) + (D) + (E) | [8 empty] | 339.96
BDI: 0,00% | [8 empty] | 0
Preço unitário total | [8 empty] | 339.96
Tabela de preços: TABELA DE CUSTOS DE OBRAS CIVIS - T195 - JANEIRO/2023 - SEM DESONERAÇÃO | [8 empty] | Data base: 01/01/2023
Serviço: 072311 - RELE BIMETALICO REGULAGEM 6,3 - 10A | [8 empty] | Unidade: Un
Código auxiliar | (B) Mãos-de-obra |  | Eq. Salarial |  | Sal/Hora |  | Encargos(%) | Consumo |  |  | Custo Horário
0008 | AJUDANTE |  | 6.7 |  | 14.67 |  | 119.02 | 0.3 |  |  | 4.4
0012 | ELETRICISTA |  | 9.54 |  | 20.89 |  | 119.02 | 0.3 |  |  | 6.27
(B) Total: | [8 empty] | 10.67
Código auxiliar | (C) Materiais |  |  |  |  | Unidade | Valor unitário | Consumo |  |  | Valor total
3441 | RELE BIMETALICO REGULAGEM 6,3 - 10A |  |  |  |  | un | 138.49 | 1 |  |  | 138.49
(C) Total: | [8 empty] | 138.49
Custo direto total (A) + (B) + (C) + (D) + (E) | [8 empty] | 149.16
BDI: 0,00% | [8 empty] | 0
Preço unitário total | [8 empty] | 149.16
Tabela de preços: TABELA DE CUSTOS DE OBRAS CIVIS - T195 - JANEIRO/2023 - SEM DESONERAÇÃO | [8 empty] | Data base: 01/01/2023
Serviço: 072312 - RELE BIMETALICO REGULAGEM 8 - 12,5A | [8 empty] | Unidade: Un
Código auxiliar | (B) Mãos-de-obra |  | Eq. Salarial |  | Sal/Hora |  | Encargos(%) | Consumo |  |  | Custo Horário
0012 | ELETRICISTA |  | 9.54 |  | 20.89 |  | 119.02 | 0.35 |  |  | 7.31
0008 | AJUDANTE |  | 6.7 |  | 14.67 |  | 119.02 | 0.35 |  |  | 5.13
(B) Total: | [8 empty] | 12.44
Código auxiliar | (C) Materiais |  |  |  |  | Unidade | Valor unitário | Consumo |  |  | Valor total
3442 | RELE BIMETALICO REGULAGEM 8 - 12,5A |  |  |  |  | un | 142.51 | 1 |  |  | 142.51
(C) Total: | [8 empty] | 142.51
Custo direto total (A) + (B) + (C) + (D) + (E) | [8 empty] | 154.95
BDI: 0,00% | [8 empty] | 0
Preço unitário total | [8 empty] | 154.95
Tabela de preços: TABELA DE CUSTOS DE OBRAS CIVIS - T195 - JANEIRO/2023 - SEM DESONERAÇÃO | [8 empty] | Data base: 01/01/2023
Serviço: 072320 - RELE FOTO ELETRICO COM BASE | [8 empty] | Unidade: Un
Código auxiliar | (B) Mãos-de-obra |  | Eq. Salarial |  | Sal/Hora |  | Encargos(%) | Consumo |  |  | Custo Horário
0008 | AJUDANTE |  | 6.7 |  | 14.67 |  | 119.02 | 1 |  |  | 14.67
0012 | ELETRICISTA |  | 9.54 |  | 20.89 |  | 119.02 | 1 |  |  | 20.89
(B) Total: | [8 empty] | 35.56
Código auxiliar | (C) Materiais |  |  |  |  | Unidade | Valor unitário | Consumo |  |  | Valor total
3637 | RELE FOTO ELETRICO COM BASE |  |  |  |  | un | 36.36 | 1 |  |  | 36.36
(C) Total: | [8 empty] | 36.36
Custo direto total (A) + (B) + (C) + (D) + (E) | [8 empty] | 71.92
BDI: 0,00% | [8 empty] | 0
Preço unitário total | [8 empty] | 71.92
Tabela de preços: TABELA DE CUSTOS DE OBRAS CIVIS - T195 - JANEIRO/2023 - SEM DESONERAÇÃO | [8 empty] | Data base: 01/01/2023
Serviço: 072325 - SAIDA HORIZONTAL PARA ELETRODUTO D=3/4" | [8 empty] | Unidade: Un
Código auxiliar | (B) Mãos-de-obra |  | Eq. Salarial |  | Sal/Hora |  | Encargos(%) | Consumo |  |  | Custo Horário
0012 | ELETRICISTA |  | 9.54 |  | 20.89 |  | 119.02 | 0.12 |  |  | 2.51
0008 | AJUDANTE |  | 6.7 |  | 14.67 |  | 119.02 | 0.12 |  |  | 1.76
(B) Total: | [8 empty] | 4.27
Código auxiliar | (C) Materiais |  |  |  |  | Unidade | Valor unitário | Consumo |  |  | Valor total
3809 | SAIDA HORIZONTAL PARA ELETRODUTO D=3/4" |  |  |  |  | un | 2.49 | 1 |  |  | 2.49
(C) Total: | [8 empty] | 2.49
Custo direto total (A) + (B) + (C) + (D) + (E) | [8 empty] | 6.76
BDI: 0,00% | [8 empty] | 0
Preço unitário total | [8 empty] | 6.76
Tabela de preços: TABELA DE CUSTOS DE OBRAS CIVIS - T195 - JANEIRO/2023 - SEM DESONERAÇÃO | [8 empty] | Data base: 01/01/2023
Serviço: 072326 - SAIDA HORIZONTAL PARA ELETRODUTO D=1" | [8 empty] | Unidade: Un
Código auxiliar | (B) Mãos-de-obra |  | Eq. Salarial |  | Sal/Hora |  | Encargos(%) | Consumo |  |  | Custo Horário
0008 | AJUDANTE |  | 6.7 |  | 14.67 |  | 119.02 | 0.12 |  |  | 1.76
0012 | ELETRICISTA |  | 9.54 |  | 20.89 |  | 119.02 | 0.12 |  |  | 2.51
(B) Total: | [8 empty] | 4.27
Código auxiliar | (C) Materiais |  |  |  |  | Unidade | Valor unitário | Consumo |  |  | Valor total
3808 | SAIDA HORIZONTAL PARA ELETRODUTO D=1" |  |  |  |  | un | 2.71 | 1 |  |  | 2.71
(C) Total: | [8 empty] | 2.71
Custo direto total (A) + (B) + (C) + (D) + (E) | [8 empty] | 6.98
BDI: 0,00% | [8 empty] | 0
Preço unitário total | [8 empty] | 6.98
Tabela de preços: TABELA DE CUSTOS DE OBRAS CIVIS - T195 - JANEIRO/2023 - SEM DESONERAÇÃO | [8 empty] | Data base: 01/01/2023
Serviço: 072327 - SAIDA VERTICAL PARA ELETRODUTO D=3/4" | [8 empty] | Unidade: Un
Código auxiliar | (B) Mãos-de-obra |  | Eq. Salarial |  | Sal/Hora |  | Encargos(%) | Consumo |  |  | Custo Horário
0012 | ELETRICISTA |  | 9.54 |  | 20.89 |  | 119.02 | 0.12 |  |  | 2.51
0008 | AJUDANTE |  | 6.7 |  | 14.67 |  | 119.02 | 0.12 |  |  | 1.76
(B) Total: | [8 empty] | 4.27
Código auxiliar | (C) Materiais |  |  |  |  | Unidade | Valor unitário | Consumo |  |  | Valor total
3807 | SAIDA VERTICAL PARA ELETRODUTO 3/4" |  |  |  |  | un | 3.66 | 1 |  |  | 3.66
(C) Total: | [8 empty] | 3.66
Custo direto total (A) + (B) + (C) + (D) + (E) | [8 empty] | 7.93
BDI: 0,00% | [8 empty] | 0
Preço unitário total | [8 empty] | 7.93
Tabela de preços: TABELA DE CUSTOS DE OBRAS CIVIS - T195 - JANEIRO/2023 - SEM DESONERAÇÃO | [8 empty] | Data base: 01/01/2023
Serviço: 072328 - SAIDA VERTICAL PARA ELETRODUTO D=1" | [8 empty] | Unidade: Un
Código auxiliar | (B) Mãos-de-obra |  | Eq. Salarial |  | Sal/Hora |  | Encargos(%) | Consumo |  |  | Custo Horário
0008 | AJUDANTE |  | 6.7 |  | 14.67 |  | 119.02 | 0.12 |  |  | 1.76
0012 | ELETRICISTA |  | 9.54 |  | 20.89 |  | 119.02 | 0.12 |  |  | 2.51
(B) Total: | [8 empty] | 4.27
Código auxiliar | (C) Materiais |  |  |  |  | Unidade | Valor unitário | Consumo |  |  | Valor total
3806 | SAIDA VERTICAL PARA ELETRODUTO D=1" |  |  |  |  | un | 3.49 | 1 |  |  | 3.49
(C) Total: | [8 empty] | 3.49
Custo direto total (A) + (B) + (C) + (D) + (E) | [8 empty] | 7.76
BDI: 0,00% | [8 empty] | 0
Preço unitário total | [8 empty] | 7.76
Tabela de preços: TABELA DE CUSTOS DE OBRAS CIVIS - T195 - JANEIRO/2023 - SEM DESONERAÇÃO | [8 empty] | Data base: 01/01/2023
Serviço: 072329 - SAPATILHA DE AÇO GALVANIZADO PARA POSTE COM TRANSFORMADOR | [8 empty] | Unidade: un
Código auxiliar | (B) Mãos-de-obra |  | Eq. Salarial |  | Sal/Hora |  | Encargos(%) | Consumo |  |  | Custo Horário
0012 | ELETRICISTA |  | 9.54 |  | 20.89 |  | 119.02 | 0.4 |  |  | 8.36
0008 | AJUDANTE |  | 6.7 |  | 14.67 |  | 119.02 | 0.4 |  |  | 5.87
(B) Total: | [8 empty] | 14.23
Código auxiliar | (C) Materiais |  |  |  |  | Unidade | Valor unitário | Consumo |  |  | Valor total
3964 | SAPATILHA DE AÇO GALVANIZADO PARA POSTE COM TRANSFORMADOR |  |  |  |  | un | 3.67 | 1 |  |  | 3.67
(C) Total: | [8 empty] | 3.67
Custo direto total (A) + (B) + (C) + (D) + (E) | [8 empty] | 17.9
BDI: 0,00% | [8 empty] | 0
Preço unitário total | [8 empty] | 17.9
Tabela de preços: TABELA DE CUSTOS DE OBRAS CIVIS - T195 - JANEIRO/2023 - SEM DESONERAÇÃO | [8 empty] | Data base: 01/01/2023
Serviço: 072330 - SELA DE AÇO GALVANIZADA PARA CRUZETA POLIMÉRICA 15 KV | [8 empty] | Unidade: Un
Código auxiliar | (B) Mãos-de-obra |  | Eq. Salarial |  | Sal/Hora |  | Encargos(%) | Consumo |  |  | Custo Horário
0012 | ELETRICISTA |  | 9.54 |  | 20.89 |  | 119.02 | 0.5 |  |  | 10.45
0008 | AJUDANTE |  | 6.7 |  | 14.67 |  | 119.02 | 0.5 |  |  | 7.34
(B) Total: | [8 empty] | 17.79
Código auxiliar | (C) Materiais |  |  |  |  | Unidade | Valor unitário | Consumo |  |  | Valor total
3702 | SELA DE ACO GALVANIZADO PARA CRUZETA POLIMÉRICA 15 KV |  |  |  |  | un | 26.15 | 1 |  |  | 26.15
(C) Total: | [8 empty] | 26.15
Custo direto total (A) + (B) + (C) + (D) + (E) | [8 empty] | 43.94
BDI: 0,00% | [8 empty] | 0
Preço unitário total | [8 empty] | 43.94
Tabela de preços: TABELA DE CUSTOS DE OBRAS CIVIS - T195 - JANEIRO/2023 - SEM DESONERAÇÃO | [8 empty] | Data base: 01/01/2023
Serviço: 072335 - SELA AÇO GALVANIZADO PARA CRUZETA POLIMÉRICA 34,5KV | [8 empty] | Unidade: Un
Código auxiliar | (B) Mãos-de-obra |  | Eq. Salarial |  | Sal/Hora |  | Encargos(%) | Consumo |  |  | Custo Horário
0008 | AJUDANTE |  | 6.7 |  | 14.67 |  | 119.02 | 0.5 |  |  | 7.34
0012 | ELETRICISTA |  | 9.54 |  | 20.89 |  | 119.02 | 0.5 |  |  | 10.45
(B) Total: | [8 empty] | 17.79
Código auxiliar | (C) Materiais |  |  |  |  | Unidade | Valor unitário | Consumo |  |  | Valor total
3703 | SELA DE AÇO GALVANIZADO PARA CRUZETA POLIMÉRICA 34,5KV |  |  |  |  | un | 26.25 | 1 |  |  | 26.25
(C) Total: | [8 empty] | 26.25
Custo direto total (A) + (B) + (C) + (D) + (E) | [8 empty] | 44.04
BDI: 0,00% | [8 empty] | 0
Preço unitário total | [8 empty] | 44.04
Tabela de preços: TABELA DE CUSTOS DE OBRAS CIVIS - T195 - JANEIRO/2023 - SEM DESONERAÇÃO | [8 empty] | Data base: 01/01/2023
Serviço: 072338 - SIRENE METALICA ALCANCE 500 M | [8 empty] | Unidade: Un
Código auxiliar | (B) Mãos-de-obra |  | Eq. Salarial |  | Sal/Hora |  | Encargos(%) | Consumo |  |  | Custo Horário
0012 | ELETRICISTA |  | 9.54 |  | 20.89 |  | 119.02 | 0.6 |  |  | 12.53
0008 | AJUDANTE |  | 6.7 |  | 14.67 |  | 119.02 | 0.6 |  |  | 8.8
(B) Total: | [8 empty] | 21.33
Código auxiliar | (C) Materiais |  |  |  |  | Unidade | Valor unitário | Consumo |  |  | Valor total
3774 | SIRENE ELETROMECANICA METALICA ALCANCE 500 M |  |  |  |  | un | 1277 | 1 |  |  | 1277
(C) Total: | [8 empty] | 1277
Custo direto total (A) + (B) + (C) + (D) + (E) | [8 empty] | 1298.33
BDI: 0,00% | [8 empty] | 0
Preço unitário total | [8 empty] | 1298.33
Tabela de preços: TABELA DE CUSTOS DE OBRAS CIVIS - T195 - JANEIRO/2023 - SEM DESONERAÇÃO | [8 empty] | Data base: 01/01/2023
Serviço: 072341 - SOQUETE ANTIVIBRATORIO PARA LAMPADA TUBULAR | [8 empty] | Unidade: Un
Código auxiliar | (B) Mãos-de-obra |  | Eq. Salarial |  | Sal/Hora |  | Encargos(%) | Consumo |  |  | Custo Horário
0008 | AJUDANTE |  | 6.7 |  | 14.67 |  | 119.02 | 0.066 |  |  | 0.97
0012 | ELETRICISTA |  | 9.54 |  | 20.89 |  | 119.02 | 0.066 |  |  | 1.38
(B) Total: | [8 empty] | 2.35
Código auxiliar | (C) Materiais |  |  |  |  | Unidade | Valor unitário | Consumo |  |  | Valor total
3602 | SOQUETE ANTIVIBRATORIO PARA LAMPADA TUBULAR |  |  |  |  | un | 2.4 | 1 |  |  | 2.4
(C) Total: | [8 empty] | 2.4
Custo direto total (A) + (B) + (C) + (D) + (E) | [8 empty] | 4.75
BDI: 0,00% | [8 empty] | 0
Preço unitário total | [8 empty] | 4.75
Tabela de preços: TABELA DE CUSTOS DE OBRAS CIVIS - T195 - JANEIRO/2023 - SEM DESONERAÇÃO | [8 empty] | Data base: 01/01/2023
Serviço: 072366 - SUPORTE PARA 1 PÉTALA PARA LUMINÁRIA DE ILUMINAÇÃO PÚBLICA | [8 empty] | Unidade: Un
Código auxiliar | (B) Mãos-de-obra |  | Eq. Salarial |  | Sal/Hora |  | Encargos(%) | Consumo |  |  | Custo Horário
0012 | ELETRICISTA |  | 9.54 |  | 20.89 |  | 119.02 | 0.25 |  |  | 5.22
0008 | AJUDANTE |  | 6.7 |  | 14.67 |  | 119.02 | 0.25 |  |  | 3.67
(B) Total: | [8 empty] | 8.89
Código auxiliar | (C) Materiais |  |  |  |  | Unidade | Valor unitário | Consumo |  |  | Valor total
3893 | SUPORTE PARA 1 PÉTALA PARA LUMINÁRIA DE ILUMINAÇÃO PÚBLICA |  |  |  |  | un | 115 | 1 |  |  | 115
(C) Total: | [8 empty] | 115
Custo direto total (A) + (B) + (C) + (D) + (E) | [8 empty] | 123.89
BDI: 0,00% | [8 empty] | 0
Preço unitário total | [8 empty] | 123.89
Tabela de preços: TABELA DE CUSTOS DE OBRAS CIVIS - T195 - JANEIRO/2023 - SEM DESONERAÇÃO | [8 empty] | Data base: 01/01/2023
Serviço: 072367 - SUPORTE PARA 2 PÉTALAS PARA LUMINÁRIA DE ILUMINAÇÃO PÚBLICA | [8 empty] | Unidade: Un
Código auxiliar | (B) Mãos-de-obra |  | Eq. Salarial |  | Sal/Hora |  | Encargos(%) | Consumo |  |  | Custo Horário
0008 | AJUDANTE |  | 6.7 |  | 14.67 |  | 119.02 | 0.25 |  |  | 3.67
0012 | ELETRICISTA |  | 9.54 |  | 20.89 |  | 119.02 | 0.25 |  |  | 5.22
(B) Total: | [8 empty] | 8.89
Código auxiliar | (C) Materiais |  |  |  |  | Unidade | Valor unitário | Consumo |  |  | Valor total
3894 | SUPORTE PARA 2 PÉTALAS PARA LUMINÁRIA DE ILUMINAÇÃO PÚBLICA |  |  |  |  | un | 142 | 1 |  |  | 142
(C) Total: | [8 empty] | 142
Custo direto total (A) + (B) + (C) + (D) + (E) | [8 empty] | 150.89
BDI: 0,00% | [8 empty] | 0
Preço unitário total | [8 empty] | 150.89
Tabela de preços: TABELA DE CUSTOS DE OBRAS CIVIS - T195 - JANEIRO/2023 - SEM DESONERAÇÃO | [8 empty] | Data base: 01/01/2023
Serviço: 072368 - SUPORTE PARA 3 PÉTALAS PARA LUMINÁRIA DE ILUMINAÇÃO PÚBLICA | [8 empty] | Unidade: Un
Código auxiliar | (B) Mãos-de-obra |  | Eq. Salarial |  | Sal/Hora |  | Encargos(%) | Consumo |  |  | Custo Horário
0012 | ELETRICISTA |  | 9.54 |  | 20.89 |  | 119.02 | 0.25 |  |  | 5.22
0008 | AJUDANTE |  | 6.7 |  | 14.67 |  | 119.02 | 0.25 |  |  | 3.67
(B) Total: | [8 empty] | 8.89
Código auxiliar | (C) Materiais |  |  |  |  | Unidade | Valor unitário | Consumo |  |  | Valor total
3895 | SUPORTE PARA 3 PÉTALAS PARA LUMINÁRIA DE ILUMINAÇÃO PÚBLICA |  |  |  |  | un | 170 | 1 |  |  | 170
(C) Total: | [8 empty] | 170
Custo direto total (A) + (B) + (C) + (D) + (E) | [8 empty] | 178.89
BDI: 0,00% | [8 empty] | 0
Preço unitário total | [8 empty] | 178.89
Tabela de preços: TABELA DE CUSTOS DE OBRAS CIVIS - T195 - JANEIRO/2023 - SEM DESONERAÇÃO | [8 empty] | Data base: 01/01/2023
Serviço: 072369 - SUPORTE PARA 4 PÉTALAS PARA LUMINÁRIA DE ILUMINAÇÃO PÚBLICA | [8 empty] | Unidade: Un
Código auxiliar | (B) Mãos-de-obra |  | Eq. Salarial |  | Sal/Hora |  | Encargos(%) | Consumo |  |  | Custo Horário
0008 | AJUDANTE |  | 6.7 |  | 14.67 |  | 119.02 | 0.25 |  |  | 3.67
0012 | ELETRICISTA |  | 9.54 |  | 20.89 |  | 119.02 | 0.25 |  |  | 5.22
(B) Total: | [8 empty] | 8.89
Código auxiliar | (C) Materiais |  |  |  |  | Unidade | Valor unitário | Consumo |  |  | Valor total
3896 | SUPORTE PARA 4 PÉTALAS PARA LUMINÁRIA DE ILUMINAÇÃO PÚBLICA |  |  |  |  | un | 182.93 | 1 |  |  | 182.93
(C) Total: | [8 empty] | 182.93
Custo direto total (A) + (B) + (C) + (D) + (E) | [8 empty] | 191.82
BDI: 0,00% | [8 empty] | 0
Preço unitário total | [8 empty] | 191.82
Tabela de preços: TABELA DE CUSTOS DE OBRAS CIVIS - T195 - JANEIRO/2023 - SEM DESONERAÇÃO | [8 empty] | Data base: 01/01/2023
Serviço: 072370 - SUPORTE PARA TRANSFORMADOR EM POSTE DE CONCRETO CIRCULAR | [8 empty] | Unidade: Un
Código auxiliar | (B) Mãos-de-obra |  | Eq. Salarial |  | Sal/Hora |  | Encargos(%) | Consumo |  |  | Custo Horário
0012 | ELETRICISTA |  | 9.54 |  | 20.89 |  | 119.02 | 1.5 |  |  | 31.34
0008 | AJUDANTE |  | 6.7 |  | 14.67 |  | 119.02 | 1.5 |  |  | 22.01
(B) Total: | [8 empty] | 53.35
Código auxiliar | (C) Materiais |  |  |  |  | Unidade | Valor unitário | Consumo |  |  | Valor total
3711 | SUPORTE PARA TRANSFORMADOR EM POSTE DE CONCRETO CIRCULAR |  |  |  |  | un | 247.04 | 1 |  |  | 247.04
(C) Total: | [8 empty] | 247.04
Custo direto total (A) + (B) + (C) + (D) + (E) | [8 empty] | 300.39
BDI: 0,00% | [8 empty] | 0
Preço unitário total | [8 empty] | 300.39
Tabela de preços: TABELA DE CUSTOS DE OBRAS CIVIS - T195 - JANEIRO/2023 - SEM DESONERAÇÃO | [8 empty] | Data base: 01/01/2023
Serviço: 072371 - SUP0RTE VERTICAL PARA CANTONEIRA 50 X 50 MM | [8 empty] | Unidade: Un
Código auxiliar | (B) Mãos-de-obra |  | Eq. Salarial |  | Sal/Hora |  | Encargos(%) | Consumo |  |  | Custo Horário
0008 | AJUDANTE |  | 6.7 |  | 14.67 |  | 119.02 | 0.12 |  |  | 1.76
0012 | ELETRICISTA |  | 9.54 |  | 20.89 |  | 119.02 | 0.12 |  |  | 2.51
(B) Total: | [8 empty] | 4.27
Código auxiliar | (C) Materiais |  |  |  |  | Unidade | Valor unitário | Consumo |  |  | Valor total
3802 | SUPORTE VERTICAL PARA CANTONEIRA 50 X 50 MM |  |  |  |  | un | 3.11 | 1 |  |  | 3.11
(C) Total: | [8 empty] | 3.11
Custo direto total (A) + (B) + (C) + (D) + (E) | [8 empty] | 7.38
BDI: 0,00% | [8 empty] | 0
Preço unitário total | [8 empty] | 7.38
Tabela de preços: TABELA DE CUSTOS DE OBRAS CIVIS - T195 - JANEIRO/2023 - SEM DESONERAÇÃO | [8 empty] | Data base: 01/01/2023
Serviço: 072372 - SUPORTE DE AÇO GALVANIZADO PARA FIXAÇÃO DO PÁRA-RAIO POLIMÉRICO | [8 empty] | Unidade: un
Código auxiliar | (B) Mãos-de-obra |  | Eq. Salarial |  | Sal/Hora |  | Encargos(%) | Consumo |  |  | Custo Horário
0012 | ELETRICISTA |  | 9.54 |  | 20.89 |  | 119.02 | 0.4 |  |  | 8.36
0008 | AJUDANTE |  | 6.7 |  | 14.67 |  | 119.02 | 0.4 |  |  | 5.87
(B) Total: | [8 empty] | 14.23
Código auxiliar | (C) Materiais |  |  |  |  | Unidade | Valor unitário | Consumo |  |  | Valor total
3967 | SUPORTE DE AÇO GALVANIZADO PARA FIXAÇÃO DO PÁRA-RAIO POLIMÉRICO |  |  |  |  | un | 43.14 | 1 |  |  | 43.14
(C) Total: | [8 empty] | 43.14
Custo direto total (A) + (B) + (C) + (D) + (E) | [8 empty] | 57.37
BDI: 0,00% | [8 empty] | 0
Preço unitário total | [8 empty] | 57.37
Tabela de preços: TABELA DE CUSTOS DE OBRAS CIVIS - T195 - JANEIRO/2023 - SEM DESONERAÇÃO | [8 empty] | Data base: 01/01/2023
Serviço: 072373 - SUPORTE Z COMPLETO | [8 empty] | Unidade: un
Código auxiliar | (B) Mãos-de-obra |  | Eq. Salarial |  | Sal/Hora |  | Encargos(%) | Consumo |  |  | Custo Horário
0008 | AJUDANTE |  | 6.7 |  | 14.67 |  | 119.02 | 0.4 |  |  | 5.87
0012 | ELETRICISTA |  | 9.54 |  | 20.89 |  | 119.02 | 0.4 |  |  | 8.36
(B) Total: | [8 empty] | 14.23
Código auxiliar | (C) Materiais |  |  |  |  | Unidade | Valor unitário | Consumo |  |  | Valor total
3965 | SUPORTE Z COMPLETO |  |  |  |  | un | 47.71 | 1 |  |  | 47.71
(C) Total: | [8 empty] | 47.71
Custo direto total (A) + (B) + (C) + (D) + (E) | [8 empty] | 61.94
BDI: 0,00% | [8 empty] | 0
Preço unitário total | [8 empty] | 61.94
Tabela de preços: TABELA DE CUSTOS DE OBRAS CIVIS - T195 - JANEIRO/2023 - SEM DESONERAÇÃO | [8 empty] | Data base: 01/01/2023
Serviço: 072374 - TE HORIZONTAL PARA ELETROCALHA 50 X 50 MM | [8 empty] | Unidade: Un
Código auxiliar | (B) Mãos-de-obra |  | Eq. Salarial |  | Sal/Hora |  | Encargos(%) | Consumo |  |  | Custo Horário
0012 | ELETRICISTA |  | 9.54 |  | 20.89 |  | 119.02 | 0.16 |  |  | 3.34
0008 | AJUDANTE |  | 6.7 |  | 14.67 |  | 119.02 | 0.16 |  |  | 2.35
(B) Total: | [8 empty] | 5.69
Código auxiliar | (C) Materiais |  |  |  |  | Unidade | Valor unitário | Consumo |  |  | Valor total
3794 | TE HORIZONTAL PARA ELETROCALHA 50 X 50 MM |  |  |  |  | un | 23 | 1 |  |  | 23
(C) Total: | [8 empty] | 23
Custo direto total (A) + (B) + (C) + (D) + (E) | [8 empty] | 28.69
BDI: 0,00% | [8 empty] | 0
Preço unitário total | [8 empty] | 28.69
Tabela de preços: TABELA DE CUSTOS DE OBRAS CIVIS - T195 - JANEIRO/2023 - SEM DESONERAÇÃO | [8 empty] | Data base: 01/01/2023
Serviço: 072375 - TE VERTICAL DE DESCIDA PARA ELETROCALHA 50 X 50 MM | [8 empty] | Unidade: Un
Código auxiliar | (B) Mãos-de-obra |  | Eq. Salarial |  | Sal/Hora |  | Encargos(%) | Consumo |  |  | Custo Horário
0008 | AJUDANTE |  | 6.7 |  | 14.67 |  | 119.02 | 0.16 |  |  | 2.35
0012 | ELETRICISTA |  | 9.54 |  | 20.89 |  | 119.02 | 0.16 |  |  | 3.34
(B) Total: | [8 empty] | 5.69
Código auxiliar | (C) Materiais |  |  |  |  | Unidade | Valor unitário | Consumo |  |  | Valor total
3793 | TE VERTICAL DE DESCIDA PARA ELETROCALHA 50 X 50 MM |  |  |  |  | un | 24.76 | 1 |  |  | 24.76
(C) Total: | [8 empty] | 24.76
Custo direto total (A) + (B) + (C) + (D) + (E) | [8 empty] | 30.45
BDI: 0,00% | [8 empty] | 0
Preço unitário total | [8 empty] | 30.45
Tabela de preços: TABELA DE CUSTOS DE OBRAS CIVIS - T195 - JANEIRO/2023 - SEM DESONERAÇÃO | [8 empty] | Data base: 01/01/2023
Serviço: 072376 - TAMPA DE ENCAIXE PARA ELETROCALHA DE 50 X 50 MM | [8 empty] | Unidade: M
Código auxiliar | (B) Mãos-de-obra |  | Eq. Salarial |  | Sal/Hora |  | Encargos(%) | Consumo |  |  | Custo Horário
0012 | ELETRICISTA |  | 9.54 |  | 20.89 |  | 119.02 | 0.2 |  |  | 4.18
0008 | AJUDANTE |  | 6.7 |  | 14.67 |  | 119.02 | 0.2 |  |  | 2.93
(B) Total: | [8 empty] | 7.11
Código auxiliar | (C) Materiais |  |  |  |  | Unidade | Valor unitário | Consumo |  |  | Valor total
3804 | TAMPA DE ENCAIXE PARA ELETROCALHA DE 50 X 50 MM |  |  |  |  | m | 6.52 | 1 |  |  | 6.52
(C) Total: | [8 empty] | 6.52
Custo direto total (A) + (B) + (C) + (D) + (E) | [8 empty] | 13.63
BDI: 0,00% | [8 empty] | 0
Preço unitário total | [8 empty] | 13.63
Tabela de preços: TABELA DE CUSTOS DE OBRAS CIVIS - T195 - JANEIRO/2023 - SEM DESONERAÇÃO | [8 empty] | Data base: 01/01/2023
Serviço: 072385 - TAMPA CEGA PARA CONDULETE DE PVC | [8 empty] | Unidade: Un
Código auxiliar | (B) Mãos-de-obra |  | Eq. Salarial |  | Sal/Hora |  | Encargos(%) | Consumo |  |  | Custo Horário
0008 | AJUDANTE |  | 6.7 |  | 14.67 |  | 119.02 | 0.03 |  |  | 0.44
0012 | ELETRICISTA |  | 9.54 |  | 20.89 |  | 119.02 | 0.03 |  |  | 0.63
(B) Total: | [8 empty] | 1.07
Código auxiliar | (C) Materiais |  |  |  |  | Unidade | Valor unitário | Consumo |  |  | Valor total
3444 | TAMPA CEGA PARA CONDULETE DE PVC |  |  |  |  | un | 3.19 | 1 |  |  | 3.19
(C) Total: | [8 empty] | 3.19
Custo direto total (A) + (B) + (C) + (D) + (E) | [8 empty] | 4.26
BDI: 0,00% | [8 empty] | 0
Preço unitário total | [8 empty] | 4.26
Tabela de preços: TABELA DE CUSTOS DE OBRAS CIVIS - T195 - JANEIRO/2023 - SEM DESONERAÇÃO | [8 empty] | Data base: 01/01/2023
Serviço: 072395 - TAMPA CEGA PARA CONDULETE METÁLICO | [8 empty] | Unidade: Un
Código auxiliar | (B) Mãos-de-obra |  | Eq. Salarial |  | Sal/Hora |  | Encargos(%) | Consumo |  |  | Custo Horário
0012 | ELETRICISTA |  | 9.54 |  | 20.89 |  | 119.02 | 0.03 |  |  | 0.63
0008 | AJUDANTE |  | 6.7 |  | 14.67 |  | 119.02 | 0.03 |  |  | 0.44
(B) Total: | [8 empty] | 1.07
Código auxiliar | (C) Materiais |  |  |  |  | Unidade | Valor unitário | Consumo |  |  | Valor total
3446 | TAMPA CEGA PARA CONDULETE METÁLICO |  |  |  |  | un | 3.65 | 1 |  |  | 3.65
(C) Total: | [8 empty] | 3.65
Custo direto total (A) + (B) + (C) + (D) + (E) | [8 empty] | 4.72
BDI: 0,00% | [8 empty] | 0
Preço unitário total | [8 empty] | 4.72
Tabela de preços: TABELA DE CUSTOS DE OBRAS CIVIS - T195 - JANEIRO/2023 - SEM DESONERAÇÃO | [8 empty] | Data base: 01/01/2023
Serviço: 072397 - TAMPA CEGA PLÁSTICA 4"X2" COM FURO CENTRAL (PARA TV/SOM...) | [8 empty] | Unidade: un
Código auxiliar | (B) Mãos-de-obra |  | Eq. Salarial |  | Sal/Hora |  | Encargos(%) | Consumo |  |  | Custo Horário
0012 | ELETRICISTA |  | 9.54 |  | 20.89 |  | 119.02 | 0.03 |  |  | 0.63
0008 | AJUDANTE |  | 6.7 |  | 14.67 |  | 119.02 | 0.03 |  |  | 0.44
(B) Total: | [8 empty] | 1.07
Código auxiliar | (C) Materiais |  |  |  |  | Unidade | Valor unitário | Consumo |  |  | Valor total
3975 | TAMPA CEGA PLÁSTICA 4"X2" COM FURO CENTRAL (PARA TV/SOM...) |  |  |  |  | un | 3.3 | 1 |  |  | 3.3
(C) Total: | [8 empty] | 3.3
Custo direto total (A) + (B) + (C) + (D) + (E) | [8 empty] | 4.37
BDI: 0,00% | [8 empty] | 0
Preço unitário total | [8 empty] | 4.37
Tabela de preços: TABELA DE CUSTOS DE OBRAS CIVIS - T195 - JANEIRO/2023 - SEM DESONERAÇÃO | [8 empty] | Data base: 01/01/2023
Serviço: 072400 - TAMPA CEGA PLASTICA QUADRADA 4"X4" | [8 empty] | Unidade: Un
Código auxiliar | (B) Mãos-de-obra |  | Eq. Salarial |  | Sal/Hora |  | Encargos(%) | Consumo |  |  | Custo Horário
0012 | ELETRICISTA |  | 9.54 |  | 20.89 |  | 119.02 | 0.03 |  |  | 0.63
0008 | AJUDANTE |  | 6.7 |  | 14.67 |  | 119.02 | 0.03 |  |  | 0.44
(B) Total: | [8 empty] | 1.07
Código auxiliar | (C) Materiais |  |  |  |  | Unidade | Valor unitário | Consumo |  |  | Valor total
3448 | TAMPA CEGA PLASTICA QUADRADA 4"X4" |  |  |  |  | un | 6.36 | 1 |  |  | 6.36
(C) Total: | [8 empty] | 6.36
Custo direto total (A) + (B) + (C) + (D) + (E) | [8 empty] | 7.43
BDI: 0,00% | [8 empty] | 0
Preço unitário total | [8 empty] | 7.43
Tabela de preços: TABELA DE CUSTOS DE OBRAS CIVIS - T195 - JANEIRO/2023 - SEM DESONERAÇÃO | [8 empty] | Data base: 01/01/2023
Serviço: 072420 - TAMPA CEGA PLASTICA REDONDA 4"X4" | [8 empty] | Unidade: Un
Código auxiliar | (B) Mãos-de-obra |  | Eq. Salarial |  | Sal/Hora |  | Encargos(%) | Consumo |  |  | Custo Horário
0008 | AJUDANTE |  | 6.7 |  | 14.67 |  | 119.02 | 0.03 |  |  | 0.44
0012 | ELETRICISTA |  | 9.54 |  | 20.89 |  | 119.02 | 0.03 |  |  | 0.63
(B) Total: | [8 empty] | 1.07
Código auxiliar | (C) Materiais |  |  |  |  | Unidade | Valor unitário | Consumo |  |  | Valor total
3449 | TAMPA CEGA PLASTICA REDONDA 4"X4" |  |  |  |  | un | 5.18 | 1 |  |  | 5.18
(C) Total: | [8 empty] | 5.18
Custo direto total (A) + (B) + (C) + (D) + (E) | [8 empty] | 6.25
BDI: 0,00% | [8 empty] | 0
Preço unitário total | [8 empty] | 6.25
Tabela de preços: TABELA DE CUSTOS DE OBRAS CIVIS - T195 - JANEIRO/2023 - SEM DESONERAÇÃO | [8 empty] | Data base: 01/01/2023
Serviço: 072425 - TAMPA CEGA PLASTICA RETANGULAR 4"X2" | [8 empty] | Unidade: Un
Código auxiliar | (B) Mãos-de-obra |  | Eq. Salarial |  | Sal/Hora |  | Encargos(%) | Consumo |  |  | Custo Horário
0012 | ELETRICISTA |  | 9.54 |  | 20.89 |  | 119.02 | 0.03 |  |  | 0.63
0008 | AJUDANTE |  | 6.7 |  | 14.67 |  | 119.02 | 0.03 |  |  | 0.44
(B) Total: | [8 empty] | 1.07
Código auxiliar | (C) Materiais |  |  |  |  | Unidade | Valor unitário | Consumo |  |  | Valor total
3450 | TAMPA CEGA PLASTICA RETANGULAR 4"X2" |  |  |  |  | un | 4.64 | 1 |  |  | 4.64
(C) Total: | [8 empty] | 4.64
Custo direto total (A) + (B) + (C) + (D) + (E) | [8 empty] | 5.71
BDI: 0,00% | [8 empty] | 0
Preço unitário total | [8 empty] | 5.71
Tabela de preços: TABELA DE CUSTOS DE OBRAS CIVIS - T195 - JANEIRO/2023 - SEM DESONERAÇÃO | [8 empty] | Data base: 01/01/2023
Serviço: 072430 - TAMPA PARA CONDULETE DE PVC PARA 1 INTERRUPTOR | [8 empty] | Unidade: Un
Código auxiliar | (B) Mãos-de-obra |  | Eq. Salarial |  | Sal/Hora |  | Encargos(%) | Consumo |  |  | Custo Horário
0008 | AJUDANTE |  | 6.7 |  | 14.67 |  | 119.02 | 0.03 |  |  | 0.44
0012 | ELETRICISTA |  | 9.54 |  | 20.89 |  | 119.02 | 0.03 |  |  | 0.63
(B) Total: | [8 empty] | 1.07
Código auxiliar | (C) Materiais |  |  |  |  | Unidade | Valor unitário | Consumo |  |  | Valor total
3451 | TAMPA PARA CONDULETE DE PVC PARA 1 INTERRUPTOR |  |  |  |  | un | 4.36 | 1 |  |  | 4.36
(C) Total: | [8 empty] | 4.36
Custo direto total (A) + (B) + (C) + (D) + (E) | [8 empty] | 5.43
BDI: 0,00% | [8 empty] | 0
Preço unitário total | [8 empty] | 5.43
Tabela de preços: TABELA DE CUSTOS DE OBRAS CIVIS - T195 - JANEIRO/2023 - SEM DESONERAÇÃO | [8 empty] | Data base: 01/01/2023
Serviço: 072435 - TAMPA PARA CONDULETE DE PVC PARA 2 INTERRUPTORES | [8 empty] | Unidade: Un
Código auxiliar | (B) Mãos-de-obra |  | Eq. Salarial |  | Sal/Hora |  | Encargos(%) | Consumo |  |  | Custo Horário
0012 | ELETRICISTA |  | 9.54 |  | 20.89 |  | 119.02 | 0.03 |  |  | 0.63
0008 | AJUDANTE |  | 6.7 |  | 14.67 |  | 119.02 | 0.03 |  |  | 0.44
(B) Total: | [8 empty] | 1.07
Código auxiliar | (C) Materiais |  |  |  |  | Unidade | Valor unitário | Consumo |  |  | Valor total
3452 | TAMPA PARA CONDULETE DE PVC PARA 2 INTERRUPTORES |  |  |  |  | un | 4.21 | 1 |  |  | 4.21
(C) Total: | [8 empty] | 4.21
Custo direto total (A) + (B) + (C) + (D) + (E) | [8 empty] | 5.28
BDI: 0,00% | [8 empty] | 0
Preço unitário total | [8 empty] | 5.28
Tabela de preços: TABELA DE CUSTOS DE OBRAS CIVIS - T195 - JANEIRO/2023 - SEM DESONERAÇÃO | [8 empty] | Data base: 01/01/2023
Serviço: 072441 - TAMPA PARA CONDULETE DE PVC PARA 1 TOMADA | [8 empty] | Unidade: un
Código auxiliar | (B) Mãos-de-obra |  | Eq. Salarial |  | Sal/Hora |  | Encargos(%) | Consumo |  |  | Custo Horário
0008 | AJUDANTE |  | 6.7 |  | 14.67 |  | 119.02 | 0.03 |  |  | 0.44
0012 | ELETRICISTA |  | 9.54 |  | 20.89 |  | 119.02 | 0.03 |  |  | 0.63
(B) Total: | [8 empty] | 1.07
Código auxiliar | (C) Materiais |  |  |  |  | Unidade | Valor unitário | Consumo |  |  | Valor total
4033 | TAMPA PARA CONDULETE DE PVC PARA 1 TOMADA |  |  |  |  | un | 3.97 | 1 |  |  | 3.97
(C) Total: | [8 empty] | 3.97
Custo direto total (A) + (B) + (C) + (D) + (E) | [8 empty] | 5.04
BDI: 0,00% | [8 empty] | 0
Preço unitário total | [8 empty] | 5.04
Tabela de preços: TABELA DE CUSTOS DE OBRAS CIVIS - T195 - JANEIRO/2023 - SEM DESONERAÇÃO | [8 empty] | Data base: 01/01/2023
Serviço: 072442 - TAMPA PARA CONDULETE DE PVC PARA 1 INTERRUPTOR E 1 TOMADA | [8 empty] | Unidade: un
Código auxiliar | (B) Mãos-de-obra |  | Eq. Salarial |  | Sal/Hora |  | Encargos(%) | Consumo |  |  | Custo Horário
0012 | ELETRICISTA |  | 9.54 |  | 20.89 |  | 119.02 | 0.03 |  |  | 0.63
0008 | AJUDANTE |  | 6.7 |  | 14.67 |  | 119.02 | 0.03 |  |  | 0.44
(B) Total: | [8 empty] | 1.07
Código auxiliar | (C) Materiais |  |  |  |  | Unidade | Valor unitário | Consumo |  |  | Valor total
4035 | TAMPA PARA CONDULETE DE PVC PARA 1 INTERRUPTOR E 1 TOMADA |  |  |  |  | un | 4.14 | 1 |  |  | 4.14
(C) Total: | [8 empty] | 4.14
Custo direto total (A) + (B) + (C) + (D) + (E) | [8 empty] | 5.21
BDI: 0,00% | [8 empty] | 0
Preço unitário total | [8 empty] | 5.21
Tabela de preços: TABELA DE CUSTOS DE OBRAS CIVIS - T195 - JANEIRO/2023 - SEM DESONERAÇÃO | [8 empty] | Data base: 01/01/2023
Serviço: 072450 - TAMPA DE Fo.Fo. R1 COM BASE | [8 empty] | Unidade: Un
Código auxiliar | (B) Mãos-de-obra |  | Eq. Salarial |  | Sal/Hora |  | Encargos(%) | Consumo |  |  | Custo Horário
0012 | ELETRICISTA |  | 9.54 |  | 20.89 |  | 119.02 | 0.1 |  |  | 2.09
0008 | AJUDANTE |  | 6.7 |  | 14.67 |  | 119.02 | 0.1 |  |  | 1.47
(B) Total: | [8 empty] | 3.56
Código auxiliar | (C) Materiais |  |  |  |  | Unidade | Valor unitário | Consumo |  |  | Valor total
3738 | TAMPA DE Fo.Fo. R1 COM BASE (40 X 60) |  |  |  |  | un | 496.55 | 1 |  |  | 496.55
(C) Total: | [8 empty] | 496.55
Custo direto total (A) + (B) + (C) + (D) + (E) | [8 empty] | 500.11
BDI: 0,00% | [8 empty] | 0
Preço unitário total | [8 empty] | 500.11
Tabela de preços: TABELA DE CUSTOS DE OBRAS CIVIS - T195 - JANEIRO/2023 - SEM DESONERAÇÃO | [8 empty] | Data base: 01/01/2023
Serviço: 072455 - TAMPA DE Fo.Fo. R2 COM BASE | [8 empty] | Unidade: Un
Código auxiliar | (B) Mãos-de-obra |  | Eq. Salarial |  | Sal/Hora |  | Encargos(%) | Consumo |  |  | Custo Horário
0008 | AJUDANTE |  | 6.7 |  | 14.67 |  | 119.02 | 0.25 |  |  | 3.67
0012 | ELETRICISTA |  | 9.54 |  | 20.89 |  | 119.02 | 0.25 |  |  | 5.22
(B) Total: | [8 empty] | 8.89
Código auxiliar | (C) Materiais |  |  |  |  | Unidade | Valor unitário | Consumo |  |  | Valor total
3739 | TAMPA DE Fo.Fo. R2 COM BASE (55 X 107) |  |  |  |  | un | 869.42 | 1 |  |  | 869.42
(C) Total: | [8 empty] | 869.42
Custo direto total (A) + (B) + (C) + (D) + (E) | [8 empty] | 878.31
BDI: 0,00% | [8 empty] | 0
Preço unitário total | [8 empty] | 878.31
Tabela de preços: TABELA DE CUSTOS DE OBRAS CIVIS - T195 - JANEIRO/2023 - SEM DESONERAÇÃO | [8 empty] | Data base: 01/01/2023
Serviço: 072460 - TAMPA PARA CONDULETE METÁLICO PARA 1 INTERRUPTOR E 1 TOMADA | [8 empty] | Unidade: Un
Código auxiliar | (B) Mãos-de-obra |  | Eq. Salarial |  | Sal/Hora |  | Encargos(%) | Consumo |  |  | Custo Horário
0012 | ELETRICISTA |  | 9.54 |  | 20.89 |  | 119.02 | 0.03 |  |  | 0.63
0008 | AJUDANTE |  | 6.7 |  | 14.67 |  | 119.02 | 0.03 |  |  | 0.44
(B) Total: | [8 empty] | 1.07
Código auxiliar | (C) Materiais |  |  |  |  | Unidade | Valor unitário | Consumo |  |  | Valor total
3454 | TAMPA PARA CONDULETE METÁLICO PARA 1 INTERRUPTOR E 1 TOMADA |  |  |  |  | un | 6.32 | 1 |  |  | 6.32
(C) Total: | [8 empty] | 6.32
Custo direto total (A) + (B) + (C) + (D) + (E) | [8 empty] | 7.39
BDI: 0,00% | [8 empty] | 0
Preço unitário total | [8 empty] | 7.39
Tabela de preços: TABELA DE CUSTOS DE OBRAS CIVIS - T195 - JANEIRO/2023 - SEM DESONERAÇÃO | [8 empty] | Data base: 01/01/2023
Serviço: 072465 - TAMPA PARA CONDULETE METÁLICO PARA 2 INTERRUPTORES | [8 empty] | Unidade: Un
Código auxiliar | (B) Mãos-de-obra |  | Eq. Salarial |  | Sal/Hora |  | Encargos(%) | Consumo |  |  | Custo Horário
0008 | AJUDANTE |  | 6.7 |  | 14.67 |  | 119.02 | 0.03 |  |  | 0.44
0012 | ELETRICISTA |  | 9.54 |  | 20.89 |  | 119.02 | 0.03 |  |  | 0.63
(B) Total: | [8 empty] | 1.07
Código auxiliar | (C) Materiais |  |  |  |  | Unidade | Valor unitário | Consumo |  |  | Valor total
3455 | TAMPA PARA CONDULETE METÁLICO PARA 2 INTERRUPTORES |  |  |  |  | un | 6.32 | 1 |  |  | 6.32
(C) Total: | [8 empty] | 6.32
Custo direto total (A) + (B) + (C) + (D) + (E) | [8 empty] | 7.39
BDI: 0,00% | [8 empty] | 0
Preço unitário total | [8 empty] | 7.39
Tabela de preços: TABELA DE CUSTOS DE OBRAS CIVIS - T195 - JANEIRO/2023 - SEM DESONERAÇÃO | [8 empty] | Data base: 01/01/2023
Serviço: 072475 - TAMPA PARA CONDULETE METÁLICO PARA 1 INTERRUPTOR | [8 empty] | Unidade: Un
Código auxiliar | (B) Mãos-de-obra |  | Eq. Salarial |  | Sal/Hora |  | Encargos(%) | Consumo |  |  | Custo Horário
0012 | ELETRICISTA |  | 9.54 |  | 20.89 |  | 119.02 | 0.03 |  |  | 0.63
0008 | AJUDANTE |  | 6.7 |  | 14.67 |  | 119.02 | 0.03 |  |  | 0.44
(B) Total: | [8 empty] | 1.07
Código auxiliar | (C) Materiais |  |  |  |  | Unidade | Valor unitário | Consumo |  |  | Valor total
3457 | TAMPA PARA CONDULETE METÁLICO PARA 1 INTERRUPTOR |  |  |  |  | un | 6.29 | 1 |  |  | 6.29
(C) Total: | [8 empty] | 6.29
Custo direto total (A) + (B) + (C) + (D) + (E) | [8 empty] | 7.36
BDI: 0,00% | [8 empty] | 0
Preço unitário total | [8 empty] | 7.36
Tabela de preços: TABELA DE CUSTOS DE OBRAS CIVIS - T195 - JANEIRO/2023 - SEM DESONERAÇÃO | [8 empty] | Data base: 01/01/2023
Serviço: 072476 - TAMPA PARA CONDULETE METÁLICO PARA 1 TOMADA | [8 empty] | Unidade: un
Código auxiliar | (B) Mãos-de-obra |  | Eq. Salarial |  | Sal/Hora |  | Encargos(%) | Consumo |  |  | Custo Horário
0008 | AJUDANTE |  | 6.7 |  | 14.67 |  | 119.02 | 0.03 |  |  | 0.44
0012 | ELETRICISTA |  | 9.54 |  | 20.89 |  | 119.02 | 0.03 |  |  | 0.63
(B) Total: | [8 empty] | 1.07
Código auxiliar | (C) Materiais |  |  |  |  | Unidade | Valor unitário | Consumo |  |  | Valor total
4034 | TAMPA PARA CONDULETE METÁLICO PARA 1 TOMADA |  |  |  |  | un | 4.79 | 1 |  |  | 4.79
(C) Total: | [8 empty] | 4.79
Custo direto total (A) + (B) + (C) + (D) + (E) | [8 empty] | 5.86
BDI: 0,00% | [8 empty] | 0
Preço unitário total | [8 empty] | 5.86
Tabela de preços: TABELA DE CUSTOS DE OBRAS CIVIS - T195 - JANEIRO/2023 - SEM DESONERAÇÃO | [8 empty] | Data base: 01/01/2023
Serviço: 072500 - TERMINAL DE PRESSAO 1,5 MM2 | [8 empty] | Unidade: Un
Código auxiliar | (B) Mãos-de-obra |  | Eq. Salarial |  | Sal/Hora |  | Encargos(%) | Consumo |  |  | Custo Horário
0012 | ELETRICISTA |  | 9.54 |  | 20.89 |  | 119.02 | 0.3 |  |  | 6.27
0008 | AJUDANTE |  | 6.7 |  | 14.67 |  | 119.02 | 0.3 |  |  | 4.4
(B) Total: | [8 empty] | 10.67
Código auxiliar | (C) Materiais |  |  |  |  | Unidade | Valor unitário | Consumo |  |  | Valor total
3460 | TERMINAL DE PRESSÃO DE 1,5 MM2 |  |  |  |  | un | 0.5 | 1 |  |  | 0.5
(C) Total: | [8 empty] | 0.5
Custo direto total (A) + (B) + (C) + (D) + (E) | [8 empty] | 11.17
BDI: 0,00% | [8 empty] | 0
Preço unitário total | [8 empty] | 11.17
Tabela de preços: TABELA DE CUSTOS DE OBRAS CIVIS - T195 - JANEIRO/2023 - SEM DESONERAÇÃO | [8 empty] | Data base: 01/01/2023
Serviço: 072501 - TERMINAL DE PRESSAO 2,5 MM2 | [8 empty] | Unidade: Un
Código auxiliar | (B) Mãos-de-obra |  | Eq. Salarial |  | Sal/Hora |  | Encargos(%) | Consumo |  |  | Custo Horário
0008 | AJUDANTE |  | 6.7 |  | 14.67 |  | 119.02 | 0.3 |  |  | 4.4
0012 | ELETRICISTA |  | 9.54 |  | 20.89 |  | 119.02 | 0.3 |  |  | 6.27
(B) Total: | [8 empty] | 10.67
Código auxiliar | (C) Materiais |  |  |  |  | Unidade | Valor unitário | Consumo |  |  | Valor total
3465 | TERMINAL DE PRESSÃO DE 2,5 MM2 |  |  |  |  | un | 0.62 | 1 |  |  | 0.62
(C) Total: | [8 empty] | 0.62
Custo direto total (A) + (B) + (C) + (D) + (E) | [8 empty] | 11.29
BDI: 0,00% | [8 empty] | 0
Preço unitário total | [8 empty] | 11.29
Tabela de preços: TABELA DE CUSTOS DE OBRAS CIVIS - T195 - JANEIRO/2023 - SEM DESONERAÇÃO | [8 empty] | Data base: 01/01/2023
Serviço: 072510 - TERMINAL DE PRESSAO 4 MM2 | [8 empty] | Unidade: Un
Código auxiliar | (B) Mãos-de-obra |  | Eq. Salarial |  | Sal/Hora |  | Encargos(%) | Consumo |  |  | Custo Horário
0012 | ELETRICISTA |  | 9.54 |  | 20.89 |  | 119.02 | 0.3 |  |  | 6.27
0008 | AJUDANTE |  | 6.7 |  | 14.67 |  | 119.02 | 0.3 |  |  | 4.4
(B) Total: | [8 empty] | 10.67
Código auxiliar | (C) Materiais |  |  |  |  | Unidade | Valor unitário | Consumo |  |  | Valor total
3468 | TERMINAL DE PRESSÃO DE 4,0 MM2 |  |  |  |  | un | 1.97 | 1 |  |  | 1.97
(C) Total: | [8 empty] | 1.97
Custo direto total (A) + (B) + (C) + (D) + (E) | [8 empty] | 12.64
BDI: 0,00% | [8 empty] | 0
Preço unitário total | [8 empty] | 12.64
Tabela de preços: TABELA DE CUSTOS DE OBRAS CIVIS - T195 - JANEIRO/2023 - SEM DESONERAÇÃO | [8 empty] | Data base: 01/01/2023
Serviço: 072515 - TERMINAL DE PRESSAO 6 MM2 | [8 empty] | Unidade: Un
Código auxiliar | (B) Mãos-de-obra |  | Eq. Salarial |  | Sal/Hora |  | Encargos(%) | Consumo |  |  | Custo Horário
0008 | AJUDANTE |  | 6.7 |  | 14.67 |  | 119.02 | 0.35 |  |  | 5.13
0012 | ELETRICISTA |  | 9.54 |  | 20.89 |  | 119.02 | 0.35 |  |  | 7.31
(B) Total: | [8 empty] | 12.44
Código auxiliar | (C) Materiais |  |  |  |  | Unidade | Valor unitário | Consumo |  |  | Valor total
3470 | TERMINAL DE PRESSAO 6 MM2 |  |  |  |  | un | 4.33 | 1 |  |  | 4.33
(C) Total: | [8 empty] | 4.33
Custo direto total (A) + (B) + (C) + (D) + (E) | [8 empty] | 16.77
BDI: 0,00% | [8 empty] | 0
Preço unitário total | [8 empty] | 16.77
Tabela de preços: TABELA DE CUSTOS DE OBRAS CIVIS - T195 - JANEIRO/2023 - SEM DESONERAÇÃO | [8 empty] | Data base: 01/01/2023
Serviço: 072518 - TERMINAL DE PRESSAO 10 MM2 | [8 empty] | Unidade: Un
Código auxiliar | (B) Mãos-de-obra |  | Eq. Salarial |  | Sal/Hora |  | Encargos(%) | Consumo |  |  | Custo Horário
0012 | ELETRICISTA |  | 9.54 |  | 20.89 |  | 119.02 | 0.35 |  |  | 7.31
0008 | AJUDANTE |  | 6.7 |  | 14.67 |  | 119.02 | 0.35 |  |  | 5.13
(B) Total: | [8 empty] | 12.44
Código auxiliar | (C) Materiais |  |  |  |  | Unidade | Valor unitário | Consumo |  |  | Valor total
3461 | TERMINAL DE PRESSAO 10 MM2 |  |  |  |  | un | 3.93 | 1 |  |  | 3.93
(C) Total: | [8 empty] | 3.93
Custo direto total (A) + (B) + (C) + (D) + (E) | [8 empty] | 16.37
BDI: 0,00% | [8 empty] | 0
Preço unitário total | [8 empty] | 16.37
Tabela de preços: TABELA DE CUSTOS DE OBRAS CIVIS - T195 - JANEIRO/2023 - SEM DESONERAÇÃO | [8 empty] | Data base: 01/01/2023
Serviço: 072520 - TERMINAL DE PRESSAO 16 MM2 | [8 empty] | Unidade: Un
Código auxiliar | (B) Mãos-de-obra |  | Eq. Salarial |  | Sal/Hora |  | Encargos(%) | Consumo |  |  | Custo Horário
0008 | AJUDANTE |  | 6.7 |  | 14.67 |  | 119.02 | 0.35 |  |  | 5.13
0012 | ELETRICISTA |  | 9.54 |  | 20.89 |  | 119.02 | 0.35 |  |  | 7.31
(B) Total: | [8 empty] | 12.44
Código auxiliar | (C) Materiais |  |  |  |  | Unidade | Valor unitário | Consumo |  |  | Valor total
3464 | TERMINAL DE PRESSAO 16 MM2 |  |  |  |  | un | 5.3 | 1 |  |  | 5.3
(C) Total: | [8 empty] | 5.3
Custo direto total (A) + (B) + (C) + (D) + (E) | [8 empty] | 17.74
BDI: 0,00% | [8 empty] | 0
Preço unitário total | [8 empty] | 17.74
Tabela de preços: TABELA DE CUSTOS DE OBRAS CIVIS - T195 - JANEIRO/2023 - SEM DESONERAÇÃO | [8 empty] | Data base: 01/01/2023
Serviço: 072523 - TERMINAL DE PRESSAO 25 MM2 | [8 empty] | Unidade: Un
Código auxiliar | (B) Mãos-de-obra |  | Eq. Salarial |  | Sal/Hora |  | Encargos(%) | Consumo |  |  | Custo Horário
0012 | ELETRICISTA |  | 9.54 |  | 20.89 |  | 119.02 | 0.4 |  |  | 8.36
0008 | AJUDANTE |  | 6.7 |  | 14.67 |  | 119.02 | 0.4 |  |  | 5.87
(B) Total: | [8 empty] | 14.23
Código auxiliar | (C) Materiais |  |  |  |  | Unidade | Valor unitário | Consumo |  |  | Valor total
3466 | TERMINAL DE PRESSAO 25 MM2 |  |  |  |  | un | 6.33 | 1 |  |  | 6.33
(C) Total: | [8 empty] | 6.33
Custo direto total (A) + (B) + (C) + (D) + (E) | [8 empty] | 20.56
BDI: 0,00% | [8 empty] | 0
Preço unitário total | [8 empty] | 20.56
Tabela de preços: TABELA DE CUSTOS DE OBRAS CIVIS - T195 - JANEIRO/2023 - SEM DESONERAÇÃO | [8 empty] | Data base: 01/01/2023
Serviço: 072528 - TERMINAL DE PRESSAO 35 MM2 | [8 empty] | Unidade: Un
Código auxiliar | (B) Mãos-de-obra |  | Eq. Salarial |  | Sal/Hora |  | Encargos(%) | Consumo |  |  | Custo Horário
0008 | AJUDANTE |  | 6.7 |  | 14.67 |  | 119.02 | 0.4 |  |  | 5.87
0012 | ELETRICISTA |  | 9.54 |  | 20.89 |  | 119.02 | 0.4 |  |  | 8.36
(B) Total: | [8 empty] | 14.23
Código auxiliar | (C) Materiais |  |  |  |  | Unidade | Valor unitário | Consumo |  |  | Valor total
3467 | TERMINAL DE PRESSAO 35 MM2 |  |  |  |  | un | 6.39 | 1 |  |  | 6.39
(C) Total: | [8 empty] | 6.39
Custo direto total (A) + (B) + (C) + (D) + (E) | [8 empty] | 20.62
BDI: 0,00% | [8 empty] | 0
Preço unitário total | [8 empty] | 20.62
Tabela de preços: TABELA DE CUSTOS DE OBRAS CIVIS - T195 - JANEIRO/2023 - SEM DESONERAÇÃO | [8 empty] | Data base: 01/01/2023
Serviço: 072532 - TERMINAL DE PRESSAO 50 MM2 | [8 empty] | Unidade: Un
Código auxiliar | (B) Mãos-de-obra |  | Eq. Salarial |  | Sal/Hora |  | Encargos(%) | Consumo |  |  | Custo Horário
0012 | ELETRICISTA |  | 9.54 |  | 20.89 |  | 119.02 | 0.4 |  |  | 8.36
0008 | AJUDANTE |  | 6.7 |  | 14.67 |  | 119.02 | 0.4 |  |  | 5.87
(B) Total: | [8 empty] | 14.23
Código auxiliar | (C) Materiais |  |  |  |  | Unidade | Valor unitário | Consumo |  |  | Valor total
3469 | TERMINAL DE PRESSAO 50 MM2 |  |  |  |  | un | 9.2 | 1 |  |  | 9.2
(C) Total: | [8 empty] | 9.2
Custo direto total (A) + (B) + (C) + (D) + (E) | [8 empty] | 23.43
BDI: 0,00% | [8 empty] | 0
Preço unitário total | [8 empty] | 23.43
Tabela de preços: TABELA DE CUSTOS DE OBRAS CIVIS - T195 - JANEIRO/2023 - SEM DESONERAÇÃO | [8 empty] | Data base: 01/01/2023
Serviço: 072535 - TERMINAL DE PRESSAO 70 MMM2 | [8 empty] | Unidade: Un
Código auxiliar | (B) Mãos-de-obra |  | Eq. Salarial |  | Sal/Hora |  | Encargos(%) | Consumo |  |  | Custo Horário
0008 | AJUDANTE |  | 6.7 |  | 14.67 |  | 119.02 | 0.45 |  |  | 6.6
0012 | ELETRICISTA |  | 9.54 |  | 20.89 |  | 119.02 | 0.45 |  |  | 9.4
(B) Total: | [8 empty] | 16
Código auxiliar | (C) Materiais |  |  |  |  | Unidade | Valor unitário | Consumo |  |  | Valor total
3471 | TERMINAL DE PRESSAO 70 MM2 |  |  |  |  | un | 9.98 | 1 |  |  | 9.98
(C) Total: | [8 empty] | 9.98
Custo direto total (A) + (B) + (C) + (D) + (E) | [8 empty] | 25.98
BDI: 0,00% | [8 empty] | 0
Preço unitário total | [8 empty] | 25.98
Tabela de preços: TABELA DE CUSTOS DE OBRAS CIVIS - T195 - JANEIRO/2023 - SEM DESONERAÇÃO | [8 empty] | Data base: 01/01/2023
Serviço: 072538 - TERMINAL DE PRESSAO 95 MM2 | [8 empty] | Unidade: Un
Código auxiliar | (B) Mãos-de-obra |  | Eq. Salarial |  | Sal/Hora |  | Encargos(%) | Consumo |  |  | Custo Horário
0012 | ELETRICISTA |  | 9.54 |  | 20.89 |  | 119.02 | 0.45 |  |  | 9.4
0008 | AJUDANTE |  | 6.7 |  | 14.67 |  | 119.02 | 0.45 |  |  | 6.6
(B) Total: | [8 empty] | 16
Código auxiliar | (C) Materiais |  |  |  |  | Unidade | Valor unitário | Consumo |  |  | Valor total
3472 | TERMINAL DE PRESSAO 95 MM2 |  |  |  |  | un | 18.33 | 0.45 |  |  | 8.25
(C) Total: | [8 empty] | 8.25
Custo direto total (A) + (B) + (C) + (D) + (E) | [8 empty] | 24.25
BDI: 0,00% | [8 empty] | 0
Preço unitário total | [8 empty] | 24.25
Tabela de preços: TABELA DE CUSTOS DE OBRAS CIVIS - T195 - JANEIRO/2023 - SEM DESONERAÇÃO | [8 empty] | Data base: 01/01/2023
Serviço: 072545 - TERMINAL DE PRESSAO 120 MM2 | [8 empty] | Unidade: Un
Código auxiliar | (B) Mãos-de-obra |  | Eq. Salarial |  | Sal/Hora |  | Encargos(%) | Consumo |  |  | Custo Horário
0008 | AJUDANTE |  | 6.7 |  | 14.67 |  | 119.02 | 0.45 |  |  | 6.6
0012 | ELETRICISTA |  | 9.54 |  | 20.89 |  | 119.02 | 0.45 |  |  | 9.4
(B) Total: | [8 empty] | 16
Código auxiliar | (C) Materiais |  |  |  |  | Unidade | Valor unitário | Consumo |  |  | Valor total
3462 | TERMINAL DE PRESSAO 120 MM2 |  |  |  |  | un | 18.68 | 1 |  |  | 18.68
(C) Total: | [8 empty] | 18.68
Custo direto total (A) + (B) + (C) + (D) + (E) | [8 empty] | 34.68
BDI: 0,00% | [8 empty] | 0
Preço unitário total | [8 empty] | 34.68
Tabela de preços: TABELA DE CUSTOS DE OBRAS CIVIS - T195 - JANEIRO/2023 - SEM DESONERAÇÃO | [8 empty] | Data base: 01/01/2023
Serviço: 072550 - TERMINAL DE PRESSAO 150 MM2 | [8 empty] | Unidade: Un
Código auxiliar | (B) Mãos-de-obra |  | Eq. Salarial |  | Sal/Hora |  | Encargos(%) | Consumo |  |  | Custo Horário
0012 | ELETRICISTA |  | 9.54 |  | 20.89 |  | 119.02 | 0.5 |  |  | 10.45
0008 | AJUDANTE |  | 6.7 |  | 14.67 |  | 119.02 | 0.5 |  |  | 7.34
(B) Total: | [8 empty] | 17.79
Código auxiliar | (C) Materiais |  |  |  |  | Unidade | Valor unitário | Consumo |  |  | Valor total
3463 | TERMINAL DE PRESSAO 150 MM2 |  |  |  |  | un | 21.75 | 1 |  |  | 21.75
(C) Total: | [8 empty] | 21.75
Custo direto total (A) + (B) + (C) + (D) + (E) | [8 empty] | 39.54
BDI: 0,00% | [8 empty] | 0
Preço unitário total | [8 empty] | 39.54
Tabela de preços: TABELA DE CUSTOS DE OBRAS CIVIS - T195 - JANEIRO/2023 - SEM DESONERAÇÃO | [8 empty] | Data base: 01/01/2023
Serviço: 072556 - TOMADA LOGICA RJ-45 TIPO KEYSTONE JACK, CAT. 6 | [8 empty] | Unidade: Un
Código auxiliar | (B) Mãos-de-obra |  | Eq. Salarial |  | Sal/Hora |  | Encargos(%) | Consumo |  |  | Custo Horário
0008 | AJUDANTE |  | 6.7 |  | 14.67 |  | 119.02 | 0.37 |  |  | 5.43
0012 | ELETRICISTA |  | 9.54 |  | 20.89 |  | 119.02 | 0.37 |  |  | 7.73
(B) Total: | [8 empty] | 13.16
Código auxiliar | (C) Materiais |  |  |  |  | Unidade | Valor unitário | Consumo |  |  | Valor total
3913 | TOMADA LOGICA RJ-45 TIPO KEYSTONE JACK, CAT. 6 (SUPORTE+MÓDULO+ESPELHO) |  |  |  |  | un | 28.3 | 1 |  |  | 28.3
(C) Total: | [8 empty] | 28.3
Custo direto total (A) + (B) + (C) + (D) + (E) | [8 empty] | 41.46
BDI: 0,00% | [8 empty] | 0
Preço unitário total | [8 empty] | 41.46
Tabela de preços: TABELA DE CUSTOS DE OBRAS CIVIS - T195 - JANEIRO/2023 - SEM DESONERAÇÃO | [8 empty] | Data base: 01/01/2023
Serviço: 072560 - TERMINAL PARA ELETROCALHA 50 X 50 MM | [8 empty] | Unidade: Un
Código auxiliar | (B) Mãos-de-obra |  | Eq. Salarial |  | Sal/Hora |  | Encargos(%) | Consumo |  |  | Custo Horário
0012 | ELETRICISTA |  | 9.54 |  | 20.89 |  | 119.02 | 0.16 |  |  | 3.34
0008 | AJUDANTE |  | 6.7 |  | 14.67 |  | 119.02 | 0.16 |  |  | 2.35
(B) Total: | [8 empty] | 5.69
Código auxiliar | (C) Materiais |  |  |  |  | Unidade | Valor unitário | Consumo |  |  | Valor total
3800 | TERMINAL PARA ELETROCALHA 50 X 50 MM |  |  |  |  | un | 13.22 | 1 |  |  | 13.22
(C) Total: | [8 empty] | 13.22
Custo direto total (A) + (B) + (C) + (D) + (E) | [8 empty] | 18.91
BDI: 0,00% | [8 empty] | 0
Preço unitário total | [8 empty] | 18.91
Tabela de preços: TABELA DE CUSTOS DE OBRAS CIVIS - T195 - JANEIRO/2023 - SEM DESONERAÇÃO | [8 empty] | Data base: 01/01/2023
Serviço: 072570 - TOMADA HEXAGONAL 2P + T - 10A - 250V (LINHA X OU EQUIVALENTE) | [8 empty] | Unidade: Un
Código auxiliar | (B) Mãos-de-obra |  | Eq. Salarial |  | Sal/Hora |  | Encargos(%) | Consumo |  |  | Custo Horário
0008 | AJUDANTE |  | 6.7 |  | 14.67 |  | 119.02 | 0.29 |  |  | 4.25
0012 | ELETRICISTA |  | 9.54 |  | 20.89 |  | 119.02 | 0.29 |  |  | 6.06
(B) Total: | [8 empty] | 10.31
Código auxiliar | (C) Materiais |  |  |  |  | Unidade | Valor unitário | Consumo |  |  | Valor total
3473 | TOMADA HEXAGONAL 2P + T - 10A - 250V (LINHA X OU EQUIVALENTE) - CONJUNTO MONTADO |  |  |  |  | un | 11 | 1 |  |  | 11
(C) Total: | [8 empty] | 11
Custo direto total (A) + (B) + (C) + (D) + (E) | [8 empty] | 21.31
BDI: 0,00% | [8 empty] | 0
Preço unitário total | [8 empty] | 21.31
Tabela de preços: TABELA DE CUSTOS DE OBRAS CIVIS - T195 - JANEIRO/2023 - SEM DESONERAÇÃO | [8 empty] | Data base: 01/01/2023
Serviço: 072575 - TOMADA HEXAGONAL 2P + T - 20A - 250V (LINHA X OU EQUIVALENTE) | [8 empty] | Unidade: Un
Código auxiliar | (B) Mãos-de-obra |  | Eq. Salarial |  | Sal/Hora |  | Encargos(%) | Consumo |  |  | Custo Horário
0012 | ELETRICISTA |  | 9.54 |  | 20.89 |  | 119.02 | 0.29 |  |  | 6.06
0008 | AJUDANTE |  | 6.7 |  | 14.67 |  | 119.02 | 0.29 |  |  | 4.25
(B) Total: | [8 empty] | 10.31
Código auxiliar | (C) Materiais |  |  |  |  | Unidade | Valor unitário | Consumo |  |  | Valor total
3474 | TOMADA HEXAGONAL 2P + T - 20A - 250V (LINHA X OU EQUIVALENTE) - CONJUNTO MONTADO |  |  |  |  | un | 17.78 | 1 |  |  | 17.78
(C) Total: | [8 empty] | 17.78
Custo direto total (A) + (B) + (C) + (D) + (E) | [8 empty] | 28.09
BDI: 0,00% | [8 empty] | 0
Preço unitário total | [8 empty] | 28.09
Tabela de preços: TABELA DE CUSTOS DE OBRAS CIVIS - T195 - JANEIRO/2023 - SEM DESONERAÇÃO | [8 empty] | Data base: 01/01/2023
Serviço: 072578 - TOMADA HEXAGONAL 2P + T - 10A - 250V | [8 empty] | Unidade: Un
Código auxiliar | (B) Mãos-de-obra |  | Eq. Salarial |  | Sal/Hora |  | Encargos(%) | Consumo |  |  | Custo Horário
0008 | AJUDANTE |  | 6.7 |  | 14.67 |  | 119.02 | 0.29 |  |  | 4.25
0012 | ELETRICISTA |  | 9.54 |  | 20.89 |  | 119.02 | 0.29 |  |  | 6.06
(B) Total: | [8 empty] | 10.31
Código auxiliar | (C) Materiais |  |  |  |  | Unidade | Valor unitário | Consumo |  |  | Valor total
3475 | TOMADA HEXAGONAL 2P + T - 10A - 250V (SUPORTE+MÓDULO+ESPELHO) |  |  |  |  | un | 8.66 | 1 |  |  | 8.66
(C) Total: | [8 empty] | 8.66
Custo direto total (A) + (B) + (C) + (D) + (E) | [8 empty] | 18.97
BDI: 0,00% | [8 empty] | 0
Preço unitário total | [8 empty] | 18.97
Tabela de preços: TABELA DE CUSTOS DE OBRAS CIVIS - T195 - JANEIRO/2023 - SEM DESONERAÇÃO | [8 empty] | Data base: 01/01/2023
Serviço: 072579 - TOMADA HEXAGONAL DUPLA 2P + T - 10A - 250V | [8 empty] | Unidade: un
Código auxiliar | (B) Mãos-de-obra |  | Eq. Salarial |  | Sal/Hora |  | Encargos(%) | Consumo |  |  | Custo Horário
0012 | ELETRICISTA |  | 9.54 |  | 20.89 |  | 119.02 | 0.32 |  |  | 6.68
0008 | AJUDANTE |  | 6.7 |  | 14.67 |  | 119.02 | 0.32 |  |  | 4.69
(B) Total: | [8 empty] | 11.37
Código auxiliar | (C) Materiais |  |  |  |  | Unidade | Valor unitário | Consumo |  |  | Valor total
3949 | TOMADA HEXAGONAL DUPLA 2P + T - 10A - 250V (SUPORTE+MÓDULOS+ESPELHO) |  |  |  |  | un | 15.09 | 1 |  |  | 15.09
(C) Total: | [8 empty] | 15.09
Custo direto total (A) + (B) + (C) + (D) + (E) | [8 empty] | 26.46
BDI: 0,00% | [8 empty] | 0
Preço unitário total | [8 empty] | 26.46
Tabela de preços: TABELA DE CUSTOS DE OBRAS CIVIS - T195 - JANEIRO/2023 - SEM DESONERAÇÃO | [8 empty] | Data base: 01/01/2023
Serviço: 072585 - TOMADA HEXAGONAL 2P + T - 20A - 250V | [8 empty] | Unidade: Un
Código auxiliar | (B) Mãos-de-obra |  | Eq. Salarial |  | Sal/Hora |  | Encargos(%) | Consumo |  |  | Custo Horário
0012 | ELETRICISTA |  | 9.54 |  | 20.89 |  | 119.02 | 0.29 |  |  | 6.06
0008 | AJUDANTE |  | 6.7 |  | 14.67 |  | 119.02 | 0.29 |  |  | 4.25
(B) Total: | [8 empty] | 10.31
Código auxiliar | (C) Materiais |  |  |  |  | Unidade | Valor unitário | Consumo |  |  | Valor total
3477 | TOMADA HEXAGONAL 2P + T - 20A - 250V (SUPORTE+MÓDULO+ESPELHO) |  |  |  |  | un | 12.76 | 1 |  |  | 12.76
(C) Total: | [8 empty] | 12.76
Custo direto total (A) + (B) + (C) + (D) + (E) | [8 empty] | 23.07
BDI: 0,00% | [8 empty] | 0
Preço unitário total | [8 empty] | 23.07
Tabela de preços: TABELA DE CUSTOS DE OBRAS CIVIS - T195 - JANEIRO/2023 - SEM DESONERAÇÃO | [8 empty] | Data base: 01/01/2023
Serviço: 072591 - TOMADA TELEFÔNICA RJ-11 | [8 empty] | Unidade: Un
Código auxiliar | (B) Mãos-de-obra |  | Eq. Salarial |  | Sal/Hora |  | Encargos(%) | Consumo |  |  | Custo Horário
0008 | AJUDANTE |  | 6.7 |  | 14.67 |  | 119.02 | 0.37 |  |  | 5.43
0012 | ELETRICISTA |  | 9.54 |  | 20.89 |  | 119.02 | 0.37 |  |  | 7.73
(B) Total: | [8 empty] | 13.16
Código auxiliar | (C) Materiais |  |  |  |  | Unidade | Valor unitário | Consumo |  |  | Valor total
3665 | TOMADA TELEFÔNICA RJ-11 (SUPORTE+MÓDULO+ESPELHO) |  |  |  |  | un | 14.24 | 1 |  |  | 14.24
(C) Total: | [8 empty] | 14.24
Custo direto total (A) + (B) + (C) + (D) + (E) | [8 empty] | 27.4
BDI: 0,00% | [8 empty] | 0
Preço unitário total | [8 empty] | 27.4
Tabela de preços: TABELA DE CUSTOS DE OBRAS CIVIS - T195 - JANEIRO/2023 - SEM DESONERAÇÃO | [8 empty] | Data base: 01/01/2023
Serviço: 072596 - TOMADA LÓGICA RJ-45 CAT. 6 (LINHA X OU EQUIVALENTE) | [8 empty] | Unidade: Un
Código auxiliar | (B) Mãos-de-obra |  | Eq. Salarial |  | Sal/Hora |  | Encargos(%) | Consumo |  |  | Custo Horário
0012 | ELETRICISTA |  | 9.54 |  | 20.89 |  | 119.02 | 0.37 |  |  | 7.73
0008 | AJUDANTE |  | 6.7 |  | 14.67 |  | 119.02 | 0.37 |  |  | 5.43
(B) Total: | [8 empty] | 13.16
Código auxiliar | (C) Materiais |  |  |  |  | Unidade | Valor unitário | Consumo |  |  | Valor total
3479 | TOMADA LÓGICA RJ-45 CAT. 6 (LINHA X OU EQUIVALENTE) - CONJUNTO MONTADO |  |  |  |  | un | 27.6 | 1 |  |  | 27.6
(C) Total: | [8 empty] | 27.6
Custo direto total (A) + (B) + (C) + (D) + (E) | [8 empty] | 40.76
BDI: 0,00% | [8 empty] | 0
Preço unitário total | [8 empty] | 40.76
Tabela de preços: TABELA DE CUSTOS DE OBRAS CIVIS - T195 - JANEIRO/2023 - SEM DESONERAÇÃO | [8 empty] | Data base: 01/01/2023
Serviço: 072600 - TRANSFORMADOR TRIFASICO 75 KVA 13,8KV - A ÓLEO | [8 empty] | Unidade: Un
Código auxiliar | (B) Mãos-de-obra |  | Eq. Salarial |  | Sal/Hora |  | Encargos(%) | Consumo |  |  | Custo Horário
0008 | AJUDANTE |  | 6.7 |  | 14.67 |  | 119.02 | 4 |  |  | 58.68
0012 | ELETRICISTA |  | 9.54 |  | 20.89 |  | 119.02 | 4 |  |  | 83.56
(B) Total: | [8 empty] | 142.24
Código auxiliar | (C) Materiais |  |  |  |  | Unidade | Valor unitário | Consumo |  |  | Valor total
3765 | TRANSFORMADOR TRIFASICO 75 KVA - A ÓLEO |  |  |  |  | un | 20633.33 | 1 |  |  | 20633.33
(C) Total: | [8 empty] | 20633.33
Custo direto total (A) + (B) + (C) + (D) + (E) | [8 empty] | 20775.57
BDI: 0,00% | [8 empty] | 0
Preço unitário total | [8 empty] | 20775.57
Tabela de preços: TABELA DE CUSTOS DE OBRAS CIVIS - T195 - JANEIRO/2023 - SEM DESONERAÇÃO | [8 empty] | Data base: 01/01/2023
Serviço: 072601 - TRANSFORMADOR TRIFASICO 150 KVA 13,8KV - A ÓLEO | [8 empty] | Unidade: Un
Código auxiliar | (B) Mãos-de-obra |  | Eq. Salarial |  | Sal/Hora |  | Encargos(%) | Consumo |  |  | Custo Horário
0012 | ELETRICISTA |  | 9.54 |  | 20.89 |  | 119.02 | 4 |  |  | 83.56
0008 | AJUDANTE |  | 6.7 |  | 14.67 |  | 119.02 | 4 |  |  | 58.68
(B) Total: | [8 empty] | 142.24
Código auxiliar | (C) Materiais |  |  |  |  | Unidade | Valor unitário | Consumo |  |  | Valor total
3718 | TRANSFORMADOR TRIFASICO, 150 KVA - A ÓLEO |  |  |  |  | un | 36000 | 1 |  |  | 36000
(C) Total: | [8 empty] | 36000
Custo direto total (A) + (B) + (C) + (D) + (E) | [8 empty] | 36142.24
BDI: 0,00% | [8 empty] | 0
Preço unitário total | [8 empty] | 36142.24
Tabela de preços: TABELA DE CUSTOS DE OBRAS CIVIS - T195 - JANEIRO/2023 - SEM DESONERAÇÃO | [8 empty] | Data base: 01/01/2023
Serviço: 072611 - TRANSFORMADOR TRIFASICO 112,5 KVA 13,8KV - A ÓLEO | [8 empty] | Unidade: Un
Código auxiliar | (B) Mãos-de-obra |  | Eq. Salarial |  | Sal/Hora |  | Encargos(%) | Consumo |  |  | Custo Horário
0008 | AJUDANTE |  | 6.7 |  | 14.67 |  | 119.02 | 4 |  |  | 58.68
0012 | ELETRICISTA |  | 9.54 |  | 20.89 |  | 119.02 | 4 |  |  | 83.56
(B) Total: | [8 empty] | 142.24
Código auxiliar | (C) Materiais |  |  |  |  | Unidade | Valor unitário | Consumo |  |  | Valor total
3717 | TRANSFORMADOR TRIFASICO, 112,5 KVA - A ÓLEO |  |  |  |  | un | 26000 | 1 |  |  | 26000
(C) Total: | [8 empty] | 26000
Custo direto total (A) + (B) + (C) + (D) + (E) | [8 empty] | 26142.24
BDI: 0,00% | [8 empty] | 0
Preço unitário total | [8 empty] | 26142.24
Tabela de preços: TABELA DE CUSTOS DE OBRAS CIVIS - T195 - JANEIRO/2023 - SEM DESONERAÇÃO | [8 empty] | Data base: 01/01/2023
Serviço: 072612 - TRANSFORMADOR TRIFASICO 225 KVA, 13,8 KV - A ÓLEO | [8 empty] | Unidade: Un
Código auxiliar | (B) Mãos-de-obra |  | Eq. Salarial |  | Sal/Hora |  | Encargos(%) | Consumo |  |  | Custo Horário
0012 | ELETRICISTA |  | 9.54 |  | 20.89 |  | 119.02 | 5 |  |  | 104.45
0008 | AJUDANTE |  | 6.7 |  | 14.67 |  | 119.02 | 5 |  |  | 73.35
(B) Total: | [8 empty] | 177.8
Código auxiliar | (C) Materiais |  |  |  |  | Unidade | Valor unitário | Consumo |  |  | Valor total
3716 | TRANSFORMADOR TRIFASICO, 225 KVA, 13,8 KV - A ÓLEO |  |  |  |  | un | 46894.58 | 1 |  |  | 46894.58
(C) Total: | [8 empty] | 46894.58
Custo direto total (A) + (B) + (C) + (D) + (E) | [8 empty] | 47072.38
BDI: 0,00% | [8 empty] | 0
Preço unitário total | [8 empty] | 47072.38
Tabela de preços: TABELA DE CUSTOS DE OBRAS CIVIS - T195 - JANEIRO/2023 - SEM DESONERAÇÃO | [8 empty] | Data base: 01/01/2023
Serviço: 072613 - TRANSFORMADOR TRIFASICO 300 KVA,13,8 KV - SECO | [8 empty] | Unidade: Un
Código auxiliar | (B) Mãos-de-obra |  | Eq. Salarial |  | Sal/Hora |  | Encargos(%) | Consumo |  |  | Custo Horário
0008 | AJUDANTE |  | 6.7 |  | 14.67 |  | 119.02 | 6 |  |  | 88.02
0012 | ELETRICISTA |  | 9.54 |  | 20.89 |  | 119.02 | 6 |  |  | 125.34
(B) Total: | [8 empty] | 213.36
Código auxiliar | (C) Materiais |  |  |  |  | Unidade | Valor unitário | Consumo |  |  | Valor total
3769 | TRANSFORMADOR TRIFASICO 300 KVA, 13,8 KV - SECO |  |  |  |  | un | 52500 | 1 |  |  | 52500
(C) Total: | [8 empty] | 52500
Custo direto total (A) + (B) + (C) + (D) + (E) | [8 empty] | 52713.36
BDI: 0,00% | [8 empty] | 0
Preço unitário total | [8 empty] | 52713.36
Tabela de preços: TABELA DE CUSTOS DE OBRAS CIVIS - T195 - JANEIRO/2023 - SEM DESONERAÇÃO | [8 empty] | Data base: 01/01/2023
Serviço: 072614 - TRANSFORMADOR TRIFASICO 500 KVA, 13,8 KV - SECO | [8 empty] | Unidade: Un
Código auxiliar | (B) Mãos-de-obra |  | Eq. Salarial |  | Sal/Hora |  | Encargos(%) | Consumo |  |  | Custo Horário
0012 | ELETRICISTA |  | 9.54 |  | 20.89 |  | 119.02 | 6 |  |  | 125.34
0008 | AJUDANTE |  | 6.7 |  | 14.67 |  | 119.02 | 6 |  |  | 88.02
(B) Total: | [8 empty] | 213.36
Código auxiliar | (C) Materiais |  |  |  |  | Unidade | Valor unitário | Consumo |  |  | Valor total
3770 | TRANSFORMADOR TRIFASICO 500 KVA, 13,8 KV - SECO |  |  |  |  | un | 65950 | 1 |  |  | 65950
(C) Total: | [8 empty] | 65950
Custo direto total (A) + (B) + (C) + (D) + (E) | [8 empty] | 66163.36
BDI: 0,00% | [8 empty] | 0
Preço unitário total | [8 empty] | 66163.36
Tabela de preços: TABELA DE CUSTOS DE OBRAS CIVIS - T195 - JANEIRO/2023 - SEM DESONERAÇÃO | [8 empty] | Data base: 01/01/2023
Serviço: 072618 - TRANSFORMADOR DE CORRENTE RELAÇÃO 200:5 A | [8 empty] | Unidade: un
Código auxiliar | (B) Mãos-de-obra |  | Eq. Salarial |  | Sal/Hora |  | Encargos(%) | Consumo |  |  | Custo Horário
0008 | AJUDANTE |  | 6.7 |  | 14.67 |  | 119.02 | 0.3333 |  |  | 4.89
0012 | ELETRICISTA |  | 9.54 |  | 20.89 |  | 119.02 | 0.3333 |  |  | 6.96
(B) Total: | [8 empty] | 11.85
Código auxiliar | (C) Materiais |  |  |  |  | Unidade | Valor unitário | Consumo |  |  | Valor total
3953 | TRANSFORMADOR DE CORRENTE RELAÇÃO 200:5 A |  |  |  |  | un | 46.32 | 1 |  |  | 46.32
(C) Total: | [8 empty] | 46.32
Custo direto total (A) + (B) + (C) + (D) + (E) | [8 empty] | 58.17
BDI: 0,00% | [8 empty] | 0
Preço unitário total | [8 empty] | 58.17
Tabela de preços: TABELA DE CUSTOS DE OBRAS CIVIS - T195 - JANEIRO/2023 - SEM DESONERAÇÃO | [8 empty] | Data base: 01/01/2023
Serviço: 072619 - TRANSFORMADOR DE CORRENTE RELAÇÃO 400:5 A | [8 empty] | Unidade: Un
Código auxiliar | (B) Mãos-de-obra |  | Eq. Salarial |  | Sal/Hora |  | Encargos(%) | Consumo |  |  | Custo Horário
0012 | ELETRICISTA |  | 9.54 |  | 20.89 |  | 119.02 | 0.3333 |  |  | 6.96
0008 | AJUDANTE |  | 6.7 |  | 14.67 |  | 119.02 | 0.3333 |  |  | 4.89
(B) Total: | [8 empty] | 11.85
Código auxiliar | (C) Materiais |  |  |  |  | Unidade | Valor unitário | Consumo |  |  | Valor total
3843 | TRANSFORMADOR DE CORRENTE RELAÇÃO 400:5 |  |  |  |  | un | 109.78 | 1 |  |  | 109.78
(C) Total: | [8 empty] | 109.78
Custo direto total (A) + (B) + (C) + (D) + (E) | [8 empty] | 121.63
BDI: 0,00% | [8 empty] | 0
Preço unitário total | [8 empty] | 121.63
Tabela de preços: TABELA DE CUSTOS DE OBRAS CIVIS - T195 - JANEIRO/2023 - SEM DESONERAÇÃO | [8 empty] | Data base: 01/01/2023
Serviço: 072620 - TRANSFORMADOR DE CORRENTE RELAÇÃO 600:5 A | [8 empty] | Unidade: Un
Código auxiliar | (B) Mãos-de-obra |  | Eq. Salarial |  | Sal/Hora |  | Encargos(%) | Consumo |  |  | Custo Horário
0008 | AJUDANTE |  | 6.7 |  | 14.67 |  | 119.02 | 0.3333 |  |  | 4.89
0012 | ELETRICISTA |  | 9.54 |  | 20.89 |  | 119.02 | 0.3333 |  |  | 6.96
(B) Total: | [8 empty] | 11.85
Código auxiliar | (C) Materiais |  |  |  |  | Unidade | Valor unitário | Consumo |  |  | Valor total
3848 | TRANSFORMADOR DE CORRENTE RELAÇÃO 600:5 |  |  |  |  | un | 184.68 | 1 |  |  | 184.68
(C) Total: | [8 empty] | 184.68
Custo direto total (A) + (B) + (C) + (D) + (E) | [8 empty] | 196.53
BDI: 0,00% | [8 empty] | 0
Preço unitário total | [8 empty] | 196.53
Tabela de preços: TABELA DE CUSTOS DE OBRAS CIVIS - T195 - JANEIRO/2023 - SEM DESONERAÇÃO | [8 empty] | Data base: 01/01/2023
Serviço: 072621 - TRANSFORMADOR DE CORRENTE RELAÇÃO 800:5 A | [8 empty] | Unidade: un
Código auxiliar | (B) Mãos-de-obra |  | Eq. Salarial |  | Sal/Hora |  | Encargos(%) | Consumo |  |  | Custo Horário
0012 | ELETRICISTA |  | 9.54 |  | 20.89 |  | 119.02 | 0.3333 |  |  | 6.96
0008 | AJUDANTE |  | 6.7 |  | 14.67 |  | 119.02 | 0.3333 |  |  | 4.89
(B) Total: | [8 empty] | 11.85
Código auxiliar | (C) Materiais |  |  |  |  | Unidade | Valor unitário | Consumo |  |  | Valor total
4044 | TRANSFORMADOR DE CORRENTE RELAÇÃO 800:5 |  |  |  |  | un | 221.31 | 1 |  |  | 221.31
(C) Total: | [8 empty] | 221.31
Custo direto total (A) + (B) + (C) + (D) + (E) | [8 empty] | 233.16
BDI: 0,00% | [8 empty] | 0
Preço unitário total | [8 empty] | 233.16
Tabela de preços: TABELA DE CUSTOS DE OBRAS CIVIS - T195 - JANEIRO/2023 - SEM DESONERAÇÃO | [8 empty] | Data base: 01/01/2023
Serviço: 072630 - TRILHO OU SUPORTE PARA BORNE TERMINAL | [8 empty] | Unidade: M
Código auxiliar | (B) Mãos-de-obra |  | Eq. Salarial |  | Sal/Hora |  | Encargos(%) | Consumo |  |  | Custo Horário
0012 | ELETRICISTA |  | 9.54 |  | 20.89 |  | 119.02 | 0.3 |  |  | 6.27
0008 | AJUDANTE |  | 6.7 |  | 14.67 |  | 119.02 | 0.3 |  |  | 4.4
(B) Total: | [8 empty] | 10.67
Código auxiliar | (C) Materiais |  |  |  |  | Unidade | Valor unitário | Consumo |  |  | Valor total
3481 | TRILHO OU SUPORTE PARA BORNE TERMINAL |  |  |  |  | m | 10.4 | 1 |  |  | 10.4
(C) Total: | [8 empty] | 10.4
Custo direto total (A) + (B) + (C) + (D) + (E) | [8 empty] | 21.07
BDI: 0,00% | [8 empty] | 0
Preço unitário total | [8 empty] | 21.07
Tabela de preços: TABELA DE CUSTOS DE OBRAS CIVIS - T195 - JANEIRO/2023 - SEM DESONERAÇÃO | [8 empty] | Data base: 01/01/2023
Serviço: 072637 - TUBO FERRO GALVANIZADO DIAM. 1.1/2" | [8 empty] | Unidade: M
Código auxiliar | (B) Mãos-de-obra |  | Eq. Salarial |  | Sal/Hora |  | Encargos(%) | Consumo |  |  | Custo Horário
0008 | AJUDANTE |  | 6.7 |  | 14.67 |  | 119.02 | 0.62 |  |  | 9.1
0012 | ELETRICISTA |  | 9.54 |  | 20.89 |  | 119.02 | 0.62 |  |  | 12.95
(B) Total: | [8 empty] | 22.05
Código auxiliar | (C) Materiais |  |  |  |  | Unidade | Valor unitário | Consumo |  |  | Valor total
H690 | TUBO FERRO GALVANIZADO 1.1/2" |  |  |  |  | m | 72.64 | 1.01 |  |  | 73.37
(C) Total: | [8 empty] | 73.37
Custo direto total (A) + (B) + (C) + (D) + (E) | [8 empty] | 95.42
BDI: 0,00% | [8 empty] | 0
Preço unitário total | [8 empty] | 95.42
Tabela de preços: TABELA DE CUSTOS DE OBRAS CIVIS - T195 - JANEIRO/2023 - SEM DESONERAÇÃO | [8 empty] | Data base: 01/01/2023
Serviço: 072638 - CARTUCHO PORTA FUSÍVEL 15 kV 100A | [8 empty] | Unidade: Un
Código auxiliar | (B) Mãos-de-obra |  | Eq. Salarial |  | Sal/Hora |  | Encargos(%) | Consumo |  |  | Custo Horário
0012 | ELETRICISTA |  | 9.54 |  | 20.89 |  | 119.02 | 0.16 |  |  | 3.34
0008 | AJUDANTE |  | 6.7 |  | 14.67 |  | 119.02 | 0.16 |  |  | 2.35
(B) Total: | [8 empty] | 5.69
Código auxiliar | (C) Materiais |  |  |  |  | Unidade | Valor unitário | Consumo |  |  | Valor total
3786 | CARTUCHO PORTA FUSÍVEL 15 kV 100A |  |  |  |  | un | 16 | 1 |  |  | 16
(C) Total: | [8 empty] | 16
Custo direto total (A) + (B) + (C) + (D) + (E) | [8 empty] | 21.69
BDI: 0,00% | [8 empty] | 0
Preço unitário total | [8 empty] | 21.69
Tabela de preços: TABELA DE CUSTOS DE OBRAS CIVIS - T195 - JANEIRO/2023 - SEM DESONERAÇÃO | [8 empty] | Data base: 01/01/2023
Serviço: 072660 - VERGALHAO ROSCA TOTAL D=1/4" | [8 empty] | Unidade: M
Código auxiliar | (B) Mãos-de-obra |  | Eq. Salarial |  | Sal/Hora |  | Encargos(%) | Consumo |  |  | Custo Horário
0008 | AJUDANTE |  | 6.7 |  | 14.67 |  | 119.02 | 0.24 |  |  | 3.52
0012 | ELETRICISTA |  | 9.54 |  | 20.89 |  | 119.02 | 0.24 |  |  | 5.01
(B) Total: | [8 empty] | 8.53
Código auxiliar | (C) Materiais |  |  |  |  | Unidade | Valor unitário | Consumo |  |  | Valor total
3811 | VERGALHÃO ROSCA TOTAL D=1/4" |  |  |  |  | m | 4.61 | 1 |  |  | 4.61
(C) Total: | [8 empty] | 4.61
Custo direto total (A) + (B) + (C) + (D) + (E) | [8 empty] | 13.14
BDI: 0,00% | [8 empty] | 0
Preço unitário total | [8 empty] | 13.14
Tabela de preços: TABELA DE CUSTOS DE OBRAS CIVIS - T195 - JANEIRO/2023 - SEM DESONERAÇÃO | [8 empty] | Data base: 01/01/2023
Serviço: 072661 - VERGALHAO ROSCA TOTAL D=5/16" | [8 empty] | Unidade: M
Código auxiliar | (B) Mãos-de-obra |  | Eq. Salarial |  | Sal/Hora |  | Encargos(%) | Consumo |  |  | Custo Horário
0008 | AJUDANTE |  | 6.7 |  | 14.67 |  | 119.02 | 0.24 |  |  | 3.52
0012 | ELETRICISTA |  | 9.54 |  | 20.89 |  | 119.02 | 0.24 |  |  | 5.01
(B) Total: | [8 empty] | 8.53
Código auxiliar | (C) Materiais |  |  |  |  | Unidade | Valor unitário | Consumo |  |  | Valor total
3810 | VERGALHÃO ROSCA TOTAL D=5/16" |  |  |  |  | m | 7.86 | 1 |  |  | 7.86
(C) Total: | [8 empty] | 7.86
Custo direto total (A) + (B) + (C) + (D) + (E) | [8 empty] | 16.39
BDI: 0,00% | [8 empty] | 0
Preço unitário total | [8 empty] | 16.39
Tabela de preços: TABELA DE CUSTOS DE OBRAS CIVIS - T195 - JANEIRO/2023 - SEM DESONERAÇÃO | [8 empty] | Data base: 01/01/2023
Serviço: 080502 - VASO SANITÁRIO CONVENCIONAL (1ª LINHA) | [8 empty] | Unidade: Un
Código auxiliar | (B) Mãos-de-obra |  | Eq. Salarial |  | Sal/Hora |  | Encargos(%) | Consumo |  |  | Custo Horário
0008 | AJUDANTE |  | 6.7 |  | 14.67 |  | 119.02 | 1.89 |  |  | 27.73
0011 | ENCANADOR |  | 9.54 |  | 20.89 |  | 119.02 | 1.89 |  |  | 39.48
(B) Total: | [8 empty] | 67.21
Código auxiliar | (C) Materiais |  |  |  |  | Unidade | Valor unitário | Consumo |  |  | Valor total
H264 | VASO SANITARIO CONVENCIONAL |  |  |  |  | un | 229.24 | 1 |  |  | 229.24
(C) Total: | [8 empty] | 229.24
Custo direto total (A) + (B) + (C) + (D) + (E) | [8 empty] | 296.45
BDI: 0,00% | [8 empty] | 0
Preço unitário total | [8 empty] | 296.45
Tabela de preços: TABELA DE CUSTOS DE OBRAS CIVIS - T195 - JANEIRO/2023 - SEM DESONERAÇÃO | [8 empty] | Data base: 01/01/2023
Serviço: 080503 - VASO SANITÁRIO PARA PcD SEM ABERTURA FRONTAL (1ª LINHA) | [8 empty] | Unidade: un
Código auxiliar | (B) Mãos-de-obra |  | Eq. Salarial |  | Sal/Hora |  | Encargos(%) | Consumo |  |  | Custo Horário
0008 | AJUDANTE |  | 6.7 |  | 14.67 |  | 119.02 | 1.89 |  |  | 27.73
0011 | ENCANADOR |  | 9.54 |  | 20.89 |  | 119.02 | 1.89 |  |  | 39.48
(B) Total: | [8 empty] | 67.21
Código auxiliar | (C) Materiais |  |  |  |  | Unidade | Valor unitário | Consumo |  |  | Valor total
H711 | VASO SANITÁRIO PARA PcD SEM ABERTURA FRONTAL |  |  |  |  | un | 710.99 | 1 |  |  | 710.99
(C) Total: | [8 empty] | 710.99
Custo direto total (A) + (B) + (C) + (D) + (E) | [8 empty] | 778.2
BDI: 0,00% | [8 empty] | 0
Preço unitário total | [8 empty] | 778.2
Tabela de preços: TABELA DE CUSTOS DE OBRAS CIVIS - T195 - JANEIRO/2023 - SEM DESONERAÇÃO | [8 empty] | Data base: 01/01/2023
Serviço: 080504 - VASO SANITÁRIO COM CAIXA ACOPLADA COM DUPLO ACIONAMENTO (1ª LINHA) - COMPLETO EXCLUSO O ASSENTO | [8 empty] | Unidade: Un
Código auxiliar | (B) Mãos-de-obra |  | Eq. Salarial |  | Sal/Hora |  | Encargos(%) | Consumo |  |  | Custo Horário
0011 | ENCANADOR |  | 9.54 |  | 20.89 |  | 119.02 | 2.4 |  |  | 50.14
0008 | AJUDANTE |  | 6.7 |  | 14.67 |  | 119.02 | 2.4 |  |  | 35.21
(B) Total: | [8 empty] | 85.35
Código auxiliar | (C) Materiais |  |  |  |  | Unidade | Valor unitário | Consumo |  |  | Valor total
H689 | FITA VEDAROSCA 18 MM |  |  |  |  | m | 0.41 | 0.56 |  |  | 0.23
H179 | LIGACAO FLEXIVEL METÁLICO DIAMETRO 1/2" (ENGATE) |  |  |  |  | un | 46.19 | 1 |  |  | 46.19
H181 | ANEL DE VEDAÇÃO PARA VASO SANITÁRIO |  |  |  |  | un | 12.38 | 1 |  |  | 12.38
H147 | CONJUNTO DE FIXAÇÃO COM BUCHA PLÁSTICA 10MM PARA VASO SANITÁRIO |  |  |  |  | un | 4.21 | 2 |  |  | 8.42
H513 | VASO SANITARIO COM CAIXA ACOPLADA COM DUPLO ACIONAMENTO |  |  |  |  | un | 409.94 | 1 |  |  | 409.94
(C) Total: | [8 empty] | 477.16
Custo direto total (A) + (B) + (C) + (D) + (E) | [8 empty] | 562.51
BDI: 0,00% | [8 empty] | 0
Preço unitário total | [8 empty] | 562.51
Tabela de preços: TABELA DE CUSTOS DE OBRAS CIVIS - T195 - JANEIRO/2023 - SEM DESONERAÇÃO | [8 empty] | Data base: 01/01/2023
Serviço: 080505 - VASO SANITÁRIO PARA PcD COM CAIXA ACOPLADA COM DUPLO ACIONAMENTO (1ª LINHA) - COMPLETO EXCLUSO O ASSENTO | [8 empty] | Unidade: un
Código auxiliar | (B) Mãos-de-obra |  | Eq. Salarial |  | Sal/Hora |  | Encargos(%) | Consumo |  |  | Custo Horário
0008 | AJUDANTE |  | 6.7 |  | 14.67 |  | 119.02 | 2.4 |  |  | 35.21
0011 | ENCANADOR |  | 9.54 |  | 20.89 |  | 119.02 | 2.4 |  |  | 50.14
(B) Total: | [8 empty] | 85.35
Código auxiliar | (C) Materiais |  |  |  |  | Unidade | Valor unitário | Consumo |  |  | Valor total
H147 | CONJUNTO DE FIXAÇÃO COM BUCHA PLÁSTICA 10MM PARA VASO SANITÁRIO |  |  |  |  | un | 4.21 | 2 |  |  | 8.42
H179 | LIGACAO FLEXIVEL METÁLICO DIAMETRO 1/2" (ENGATE) |  |  |  |  | un | 46.19 | 1 |  |  | 46.19
H181 | ANEL DE VEDAÇÃO PARA VASO SANITÁRIO |  |  |  |  | un | 12.38 | 1 |  |  | 12.38
H689 | FITA VEDAROSCA 18 MM |  |  |  |  | m | 0.41 | 0.56 |  |  | 0.23
H712 | VASO SANITÁRIO PARA PcD COM CAIXA ACOPLADA COM DUPLO ACIONAMENTO |  |  |  |  | un | 1014.85 | 1 |  |  | 1014.85
(C) Total: | [8 empty] | 1082.07
Custo direto total (A) + (B) + (C) + (D) + (E) | [8 empty] | 1167.42
BDI: 0,00% | [8 empty] | 0
Preço unitário total | [8 empty] | 1167.42
Tabela de preços: TABELA DE CUSTOS DE OBRAS CIVIS - T195 - JANEIRO/2023 - SEM DESONERAÇÃO | [8 empty] | Data base: 01/01/2023
Serviço: 080508 - BACIA TURCA COM TUBO DE LIGAÇÃO | [8 empty] | Unidade: Un
Código auxiliar | (B) Mãos-de-obra |  | Eq. Salarial |  | Sal/Hora |  | Encargos(%) | Consumo |  |  | Custo Horário
0004 | PEDREIRO |  | 9.54 |  | 20.89 |  | 119.02 | 2 |  |  | 41.78
0008 | AJUDANTE |  | 6.7 |  | 14.67 |  | 119.02 | 2 |  |  | 29.34
(B) Total: | [8 empty] | 71.12
Código auxiliar | (C) Materiais |  |  |  |  | Unidade | Valor unitário | Consumo |  |  | Valor total
H579 | TUBO DE LIGACAO PVC DE 1.1/2" |  |  |  |  | un | 12.2 | 1 |  |  | 12.2
2033 | TIJOLO COMUM MACIÇO (4,5x9x19cm) |  |  |  |  | un | 0.45 | 25 |  |  | 11.25
1215 | CIMENTO PORTLAND CPII-32 |  |  |  |  | Kg | 0.64 | 1.44 |  |  | 0.92
1221 | CAL HIDRATADA |  |  |  |  | Kg | 1.03 | 1.44 |  |  | 1.48
0104 | AREIA MÉDIA |  |  |  |  | m3 | 180.42 | 0.0088 |  |  | 1.59
H686 | BACIA TURCA |  |  |  |  | un | 601.17 | 1 |  |  | 601.17
H700 | ESPUDE PARA LIGAÇÃO DE VASO SANITÁRIO |  |  |  |  | un | 10.27 | 1 |  |  | 10.27
(C) Total: | [8 empty] | 638.88
Custo direto total (A) + (B) + (C) + (D) + (E) | [8 empty] | 710
BDI: 0,00% | [8 empty] | 0
Preço unitário total | [8 empty] | 710
Tabela de preços: TABELA DE CUSTOS DE OBRAS CIVIS - T195 - JANEIRO/2023 - SEM DESONERAÇÃO | [8 empty] | Data base: 01/01/2023
Serviço: 080510 - ANEL DE VEDAÇÃO PARA VASO SANITÁRIO | [8 empty] | Unidade: Un
Código auxiliar | (B) Mãos-de-obra |  | Eq. Salarial |  | Sal/Hora |  | Encargos(%) | Consumo |  |  | Custo Horário
0011 | ENCANADOR |  | 9.54 |  | 20.89 |  | 119.02 | 0.15 |  |  | 3.13
0008 | AJUDANTE |  | 6.7 |  | 14.67 |  | 119.02 | 0.15 |  |  | 2.2
(B) Total: | [8 empty] | 5.33
Código auxiliar | (C) Materiais |  |  |  |  | Unidade | Valor unitário | Consumo |  |  | Valor total
H181 | ANEL DE VEDAÇÃO PARA VASO SANITÁRIO |  |  |  |  | un | 12.38 | 1 |  |  | 12.38
(C) Total: | [8 empty] | 12.38
Custo direto total (A) + (B) + (C) + (D) + (E) | [8 empty] | 17.71
BDI: 0,00% | [8 empty] | 0
Preço unitário total | [8 empty] | 17.71
Tabela de preços: TABELA DE CUSTOS DE OBRAS CIVIS - T195 - JANEIRO/2023 - SEM DESONERAÇÃO | [8 empty] | Data base: 01/01/2023
Serviço: 080511 - CAIXA DE DESCARGA EXTERNA | [8 empty] | Unidade: Un
Código auxiliar | (B) Mãos-de-obra |  | Eq. Salarial |  | Sal/Hora |  | Encargos(%) | Consumo |  |  | Custo Horário
0008 | AJUDANTE |  | 6.7 |  | 14.67 |  | 119.02 | 1 |  |  | 14.67
0011 | ENCANADOR |  | 9.54 |  | 20.89 |  | 119.02 | 1 |  |  | 20.89
(B) Total: | [8 empty] | 35.56
Código auxiliar | (C) Materiais |  |  |  |  | Unidade | Valor unitário | Consumo |  |  | Valor total
H178 | LIGACAO FLEXIVEL (ENGATE) PVC 1/2" |  |  |  |  | un | 3.4 | 1 |  |  | 3.4
H585 | CAIXA DE DESCARGA (PVC) 9 LITROS |  |  |  |  | un | 47.78 | 1 |  |  | 47.78
(C) Total: | [8 empty] | 51.18
Custo direto total (A) + (B) + (C) + (D) + (E) | [8 empty] | 86.74
BDI: 0,00% | [8 empty] | 0
Preço unitário total | [8 empty] | 86.74
Tabela de preços: TABELA DE CUSTOS DE OBRAS CIVIS - T195 - JANEIRO/2023 - SEM DESONERAÇÃO | [8 empty] | Data base: 01/01/2023
Serviço: 080512 - TUBO DE DESCIDA PARA CAIXA DE DESCARGA ( LONGO 1 1/4" ) | [8 empty] | Unidade: Un
Código auxiliar | (B) Mãos-de-obra |  | Eq. Salarial |  | Sal/Hora |  | Encargos(%) | Consumo |  |  | Custo Horário
0011 | ENCANADOR |  | 9.54 |  | 20.89 |  | 119.02 | 0.32 |  |  | 6.68
0008 | AJUDANTE |  | 6.7 |  | 14.67 |  | 119.02 | 0.32 |  |  | 4.69
(B) Total: | [8 empty] | 11.37
Código auxiliar | (C) Materiais |  |  |  |  | Unidade | Valor unitário | Consumo |  |  | Valor total
H239 | TUBO DE DESCIDA PARA CAIXA DE DESCARGA (LONGO 1.1/4") |  |  |  |  | un | 12.11 | 1 |  |  | 12.11
(C) Total: | [8 empty] | 12.11
Custo direto total (A) + (B) + (C) + (D) + (E) | [8 empty] | 23.48
BDI: 0,00% | [8 empty] | 0
Preço unitário total | [8 empty] | 23.48
Tabela de preços: TABELA DE CUSTOS DE OBRAS CIVIS - T195 - JANEIRO/2023 - SEM DESONERAÇÃO | [8 empty] | Data base: 01/01/2023
Serviço: 080513 - TUBO PARA VÁLVULA DE DESCARGA ( CURTO 1.1/4" ) | [8 empty] | Unidade: Un
Código auxiliar | (B) Mãos-de-obra |  | Eq. Salarial |  | Sal/Hora |  | Encargos(%) | Consumo |  |  | Custo Horário
0008 | AJUDANTE |  | 6.7 |  | 14.67 |  | 119.02 | 0.32 |  |  | 4.69
0011 | ENCANADOR |  | 9.54 |  | 20.89 |  | 119.02 | 0.32 |  |  | 6.68
(B) Total: | [8 empty] | 11.37
Código auxiliar | (C) Materiais |  |  |  |  | Unidade | Valor unitário | Consumo |  |  | Valor total
H240 | TUBO PARA VÁLVULA DE DESCARGA (CURTO 1.1/4") |  |  |  |  | un | 10.9 | 1 |  |  | 10.9
(C) Total: | [8 empty] | 10.9
Custo direto total (A) + (B) + (C) + (D) + (E) | [8 empty] | 22.27
BDI: 0,00% | [8 empty] | 0
Preço unitário total | [8 empty] | 22.27
Tabela de preços: TABELA DE CUSTOS DE OBRAS CIVIS - T195 - JANEIRO/2023 - SEM DESONERAÇÃO | [8 empty] | Data base: 01/01/2023
Serviço: 080514 - TUBO DE LIGACAO PVC CROMADO 1.1/2" / ESPUDE - (ENTRADA) | [8 empty] | Unidade: Un
Código auxiliar | (B) Mãos-de-obra |  | Eq. Salarial |  | Sal/Hora |  | Encargos(%) | Consumo |  |  | Custo Horário
0011 | ENCANADOR |  | 9.54 |  | 20.89 |  | 119.02 | 0.14 |  |  | 2.92
0008 | AJUDANTE |  | 6.7 |  | 14.67 |  | 119.02 | 0.14 |  |  | 2.05
(B) Total: | [8 empty] | 4.97
Código auxiliar | (C) Materiais |  |  |  |  | Unidade | Valor unitário | Consumo |  |  | Valor total
H241 | TUBO DE LIGACAO PVC CROMADO DE 1.1/2" |  |  |  |  | un | 24.9 | 1 |  |  | 24.9
H700 | ESPUDE PARA LIGAÇÃO DE VASO SANITÁRIO |  |  |  |  | un | 10.27 | 1 |  |  | 10.27
(C) Total: | [8 empty] | 35.17
Custo direto total (A) + (B) + (C) + (D) + (E) | [8 empty] | 40.14
BDI: 0,00% | [8 empty] | 0
Preço unitário total | [8 empty] | 40.14
Tabela de preços: TABELA DE CUSTOS DE OBRAS CIVIS - T195 - JANEIRO/2023 - SEM DESONERAÇÃO | [8 empty] | Data base: 01/01/2023
Serviço: 080515 - VÁLVULA DE DESCARGA DUPLO ACIONAMENTO COM ACABAMENTO CROMADO | [8 empty] | Unidade: Un
Código auxiliar | (B) Mãos-de-obra |  | Eq. Salarial |  | Sal/Hora |  | Encargos(%) | Consumo |  |  | Custo Horário
0011 | ENCANADOR |  | 9.54 |  | 20.89 |  | 119.02 | 1.628 |  |  | 34.01
0008 | AJUDANTE |  | 6.7 |  | 14.67 |  | 119.02 | 1.628 |  |  | 23.88
(B) Total: | [8 empty] | 57.89
Código auxiliar | (C) Materiais |  |  |  |  | Unidade | Valor unitário | Consumo |  |  | Valor total
H689 | FITA VEDAROSCA 18 MM |  |  |  |  | m | 0.41 | 1.88 |  |  | 0.77
H688 | VÁLVULA DE DESCARGA DUPLO ACIONAMENTO HIDRA/DOCOL (BASE E ACABAMENTO CROMADO ) |  |  |  |  | un | 201.5 | 1 |  |  | 201.5
(C) Total: | [8 empty] | 202.27
Custo direto total (A) + (B) + (C) + (D) + (E) | [8 empty] | 260.16
BDI: 0,00% | [8 empty] | 0
Preço unitário total | [8 empty] | 260.16
Tabela de preços: TABELA DE CUSTOS DE OBRAS CIVIS - T195 - JANEIRO/2023 - SEM DESONERAÇÃO | [8 empty] | Data base: 01/01/2023
Serviço: 080517 - VÁLVULA DE DESCARGA DUPLO ACIONAMENTO COM ACABAMENTO CROMADO ANTIVANDALISMO | [8 empty] | Unidade: Un
Código auxiliar | (B) Mãos-de-obra |  | Eq. Salarial |  | Sal/Hora |  | Encargos(%) | Consumo |  |  | Custo Horário
0008 | AJUDANTE |  | 6.7 |  | 14.67 |  | 119.02 | 1.628 |  |  | 23.88
0011 | ENCANADOR |  | 9.54 |  | 20.89 |  | 119.02 | 1.628 |  |  | 34.01
(B) Total: | [8 empty] | 57.89
Código auxiliar | (C) Materiais |  |  |  |  | Unidade | Valor unitário | Consumo |  |  | Valor total
H689 | FITA VEDAROSCA 18 MM |  |  |  |  | m | 0.41 | 1.88 |  |  | 0.77
H664 | VÁLVULA DE DESCARGA DUPLO ACIONAMENTO HIDRA/DOCOL ( BASE E ACABAMENTO CROMADO ANTIVANDALISMO) |  |  |  |  | un | 293.47 | 1 |  |  | 293.47
(C) Total: | [8 empty] | 294.24
Custo direto total (A) + (B) + (C) + (D) + (E) | [8 empty] | 352.13
BDI: 0,00% | [8 empty] | 0
Preço unitário total | [8 empty] | 352.13
Tabela de preços: TABELA DE CUSTOS DE OBRAS CIVIS - T195 - JANEIRO/2023 - SEM DESONERAÇÃO | [8 empty] | Data base: 01/01/2023
Serviço: 080518 - VÁLVULA DE DESCARGA COM SISTEMA PASSANTE EM POLÍMERO - OPÇÃO ECONÔMICA ( ALTA SEGURANÇA) | [8 empty] | Unidade: Un
Código auxiliar | (B) Mãos-de-obra |  | Eq. Salarial |  | Sal/Hora |  | Encargos(%) | Consumo |  |  | Custo Horário
0008 | AJUDANTE |  | 6.7 |  | 14.67 |  | 119.02 | 2.18 |  |  | 31.98
0011 | ENCANADOR |  | 9.54 |  | 20.89 |  | 119.02 | 2.18 |  |  | 45.54
(B) Total: | [8 empty] | 77.52
Código auxiliar | (C) Materiais |  |  |  |  | Unidade | Valor unitário | Consumo |  |  | Valor total
H689 | FITA VEDAROSCA 18 MM |  |  |  |  | m | 0.41 | 1.88 |  |  | 0.77
H667 | TARUGO DE NYLON (TECHNYL) DIÂMETRO 15MM |  |  |  |  | m | 27.07 | 0.2 |  |  | 5.41
H668 | TARUGO DE NYLON (TECHNYL) DIÂMETRO 25MM |  |  |  |  | m | 48.4 | 0.022 |  |  | 1.06
H269 | TUBO SOLDAVEL PVC MARROM DIAM. 20 MM |  |  |  |  | m | 3.34 | 0.15 |  |  | 0.5
H666 | BASE PARA VÁLVULA DE DESCARGA (HIDRA/DOCOL OU EQUIVALENTE) |  |  |  |  | un | 95.26 | 1 |  |  | 95.26
(C) Total: | [8 empty] | 103
Custo direto total (A) + (B) + (C) + (D) + (E) | [8 empty] | 180.52
BDI: 0,00% | [8 empty] | 0
Preço unitário total | [8 empty] | 180.52
Tabela de preços: TABELA DE CUSTOS DE OBRAS CIVIS - T195 - JANEIRO/2023 - SEM DESONERAÇÃO | [8 empty] | Data base: 01/01/2023
Serviço: 080519 - VÁLVULA DE DESCARGA PARA PcD COM ACABAMENTO CROMADO ANTIVANDALISMO | [8 empty] | Unidade: un
Código auxiliar | (B) Mãos-de-obra |  | Eq. Salarial |  | Sal/Hora |  | Encargos(%) | Consumo |  |  | Custo Horário
0008 | AJUDANTE |  | 6.7 |  | 14.67 |  | 119.02 | 1.628 |  |  | 23.88
0011 | ENCANADOR |  | 9.54 |  | 20.89 |  | 119.02 | 1.628 |  |  | 34.01
(B) Total: | [8 empty] | 57.89
Código auxiliar | (C) Materiais |  |  |  |  | Unidade | Valor unitário | Consumo |  |  | Valor total
H689 | FITA VEDAROSCA 18 MM |  |  |  |  | m | 0.41 | 1.88 |  |  | 0.77
H710 | VÁLVULA DE DESCARGA HIDRA/DOCOL (BASE E ACABAMENTO CROMADO ANTIVANDALISMO PARA PcD) |  |  |  |  | un | 425 | 1 |  |  | 425
(C) Total: | [8 empty] | 425.77
Custo direto total (A) + (B) + (C) + (D) + (E) | [8 empty] | 483.66
BDI: 0,00% | [8 empty] | 0
Preço unitário total | [8 empty] | 483.66
Tabela de preços: TABELA DE CUSTOS DE OBRAS CIVIS - T195 - JANEIRO/2023 - SEM DESONERAÇÃO | [8 empty] | Data base: 01/01/2023
Serviço: 080520 - CONJUNTO DE FIXACAO P/VASO SANITARIO (PAR) | [8 empty] | Unidade: CJ
Código auxiliar | (B) Mãos-de-obra |  | Eq. Salarial |  | Sal/Hora |  | Encargos(%) | Consumo |  |  | Custo Horário
0011 | ENCANADOR |  | 9.54 |  | 20.89 |  | 119.02 | 0.2 |  |  | 4.18
0008 | AJUDANTE |  | 6.7 |  | 14.67 |  | 119.02 | 0.2 |  |  | 2.93
(B) Total: | [8 empty] | 7.11
Código auxiliar | (C) Materiais |  |  |  |  | Unidade | Valor unitário | Consumo |  |  | Valor total
H147 | CONJUNTO DE FIXAÇÃO COM BUCHA PLÁSTICA 10MM PARA VASO SANITÁRIO |  |  |  |  | un | 4.21 | 1 |  |  | 4.21
(C) Total: | [8 empty] | 4.21
Custo direto total (A) + (B) + (C) + (D) + (E) | [8 empty] | 11.32
BDI: 0,00% | [8 empty] | 0
Preço unitário total | [8 empty] | 11.32
Tabela de preços: TABELA DE CUSTOS DE OBRAS CIVIS - T195 - JANEIRO/2023 - SEM DESONERAÇÃO | [8 empty] | Data base: 01/01/2023
Serviço: 080526 - ASSENTO EM POLIPROPILENO COM SISTEMA DE FECHAMENTO SUAVE PARA VASO SANITÁRIO | [8 empty] | Unidade: Un
Código auxiliar | (B) Mãos-de-obra |  | Eq. Salarial |  | Sal/Hora |  | Encargos(%) | Consumo |  |  | Custo Horário
0008 | AJUDANTE |  | 6.7 |  | 14.67 |  | 119.02 | 0.15 |  |  | 2.2
0011 | ENCANADOR |  | 9.54 |  | 20.89 |  | 119.02 | 0.15 |  |  | 3.13
(B) Total: | [8 empty] | 5.33
Código auxiliar | (C) Materiais |  |  |  |  | Unidade | Valor unitário | Consumo |  |  | Valor total
H586 | ASSENTO EM POLIPROPILENO E INJETADO DE ALTA DURABILIDADE COM SISTEMA DE FECHAMENTO SUAVE (TIPO SLOW CLOSE OU EQUIVALENTE) PARA VASO SANITÁRIO |  |  |  |  | un | 150.31 | 1 |  |  | 150.31
(C) Total: | [8 empty] | 150.31
Custo direto total (A) + (B) + (C) + (D) + (E) | [8 empty] | 155.64
BDI: 0,00% | [8 empty] | 0
Preço unitário total | [8 empty] | 155.64
Tabela de preços: TABELA DE CUSTOS DE OBRAS CIVIS - T195 - JANEIRO/2023 - SEM DESONERAÇÃO | [8 empty] | Data base: 01/01/2023
Serviço: 080530 - PORTA PAPEL HIGIÊNICO EM LOUÇA - EMBUTIR | [8 empty] | Unidade: Un
Código auxiliar | (B) Mãos-de-obra |  | Eq. Salarial |  | Sal/Hora |  | Encargos(%) | Consumo |  |  | Custo Horário
0005 | SERVENTE |  | 5.7 |  | 12.48 |  | 119.02 | 0.5 |  |  | 6.24
0028 | AZULEJISTA |  | 9.79 |  | 21.44 |  | 119.02 | 0.5 |  |  | 10.72
(B) Total: | [8 empty] | 16.96
Código auxiliar | (C) Materiais |  |  |  |  | Unidade | Valor unitário | Consumo |  |  | Valor total
H191 | PORTA PAPEL HIGIÊNICO DE LOUÇA - EMBUTIR |  |  |  |  | un | 36.9 | 1 |  |  | 36.9
1215 | CIMENTO PORTLAND CPII-32 |  |  |  |  | Kg | 0.64 | 0.9 |  |  | 0.58
0104 | AREIA MÉDIA |  |  |  |  | m3 | 180.42 | 0.002 |  |  | 0.36
(C) Total: | [8 empty] | 37.84
Custo direto total (A) + (B) + (C) + (D) + (E) | [8 empty] | 54.8
BDI: 0,00% | [8 empty] | 0
Preço unitário total | [8 empty] | 54.8
Tabela de preços: TABELA DE CUSTOS DE OBRAS CIVIS - T195 - JANEIRO/2023 - SEM DESONERAÇÃO | [8 empty] | Data base: 01/01/2023
Serviço: 080532 - PORTA PAPEL HIGIÊNICO EM METAL/ACABAMENTO CROMADO | [8 empty] | Unidade: Un
Código auxiliar | (B) Mãos-de-obra |  | Eq. Salarial |  | Sal/Hora |  | Encargos(%) | Consumo |  |  | Custo Horário
0008 | AJUDANTE |  | 6.7 |  | 14.67 |  | 119.02 | 0.35 |  |  | 5.13
0011 | ENCANADOR |  | 9.54 |  | 20.89 |  | 119.02 | 0.35 |  |  | 7.31
(B) Total: | [8 empty] | 12.44
Código auxiliar | (C) Materiais |  |  |  |  | Unidade | Valor unitário | Consumo |  |  | Valor total
H546 | PORTA PAPEL HIGIENICO EM METAL/ACABAMENTO CROMADO C/BUCHAS/PARAFUSOS |  |  |  |  | un | 31.54 | 1 |  |  | 31.54
(C) Total: | [8 empty] | 31.54
Custo direto total (A) + (B) + (C) + (D) + (E) | [8 empty] | 43.98
BDI: 0,00% | [8 empty] | 0
Preço unitário total | [8 empty] | 43.98
Tabela de preços: TABELA DE CUSTOS DE OBRAS CIVIS - T195 - JANEIRO/2023 - SEM DESONERAÇÃO | [8 empty] | Data base: 01/01/2023
Serviço: 080541 - LAVATÓRIO MÉDIO COM COLUNA | [8 empty] | Unidade: Un
Código auxiliar | (B) Mãos-de-obra |  | Eq. Salarial |  | Sal/Hora |  | Encargos(%) | Consumo |  |  | Custo Horário
0011 | ENCANADOR |  | 9.54 |  | 20.89 |  | 119.02 | 1.74 |  |  | 36.35
0008 | AJUDANTE |  | 6.7 |  | 14.67 |  | 119.02 | 1.74 |  |  | 25.53
(B) Total: | [8 empty] | 61.88
Código auxiliar | (C) Materiais |  |  |  |  | Unidade | Valor unitário | Consumo |  |  | Valor total
H176 | LAVATÓRIO MÉDIO COM COLUNA |  |  |  |  | un | 172.04 | 1 |  |  | 172.04
(C) Total: | [8 empty] | 172.04
Custo direto total (A) + (B) + (C) + (D) + (E) | [8 empty] | 233.92
BDI: 0,00% | [8 empty] | 0
Preço unitário total | [8 empty] | 233.92
Tabela de preços: TABELA DE CUSTOS DE OBRAS CIVIS - T195 - JANEIRO/2023 - SEM DESONERAÇÃO | [8 empty] | Data base: 01/01/2023
Serviço: 080542 - LAVATÓRIO MÉDIO SEM COLUNA | [8 empty] | Unidade: Un
Código auxiliar | (B) Mãos-de-obra |  | Eq. Salarial |  | Sal/Hora |  | Encargos(%) | Consumo |  |  | Custo Horário
0008 | AJUDANTE |  | 6.7 |  | 14.67 |  | 119.02 | 1.64 |  |  | 24.06
0011 | ENCANADOR |  | 9.54 |  | 20.89 |  | 119.02 | 1.64 |  |  | 34.26
(B) Total: | [8 empty] | 58.32
Código auxiliar | (C) Materiais |  |  |  |  | Unidade | Valor unitário | Consumo |  |  | Valor total
H177 | LAVATÓRIO MÉDIO SEM COLUNA |  |  |  |  | un | 90.99 | 1 |  |  | 90.99
(C) Total: | [8 empty] | 90.99
Custo direto total (A) + (B) + (C) + (D) + (E) | [8 empty] | 149.31
BDI: 0,00% | [8 empty] | 0
Preço unitário total | [8 empty] | 149.31
Tabela de preços: TABELA DE CUSTOS DE OBRAS CIVIS - T195 - JANEIRO/2023 - SEM DESONERAÇÃO | [8 empty] | Data base: 01/01/2023
Serviço: 080543 - LAVATÓRIO DE CANTO SEM COLUNA | [8 empty] | Unidade: un
Código auxiliar | (B) Mãos-de-obra |  | Eq. Salarial |  | Sal/Hora |  | Encargos(%) | Consumo |  |  | Custo Horário
0011 | ENCANADOR |  | 9.54 |  | 20.89 |  | 119.02 | 1.64 |  |  | 34.26
0008 | AJUDANTE |  | 6.7 |  | 14.67 |  | 119.02 | 1.64 |  |  | 24.06
(B) Total: | [8 empty] | 58.32
Código auxiliar | (C) Materiais |  |  |  |  | Unidade | Valor unitário | Consumo |  |  | Valor total
H714 | LAVATÓRIO DE CANTO SEM COLUNA |  |  |  |  | un | 170.95 | 1 |  |  | 170.95
(C) Total: | [8 empty] | 170.95
Custo direto total (A) + (B) + (C) + (D) + (E) | [8 empty] | 229.27
BDI: 0,00% | [8 empty] | 0
Preço unitário total | [8 empty] | 229.27
Tabela de preços: TABELA DE CUSTOS DE OBRAS CIVIS - T195 - JANEIRO/2023 - SEM DESONERAÇÃO | [8 empty] | Data base: 01/01/2023
Serviço: 080550 - FIXACAO P/LAVATORIO (PAR) | [8 empty] | Unidade: PAR
Código auxiliar | (B) Mãos-de-obra |  | Eq. Salarial |  | Sal/Hora |  | Encargos(%) | Consumo |  |  | Custo Horário
0011 | ENCANADOR |  | 9.54 |  | 20.89 |  | 119.02 | 0.15 |  |  | 3.13
0008 | AJUDANTE |  | 6.7 |  | 14.67 |  | 119.02 | 0.15 |  |  | 2.2
(B) Total: | [8 empty] | 5.33
Código auxiliar | (C) Materiais |  |  |  |  | Unidade | Valor unitário | Consumo |  |  | Valor total
H265 | PARAFUSO DE FIXACAO PARA LAVATORIO COM BUCHA PLASTICA 8 MM |  |  |  |  | PR | 3.85 | 1 |  |  | 3.85
(C) Total: | [8 empty] | 3.85
Custo direto total (A) + (B) + (C) + (D) + (E) | [8 empty] | 9.18
BDI: 0,00% | [8 empty] | 0
Preço unitário total | [8 empty] | 9.18
Tabela de preços: TABELA DE CUSTOS DE OBRAS CIVIS - T195 - JANEIRO/2023 - SEM DESONERAÇÃO | [8 empty] | Data base: 01/01/2023
Serviço: 080555 - LIGAÇÃO FLEXÍVEL METÁLICA DIAM.1/2"(ENGATE) | [8 empty] | Unidade: Un
Código auxiliar | (B) Mãos-de-obra |  | Eq. Salarial |  | Sal/Hora |  | Encargos(%) | Consumo |  |  | Custo Horário
0008 | AJUDANTE |  | 6.7 |  | 14.67 |  | 119.02 | 0.25 |  |  | 3.67
0011 | ENCANADOR |  | 9.54 |  | 20.89 |  | 119.02 | 0.25 |  |  | 5.22
(B) Total: | [8 empty] | 8.89
Código auxiliar | (C) Materiais |  |  |  |  | Unidade | Valor unitário | Consumo |  |  | Valor total
H689 | FITA VEDAROSCA 18 MM |  |  |  |  | m | 0.41 | 0.28 |  |  | 0.11
H179 | LIGACAO FLEXIVEL METÁLICO DIAMETRO 1/2" (ENGATE) |  |  |  |  | un | 46.19 | 1 |  |  | 46.19
(C) Total: | [8 empty] | 46.3
Custo direto total (A) + (B) + (C) + (D) + (E) | [8 empty] | 55.19
BDI: 0,00% | [8 empty] | 0
Preço unitário total | [8 empty] | 55.19
Tabela de preços: TABELA DE CUSTOS DE OBRAS CIVIS - T195 - JANEIRO/2023 - SEM DESONERAÇÃO | [8 empty] | Data base: 01/01/2023
Serviço: 080556 - LIGAÇÃO FLEXÍVEL PVC DIAM.1/2" (ENGATE) | [8 empty] | Unidade: Un
Código auxiliar | (B) Mãos-de-obra |  | Eq. Salarial |  | Sal/Hora |  | Encargos(%) | Consumo |  |  | Custo Horário
0011 | ENCANADOR |  | 9.54 |  | 20.89 |  | 119.02 | 0.25 |  |  | 5.22
0008 | AJUDANTE |  | 6.7 |  | 14.67 |  | 119.02 | 0.25 |  |  | 3.67
(B) Total: | [8 empty] | 8.89
Código auxiliar | (C) Materiais |  |  |  |  | Unidade | Valor unitário | Consumo |  |  | Valor total
H178 | LIGACAO FLEXIVEL (ENGATE) PVC 1/2" |  |  |  |  | un | 3.4 | 1 |  |  | 3.4
H689 | FITA VEDAROSCA 18 MM |  |  |  |  | m | 0.41 | 0.28 |  |  | 0.11
(C) Total: | [8 empty] | 3.51
Custo direto total (A) + (B) + (C) + (D) + (E) | [8 empty] | 12.4
BDI: 0,00% | [8 empty] | 0
Preço unitário total | [8 empty] | 12.4
Tabela de preços: TABELA DE CUSTOS DE OBRAS CIVIS - T195 - JANEIRO/2023 - SEM DESONERAÇÃO | [8 empty] | Data base: 01/01/2023
Serviço: 080560 - SIFAO PARA LAVATORIO METALICO DIAM.1"X1.1/2" | [8 empty] | Unidade: Un
Código auxiliar | (B) Mãos-de-obra |  | Eq. Salarial |  | Sal/Hora |  | Encargos(%) | Consumo |  |  | Custo Horário
0008 | AJUDANTE |  | 6.7 |  | 14.67 |  | 119.02 | 0.36 |  |  | 5.28
0011 | ENCANADOR |  | 9.54 |  | 20.89 |  | 119.02 | 0.36 |  |  | 7.52
(B) Total: | [8 empty] | 12.8
Código auxiliar | (C) Materiais |  |  |  |  | Unidade | Valor unitário | Consumo |  |  | Valor total
H689 | FITA VEDAROSCA 18 MM |  |  |  |  | m | 0.41 | 0.28 |  |  | 0.11
H213 | SIFAO PARA LAVATORIO DIAMETRO 1 X 1.1/2" METALICO |  |  |  |  | un | 187.49 | 1 |  |  | 187.49
(C) Total: | [8 empty] | 187.6
Custo direto total (A) + (B) + (C) + (D) + (E) | [8 empty] | 200.4
BDI: 0,00% | [8 empty] | 0
Preço unitário total | [8 empty] | 200.4
Tabela de preços: TABELA DE CUSTOS DE OBRAS CIVIS - T195 - JANEIRO/2023 - SEM DESONERAÇÃO | [8 empty] | Data base: 01/01/2023
Serviço: 080561 - SIFAO PARA LAVATORIO PVC DIAM.1"X1.1/2" | [8 empty] | Unidade: Un
Código auxiliar | (B) Mãos-de-obra |  | Eq. Salarial |  | Sal/Hora |  | Encargos(%) | Consumo |  |  | Custo Horário
0011 | ENCANADOR |  | 9.54 |  | 20.89 |  | 119.02 | 0.36 |  |  | 7.52
0008 | AJUDANTE |  | 6.7 |  | 14.67 |  | 119.02 | 0.36 |  |  | 5.28
(B) Total: | [8 empty] | 12.8
Código auxiliar | (C) Materiais |  |  |  |  | Unidade | Valor unitário | Consumo |  |  | Valor total
H578 | SIFAO PARA LAVATORIO DIAMETRO 1" X 1.1/2" - PVC |  |  |  |  | un | 12.9 | 1 |  |  | 12.9
H689 | FITA VEDAROSCA 18 MM |  |  |  |  | m | 0.41 | 0.42 |  |  | 0.17
(C) Total: | [8 empty] | 13.07
Custo direto total (A) + (B) + (C) + (D) + (E) | [8 empty] | 25.87
BDI: 0,00% | [8 empty] | 0
Preço unitário total | [8 empty] | 25.87
Tabela de preços: TABELA DE CUSTOS DE OBRAS CIVIS - T195 - JANEIRO/2023 - SEM DESONERAÇÃO | [8 empty] | Data base: 01/01/2023
Serviço: 080562 - SIFAO FLEXIVEL UNIVERSAL (SANFONADO) EM PVC PARA LAVATORIO | [8 empty] | Unidade: Un
Código auxiliar | (B) Mãos-de-obra |  | Eq. Salarial |  | Sal/Hora |  | Encargos(%) | Consumo |  |  | Custo Horário
0008 | AJUDANTE |  | 6.7 |  | 14.67 |  | 119.02 | 0.36 |  |  | 5.28
0011 | ENCANADOR |  | 9.54 |  | 20.89 |  | 119.02 | 0.36 |  |  | 7.52
(B) Total: | [8 empty] | 12.8
Código auxiliar | (C) Materiais |  |  |  |  | Unidade | Valor unitário | Consumo |  |  | Valor total
H689 | FITA VEDAROSCA 18 MM |  |  |  |  | m | 0.41 | 0.45 |  |  | 0.18
H539 | SIFAO FLEXIVEL UNIVERSAL (SANFONADO) EM PVC PARA LAVATORIO |  |  |  |  | un | 11.73 | 1 |  |  | 11.73
(C) Total: | [8 empty] | 11.91
Custo direto total (A) + (B) + (C) + (D) + (E) | [8 empty] | 24.71
BDI: 0,00% | [8 empty] | 0
Preço unitário total | [8 empty] | 24.71
Tabela de preços: TABELA DE CUSTOS DE OBRAS CIVIS - T195 - JANEIRO/2023 - SEM DESONERAÇÃO | [8 empty] | Data base: 01/01/2023
Serviço: 080563 - SIFAO PARA LAVATORIO PVC CROMADO DIAM.1"X1.1/2" | [8 empty] | Unidade: Un
Código auxiliar | (B) Mãos-de-obra |  | Eq. Salarial |  | Sal/Hora |  | Encargos(%) | Consumo |  |  | Custo Horário
0011 | ENCANADOR |  | 9.54 |  | 20.89 |  | 119.02 | 0.36 |  |  | 7.52
0008 | AJUDANTE |  | 6.7 |  | 14.67 |  | 119.02 | 0.36 |  |  | 5.28
(B) Total: | [8 empty] | 12.8
Código auxiliar | (C) Materiais |  |  |  |  | Unidade | Valor unitário | Consumo |  |  | Valor total
H573 | SIFAO PARA LAVATORIO DIAM.1"X1.1/2" - PVC CROMADO |  |  |  |  | un | 53.48 | 1 |  |  | 53.48
H689 | FITA VEDAROSCA 18 MM |  |  |  |  | m | 0.41 | 0.42 |  |  | 0.17
(C) Total: | [8 empty] | 53.65
Custo direto total (A) + (B) + (C) + (D) + (E) | [8 empty] | 66.45
BDI: 0,00% | [8 empty] | 0
Preço unitário total | [8 empty] | 66.45
Tabela de preços: TABELA DE CUSTOS DE OBRAS CIVIS - T195 - JANEIRO/2023 - SEM DESONERAÇÃO | [8 empty] | Data base: 01/01/2023
Serviço: 080564 - SIFAO FLEXIVEL UNIVERSAL (SANFONADO) EM PVC CROMADO PARA LAVATORIO | [8 empty] | Unidade: un
Código auxiliar | (B) Mãos-de-obra |  | Eq. Salarial |  | Sal/Hora |  | Encargos(%) | Consumo |  |  | Custo Horário
0008 | AJUDANTE |  | 6.7 |  | 14.67 |  | 119.02 | 0.36 |  |  | 5.28
0011 | ENCANADOR |  | 9.54 |  | 20.89 |  | 119.02 | 0.36 |  |  | 7.52
(B) Total: | [8 empty] | 12.8
Código auxiliar | (C) Materiais |  |  |  |  | Unidade | Valor unitário | Consumo |  |  | Valor total
H689 | FITA VEDAROSCA 18 MM |  |  |  |  | m | 0.41 | 0.45 |  |  | 0.18
H698 | SIFAO FLEXIVEL UNIVERSAL (SANFONADO) EM PVC CROMADO PARA LAVATORIO |  |  |  |  | un | 47.92 | 1 |  |  | 47.92
(C) Total: | [8 empty] | 48.1
Custo direto total (A) + (B) + (C) + (D) + (E) | [8 empty] | 60.9
BDI: 0,00% | [8 empty] | 0
Preço unitário total | [8 empty] | 60.9
Tabela de preços: TABELA DE CUSTOS DE OBRAS CIVIS - T195 - JANEIRO/2023 - SEM DESONERAÇÃO | [8 empty] | Data base: 01/01/2023
Serviço: 080570 - TORNEIRA DE MESA PARA LAVATÓRIO DIÂMETRO DE 1/2" | [8 empty] | Unidade: Un
Código auxiliar | (B) Mãos-de-obra |  | Eq. Salarial |  | Sal/Hora |  | Encargos(%) | Consumo |  |  | Custo Horário
0011 | ENCANADOR |  | 9.54 |  | 20.89 |  | 119.02 | 0.2 |  |  | 4.18
0008 | AJUDANTE |  | 6.7 |  | 14.67 |  | 119.02 | 0.2 |  |  | 2.93
(B) Total: | [8 empty] | 7.11
Código auxiliar | (C) Materiais |  |  |  |  | Unidade | Valor unitário | Consumo |  |  | Valor total
H689 | FITA VEDAROSCA 18 MM |  |  |  |  | m | 0.41 | 0.28 |  |  | 0.11
H237 | TORNEIRA DE MESA PARA LAVATORIO DIAMETRO 1/2" |  |  |  |  | un | 70.18 | 1 |  |  | 70.18
(C) Total: | [8 empty] | 70.29
Custo direto total (A) + (B) + (C) + (D) + (E) | [8 empty] | 77.4
BDI: 0,00% | [8 empty] | 0
Preço unitário total | [8 empty] | 77.4
Tabela de preços: TABELA DE CUSTOS DE OBRAS CIVIS - T195 - JANEIRO/2023 - SEM DESONERAÇÃO | [8 empty] | Data base: 01/01/2023
Serviço: 080572 - TORNEIRA DE MESA COM FECHAMENTO AUTOMÁTICO TEMPORIZADO PARA LAVATÓRIO DIÂMETRO DE 1/2" | [8 empty] | Unidade: un
Código auxiliar | (B) Mãos-de-obra |  | Eq. Salarial |  | Sal/Hora |  | Encargos(%) | Consumo |  |  | Custo Horário
0008 | AJUDANTE |  | 6.7 |  | 14.67 |  | 119.02 | 0.2 |  |  | 2.93
0011 | ENCANADOR |  | 9.54 |  | 20.89 |  | 119.02 | 0.2 |  |  | 4.18
(B) Total: | [8 empty] | 7.11
Código auxiliar | (C) Materiais |  |  |  |  | Unidade | Valor unitário | Consumo |  |  | Valor total
H689 | FITA VEDAROSCA 18 MM |  |  |  |  | m | 0.41 | 0.28 |  |  | 0.11
H709 | TORNEIRA DE MESA COM FECHAMENTO AUTOMÁTICO TEMPORIZADO PARA LAVATÓRIO DIÂMETRO DE 1/2" |  |  |  |  | un | 124.27 | 1 |  |  | 124.27
(C) Total: | [8 empty] | 124.38
Custo direto total (A) + (B) + (C) + (D) + (E) | [8 empty] | 131.49
BDI: 0,00% | [8 empty] | 0
Preço unitário total | [8 empty] | 131.49
Tabela de preços: TABELA DE CUSTOS DE OBRAS CIVIS - T195 - JANEIRO/2023 - SEM DESONERAÇÃO | [8 empty] | Data base: 01/01/2023
Serviço: 080573 - TORNEIRA DE MESA PARA PcD COM FECHAMENTO AUTOMÁTICO TEMPORIZADO PARA LAVATÓRIO DIÂMETRO DE 1/2" | [8 empty] | Unidade: un
Código auxiliar | (B) Mãos-de-obra |  | Eq. Salarial |  | Sal/Hora |  | Encargos(%) | Consumo |  |  | Custo Horário
0011 | ENCANADOR |  | 9.54 |  | 20.89 |  | 119.02 | 0.2 |  |  | 4.18
0008 | AJUDANTE |  | 6.7 |  | 14.67 |  | 119.02 | 0.2 |  |  | 2.93
(B) Total: | [8 empty] | 7.11
Código auxiliar | (C) Materiais |  |  |  |  | Unidade | Valor unitário | Consumo |  |  | Valor total
H689 | FITA VEDAROSCA 18 MM |  |  |  |  | m | 0.41 | 0.28 |  |  | 0.11
H713 | TORNEIRA DE MESA PARA P.N.E. COM FECHAMENTO AUTOMÁTICO TEMPORIZADO PARA LAVATÓRIO DIÂMETRO DE 1/2" |  |  |  |  | un | 762.03 | 1 |  |  | 762.03
(C) Total: | [8 empty] | 762.14
Custo direto total (A) + (B) + (C) + (D) + (E) | [8 empty] | 769.25
BDI: 0,00% | [8 empty] | 0
Preço unitário total | [8 empty] | 769.25
Tabela de preços: TABELA DE CUSTOS DE OBRAS CIVIS - T195 - JANEIRO/2023 - SEM DESONERAÇÃO | [8 empty] | Data base: 01/01/2023
Serviço: 080580 - VALVULA PARA LAVATORIO OU BEBEDOURO METALICO DIAMETRO 1" | [8 empty] | Unidade: Un
Código auxiliar | (B) Mãos-de-obra |  | Eq. Salarial |  | Sal/Hora |  | Encargos(%) | Consumo |  |  | Custo Horário
0011 | ENCANADOR |  | 9.54 |  | 20.89 |  | 119.02 | 0.15 |  |  | 3.13
0008 | AJUDANTE |  | 6.7 |  | 14.67 |  | 119.02 | 0.15 |  |  | 2.2
(B) Total: | [8 empty] | 5.33
Código auxiliar | (C) Materiais |  |  |  |  | Unidade | Valor unitário | Consumo |  |  | Valor total
H260 | VALVULA PARA LAVATORIO OU BEBEDOURO METALICO DIAMETRO 1" |  |  |  |  | un | 61.35 | 1 |  |  | 61.35
(C) Total: | [8 empty] | 61.35
Custo direto total (A) + (B) + (C) + (D) + (E) | [8 empty] | 66.68
BDI: 0,00% | [8 empty] | 0
Preço unitário total | [8 empty] | 66.68
Tabela de preços: TABELA DE CUSTOS DE OBRAS CIVIS - T195 - JANEIRO/2023 - SEM DESONERAÇÃO | [8 empty] | Data base: 01/01/2023
Serviço: 080587 - CUBA DE LOUÇA DE EMBUTIR REDONDA | [8 empty] | Unidade: un
Código auxiliar | (B) Mãos-de-obra |  | Eq. Salarial |  | Sal/Hora |  | Encargos(%) | Consumo |  |  | Custo Horário
0008 | AJUDANTE |  | 6.7 |  | 14.67 |  | 119.02 | 0.39 |  |  | 5.72
0011 | ENCANADOR |  | 9.54 |  | 20.89 |  | 119.02 | 0.39 |  |  | 8.15
(B) Total: | [8 empty] | 13.87
Código auxiliar | (C) Materiais |  |  |  |  | Unidade | Valor unitário | Consumo |  |  | Valor total
H702 | CUBA DE LOUÇA DE EMBUTIR REDONDA |  |  |  |  | un | 96.24 | 1 |  |  | 96.24
(C) Total: | [8 empty] | 96.24
Custo direto total (A) + (B) + (C) + (D) + (E) | [8 empty] | 110.11
BDI: 0,00% | [8 empty] | 0
Preço unitário total | [8 empty] | 110.11
Tabela de preços: TABELA DE CUSTOS DE OBRAS CIVIS - T195 - JANEIRO/2023 - SEM DESONERAÇÃO | [8 empty] | Data base: 01/01/2023
Serviço: 080590 - CUBA DE LOUCA DE EMBUTIR OVAL MÉDIA | [8 empty] | Unidade: Un
Código auxiliar | (B) Mãos-de-obra |  | Eq. Salarial |  | Sal/Hora |  | Encargos(%) | Consumo |  |  | Custo Horário
0011 | ENCANADOR |  | 9.54 |  | 20.89 |  | 119.02 | 0.39 |  |  | 8.15
0008 | AJUDANTE |  | 6.7 |  | 14.67 |  | 119.02 | 0.39 |  |  | 5.72
(B) Total: | [8 empty] | 13.87
Código auxiliar | (C) Materiais |  |  |  |  | Unidade | Valor unitário | Consumo |  |  | Valor total
H148 | CUBA DE LOUÇA DE EMBUTIR OVAL MÉDIA |  |  |  |  | un | 105.63 | 1 |  |  | 105.63
(C) Total: | [8 empty] | 105.63
Custo direto total (A) + (B) + (C) + (D) + (E) | [8 empty] | 119.5
BDI: 0,00% | [8 empty] | 0
Preço unitário total | [8 empty] | 119.5
Tabela de preços: TABELA DE CUSTOS DE OBRAS CIVIS - T195 - JANEIRO/2023 - SEM DESONERAÇÃO | [8 empty] | Data base: 01/01/2023
Serviço: 080601 - MICTORIO DE LOUCA C/SIFAO INTEGRADO | [8 empty] | Unidade: Un
Código auxiliar | (B) Mãos-de-obra |  | Eq. Salarial |  | Sal/Hora |  | Encargos(%) | Consumo |  |  | Custo Horário
0008 | AJUDANTE |  | 6.7 |  | 14.67 |  | 119.02 | 1.75 |  |  | 25.67
0011 | ENCANADOR |  | 9.54 |  | 20.89 |  | 119.02 | 1.75 |  |  | 36.56
(B) Total: | [8 empty] | 62.23
Código auxiliar | (C) Materiais |  |  |  |  | Unidade | Valor unitário | Consumo |  |  | Valor total
H185 | MICTORIO DE LOUCA SIFONADO |  |  |  |  | un | 361.82 | 1 |  |  | 361.82
(C) Total: | [8 empty] | 361.82
Custo direto total (A) + (B) + (C) + (D) + (E) | [8 empty] | 424.05
BDI: 0,00% | [8 empty] | 0
Preço unitário total | [8 empty] | 424.05
Tabela de preços: TABELA DE CUSTOS DE OBRAS CIVIS - T195 - JANEIRO/2023 - SEM DESONERAÇÃO | [8 empty] | Data base: 01/01/2023
Serviço: 080610 - KIT DE FIXAÇÃO PARA MICTORIO DE LOUCA (ESPUDE,CONEXÃO ENTR.PARAFUSOS) | [8 empty] | Unidade: Un
Código auxiliar | (B) Mãos-de-obra |  | Eq. Salarial |  | Sal/Hora |  | Encargos(%) | Consumo |  |  | Custo Horário
0011 | ENCANADOR |  | 9.54 |  | 20.89 |  | 119.02 | 0.9 |  |  | 18.8
0008 | AJUDANTE |  | 6.7 |  | 14.67 |  | 119.02 | 0.9 |  |  | 13.2
(B) Total: | [8 empty] | 32
Código auxiliar | (C) Materiais |  |  |  |  | Unidade | Valor unitário | Consumo |  |  | Valor total
H175 | KIT DE FIXAÇÃO PARA MICTORIO DE LOUCA |  |  |  |  | un | 89.63 | 1 |  |  | 89.63
(C) Total: | [8 empty] | 89.63
Custo direto total (A) + (B) + (C) + (D) + (E) | [8 empty] | 121.63
BDI: 0,00% | [8 empty] | 0
Preço unitário total | [8 empty] | 121.63
Tabela de preços: TABELA DE CUSTOS DE OBRAS CIVIS - T195 - JANEIRO/2023 - SEM DESONERAÇÃO | [8 empty] | Data base: 01/01/2023
Serviço: 080613 - SIFÃO METÁLICO 1 1/2" X 2" P/MICTÓRIO | [8 empty] | Unidade: Un
Código auxiliar | (B) Mãos-de-obra |  | Eq. Salarial |  | Sal/Hora |  | Encargos(%) | Consumo |  |  | Custo Horário
0008 | AJUDANTE |  | 6.7 |  | 14.67 |  | 119.02 | 0.36 |  |  | 5.28
0011 | ENCANADOR |  | 9.54 |  | 20.89 |  | 119.02 | 0.36 |  |  | 7.52
(B) Total: | [8 empty] | 12.8
Código auxiliar | (C) Materiais |  |  |  |  | Unidade | Valor unitário | Consumo |  |  | Valor total
H689 | FITA VEDAROSCA 18 MM |  |  |  |  | m | 0.41 | 0.27 |  |  | 0.11
H212 | SIFAO METALICO P/PIA 1.1/2X2" |  |  |  |  | un | 210.86 | 1 |  |  | 210.86
(C) Total: | [8 empty] | 210.97
Custo direto total (A) + (B) + (C) + (D) + (E) | [8 empty] | 223.77
BDI: 0,00% | [8 empty] | 0
Preço unitário total | [8 empty] | 223.77
Tabela de preços: TABELA DE CUSTOS DE OBRAS CIVIS - T195 - JANEIRO/2023 - SEM DESONERAÇÃO | [8 empty] | Data base: 01/01/2023
Serviço: 080620 - VÁLVULA PVC DE 1" P/MICTÓRIO TIPO COCHO | [8 empty] | Unidade: Un
Código auxiliar | (B) Mãos-de-obra |  | Eq. Salarial |  | Sal/Hora |  | Encargos(%) | Consumo |  |  | Custo Horário
0011 | ENCANADOR |  | 9.54 |  | 20.89 |  | 119.02 | 0.15 |  |  | 3.13
0008 | AJUDANTE |  | 6.7 |  | 14.67 |  | 119.02 | 0.15 |  |  | 2.2
(B) Total: | [8 empty] | 5.33
Código auxiliar | (C) Materiais |  |  |  |  | Unidade | Valor unitário | Consumo |  |  | Valor total
H689 | FITA VEDAROSCA 18 MM |  |  |  |  | m | 0.41 | 0.2 |  |  | 0.08
H258 | VALVULA 1" PARA MICTORIO TIPO COCHO (PVC) |  |  |  |  | un | 13.73 | 1 |  |  | 13.73
(C) Total: | [8 empty] | 13.81
Custo direto total (A) + (B) + (C) + (D) + (E) | [8 empty] | 19.14
BDI: 0,00% | [8 empty] | 0
Preço unitário total | [8 empty] | 19.14
Tabela de preços: TABELA DE CUSTOS DE OBRAS CIVIS - T195 - JANEIRO/2023 - SEM DESONERAÇÃO | [8 empty] | Data base: 01/01/2023
Serviço: 080621 - VÁLVULA DE DESCARGA PARA MICTÓRIO DIÂMETRO 1/2" FECHAMENTO AUTOMÁTICO TEMPORIZADO | [8 empty] | Unidade: Un
Código auxiliar | (B) Mãos-de-obra |  | Eq. Salarial |  | Sal/Hora |  | Encargos(%) | Consumo |  |  | Custo Horário
0008 | AJUDANTE |  | 6.7 |  | 14.67 |  | 119.02 | 0.61 |  |  | 8.95
0011 | ENCANADOR |  | 9.54 |  | 20.89 |  | 119.02 | 0.61 |  |  | 12.74
(B) Total: | [8 empty] | 21.69
Código auxiliar | (C) Materiais |  |  |  |  | Unidade | Valor unitário | Consumo |  |  | Valor total
H689 | FITA VEDAROSCA 18 MM |  |  |  |  | m | 0.41 | 0.94 |  |  | 0.39
H572 | VÁLVULA DE DESCARGA PARA MICTÓRIO DIÂMETRO 1/2" FECHAMENTO AUTOMÁTICO TEMPORIZADO |  |  |  |  | un | 262.93 | 1 |  |  | 262.93
(C) Total: | [8 empty] | 263.32
Custo direto total (A) + (B) + (C) + (D) + (E) | [8 empty] | 285.01
BDI: 0,00% | [8 empty] | 0
Preço unitário total | [8 empty] | 285.01
Tabela de preços: TABELA DE CUSTOS DE OBRAS CIVIS - T195 - JANEIRO/2023 - SEM DESONERAÇÃO | [8 empty] | Data base: 01/01/2023
Serviço: 080651 - PIA MÁRMORE/GRANITO SINTÉTICO 1,20X0,54 M | [8 empty] | Unidade: Un
Código auxiliar | (B) Mãos-de-obra |  | Eq. Salarial |  | Sal/Hora |  | Encargos(%) | Consumo |  |  | Custo Horário
0004 | PEDREIRO |  | 9.54 |  | 20.89 |  | 119.02 | 2.4 |  |  | 50.14
0005 | SERVENTE |  | 5.7 |  | 12.48 |  | 119.02 | 2.4 |  |  | 29.95
(B) Total: | [8 empty] | 80.09
Código auxiliar | (C) Materiais |  |  |  |  | Unidade | Valor unitário | Consumo |  |  | Valor total
H477 | PIA MARMORE/GRANITO SINTÉTICO 1,20 X 0,54 (DIMENSÕES APROXIMADAS) |  |  |  |  | un | 212.4 | 1 |  |  | 212.4
1215 | CIMENTO PORTLAND CPII-32 |  |  |  |  | Kg | 0.64 | 4.54 |  |  | 2.91
0104 | AREIA MÉDIA |  |  |  |  | m3 | 180.42 | 0.01 |  |  | 1.8
(C) Total: | [8 empty] | 217.11
Custo direto total (A) + (B) + (C) + (D) + (E) | [8 empty] | 297.2
BDI: 0,00% | [8 empty] | 0
Preço unitário total | [8 empty] | 297.2
Tabela de preços: TABELA DE CUSTOS DE OBRAS CIVIS - T195 - JANEIRO/2023 - SEM DESONERAÇÃO | [8 empty] | Data base: 01/01/2023
Serviço: 080652 - PIA MÁRMORE/GRANITO SINTÉTICO 2,00 X 0,54 M | [8 empty] | Unidade: Un
Código auxiliar | (B) Mãos-de-obra |  | Eq. Salarial |  | Sal/Hora |  | Encargos(%) | Consumo |  |  | Custo Horário
0005 | SERVENTE |  | 5.7 |  | 12.48 |  | 119.02 | 4 |  |  | 49.92
0004 | PEDREIRO |  | 9.54 |  | 20.89 |  | 119.02 | 4 |  |  | 83.56
(B) Total: | [8 empty] | 133.48
Código auxiliar | (C) Materiais |  |  |  |  | Unidade | Valor unitário | Consumo |  |  | Valor total
0104 | AREIA MÉDIA |  |  |  |  | m3 | 180.42 | 0.02 |  |  | 3.61
1215 | CIMENTO PORTLAND CPII-32 |  |  |  |  | Kg | 0.64 | 8.6 |  |  | 5.5
H478 | PIA MARMORE/GRANITO SINTÉTICO 2,00 X 0,54 M (DIMENSÕES APROXIMADAS) |  |  |  |  | un | 432 | 1 |  |  | 432
(C) Total: | [8 empty] | 441.11
Custo direto total (A) + (B) + (C) + (D) + (E) | [8 empty] | 574.59
BDI: 0,00% | [8 empty] | 0
Preço unitário total | [8 empty] | 574.59
Tabela de preços: TABELA DE CUSTOS DE OBRAS CIVIS - T195 - JANEIRO/2023 - SEM DESONERAÇÃO | [8 empty] | Data base: 01/01/2023
Serviço: 080656 - TORNEIRA DE MESA PARA PIA DIÂMETRO DE 1/2" - BICA MÓVEL | [8 empty] | Unidade: un
Código auxiliar | (B) Mãos-de-obra |  | Eq. Salarial |  | Sal/Hora |  | Encargos(%) | Consumo |  |  | Custo Horário
0011 | ENCANADOR |  | 9.54 |  | 20.89 |  | 119.02 | 0.2 |  |  | 4.18
0008 | AJUDANTE |  | 6.7 |  | 14.67 |  | 119.02 | 0.2 |  |  | 2.93
(B) Total: | [8 empty] | 7.11
Código auxiliar | (C) Materiais |  |  |  |  | Unidade | Valor unitário | Consumo |  |  | Valor total
H689 | FITA VEDAROSCA 18 MM |  |  |  |  | m | 0.41 | 0.28 |  |  | 0.11
H696 | TORNEIRA DE MESA PARA PIA DIAMETRO 1/2 - BICA MÓVEL |  |  |  |  | un | 150.57 | 1 |  |  | 150.57
(C) Total: | [8 empty] | 150.68
Custo direto total (A) + (B) + (C) + (D) + (E) | [8 empty] | 157.79
BDI: 0,00% | [8 empty] | 0
Preço unitário total | [8 empty] | 157.79
Tabela de preços: TABELA DE CUSTOS DE OBRAS CIVIS - T195 - JANEIRO/2023 - SEM DESONERAÇÃO | [8 empty] | Data base: 01/01/2023
Serviço: 080660 - TORNEIRA DE PAREDE PARA PIA OU BEBEDOURO DIÂMETRO DE 1/2" E 3/4" | [8 empty] | Unidade: Un
Código auxiliar | (B) Mãos-de-obra |  | Eq. Salarial |  | Sal/Hora |  | Encargos(%) | Consumo |  |  | Custo Horário
0011 | ENCANADOR |  | 9.54 |  | 20.89 |  | 119.02 | 0.2 |  |  | 4.18
0008 | AJUDANTE |  | 6.7 |  | 14.67 |  | 119.02 | 0.2 |  |  | 2.93
(B) Total: | [8 empty] | 7.11
Código auxiliar | (C) Materiais |  |  |  |  | Unidade | Valor unitário | Consumo |  |  | Valor total
H689 | FITA VEDAROSCA 18 MM |  |  |  |  | m | 0.41 | 0.28 |  |  | 0.11
H238 | TORNEIRA DE PAREDE PARA PIA OU BEBEDOURO DIÂMETRO 1/2" E 3/4" |  |  |  |  | un | 134.01 | 1 |  |  | 134.01
(C) Total: | [8 empty] | 134.12
Custo direto total (A) + (B) + (C) + (D) + (E) | [8 empty] | 141.23
BDI: 0,00% | [8 empty] | 0
Preço unitário total | [8 empty] | 141.23
Tabela de preços: TABELA DE CUSTOS DE OBRAS CIVIS - T195 - JANEIRO/2023 - SEM DESONERAÇÃO | [8 empty] | Data base: 01/01/2023
Serviço: 080670 - SIFAO PARA PIA 1.1/2" X 2" METAL | [8 empty] | Unidade: Un
Código auxiliar | (B) Mãos-de-obra |  | Eq. Salarial |  | Sal/Hora |  | Encargos(%) | Consumo |  |  | Custo Horário
0008 | AJUDANTE |  | 6.7 |  | 14.67 |  | 119.02 | 0.36 |  |  | 5.28
0011 | ENCANADOR |  | 9.54 |  | 20.89 |  | 119.02 | 0.36 |  |  | 7.52
(B) Total: | [8 empty] | 12.8
Código auxiliar | (C) Materiais |  |  |  |  | Unidade | Valor unitário | Consumo |  |  | Valor total
H212 | SIFAO METALICO P/PIA 1.1/2X2" |  |  |  |  | un | 210.86 | 1 |  |  | 210.86
H689 | FITA VEDAROSCA 18 MM |  |  |  |  | m | 0.41 | 0.42 |  |  | 0.17
(C) Total: | [8 empty] | 211.03
Custo direto total (A) + (B) + (C) + (D) + (E) | [8 empty] | 223.83
BDI: 0,00% | [8 empty] | 0
Preço unitário total | [8 empty] | 223.83
Tabela de preços: TABELA DE CUSTOS DE OBRAS CIVIS - T195 - JANEIRO/2023 - SEM DESONERAÇÃO | [8 empty] | Data base: 01/01/2023
Serviço: 080671 - SIFAO PARA PIA 1.1/2" X 2" PVC | [8 empty] | Unidade: Un
Código auxiliar | (B) Mãos-de-obra |  | Eq. Salarial |  | Sal/Hora |  | Encargos(%) | Consumo |  |  | Custo Horário
0011 | ENCANADOR |  | 9.54 |  | 20.89 |  | 119.02 | 0.36 |  |  | 7.52
0008 | AJUDANTE |  | 6.7 |  | 14.67 |  | 119.02 | 0.36 |  |  | 5.28
(B) Total: | [8 empty] | 12.8
Código auxiliar | (C) Materiais |  |  |  |  | Unidade | Valor unitário | Consumo |  |  | Valor total
H689 | FITA VEDAROSCA 18 MM |  |  |  |  | m | 0.41 | 0.42 |  |  | 0.17
H536 | SIFAO PARA PIA 1.1/2" X 2" - PVC |  |  |  |  | un | 14.26 | 1 |  |  | 14.26
(C) Total: | [8 empty] | 14.43
Custo direto total (A) + (B) + (C) + (D) + (E) | [8 empty] | 27.23
BDI: 0,00% | [8 empty] | 0
Preço unitário total | [8 empty] | 27.23
Tabela de preços: TABELA DE CUSTOS DE OBRAS CIVIS - T195 - JANEIRO/2023 - SEM DESONERAÇÃO | [8 empty] | Data base: 01/01/2023
Serviço: 080672 - SIFAO PARA PIA 1.1/2"X2" PVC CROMADO | [8 empty] | Unidade: Un
Código auxiliar | (B) Mãos-de-obra |  | Eq. Salarial |  | Sal/Hora |  | Encargos(%) | Consumo |  |  | Custo Horário
0008 | AJUDANTE |  | 6.7 |  | 14.67 |  | 119.02 | 0.36 |  |  | 5.28
0011 | ENCANADOR |  | 9.54 |  | 20.89 |  | 119.02 | 0.36 |  |  | 7.52
(B) Total: | [8 empty] | 12.8
Código auxiliar | (C) Materiais |  |  |  |  | Unidade | Valor unitário | Consumo |  |  | Valor total
H574 | SIFAO PARA PIA 1.1/2"X2" PVC CROMADO |  |  |  |  | un | 45 | 1 |  |  | 45
H689 | FITA VEDAROSCA 18 MM |  |  |  |  | m | 0.41 | 0.42 |  |  | 0.17
(C) Total: | [8 empty] | 45.17
Custo direto total (A) + (B) + (C) + (D) + (E) | [8 empty] | 57.97
BDI: 0,00% | [8 empty] | 0
Preço unitário total | [8 empty] | 57.97
Tabela de preços: TABELA DE CUSTOS DE OBRAS CIVIS - T195 - JANEIRO/2023 - SEM DESONERAÇÃO | [8 empty] | Data base: 01/01/2023
Serviço: 080680 - VALVULA PARA PIA TIPO AMERICANA DIAMETRO 3.1/2" (METALICA) | [8 empty] | Unidade: Un
Código auxiliar | (B) Mãos-de-obra |  | Eq. Salarial |  | Sal/Hora |  | Encargos(%) | Consumo |  |  | Custo Horário
0011 | ENCANADOR |  | 9.54 |  | 20.89 |  | 119.02 | 0.22 |  |  | 4.6
0008 | AJUDANTE |  | 6.7 |  | 14.67 |  | 119.02 | 0.22 |  |  | 3.23
(B) Total: | [8 empty] | 7.83
Código auxiliar | (C) Materiais |  |  |  |  | Unidade | Valor unitário | Consumo |  |  | Valor total
H689 | FITA VEDAROSCA 18 MM |  |  |  |  | m | 0.41 | 0.42 |  |  | 0.17
H262 | VALVULA PARA PIA TIPO AMERICANA DIAMETRO 3.1/2" (METALICA) |  |  |  |  | un | 71.81 | 1 |  |  | 71.81
(C) Total: | [8 empty] | 71.98
Custo direto total (A) + (B) + (C) + (D) + (E) | [8 empty] | 79.81
BDI: 0,00% | [8 empty] | 0
Preço unitário total | [8 empty] | 79.81
Tabela de preços: TABELA DE CUSTOS DE OBRAS CIVIS - T195 - JANEIRO/2023 - SEM DESONERAÇÃO | [8 empty] | Data base: 01/01/2023
Serviço: 080686 - CUBA INOX 56X34X17CM E=0,6MM-AÇO 304 (CUBA Nº2) | [8 empty] | Unidade: Un
Código auxiliar | (B) Mãos-de-obra |  | Eq. Salarial |  | Sal/Hora |  | Encargos(%) | Consumo |  |  | Custo Horário
0008 | AJUDANTE |  | 6.7 |  | 14.67 |  | 119.02 | 0.39 |  |  | 5.72
0011 | ENCANADOR |  | 9.54 |  | 20.89 |  | 119.02 | 0.39 |  |  | 8.15
(B) Total: | [8 empty] | 13.87
Código auxiliar | (C) Materiais |  |  |  |  | Unidade | Valor unitário | Consumo |  |  | Valor total
H149 | CUBA INOX 56X34X17CM E=0,6MM-AÇO 304 (CUBA Nº2) |  |  |  |  | un | 264.9 | 1 |  |  | 264.9
(C) Total: | [8 empty] | 264.9
Custo direto total (A) + (B) + (C) + (D) + (E) | [8 empty] | 278.77
BDI: 0,00% | [8 empty] | 0
Preço unitário total | [8 empty] | 278.77
Tabela de preços: TABELA DE CUSTOS DE OBRAS CIVIS - T195 - JANEIRO/2023 - SEM DESONERAÇÃO | [8 empty] | Data base: 01/01/2023
Serviço: 080687 - CUBA INOX 35X40X15CM E=0,6MM-AÇO 304 (CUBA Nº 3) | [8 empty] | Unidade: Un
Código auxiliar | (B) Mãos-de-obra |  | Eq. Salarial |  | Sal/Hora |  | Encargos(%) | Consumo |  |  | Custo Horário
0011 | ENCANADOR |  | 9.54 |  | 20.89 |  | 119.02 | 0.39 |  |  | 8.15
0008 | AJUDANTE |  | 6.7 |  | 14.67 |  | 119.02 | 0.39 |  |  | 5.72
(B) Total: | [8 empty] | 13.87
Código auxiliar | (C) Materiais |  |  |  |  | Unidade | Valor unitário | Consumo |  |  | Valor total
H552 | CUBA INOX 35X40X15CM E=0,6MM-AÇO 304 (CUBA Nº3) |  |  |  |  | un | 103.14 | 1 |  |  | 103.14
(C) Total: | [8 empty] | 103.14
Custo direto total (A) + (B) + (C) + (D) + (E) | [8 empty] | 117.01
BDI: 0,00% | [8 empty] | 0
Preço unitário total | [8 empty] | 117.01
Tabela de preços: TABELA DE CUSTOS DE OBRAS CIVIS - T195 - JANEIRO/2023 - SEM DESONERAÇÃO | [8 empty] | Data base: 01/01/2023
Serviço: 080688 - CUBA INOX 46X30X15CM E=0,6MM-AÇO 304 (CUBA Nº 1) | [8 empty] | Unidade: Un
Código auxiliar | (B) Mãos-de-obra |  | Eq. Salarial |  | Sal/Hora |  | Encargos(%) | Consumo |  |  | Custo Horário
0008 | AJUDANTE |  | 6.7 |  | 14.67 |  | 119.02 | 0.39 |  |  | 5.72
0011 | ENCANADOR |  | 9.54 |  | 20.89 |  | 119.02 | 0.39 |  |  | 8.15
(B) Total: | [8 empty] | 13.87
Código auxiliar | (C) Materiais |  |  |  |  | Unidade | Valor unitário | Consumo |  |  | Valor total
H553 | CUBA INOX 46X30X15CM E=0,6MM-AÇO 304 (CUBA Nº1) |  |  |  |  | un | 147.96 | 1 |  |  | 147.96
(C) Total: | [8 empty] | 147.96
Custo direto total (A) + (B) + (C) + (D) + (E) | [8 empty] | 161.83
BDI: 0,00% | [8 empty] | 0
Preço unitário total | [8 empty] | 161.83
Tabela de preços: TABELA DE CUSTOS DE OBRAS CIVIS - T195 - JANEIRO/2023 - SEM DESONERAÇÃO | [8 empty] | Data base: 01/01/2023
Serviço: 080689 - CUBA INOX 50X40X20CM E=0,7MM-AÇO 304 | [8 empty] | Unidade: Un
Código auxiliar | (B) Mãos-de-obra |  | Eq. Salarial |  | Sal/Hora |  | Encargos(%) | Consumo |  |  | Custo Horário
0011 | ENCANADOR |  | 9.54 |  | 20.89 |  | 119.02 | 0.39 |  |  | 8.15
0008 | AJUDANTE |  | 6.7 |  | 14.67 |  | 119.02 | 0.39 |  |  | 5.72
(B) Total: | [8 empty] | 13.87
Código auxiliar | (C) Materiais |  |  |  |  | Unidade | Valor unitário | Consumo |  |  | Valor total
H554 | CUBA INOX 50X40X20CM E=0,7MM-AÇO 304 |  |  |  |  | un | 279.48 | 1 |  |  | 279.48
(C) Total: | [8 empty] | 279.48
Custo direto total (A) + (B) + (C) + (D) + (E) | [8 empty] | 293.35
BDI: 0,00% | [8 empty] | 0
Preço unitário total | [8 empty] | 293.35
Tabela de preços: TABELA DE CUSTOS DE OBRAS CIVIS - T195 - JANEIRO/2023 - SEM DESONERAÇÃO | [8 empty] | Data base: 01/01/2023
Serviço: 080693 - TANQUE (PANELAO) INOX 60 X 70 X 40 CM CH.18 | [8 empty] | Unidade: Un
Código auxiliar | (B) Mãos-de-obra |  | Eq. Salarial |  | Sal/Hora |  | Encargos(%) | Consumo |  |  | Custo Horário
0008 | AJUDANTE |  | 6.7 |  | 14.67 |  | 119.02 | 0.5 |  |  | 7.34
0011 | ENCANADOR |  | 9.54 |  | 20.89 |  | 119.02 | 0.5 |  |  | 10.45
(B) Total: | [8 empty] | 17.79
Código auxiliar | (C) Materiais |  |  |  |  | Unidade | Valor unitário | Consumo |  |  | Valor total
H556 | TANQUE PANELAO INOX 60 X 70 X 40 CH.18 / 304 |  |  |  |  | un | 1394.5 | 1 |  |  | 1394.5
(C) Total: | [8 empty] | 1394.5
Custo direto total (A) + (B) + (C) + (D) + (E) | [8 empty] | 1412.29
BDI: 0,00% | [8 empty] | 0
Preço unitário total | [8 empty] | 1412.29
Tabela de preços: TABELA DE CUSTOS DE OBRAS CIVIS - T195 - JANEIRO/2023 - SEM DESONERAÇÃO | [8 empty] | Data base: 01/01/2023
Serviço: 080721 - CHUVEIRO ELÉTRICO EM PVC COM BRAÇO METÁLICO | [8 empty] | Unidade: Un
Código auxiliar | (B) Mãos-de-obra |  | Eq. Salarial |  | Sal/Hora |  | Encargos(%) | Consumo |  |  | Custo Horário
0012 | ELETRICISTA |  | 9.54 |  | 20.89 |  | 119.02 | 0.5 |  |  | 10.45
0008 | AJUDANTE |  | 6.7 |  | 14.67 |  | 119.02 | 0.5 |  |  | 7.34
(B) Total: | [8 empty] | 17.79
Código auxiliar | (C) Materiais |  |  |  |  | Unidade | Valor unitário | Consumo |  |  | Valor total
H689 | FITA VEDAROSCA 18 MM |  |  |  |  | m | 0.41 | 0.28 |  |  | 0.11
H145 | CHUVEIRO ELETRICO EM PVC (3 TEMPERATURAS) |  |  |  |  | un | 61.12 | 1 |  |  | 61.12
H117 | BRAÇO METÁLICO PARA CHUVEIRO 30 CM |  |  |  |  | un | 22.99 | 1 |  |  | 22.99
(C) Total: | [8 empty] | 84.22
Custo direto total (A) + (B) + (C) + (D) + (E) | [8 empty] | 102.01
BDI: 0,00% | [8 empty] | 0
Preço unitário total | [8 empty] | 102.01
Tabela de preços: TABELA DE CUSTOS DE OBRAS CIVIS - T195 - JANEIRO/2023 - SEM DESONERAÇÃO | [8 empty] | Data base: 01/01/2023
Serviço: 080723 - CHUVEIRO PVC COM BRACO DE PVC (DUCHA FRIA) | [8 empty] | Unidade: Un
Código auxiliar | (B) Mãos-de-obra |  | Eq. Salarial |  | Sal/Hora |  | Encargos(%) | Consumo |  |  | Custo Horário
0008 | AJUDANTE |  | 6.7 |  | 14.67 |  | 119.02 | 0.5 |  |  | 7.34
0011 | ENCANADOR |  | 9.54 |  | 20.89 |  | 119.02 | 0.5 |  |  | 10.45
(B) Total: | [8 empty] | 17.79
Código auxiliar | (C) Materiais |  |  |  |  | Unidade | Valor unitário | Consumo |  |  | Valor total
H273 | CHUVEIRO DE PVC COM BRAÇO DE PVC (DUCHA FRIA) |  |  |  |  | un | 12.5 | 1 |  |  | 12.5
H689 | FITA VEDAROSCA 18 MM |  |  |  |  | m | 0.41 | 0.28 |  |  | 0.11
(C) Total: | [8 empty] | 12.61
Custo direto total (A) + (B) + (C) + (D) + (E) | [8 empty] | 30.4
BDI: 0,00% | [8 empty] | 0
Preço unitário total | [8 empty] | 30.4
Tabela de preços: TABELA DE CUSTOS DE OBRAS CIVIS - T195 - JANEIRO/2023 - SEM DESONERAÇÃO | [8 empty] | Data base: 01/01/2023
Serviço: 080725 - CHUVEIRO METÁLICO COM BRAÇO METÁLICO (DUCHA FRIA) | [8 empty] | Unidade: Un
Código auxiliar | (B) Mãos-de-obra |  | Eq. Salarial |  | Sal/Hora |  | Encargos(%) | Consumo |  |  | Custo Horário
0011 | ENCANADOR |  | 9.54 |  | 20.89 |  | 119.02 | 0.5 |  |  | 10.45
0008 | AJUDANTE |  | 6.7 |  | 14.67 |  | 119.02 | 0.5 |  |  | 7.34
(B) Total: | [8 empty] | 17.79
Código auxiliar | (C) Materiais |  |  |  |  | Unidade | Valor unitário | Consumo |  |  | Valor total
H689 | FITA VEDAROSCA 18 MM |  |  |  |  | m | 0.41 | 0.28 |  |  | 0.11
H543 | CHUVEIRO METÁLICO 8" COM BRAÇO METÁLICO (DUCHA FRIA) |  |  |  |  | un | 91.85 | 1 |  |  | 91.85
(C) Total: | [8 empty] | 91.96
Custo direto total (A) + (B) + (C) + (D) + (E) | [8 empty] | 109.75
BDI: 0,00% | [8 empty] | 0
Preço unitário total | [8 empty] | 109.75
Tabela de preços: TABELA DE CUSTOS DE OBRAS CIVIS - T195 - JANEIRO/2023 - SEM DESONERAÇÃO | [8 empty] | Data base: 01/01/2023
Serviço: 080730 - CABIDE TIPO GANCHO EM LOUÇA | [8 empty] | Unidade: Un
Código auxiliar | (B) Mãos-de-obra |  | Eq. Salarial |  | Sal/Hora |  | Encargos(%) | Consumo |  |  | Custo Horário
0028 | AZULEJISTA |  | 9.79 |  | 21.44 |  | 119.02 | 0.4 |  |  | 8.58
0005 | SERVENTE |  | 5.7 |  | 12.48 |  | 119.02 | 0.4 |  |  | 4.99
(B) Total: | [8 empty] | 13.57
Código auxiliar | (C) Materiais |  |  |  |  | Unidade | Valor unitário | Consumo |  |  | Valor total
1215 | CIMENTO PORTLAND CPII-32 |  |  |  |  | Kg | 0.64 | 0.9 |  |  | 0.58
H584 | CABIDE DE LOUÇA TIPO GANCHO |  |  |  |  | un | 14.72 | 1 |  |  | 14.72
0104 | AREIA MÉDIA |  |  |  |  | m3 | 180.42 | 0.002 |  |  | 0.36
(C) Total: | [8 empty] | 15.66
Custo direto total (A) + (B) + (C) + (D) + (E) | [8 empty] | 29.23
BDI: 0,00% | [8 empty] | 0
Preço unitário total | [8 empty] | 29.23
Tabela de preços: TABELA DE CUSTOS DE OBRAS CIVIS - T195 - JANEIRO/2023 - SEM DESONERAÇÃO | [8 empty] | Data base: 01/01/2023
Serviço: 080732 - PORTA TOALHA HASTE LONGA EM METAL/ACABAMENTO CROMADO | [8 empty] | Unidade: Un
Código auxiliar | (B) Mãos-de-obra |  | Eq. Salarial |  | Sal/Hora |  | Encargos(%) | Consumo |  |  | Custo Horário
0011 | ENCANADOR |  | 9.54 |  | 20.89 |  | 119.02 | 0.35 |  |  | 7.31
0008 | AJUDANTE |  | 6.7 |  | 14.67 |  | 119.02 | 0.35 |  |  | 5.13
(B) Total: | [8 empty] | 12.44
Código auxiliar | (C) Materiais |  |  |  |  | Unidade | Valor unitário | Consumo |  |  | Valor total
H545 | PORTA TOALHA HASTE LONGA EM METAL/ACABAMENTO CROMADO C/ BUCHA E PARAFUSO |  |  |  |  | un | 32.9 | 1 |  |  | 32.9
(C) Total: | [8 empty] | 32.9
Custo direto total (A) + (B) + (C) + (D) + (E) | [8 empty] | 45.34
BDI: 0,00% | [8 empty] | 0
Preço unitário total | [8 empty] | 45.34
Tabela de preços: TABELA DE CUSTOS DE OBRAS CIVIS - T195 - JANEIRO/2023 - SEM DESONERAÇÃO | [8 empty] | Data base: 01/01/2023
Serviço: 080733 - PORTA TOALHA HASTE CURTA EM METAL/ACABAMENTO CROMADO | [8 empty] | Unidade: Un
Código auxiliar | (B) Mãos-de-obra |  | Eq. Salarial |  | Sal/Hora |  | Encargos(%) | Consumo |  |  | Custo Horário
0008 | AJUDANTE |  | 6.7 |  | 14.67 |  | 119.02 | 0.35 |  |  | 5.13
0011 | ENCANADOR |  | 9.54 |  | 20.89 |  | 119.02 | 0.35 |  |  | 7.31
(B) Total: | [8 empty] | 12.44
Código auxiliar | (C) Materiais |  |  |  |  | Unidade | Valor unitário | Consumo |  |  | Valor total
H547 | PORTA TOALHA HASTE CURTA EM METAL/ACABAMENTO CROMADO C/BUCHA/PARAFUSO |  |  |  |  | un | 28.71 | 1 |  |  | 28.71
(C) Total: | [8 empty] | 28.71
Custo direto total (A) + (B) + (C) + (D) + (E) | [8 empty] | 41.15
BDI: 0,00% | [8 empty] | 0
Preço unitário total | [8 empty] | 41.15
Tabela de preços: TABELA DE CUSTOS DE OBRAS CIVIS - T195 - JANEIRO/2023 - SEM DESONERAÇÃO | [8 empty] | Data base: 01/01/2023
Serviço: 080740 - MEIA SABONETEIRA EM LOUÇA DE EMBUTIR | [8 empty] | Unidade: Un
Código auxiliar | (B) Mãos-de-obra |  | Eq. Salarial |  | Sal/Hora |  | Encargos(%) | Consumo |  |  | Custo Horário
0005 | SERVENTE |  | 5.7 |  | 12.48 |  | 119.02 | 0.5 |  |  | 6.24
0028 | AZULEJISTA |  | 9.79 |  | 21.44 |  | 119.02 | 0.5 |  |  | 10.72
(B) Total: | [8 empty] | 16.96
Código auxiliar | (C) Materiais |  |  |  |  | Unidade | Valor unitário | Consumo |  |  | Valor total
H210 | MEIA SABONETEIRA LOUCA EMBUTIR |  |  |  |  | un | 40.8 | 1 |  |  | 40.8
0104 | AREIA MÉDIA |  |  |  |  | m3 | 180.42 | 0.002 |  |  | 0.36
1215 | CIMENTO PORTLAND CPII-32 |  |  |  |  | Kg | 0.64 | 0.9 |  |  | 0.58
(C) Total: | [8 empty] | 41.74
Custo direto total (A) + (B) + (C) + (D) + (E) | [8 empty] | 58.7
BDI: 0,00% | [8 empty] | 0
Preço unitário total | [8 empty] | 58.7
Tabela de preços: TABELA DE CUSTOS DE OBRAS CIVIS - T195 - JANEIRO/2023 - SEM DESONERAÇÃO | [8 empty] | Data base: 01/01/2023
Serviço: 080741 - SABONETEIRA EM METAL / ACABAMENTO CROMADO | [8 empty] | Unidade: Un
Código auxiliar | (B) Mãos-de-obra |  | Eq. Salarial |  | Sal/Hora |  | Encargos(%) | Consumo |  |  | Custo Horário
0008 | AJUDANTE |  | 6.7 |  | 14.67 |  | 119.02 | 0.25 |  |  | 3.67
0011 | ENCANADOR |  | 9.54 |  | 20.89 |  | 119.02 | 0.25 |  |  | 5.22
(B) Total: | [8 empty] | 8.89
Código auxiliar | (C) Materiais |  |  |  |  | Unidade | Valor unitário | Consumo |  |  | Valor total
H544 | SABONETEIRA EM METAL / ACABAMENTO CROMADO C/ BUCHA/PARAFUSO |  |  |  |  | un | 24.82 | 1 |  |  | 24.82
(C) Total: | [8 empty] | 24.82
Custo direto total (A) + (B) + (C) + (D) + (E) | [8 empty] | 33.71
BDI: 0,00% | [8 empty] | 0
Preço unitário total | [8 empty] | 33.71
Tabela de preços: TABELA DE CUSTOS DE OBRAS CIVIS - T195 - JANEIRO/2023 - SEM DESONERAÇÃO | [8 empty] | Data base: 01/01/2023
Serviço: 080752 - FILTRO CENTRAL EM AÇO INOX 304 VAZÃO DE 3.000 L/H | [8 empty] | Unidade: Un
Código auxiliar | (B) Mãos-de-obra |  | Eq. Salarial |  | Sal/Hora |  | Encargos(%) | Consumo |  |  | Custo Horário
0011 | ENCANADOR |  | 9.54 |  | 20.89 |  | 119.02 | 0.75 |  |  | 15.67
0008 | AJUDANTE |  | 6.7 |  | 14.67 |  | 119.02 | 0.75 |  |  | 11
(B) Total: | [8 empty] | 26.67
Código auxiliar | (C) Materiais |  |  |  |  | Unidade | Valor unitário | Consumo |  |  | Valor total
H662 | FILTRO CENTRAL AÇO INOX 304 VAZÃO 3.000 LITROS/HORA |  |  |  |  | un | 6020.27 | 1 |  |  | 6020.27
H689 | FITA VEDAROSCA 18 MM |  |  |  |  | m | 0.41 | 2.4 |  |  | 0.98
(C) Total: | [8 empty] | 6021.25
Custo direto total (A) + (B) + (C) + (D) + (E) | [8 empty] | 6047.92
BDI: 0,00% | [8 empty] | 0
Preço unitário total | [8 empty] | 6047.92
Tabela de preços: TABELA DE CUSTOS DE OBRAS CIVIS - T195 - JANEIRO/2023 - SEM DESONERAÇÃO | [8 empty] | Data base: 01/01/2023
Serviço: 080801 - TANQUE MARMORE/GRANITO SINTÉTICO C/UMA CUBA E 1 BATEDOR | [8 empty] | Unidade: Un
Código auxiliar | (B) Mãos-de-obra |  | Eq. Salarial |  | Sal/Hora |  | Encargos(%) | Consumo |  |  | Custo Horário
0008 | AJUDANTE |  | 6.7 |  | 14.67 |  | 119.02 | 1 |  |  | 14.67
0011 | ENCANADOR |  | 9.54 |  | 20.89 |  | 119.02 | 1 |  |  | 20.89
(B) Total: | [8 empty] | 35.56
Código auxiliar | (C) Materiais |  |  |  |  | Unidade | Valor unitário | Consumo |  |  | Valor total
H217 | TANQUE MARMORE/GRANITO SINTÉTICO 1 CUBA E 1 BATEDOR |  |  |  |  | un | 268.1 | 1 |  |  | 268.1
(C) Total: | [8 empty] | 268.1
Custo direto total (A) + (B) + (C) + (D) + (E) | [8 empty] | 303.66
BDI: 0,00% | [8 empty] | 0
Preço unitário total | [8 empty] | 303.66
Tabela de preços: TABELA DE CUSTOS DE OBRAS CIVIS - T195 - JANEIRO/2023 - SEM DESONERAÇÃO | [8 empty] | Data base: 01/01/2023
Serviço: 080802 - TANQUE MARMORE/GRANITO SINTÉTICO C/DUAS CUBAS E 1 BATEDOR | [8 empty] | Unidade: Un
Código auxiliar | (B) Mãos-de-obra |  | Eq. Salarial |  | Sal/Hora |  | Encargos(%) | Consumo |  |  | Custo Horário
0011 | ENCANADOR |  | 9.54 |  | 20.89 |  | 119.02 | 1.5 |  |  | 31.34
0008 | AJUDANTE |  | 6.7 |  | 14.67 |  | 119.02 | 1.5 |  |  | 22.01
(B) Total: | [8 empty] | 53.35
Código auxiliar | (C) Materiais |  |  |  |  | Unidade | Valor unitário | Consumo |  |  | Valor total
H218 | TANQUE MARMORE/GRANITO SINTÉTICO 2 CUBAS E 1 BATEDOR |  |  |  |  | un | 399.04 | 1 |  |  | 399.04
(C) Total: | [8 empty] | 399.04
Custo direto total (A) + (B) + (C) + (D) + (E) | [8 empty] | 452.39
BDI: 0,00% | [8 empty] | 0
Preço unitário total | [8 empty] | 452.39
Tabela de preços: TABELA DE CUSTOS DE OBRAS CIVIS - T195 - JANEIRO/2023 - SEM DESONERAÇÃO | [8 empty] | Data base: 01/01/2023
Serviço: 080803 - TANQUE MARMORE/GRANITO SINTÉTICO / 1 BATEDOR | [8 empty] | Unidade: Un
Código auxiliar | (B) Mãos-de-obra |  | Eq. Salarial |  | Sal/Hora |  | Encargos(%) | Consumo |  |  | Custo Horário
0008 | AJUDANTE |  | 6.7 |  | 14.67 |  | 119.02 | 0.8 |  |  | 11.74
0011 | ENCANADOR |  | 9.54 |  | 20.89 |  | 119.02 | 0.8 |  |  | 16.71
(B) Total: | [8 empty] | 28.45
Código auxiliar | (C) Materiais |  |  |  |  | Unidade | Valor unitário | Consumo |  |  | Valor total
H515 | TANQUE MARMORE/GRANITO SINTÉTICO 1 BATEDOR |  |  |  |  | un | 200.51 | 1 |  |  | 200.51
(C) Total: | [8 empty] | 200.51
Custo direto total (A) + (B) + (C) + (D) + (E) | [8 empty] | 228.96
BDI: 0,00% | [8 empty] | 0
Preço unitário total | [8 empty] | 228.96
Tabela de preços: TABELA DE CUSTOS DE OBRAS CIVIS - T195 - JANEIRO/2023 - SEM DESONERAÇÃO | [8 empty] | Data base: 01/01/2023
Serviço: 080804 - TANQUE DE LOUÇA COM COLUNA TAMANHO MÉDIO | [8 empty] | Unidade: Un
Código auxiliar | (B) Mãos-de-obra |  | Eq. Salarial |  | Sal/Hora |  | Encargos(%) | Consumo |  |  | Custo Horário
0011 | ENCANADOR |  | 9.54 |  | 20.89 |  | 119.02 | 1.914 |  |  | 39.98
0008 | AJUDANTE |  | 6.7 |  | 14.67 |  | 119.02 | 1.914 |  |  | 28.08
(B) Total: | [8 empty] | 68.06
Código auxiliar | (C) Materiais |  |  |  |  | Unidade | Valor unitário | Consumo |  |  | Valor total
H428 | TANQUE DE LOUCA COM COLUNA TAMANHO MÉDIO |  |  |  |  | un | 580.27 | 1 |  |  | 580.27
H689 | FITA VEDAROSCA 18 MM |  |  |  |  | m | 0.41 | 0.75 |  |  | 0.31
H429 | CONJUNTO DE FIXAÇÃO PARA TANQUE |  |  |  |  | un | 7.56 | 1 |  |  | 7.56
(C) Total: | [8 empty] | 588.14
Custo direto total (A) + (B) + (C) + (D) + (E) | [8 empty] | 656.2
BDI: 0,00% | [8 empty] | 0
Preço unitário total | [8 empty] | 656.2
Tabela de preços: TABELA DE CUSTOS DE OBRAS CIVIS - T195 - JANEIRO/2023 - SEM DESONERAÇÃO | [8 empty] | Data base: 01/01/2023
Serviço: 080805 - TANQUE DE AÇO INOX - CHAPA 0,7MM | [8 empty] | Unidade: Un
Código auxiliar | (B) Mãos-de-obra |  | Eq. Salarial |  | Sal/Hora |  | Encargos(%) | Consumo |  |  | Custo Horário
0008 | AJUDANTE |  | 6.7 |  | 14.67 |  | 119.02 | 1.804 |  |  | 26.46
0011 | ENCANADOR |  | 9.54 |  | 20.89 |  | 119.02 | 1.804 |  |  | 37.69
(B) Total: | [8 empty] | 64.15
Código auxiliar | (C) Materiais |  |  |  |  | Unidade | Valor unitário | Consumo |  |  | Valor total
H429 | CONJUNTO DE FIXAÇÃO PARA TANQUE |  |  |  |  | un | 7.56 | 1 |  |  | 7.56
H689 | FITA VEDAROSCA 18 MM |  |  |  |  | m | 0.41 | 0.75 |  |  | 0.31
H430 | TANQUE ACO INOX 304 0,7MM TAMANHO MÉDIO |  |  |  |  | un | 768.81 | 1 |  |  | 768.81
(C) Total: | [8 empty] | 776.68
Custo direto total (A) + (B) + (C) + (D) + (E) | [8 empty] | 840.83
BDI: 0,00% | [8 empty] | 0
Preço unitário total | [8 empty] | 840.83
Tabela de preços: TABELA DE CUSTOS DE OBRAS CIVIS - T195 - JANEIRO/2023 - SEM DESONERAÇÃO | [8 empty] | Data base: 01/01/2023
Serviço: 080810 - TORNEIRA DE PAREDE PARA TANQUE COM AREJADOR DIÂMETRO DE 1/2" E 3/4" | [8 empty] | Unidade: Un
Código auxiliar | (B) Mãos-de-obra |  | Eq. Salarial |  | Sal/Hora |  | Encargos(%) | Consumo |  |  | Custo Horário
0011 | ENCANADOR |  | 9.54 |  | 20.89 |  | 119.02 | 0.2 |  |  | 4.18
0008 | AJUDANTE |  | 6.7 |  | 14.67 |  | 119.02 | 0.2 |  |  | 2.93
(B) Total: | [8 empty] | 7.11
Código auxiliar | (C) Materiais |  |  |  |  | Unidade | Valor unitário | Consumo |  |  | Valor total
H236 | TORNEIRA DE PAREDE COM AREJADOR PARA TANQUE DIAM. 1/2" E 3/4" |  |  |  |  | un | 71.72 | 1 |  |  | 71.72
H689 | FITA VEDAROSCA 18 MM |  |  |  |  | m | 0.41 | 0.28 |  |  | 0.11
(C) Total: | [8 empty] | 71.83
Custo direto total (A) + (B) + (C) + (D) + (E) | [8 empty] | 78.94
BDI: 0,00% | [8 empty] | 0
Preço unitário total | [8 empty] | 78.94
Tabela de preços: TABELA DE CUSTOS DE OBRAS CIVIS - T195 - JANEIRO/2023 - SEM DESONERAÇÃO | [8 empty] | Data base: 01/01/2023
Serviço: 080811 - TORNEIRA DE JARDIM COM BICO PARA MANGUEIRA DIÂMETRO DE 1/2" E 3/4" | [8 empty] | Unidade: Un
Código auxiliar | (B) Mãos-de-obra |  | Eq. Salarial |  | Sal/Hora |  | Encargos(%) | Consumo |  |  | Custo Horário
0008 | AJUDANTE |  | 6.7 |  | 14.67 |  | 119.02 | 0.2 |  |  | 2.93
0011 | ENCANADOR |  | 9.54 |  | 20.89 |  | 119.02 | 0.2 |  |  | 4.18
(B) Total: | [8 empty] | 7.11
Código auxiliar | (C) Materiais |  |  |  |  | Unidade | Valor unitário | Consumo |  |  | Valor total
H689 | FITA VEDAROSCA 18 MM |  |  |  |  | m | 0.41 | 0.28 |  |  | 0.11
H484 | TORNEIRA DE JARDIM DIAMETRO 1/2 E 3/4" COM BICO |  |  |  |  | un | 49.27 | 1 |  |  | 49.27
(C) Total: | [8 empty] | 49.38
Custo direto total (A) + (B) + (C) + (D) + (E) | [8 empty] | 56.49
BDI: 0,00% | [8 empty] | 0
Preço unitário total | [8 empty] | 56.49
Tabela de preços: TABELA DE CUSTOS DE OBRAS CIVIS - T195 - JANEIRO/2023 - SEM DESONERAÇÃO | [8 empty] | Data base: 01/01/2023
Serviço: 080819 - SIFÃO METÁLICO PARA TANQUE DE 1 1/4" X 1 1/2" | [8 empty] | Unidade: un
Código auxiliar | (B) Mãos-de-obra |  | Eq. Salarial |  | Sal/Hora |  | Encargos(%) | Consumo |  |  | Custo Horário
0011 | ENCANADOR |  | 9.54 |  | 20.89 |  | 119.02 | 0.36 |  |  | 7.52
0008 | AJUDANTE |  | 6.7 |  | 14.67 |  | 119.02 | 0.36 |  |  | 5.28
(B) Total: | [8 empty] | 12.8
Código auxiliar | (C) Materiais |  |  |  |  | Unidade | Valor unitário | Consumo |  |  | Valor total
H689 | FITA VEDAROSCA 18 MM |  |  |  |  | m | 0.41 | 0.42 |  |  | 0.17
H703 | SIFÃO METÁLICO PARA TANQUE DE 1 1/4" X 1 1/2" |  |  |  |  | un | 197.02 | 1 |  |  | 197.02
(C) Total: | [8 empty] | 197.19
Custo direto total (A) + (B) + (C) + (D) + (E) | [8 empty] | 209.99
BDI: 0,00% | [8 empty] | 0
Preço unitário total | [8 empty] | 209.99
Tabela de preços: TABELA DE CUSTOS DE OBRAS CIVIS - T195 - JANEIRO/2023 - SEM DESONERAÇÃO | [8 empty] | Data base: 01/01/2023
Serviço: 080820 - SIFAO PARA TANQUE 1" X 1.1/2" - PVC | [8 empty] | Unidade: Un
Código auxiliar | (B) Mãos-de-obra |  | Eq. Salarial |  | Sal/Hora |  | Encargos(%) | Consumo |  |  | Custo Horário
0011 | ENCANADOR |  | 9.54 |  | 20.89 |  | 119.02 | 0.36 |  |  | 7.52
0008 | AJUDANTE |  | 6.7 |  | 14.67 |  | 119.02 | 0.36 |  |  | 5.28
(B) Total: | [8 empty] | 12.8
Código auxiliar | (C) Materiais |  |  |  |  | Unidade | Valor unitário | Consumo |  |  | Valor total
H689 | FITA VEDAROSCA 18 MM |  |  |  |  | m | 0.41 | 0.42 |  |  | 0.17
H485 | SIFAO PARA TANQUE 1" X 1.1/2" PVC |  |  |  |  | un | 17.15 | 1 |  |  | 17.15
(C) Total: | [8 empty] | 17.32
Custo direto total (A) + (B) + (C) + (D) + (E) | [8 empty] | 30.12
BDI: 0,00% | [8 empty] | 0
Preço unitário total | [8 empty] | 30.12
Tabela de preços: TABELA DE CUSTOS DE OBRAS CIVIS - T195 - JANEIRO/2023 - SEM DESONERAÇÃO | [8 empty] | Data base: 01/01/2023
Serviço: 080821 - TUBO DE DESPEJO P/ VÁLVULA (PIA/TANQUE) | [8 empty] | Unidade: Un
Código auxiliar | (B) Mãos-de-obra |  | Eq. Salarial |  | Sal/Hora |  | Encargos(%) | Consumo |  |  | Custo Horário
0008 | AJUDANTE |  | 6.7 |  | 14.67 |  | 119.02 | 0.25 |  |  | 3.67
0011 | ENCANADOR |  | 9.54 |  | 20.89 |  | 119.02 | 0.25 |  |  | 5.22
(B) Total: | [8 empty] | 8.89
Código auxiliar | (C) Materiais |  |  |  |  | Unidade | Valor unitário | Consumo |  |  | Valor total
H631 | TUBO DE DESPEJO PARA VÁLVULA (PIA/TANQUE) |  |  |  |  | un | 9.45 | 1 |  |  | 9.45
(C) Total: | [8 empty] | 9.45
Custo direto total (A) + (B) + (C) + (D) + (E) | [8 empty] | 18.34
BDI: 0,00% | [8 empty] | 0
Preço unitário total | [8 empty] | 18.34
Tabela de preços: TABELA DE CUSTOS DE OBRAS CIVIS - T195 - JANEIRO/2023 - SEM DESONERAÇÃO | [8 empty] | Data base: 01/01/2023
Serviço: 080830 - VÁLVULA PARA TANQUE METÁLICA DIAM. 1" SEM LADRAO | [8 empty] | Unidade: Un
Código auxiliar | (B) Mãos-de-obra |  | Eq. Salarial |  | Sal/Hora |  | Encargos(%) | Consumo |  |  | Custo Horário
0011 | ENCANADOR |  | 9.54 |  | 20.89 |  | 119.02 | 0.15 |  |  | 3.13
0008 | AJUDANTE |  | 6.7 |  | 14.67 |  | 119.02 | 0.15 |  |  | 2.2
(B) Total: | [8 empty] | 5.33
Código auxiliar | (C) Materiais |  |  |  |  | Unidade | Valor unitário | Consumo |  |  | Valor total
H514 | VÁLVULA PARA TANQUE METÁLICA DIAM. 1" SEM LADRAO |  |  |  |  | un | 25.45 | 1 |  |  | 25.45
(C) Total: | [8 empty] | 25.45
Custo direto total (A) + (B) + (C) + (D) + (E) | [8 empty] | 30.78
BDI: 0,00% | [8 empty] | 0
Preço unitário total | [8 empty] | 30.78
Tabela de preços: TABELA DE CUSTOS DE OBRAS CIVIS - T195 - JANEIRO/2023 - SEM DESONERAÇÃO | [8 empty] | Data base: 01/01/2023
Serviço: 080840 - TAMPA T-5 ARTICULADA 20X20 | [8 empty] | Unidade: Un
Código auxiliar | (B) Mãos-de-obra |  | Eq. Salarial |  | Sal/Hora |  | Encargos(%) | Consumo |  |  | Custo Horário
0011 | ENCANADOR |  | 9.54 |  | 20.89 |  | 119.02 | 0.08 |  |  | 1.67
(B) Total: | [8 empty] | 1.67
Código auxiliar | (C) Materiais |  |  |  |  | Unidade | Valor unitário | Consumo |  |  | Valor total
H486 | TAMPA T-5 ARTICULADA 20 X 20 CM |  |  |  |  | un | 49.3 | 1 |  |  | 49.3
(C) Total: | [8 empty] | 49.3
Custo direto total (A) + (B) + (C) + (D) + (E) | [8 empty] | 50.97
BDI: 0,00% | [8 empty] | 0
Preço unitário total | [8 empty] | 50.97
Tabela de preços: TABELA DE CUSTOS DE OBRAS CIVIS - T195 - JANEIRO/2023 - SEM DESONERAÇÃO | [8 empty] | Data base: 01/01/2023
Serviço: 080845 - CAIXA DE ALVENARIA 20x20x25 CM (REVESTIMENTO IMPERMEABILIZADO), FUNDO DE BRITA SEM TAMPA - PARA REGISTRO/TORNEIRA JARDIM | [8 empty] | Unidade: Un
Código auxiliar | (B) Mãos-de-obra |  | Eq. Salarial |  | Sal/Hora |  | Encargos(%) | Consumo |  |  | Custo Horário
0004 | PEDREIRO |  | 9.54 |  | 20.89 |  | 119.02 | 0.9121 |  |  | 19.05
0005 | SERVENTE |  | 5.7 |  | 12.48 |  | 119.02 | 1.2201 |  |  | 15.23
(B) Total: | [8 empty] | 34.28
Código auxiliar | (C) Materiais |  |  |  |  | Unidade | Valor unitário | Consumo |  |  | Valor total
2033 | TIJOLO COMUM MACIÇO (4,5x9x19cm) |  |  |  |  | un | 0.45 | 31.5 |  |  | 14.18
1973 | ADITIVO IMPERMEABILIZANTE DE PEGA NORMAL PARA ARGAMASSA E CONCRETO REF.: SIKA 1 / VEDACIT (D=1,00) OU EQUIVALENTE |  |  |  |  | Kg | 7.35 | 0.1013 |  |  | 0.74
0104 | AREIA MÉDIA |  |  |  |  | m3 | 180.42 | 0.0215 |  |  | 3.88
2386 | BRITA Nº 1 |  |  |  |  | m3 | 138.87 | 0.0024 |  |  | 0.33
2387 | BRITA Nº 0 |  |  |  |  | m3 | 146.82 | 0.0024 |  |  | 0.35
1215 | CIMENTO PORTLAND CPII-32 |  |  |  |  | Kg | 0.64 | 2.5331 |  |  | 1.62
1221 | CAL HIDRATADA |  |  |  |  | Kg | 1.03 | 3.2112 |  |  | 3.31
(C) Total: | [8 empty] | 24.41
Custo direto total (A) + (B) + (C) + (D) + (E) | [8 empty] | 58.69
BDI: 0,00% | [8 empty] | 0
Preço unitário total | [8 empty] | 58.69
Tabela de preços: TABELA DE CUSTOS DE OBRAS CIVIS - T195 - JANEIRO/2023 - SEM DESONERAÇÃO | [8 empty] | Data base: 01/01/2023
Serviço: 080901 - REGISTRO GAVETA BRUTO DIAMETRO 1/2" | [8 empty] | Unidade: Un
Código auxiliar | (B) Mãos-de-obra |  | Eq. Salarial |  | Sal/Hora |  | Encargos(%) | Consumo |  |  | Custo Horário
0011 | ENCANADOR |  | 9.54 |  | 20.89 |  | 119.02 | 0.54 |  |  | 11.28
0008 | AJUDANTE |  | 6.7 |  | 14.67 |  | 119.02 | 0.54 |  |  | 7.92
(B) Total: | [8 empty] | 19.2
Código auxiliar | (C) Materiais |  |  |  |  | Unidade | Valor unitário | Consumo |  |  | Valor total
H204 | REGISTRO DE GAVETA BRUTO DIAMETRO 1/2" |  |  |  |  | un | 30.82 | 1 |  |  | 30.82
H689 | FITA VEDAROSCA 18 MM |  |  |  |  | m | 0.41 | 0.56 |  |  | 0.23
(C) Total: | [8 empty] | 31.05
Custo direto total (A) + (B) + (C) + (D) + (E) | [8 empty] | 50.25
BDI: 0,00% | [8 empty] | 0
Preço unitário total | [8 empty] | 50.25
Tabela de preços: TABELA DE CUSTOS DE OBRAS CIVIS - T195 - JANEIRO/2023 - SEM DESONERAÇÃO | [8 empty] | Data base: 01/01/2023
Serviço: 080902 - REGISTRO DE GAVETA BRUTO DIAMETRO 3/4" | [8 empty] | Unidade: Un
Código auxiliar | (B) Mãos-de-obra |  | Eq. Salarial |  | Sal/Hora |  | Encargos(%) | Consumo |  |  | Custo Horário
0008 | AJUDANTE |  | 6.7 |  | 14.67 |  | 119.02 | 0.54 |  |  | 7.92
0011 | ENCANADOR |  | 9.54 |  | 20.89 |  | 119.02 | 0.54 |  |  | 11.28
(B) Total: | [8 empty] | 19.2
Código auxiliar | (C) Materiais |  |  |  |  | Unidade | Valor unitário | Consumo |  |  | Valor total
H689 | FITA VEDAROSCA 18 MM |  |  |  |  | m | 0.41 | 0.94 |  |  | 0.39
H192 | REGISTRO DE GAVETA BRUTO DIAMETRO 3/4" |  |  |  |  | un | 34.1 | 1 |  |  | 34.1
(C) Total: | [8 empty] | 34.49
Custo direto total (A) + (B) + (C) + (D) + (E) | [8 empty] | 53.69
BDI: 0,00% | [8 empty] | 0
Preço unitário total | [8 empty] | 53.69
Tabela de preços: TABELA DE CUSTOS DE OBRAS CIVIS - T195 - JANEIRO/2023 - SEM DESONERAÇÃO | [8 empty] | Data base: 01/01/2023
Serviço: 080903 - REGISTRO DE GAVETA BRUTO DIAMETRO 1" | [8 empty] | Unidade: Un
Código auxiliar | (B) Mãos-de-obra |  | Eq. Salarial |  | Sal/Hora |  | Encargos(%) | Consumo |  |  | Custo Horário
0011 | ENCANADOR |  | 9.54 |  | 20.89 |  | 119.02 | 0.54 |  |  | 11.28
0008 | AJUDANTE |  | 6.7 |  | 14.67 |  | 119.02 | 0.54 |  |  | 7.92
(B) Total: | [8 empty] | 19.2
Código auxiliar | (C) Materiais |  |  |  |  | Unidade | Valor unitário | Consumo |  |  | Valor total
H201 | REGISTRO DE GAVETA BRUTO DIAMETRO 1" |  |  |  |  | un | 52.14 | 1 |  |  | 52.14
H689 | FITA VEDAROSCA 18 MM |  |  |  |  | m | 0.41 | 1.2 |  |  | 0.49
(C) Total: | [8 empty] | 52.63
Custo direto total (A) + (B) + (C) + (D) + (E) | [8 empty] | 71.83
BDI: 0,00% | [8 empty] | 0
Preço unitário total | [8 empty] | 71.83
Tabela de preços: TABELA DE CUSTOS DE OBRAS CIVIS - T195 - JANEIRO/2023 - SEM DESONERAÇÃO | [8 empty] | Data base: 01/01/2023
Serviço: 080904 - REGISTRO DE GAVETA BRUTO DIAMETRO 1.1/4" | [8 empty] | Unidade: Un
Código auxiliar | (B) Mãos-de-obra |  | Eq. Salarial |  | Sal/Hora |  | Encargos(%) | Consumo |  |  | Custo Horário
0008 | AJUDANTE |  | 6.7 |  | 14.67 |  | 119.02 | 0.85 |  |  | 12.47
0011 | ENCANADOR |  | 9.54 |  | 20.89 |  | 119.02 | 0.85 |  |  | 17.76
(B) Total: | [8 empty] | 30.23
Código auxiliar | (C) Materiais |  |  |  |  | Unidade | Valor unitário | Consumo |  |  | Valor total
H689 | FITA VEDAROSCA 18 MM |  |  |  |  | m | 0.41 | 1.5 |  |  | 0.62
H203 | REGISTRO DE GAVETA BRUTO DIAMETRO 1.1/4" |  |  |  |  | un | 62.47 | 1 |  |  | 62.47
(C) Total: | [8 empty] | 63.09
Custo direto total (A) + (B) + (C) + (D) + (E) | [8 empty] | 93.32
BDI: 0,00% | [8 empty] | 0
Preço unitário total | [8 empty] | 93.32
Tabela de preços: TABELA DE CUSTOS DE OBRAS CIVIS - T195 - JANEIRO/2023 - SEM DESONERAÇÃO | [8 empty] | Data base: 01/01/2023
Serviço: 080905 - REGISTRO DE GAVETA BRUTO DIAMETRO 1.1/2" | [8 empty] | Unidade: Un
Código auxiliar | (B) Mãos-de-obra |  | Eq. Salarial |  | Sal/Hora |  | Encargos(%) | Consumo |  |  | Custo Horário
0011 | ENCANADOR |  | 9.54 |  | 20.89 |  | 119.02 | 0.85 |  |  | 17.76
0008 | AJUDANTE |  | 6.7 |  | 14.67 |  | 119.02 | 0.85 |  |  | 12.47
(B) Total: | [8 empty] | 30.23
Código auxiliar | (C) Materiais |  |  |  |  | Unidade | Valor unitário | Consumo |  |  | Valor total
H202 | REGISTRO DE GAVETA BRUTO DIAMETRO 1.1/2" |  |  |  |  | un | 89.56 | 1 |  |  | 89.56
H689 | FITA VEDAROSCA 18 MM |  |  |  |  | m | 0.41 | 1.88 |  |  | 0.77
(C) Total: | [8 empty] | 90.33
Custo direto total (A) + (B) + (C) + (D) + (E) | [8 empty] | 120.56
BDI: 0,00% | [8 empty] | 0
Preço unitário total | [8 empty] | 120.56
Tabela de preços: TABELA DE CUSTOS DE OBRAS CIVIS - T195 - JANEIRO/2023 - SEM DESONERAÇÃO | [8 empty] | Data base: 01/01/2023
Serviço: 080906 - REGISTRO DE GAVETA BRUTO DIAMETRO 2" | [8 empty] | Unidade: Un
Código auxiliar | (B) Mãos-de-obra |  | Eq. Salarial |  | Sal/Hora |  | Encargos(%) | Consumo |  |  | Custo Horário
0008 | AJUDANTE |  | 6.7 |  | 14.67 |  | 119.02 | 0.85 |  |  | 12.47
0011 | ENCANADOR |  | 9.54 |  | 20.89 |  | 119.02 | 0.85 |  |  | 17.76
(B) Total: | [8 empty] | 30.23
Código auxiliar | (C) Materiais |  |  |  |  | Unidade | Valor unitário | Consumo |  |  | Valor total
H689 | FITA VEDAROSCA 18 MM |  |  |  |  | m | 0.41 | 2.26 |  |  | 0.93
H205 | REGISTRO DE GAVETA BRUTO DIAMETRO 2" |  |  |  |  | un | 165.9 | 1 |  |  | 165.9
(C) Total: | [8 empty] | 166.83
Custo direto total (A) + (B) + (C) + (D) + (E) | [8 empty] | 197.06
BDI: 0,00% | [8 empty] | 0
Preço unitário total | [8 empty] | 197.06
Tabela de preços: TABELA DE CUSTOS DE OBRAS CIVIS - T195 - JANEIRO/2023 - SEM DESONERAÇÃO | [8 empty] | Data base: 01/01/2023
Serviço: 080910 - REGISTRO DE GAVETA BRUTO DIAMETRO 2.1/2" | [8 empty] | Unidade: Un
Código auxiliar | (B) Mãos-de-obra |  | Eq. Salarial |  | Sal/Hora |  | Encargos(%) | Consumo |  |  | Custo Horário
0011 | ENCANADOR |  | 9.54 |  | 20.89 |  | 119.02 | 1.15 |  |  | 24.02
0008 | AJUDANTE |  | 6.7 |  | 14.67 |  | 119.02 | 1.15 |  |  | 16.87
(B) Total: | [8 empty] | 40.89
Código auxiliar | (C) Materiais |  |  |  |  | Unidade | Valor unitário | Consumo |  |  | Valor total
H207 | REGISTRO DE GAVETA BRUTO DIAMETRO 2.1/2" |  |  |  |  | un | 268.7 | 1 |  |  | 268.7
H689 | FITA VEDAROSCA 18 MM |  |  |  |  | m | 0.41 | 2.82 |  |  | 1.16
(C) Total: | [8 empty] | 269.86
Custo direto total (A) + (B) + (C) + (D) + (E) | [8 empty] | 310.75
BDI: 0,00% | [8 empty] | 0
Preço unitário total | [8 empty] | 310.75
Tabela de preços: TABELA DE CUSTOS DE OBRAS CIVIS - T195 - JANEIRO/2023 - SEM DESONERAÇÃO | [8 empty] | Data base: 01/01/2023
Serviço: 080911 - REGISTRO DE GAVETA BRUTO DIAMETRO 3" | [8 empty] | Unidade: Un
Código auxiliar | (B) Mãos-de-obra |  | Eq. Salarial |  | Sal/Hora |  | Encargos(%) | Consumo |  |  | Custo Horário
0008 | AJUDANTE |  | 6.7 |  | 14.67 |  | 119.02 | 1.15 |  |  | 16.87
0011 | ENCANADOR |  | 9.54 |  | 20.89 |  | 119.02 | 1.15 |  |  | 24.02
(B) Total: | [8 empty] | 40.89
Código auxiliar | (C) Materiais |  |  |  |  | Unidade | Valor unitário | Consumo |  |  | Valor total
H689 | FITA VEDAROSCA 18 MM |  |  |  |  | m | 0.41 | 3.2 |  |  | 1.31
H206 | REGISTRO DE GAVETA BRUTO DIAMETRO 3" |  |  |  |  | un | 312.18 | 1 |  |  | 312.18
(C) Total: | [8 empty] | 313.49
Custo direto total (A) + (B) + (C) + (D) + (E) | [8 empty] | 354.38
BDI: 0,00% | [8 empty] | 0
Preço unitário total | [8 empty] | 354.38
Tabela de preços: TABELA DE CUSTOS DE OBRAS CIVIS - T195 - JANEIRO/2023 - SEM DESONERAÇÃO | [8 empty] | Data base: 01/01/2023
Serviço: 080912 - REGISTRO DE GAVETA BRUTO DIAMETRO 4" | [8 empty] | Unidade: Un
Código auxiliar | (B) Mãos-de-obra |  | Eq. Salarial |  | Sal/Hora |  | Encargos(%) | Consumo |  |  | Custo Horário
0011 | ENCANADOR |  | 9.54 |  | 20.89 |  | 119.02 | 1.48 |  |  | 30.92
0008 | AJUDANTE |  | 6.7 |  | 14.67 |  | 119.02 | 1.48 |  |  | 21.71
(B) Total: | [8 empty] | 52.63
Código auxiliar | (C) Materiais |  |  |  |  | Unidade | Valor unitário | Consumo |  |  | Valor total
H470 | REGISTRO DE GAVETA BRUTO DIAMETRO 4" (100 MM) |  |  |  |  | un | 734.62 | 1 |  |  | 734.62
H689 | FITA VEDAROSCA 18 MM |  |  |  |  | m | 0.41 | 4.14 |  |  | 1.7
(C) Total: | [8 empty] | 736.32
Custo direto total (A) + (B) + (C) + (D) + (E) | [8 empty] | 788.95
BDI: 0,00% | [8 empty] | 0
Preço unitário total | [8 empty] | 788.95
Tabela de preços: TABELA DE CUSTOS DE OBRAS CIVIS - T195 - JANEIRO/2023 - SEM DESONERAÇÃO | [8 empty] | Data base: 01/01/2023
Serviço: 080925 - REGISTRO DE GAVETA C/CANOPLA DIAMETRO 1/2" | [8 empty] | Unidade: Un
Código auxiliar | (B) Mãos-de-obra |  | Eq. Salarial |  | Sal/Hora |  | Encargos(%) | Consumo |  |  | Custo Horário
0008 | AJUDANTE |  | 6.7 |  | 14.67 |  | 119.02 | 0.61 |  |  | 8.95
0011 | ENCANADOR |  | 9.54 |  | 20.89 |  | 119.02 | 0.61 |  |  | 12.74
(B) Total: | [8 empty] | 21.69
Código auxiliar | (C) Materiais |  |  |  |  | Unidade | Valor unitário | Consumo |  |  | Valor total
H689 | FITA VEDAROSCA 18 MM |  |  |  |  | m | 0.41 | 0.56 |  |  | 0.23
H199 | REGISTRO DE GAVETA C/CANOPLA DIAM.1/2" |  |  |  |  | un | 61.74 | 1 |  |  | 61.74
(C) Total: | [8 empty] | 61.97
Custo direto total (A) + (B) + (C) + (D) + (E) | [8 empty] | 83.66
BDI: 0,00% | [8 empty] | 0
Preço unitário total | [8 empty] | 83.66
Tabela de preços: TABELA DE CUSTOS DE OBRAS CIVIS - T195 - JANEIRO/2023 - SEM DESONERAÇÃO | [8 empty] | Data base: 01/01/2023
Serviço: 080926 - REGISTRO DE GAVETA C/CANOPLA DIAMETRO 3/4" | [8 empty] | Unidade: Un
Código auxiliar | (B) Mãos-de-obra |  | Eq. Salarial |  | Sal/Hora |  | Encargos(%) | Consumo |  |  | Custo Horário
0011 | ENCANADOR |  | 9.54 |  | 20.89 |  | 119.02 | 0.61 |  |  | 12.74
0008 | AJUDANTE |  | 6.7 |  | 14.67 |  | 119.02 | 0.61 |  |  | 8.95
(B) Total: | [8 empty] | 21.69
Código auxiliar | (C) Materiais |  |  |  |  | Unidade | Valor unitário | Consumo |  |  | Valor total
H200 | REGISTRO DE GAVETA C/CANOPLA DIAM.3/4" |  |  |  |  | un | 71.99 | 1 |  |  | 71.99
H689 | FITA VEDAROSCA 18 MM |  |  |  |  | m | 0.41 | 0.94 |  |  | 0.39
(C) Total: | [8 empty] | 72.38
Custo direto total (A) + (B) + (C) + (D) + (E) | [8 empty] | 94.07
BDI: 0,00% | [8 empty] | 0
Preço unitário total | [8 empty] | 94.07
Tabela de preços: TABELA DE CUSTOS DE OBRAS CIVIS - T195 - JANEIRO/2023 - SEM DESONERAÇÃO | [8 empty] | Data base: 01/01/2023
Serviço: 080927 - REGISTRO DE GAVETA C/CANOPLA DIAMETRO 1" | [8 empty] | Unidade: Un
Código auxiliar | (B) Mãos-de-obra |  | Eq. Salarial |  | Sal/Hora |  | Encargos(%) | Consumo |  |  | Custo Horário
0008 | AJUDANTE |  | 6.7 |  | 14.67 |  | 119.02 | 0.61 |  |  | 8.95
0011 | ENCANADOR |  | 9.54 |  | 20.89 |  | 119.02 | 0.61 |  |  | 12.74
(B) Total: | [8 empty] | 21.69
Código auxiliar | (C) Materiais |  |  |  |  | Unidade | Valor unitário | Consumo |  |  | Valor total
H689 | FITA VEDAROSCA 18 MM |  |  |  |  | m | 0.41 | 1.2 |  |  | 0.49
H196 | REGISTRO DE GAVETA C/CANOPLA DIAM. 1" |  |  |  |  | un | 98.13 | 1 |  |  | 98.13
(C) Total: | [8 empty] | 98.62
Custo direto total (A) + (B) + (C) + (D) + (E) | [8 empty] | 120.31
BDI: 0,00% | [8 empty] | 0
Preço unitário total | [8 empty] | 120.31
Tabela de preços: TABELA DE CUSTOS DE OBRAS CIVIS - T195 - JANEIRO/2023 - SEM DESONERAÇÃO | [8 empty] | Data base: 01/01/2023
Serviço: 080928 - REGISTRO DE GAVETA C/CANOPLA DIAMETRO 1.1/4" | [8 empty] | Unidade: Un
Código auxiliar | (B) Mãos-de-obra |  | Eq. Salarial |  | Sal/Hora |  | Encargos(%) | Consumo |  |  | Custo Horário
0011 | ENCANADOR |  | 9.54 |  | 20.89 |  | 119.02 | 0.95 |  |  | 19.85
0008 | AJUDANTE |  | 6.7 |  | 14.67 |  | 119.02 | 0.95 |  |  | 13.94
(B) Total: | [8 empty] | 33.79
Código auxiliar | (C) Materiais |  |  |  |  | Unidade | Valor unitário | Consumo |  |  | Valor total
H198 | REGISTRO DE GAVETA C/CANOPLA DIAM.1.1/4" |  |  |  |  | un | 128.42 | 1 |  |  | 128.42
H689 | FITA VEDAROSCA 18 MM |  |  |  |  | m | 0.41 | 1.5 |  |  | 0.62
(C) Total: | [8 empty] | 129.04
Custo direto total (A) + (B) + (C) + (D) + (E) | [8 empty] | 162.83
BDI: 0,00% | [8 empty] | 0
Preço unitário total | [8 empty] | 162.83
Tabela de preços: TABELA DE CUSTOS DE OBRAS CIVIS - T195 - JANEIRO/2023 - SEM DESONERAÇÃO | [8 empty] | Data base: 01/01/2023
Serviço: 080929 - REGISTRO DE GAVETA C/CANOPLA DIAMETRO 1.1/2" | [8 empty] | Unidade: Un
Código auxiliar | (B) Mãos-de-obra |  | Eq. Salarial |  | Sal/Hora |  | Encargos(%) | Consumo |  |  | Custo Horário
0008 | AJUDANTE |  | 6.7 |  | 14.67 |  | 119.02 | 0.95 |  |  | 13.94
0011 | ENCANADOR |  | 9.54 |  | 20.89 |  | 119.02 | 0.95 |  |  | 19.85
(B) Total: | [8 empty] | 33.79
Código auxiliar | (C) Materiais |  |  |  |  | Unidade | Valor unitário | Consumo |  |  | Valor total
H689 | FITA VEDAROSCA 18 MM |  |  |  |  | m | 0.41 | 1.88 |  |  | 0.77
H197 | REGISTRO DE GAVETA C/CANOPLA DIAM.1.1/2" |  |  |  |  | un | 146.17 | 1 |  |  | 146.17
(C) Total: | [8 empty] | 146.94
Custo direto total (A) + (B) + (C) + (D) + (E) | [8 empty] | 180.73
BDI: 0,00% | [8 empty] | 0
Preço unitário total | [8 empty] | 180.73
Tabela de preços: TABELA DE CUSTOS DE OBRAS CIVIS - T195 - JANEIRO/2023 - SEM DESONERAÇÃO | [8 empty] | Data base: 01/01/2023
Serviço: 080945 - REGISTRO DE PRESSAO C/CANOPLA CROMADO DIAM.1/2" | [8 empty] | Unidade: Un
Código auxiliar | (B) Mãos-de-obra |  | Eq. Salarial |  | Sal/Hora |  | Encargos(%) | Consumo |  |  | Custo Horário
0011 | ENCANADOR |  | 9.54 |  | 20.89 |  | 119.02 | 0.61 |  |  | 12.74
0008 | AJUDANTE |  | 6.7 |  | 14.67 |  | 119.02 | 0.61 |  |  | 8.95
(B) Total: | [8 empty] | 21.69
Código auxiliar | (C) Materiais |  |  |  |  | Unidade | Valor unitário | Consumo |  |  | Valor total
H266 | REGISTRO DE PRESSAO C/CANOPLA CROMADO 1/2" |  |  |  |  | un | 60.18 | 1 |  |  | 60.18
H689 | FITA VEDAROSCA 18 MM |  |  |  |  | m | 0.41 | 0.56 |  |  | 0.23
(C) Total: | [8 empty] | 60.41
Custo direto total (A) + (B) + (C) + (D) + (E) | [8 empty] | 82.1
BDI: 0,00% | [8 empty] | 0
Preço unitário total | [8 empty] | 82.1
Tabela de preços: TABELA DE CUSTOS DE OBRAS CIVIS - T195 - JANEIRO/2023 - SEM DESONERAÇÃO | [8 empty] | Data base: 01/01/2023
Serviço: 080946 - REGISTRO DE PRESSAO C/CANOPLA CROMADA DIAM.3/4" | [8 empty] | Unidade: Un
Código auxiliar | (B) Mãos-de-obra |  | Eq. Salarial |  | Sal/Hora |  | Encargos(%) | Consumo |  |  | Custo Horário
0008 | AJUDANTE |  | 6.7 |  | 14.67 |  | 119.02 | 0.61 |  |  | 8.95
0011 | ENCANADOR |  | 9.54 |  | 20.89 |  | 119.02 | 0.61 |  |  | 12.74
(B) Total: | [8 empty] | 21.69
Código auxiliar | (C) Materiais |  |  |  |  | Unidade | Valor unitário | Consumo |  |  | Valor total
H689 | FITA VEDAROSCA 18 MM |  |  |  |  | m | 0.41 | 0.94 |  |  | 0.39
H209 | REGISTRO DE PRESSAO C/CANOPLA DIAM. 3/4" |  |  |  |  | un | 68.07 | 1 |  |  | 68.07
(C) Total: | [8 empty] | 68.46
Custo direto total (A) + (B) + (C) + (D) + (E) | [8 empty] | 90.15
BDI: 0,00% | [8 empty] | 0
Preço unitário total | [8 empty] | 90.15
Tabela de preços: TABELA DE CUSTOS DE OBRAS CIVIS - T195 - JANEIRO/2023 - SEM DESONERAÇÃO | [8 empty] | Data base: 01/01/2023
Serviço: 080975 - REGISTRO DE ESFERA DIAM.1/2" | [8 empty] | Unidade: Un
Código auxiliar | (B) Mãos-de-obra |  | Eq. Salarial |  | Sal/Hora |  | Encargos(%) | Consumo |  |  | Custo Horário
0011 | ENCANADOR |  | 9.54 |  | 20.89 |  | 119.02 | 0.54 |  |  | 11.28
0008 | AJUDANTE |  | 6.7 |  | 14.67 |  | 119.02 | 0.54 |  |  | 7.92
(B) Total: | [8 empty] | 19.2
Código auxiliar | (C) Materiais |  |  |  |  | Unidade | Valor unitário | Consumo |  |  | Valor total
H557 | REGISTRO DE ESFERA DIAM. 1/2" (METAL) |  |  |  |  | un | 36.97 | 1 |  |  | 36.97
H689 | FITA VEDAROSCA 18 MM |  |  |  |  | m | 0.41 | 0.56 |  |  | 0.23
(C) Total: | [8 empty] | 37.2
Custo direto total (A) + (B) + (C) + (D) + (E) | [8 empty] | 56.4
BDI: 0,00% | [8 empty] | 0
Preço unitário total | [8 empty] | 56.4
Tabela de preços: TABELA DE CUSTOS DE OBRAS CIVIS - T195 - JANEIRO/2023 - SEM DESONERAÇÃO | [8 empty] | Data base: 01/01/2023
Serviço: 080976 - REGISTRO DE ESFERA DIAMETRO 3/4" | [8 empty] | Unidade: Un
Código auxiliar | (B) Mãos-de-obra |  | Eq. Salarial |  | Sal/Hora |  | Encargos(%) | Consumo |  |  | Custo Horário
0008 | AJUDANTE |  | 6.7 |  | 14.67 |  | 119.02 | 0.54 |  |  | 7.92
0011 | ENCANADOR |  | 9.54 |  | 20.89 |  | 119.02 | 0.54 |  |  | 11.28
(B) Total: | [8 empty] | 19.2
Código auxiliar | (C) Materiais |  |  |  |  | Unidade | Valor unitário | Consumo |  |  | Valor total
H689 | FITA VEDAROSCA 18 MM |  |  |  |  | m | 0.41 | 0.94 |  |  | 0.39
H558 | REGISTRO DE ESFERA DIAM.3/4" (METAL) |  |  |  |  | un | 45.15 | 1 |  |  | 45.15
(C) Total: | [8 empty] | 45.54
Custo direto total (A) + (B) + (C) + (D) + (E) | [8 empty] | 64.74
BDI: 0,00% | [8 empty] | 0
Preço unitário total | [8 empty] | 64.74
Tabela de preços: TABELA DE CUSTOS DE OBRAS CIVIS - T195 - JANEIRO/2023 - SEM DESONERAÇÃO | [8 empty] | Data base: 01/01/2023
Serviço: 080977 - REGISTRO DE ESFERA DIAMETRO 1" | [8 empty] | Unidade: Un
Código auxiliar | (B) Mãos-de-obra |  | Eq. Salarial |  | Sal/Hora |  | Encargos(%) | Consumo |  |  | Custo Horário
0011 | ENCANADOR |  | 9.54 |  | 20.89 |  | 119.02 | 0.54 |  |  | 11.28
0008 | AJUDANTE |  | 6.7 |  | 14.67 |  | 119.02 | 0.54 |  |  | 7.92
(B) Total: | [8 empty] | 19.2
Código auxiliar | (C) Materiais |  |  |  |  | Unidade | Valor unitário | Consumo |  |  | Valor total
H559 | REGISTRO DE ESFERA DIAM. 1" (METAL) |  |  |  |  | un | 55.56 | 1 |  |  | 55.56
H689 | FITA VEDAROSCA 18 MM |  |  |  |  | m | 0.41 | 1.2 |  |  | 0.49
(C) Total: | [8 empty] | 56.05
Custo direto total (A) + (B) + (C) + (D) + (E) | [8 empty] | 75.25
BDI: 0,00% | [8 empty] | 0
Preço unitário total | [8 empty] | 75.25
Tabela de preços: TABELA DE CUSTOS DE OBRAS CIVIS - T195 - JANEIRO/2023 - SEM DESONERAÇÃO | [8 empty] | Data base: 01/01/2023
Serviço: 080978 - REGISTRO DE ESFERA DIAMETRO 1.1/4" | [8 empty] | Unidade: Un
Código auxiliar | (B) Mãos-de-obra |  | Eq. Salarial |  | Sal/Hora |  | Encargos(%) | Consumo |  |  | Custo Horário
0008 | AJUDANTE |  | 6.7 |  | 14.67 |  | 119.02 | 0.85 |  |  | 12.47
0011 | ENCANADOR |  | 9.54 |  | 20.89 |  | 119.02 | 0.85 |  |  | 17.76
(B) Total: | [8 empty] | 30.23
Código auxiliar | (C) Materiais |  |  |  |  | Unidade | Valor unitário | Consumo |  |  | Valor total
H689 | FITA VEDAROSCA 18 MM |  |  |  |  | m | 0.41 | 1.5 |  |  | 0.62
H560 | REGISTRO DE ESFERA DIAM. 1.1/4" (METAL) |  |  |  |  | un | 111.92 | 1 |  |  | 111.92
(C) Total: | [8 empty] | 112.54
Custo direto total (A) + (B) + (C) + (D) + (E) | [8 empty] | 142.77
BDI: 0,00% | [8 empty] | 0
Preço unitário total | [8 empty] | 142.77
Tabela de preços: TABELA DE CUSTOS DE OBRAS CIVIS - T195 - JANEIRO/2023 - SEM DESONERAÇÃO | [8 empty] | Data base: 01/01/2023
Serviço: 080979 - REGISTRO DE ESFERA DIAMETRO 1.1/2" | [8 empty] | Unidade: Un
Código auxiliar | (B) Mãos-de-obra |  | Eq. Salarial |  | Sal/Hora |  | Encargos(%) | Consumo |  |  | Custo Horário
0011 | ENCANADOR |  | 9.54 |  | 20.89 |  | 119.02 | 0.85 |  |  | 17.76
0008 | AJUDANTE |  | 6.7 |  | 14.67 |  | 119.02 | 0.85 |  |  | 12.47
(B) Total: | [8 empty] | 30.23
Código auxiliar | (C) Materiais |  |  |  |  | Unidade | Valor unitário | Consumo |  |  | Valor total
H562 | REGISTRO DE ESFERA DIAM. 1.1/2" (METAL) |  |  |  |  | un | 140.51 | 1 |  |  | 140.51
H689 | FITA VEDAROSCA 18 MM |  |  |  |  | m | 0.41 | 1.8 |  |  | 0.74
(C) Total: | [8 empty] | 141.25
Custo direto total (A) + (B) + (C) + (D) + (E) | [8 empty] | 171.48
BDI: 0,00% | [8 empty] | 0
Preço unitário total | [8 empty] | 171.48
Tabela de preços: TABELA DE CUSTOS DE OBRAS CIVIS - T195 - JANEIRO/2023 - SEM DESONERAÇÃO | [8 empty] | Data base: 01/01/2023
Serviço: 080980 - REGISTRO DE ESFERA DIAMETRO 2" | [8 empty] | Unidade: Un
Código auxiliar | (B) Mãos-de-obra |  | Eq. Salarial |  | Sal/Hora |  | Encargos(%) | Consumo |  |  | Custo Horário
0008 | AJUDANTE |  | 6.7 |  | 14.67 |  | 119.02 | 0.85 |  |  | 12.47
0011 | ENCANADOR |  | 9.54 |  | 20.89 |  | 119.02 | 0.85 |  |  | 17.76
(B) Total: | [8 empty] | 30.23
Código auxiliar | (C) Materiais |  |  |  |  | Unidade | Valor unitário | Consumo |  |  | Valor total
H689 | FITA VEDAROSCA 18 MM |  |  |  |  | m | 0.41 | 2.26 |  |  | 0.93
H564 | REGISTRO DE ESFERA DIAM. 2" (METAL) |  |  |  |  | un | 208.26 | 1 |  |  | 208.26
(C) Total: | [8 empty] | 209.19
Custo direto total (A) + (B) + (C) + (D) + (E) | [8 empty] | 239.42
BDI: 0,00% | [8 empty] | 0
Preço unitário total | [8 empty] | 239.42
Tabela de preços: TABELA DE CUSTOS DE OBRAS CIVIS - T195 - JANEIRO/2023 - SEM DESONERAÇÃO | [8 empty] | Data base: 01/01/2023
Serviço: 080981 - REGISTRO DE ESFERA DIAMETRO 2.1/2" | [8 empty] | Unidade: Un
Código auxiliar | (B) Mãos-de-obra |  | Eq. Salarial |  | Sal/Hora |  | Encargos(%) | Consumo |  |  | Custo Horário
0011 | ENCANADOR |  | 9.54 |  | 20.89 |  | 119.02 | 1.15 |  |  | 24.02
0008 | AJUDANTE |  | 6.7 |  | 14.67 |  | 119.02 | 1.15 |  |  | 16.87
(B) Total: | [8 empty] | 40.89
Código auxiliar | (C) Materiais |  |  |  |  | Unidade | Valor unitário | Consumo |  |  | Valor total
H566 | REGISTRO DE ESFERA DIAM.2.1/2" (METAL) |  |  |  |  | un | 513.12 | 1 |  |  | 513.12
H689 | FITA VEDAROSCA 18 MM |  |  |  |  | m | 0.41 | 2.82 |  |  | 1.16
(C) Total: | [8 empty] | 514.28
Custo direto total (A) + (B) + (C) + (D) + (E) | [8 empty] | 555.17
BDI: 0,00% | [8 empty] | 0
Preço unitário total | [8 empty] | 555.17
Tabela de preços: TABELA DE CUSTOS DE OBRAS CIVIS - T195 - JANEIRO/2023 - SEM DESONERAÇÃO | [8 empty] | Data base: 01/01/2023
Serviço: 080982 - REGISTRO DE ESFERA DIAM.3" | [8 empty] | Unidade: Un
Código auxiliar | (B) Mãos-de-obra |  | Eq. Salarial |  | Sal/Hora |  | Encargos(%) | Consumo |  |  | Custo Horário
0008 | AJUDANTE |  | 6.7 |  | 14.67 |  | 119.02 | 1.15 |  |  | 16.87
0011 | ENCANADOR |  | 9.54 |  | 20.89 |  | 119.02 | 1.15 |  |  | 24.02
(B) Total: | [8 empty] | 40.89
Código auxiliar | (C) Materiais |  |  |  |  | Unidade | Valor unitário | Consumo |  |  | Valor total
H689 | FITA VEDAROSCA 18 MM |  |  |  |  | m | 0.41 | 3.2 |  |  | 1.31
H568 | REGISTRO DE ESFERA DIAM.3" - (METAL) |  |  |  |  | un | 602.87 | 1 |  |  | 602.87
(C) Total: | [8 empty] | 604.18
Custo direto total (A) + (B) + (C) + (D) + (E) | [8 empty] | 645.07
BDI: 0,00% | [8 empty] | 0
Preço unitário total | [8 empty] | 645.07
Tabela de preços: TABELA DE CUSTOS DE OBRAS CIVIS - T195 - JANEIRO/2023 - SEM DESONERAÇÃO | [8 empty] | Data base: 01/01/2023
Serviço: 080983 - REGISTRO DE ESFERA DIAMETRO 4" | [8 empty] | Unidade: Un
Código auxiliar | (B) Mãos-de-obra |  | Eq. Salarial |  | Sal/Hora |  | Encargos(%) | Consumo |  |  | Custo Horário
0011 | ENCANADOR |  | 9.54 |  | 20.89 |  | 119.02 | 1.48 |  |  | 30.92
0008 | AJUDANTE |  | 6.7 |  | 14.67 |  | 119.02 | 1.48 |  |  | 21.71
(B) Total: | [8 empty] | 52.63
Código auxiliar | (C) Materiais |  |  |  |  | Unidade | Valor unitário | Consumo |  |  | Valor total
H570 | REGISTRO DE ESFERA DIAM.4" (METAL) |  |  |  |  | un | 973.01 | 1 |  |  | 973.01
H689 | FITA VEDAROSCA 18 MM |  |  |  |  | m | 0.41 | 4.14 |  |  | 1.7
(C) Total: | [8 empty] | 974.71
Custo direto total (A) + (B) + (C) + (D) + (E) | [8 empty] | 1027.34
BDI: 0,00% | [8 empty] | 0
Preço unitário total | [8 empty] | 1027.34
Tabela de preços: TABELA DE CUSTOS DE OBRAS CIVIS - T195 - JANEIRO/2023 - SEM DESONERAÇÃO | [8 empty] | Data base: 01/01/2023
Serviço: 081002 - TUBO SOLDAVEL PVC MARROM DIAM. 20 MM | [8 empty] | Unidade: m
Código auxiliar | (B) Mãos-de-obra |  | Eq. Salarial |  | Sal/Hora |  | Encargos(%) | Consumo |  |  | Custo Horário
0008 | AJUDANTE |  | 6.7 |  | 14.67 |  | 119.02 | 0.089 |  |  | 1.31
0011 | ENCANADOR |  | 9.54 |  | 20.89 |  | 119.02 | 0.089 |  |  | 1.86
(B) Total: | [8 empty] | 3.17
Código auxiliar | (C) Materiais |  |  |  |  | Unidade | Valor unitário | Consumo |  |  | Valor total
H269 | TUBO SOLDAVEL PVC MARROM DIAM. 20 MM |  |  |  |  | m | 3.34 | 1.01 |  |  | 3.37
(C) Total: | [8 empty] | 3.37
Custo direto total (A) + (B) + (C) + (D) + (E) | [8 empty] | 6.54
BDI: 0,00% | [8 empty] | 0
Preço unitário total | [8 empty] | 6.54
Tabela de preços: TABELA DE CUSTOS DE OBRAS CIVIS - T195 - JANEIRO/2023 - SEM DESONERAÇÃO | [8 empty] | Data base: 01/01/2023
Serviço: 081003 - TUBO SOLDAVEL PVC MARROM DIAM. 25 MM | [8 empty] | Unidade: M
Código auxiliar | (B) Mãos-de-obra |  | Eq. Salarial |  | Sal/Hora |  | Encargos(%) | Consumo |  |  | Custo Horário
0011 | ENCANADOR |  | 9.54 |  | 20.89 |  | 119.02 | 0.12 |  |  | 2.51
0008 | AJUDANTE |  | 6.7 |  | 14.67 |  | 119.02 | 0.12 |  |  | 1.76
(B) Total: | [8 empty] | 4.27
Código auxiliar | (C) Materiais |  |  |  |  | Unidade | Valor unitário | Consumo |  |  | Valor total
H248 | TUBO SOLDAVEL PVC MARROM DIAM. 25 MM |  |  |  |  | m | 3.97 | 1.01 |  |  | 4.01
(C) Total: | [8 empty] | 4.01
Custo direto total (A) + (B) + (C) + (D) + (E) | [8 empty] | 8.28
BDI: 0,00% | [8 empty] | 0
Preço unitário total | [8 empty] | 8.28
Tabela de preços: TABELA DE CUSTOS DE OBRAS CIVIS - T195 - JANEIRO/2023 - SEM DESONERAÇÃO | [8 empty] | Data base: 01/01/2023
Serviço: 081004 - TUBO SOLDAVEL PVC MARROM DIAM. 32 MM | [8 empty] | Unidade: m
Código auxiliar | (B) Mãos-de-obra |  | Eq. Salarial |  | Sal/Hora |  | Encargos(%) | Consumo |  |  | Custo Horário
0008 | AJUDANTE |  | 6.7 |  | 14.67 |  | 119.02 | 0.129 |  |  | 1.89
0011 | ENCANADOR |  | 9.54 |  | 20.89 |  | 119.02 | 0.129 |  |  | 2.69
(B) Total: | [8 empty] | 4.58
Código auxiliar | (C) Materiais |  |  |  |  | Unidade | Valor unitário | Consumo |  |  | Valor total
H249 | TUBO SOLDAVEL PVC MARROM DIAM. 32 MM |  |  |  |  | m | 9.44 | 1.01 |  |  | 9.53
(C) Total: | [8 empty] | 9.53
Custo direto total (A) + (B) + (C) + (D) + (E) | [8 empty] | 14.11
BDI: 0,00% | [8 empty] | 0
Preço unitário total | [8 empty] | 14.11
Tabela de preços: TABELA DE CUSTOS DE OBRAS CIVIS - T195 - JANEIRO/2023 - SEM DESONERAÇÃO | [8 empty] | Data base: 01/01/2023
Serviço: 081005 - TUBO SOLDAVEL PVC MARROM DIAM. 40 MM | [8 empty] | Unidade: m
Código auxiliar | (B) Mãos-de-obra |  | Eq. Salarial |  | Sal/Hora |  | Encargos(%) | Consumo |  |  | Custo Horário
0008 | AJUDANTE |  | 6.7 |  | 14.67 |  | 119.02 | 0.198 |  |  | 2.9
0011 | ENCANADOR |  | 9.54 |  | 20.89 |  | 119.02 | 0.198 |  |  | 4.14
(B) Total: | [8 empty] | 7.04
Código auxiliar | (C) Materiais |  |  |  |  | Unidade | Valor unitário | Consumo |  |  | Valor total
H243 | TUBO SOLDAVEL PVC MARROM DIAM. 40 MM |  |  |  |  | m | 13.3 | 1.01 |  |  | 13.43
(C) Total: | [8 empty] | 13.43
Custo direto total (A) + (B) + (C) + (D) + (E) | [8 empty] | 20.47
BDI: 0,00% | [8 empty] | 0
Preço unitário total | [8 empty] | 20.47
Tabela de preços: TABELA DE CUSTOS DE OBRAS CIVIS - T195 - JANEIRO/2023 - SEM DESONERAÇÃO | [8 empty] | Data base: 01/01/2023
Serviço: 081006 - TUBO SOLDAVEL PVC MARROM DIAM. 50 MM | [8 empty] | Unidade: m
Código auxiliar | (B) Mãos-de-obra |  | Eq. Salarial |  | Sal/Hora |  | Encargos(%) | Consumo |  |  | Custo Horário
0008 | AJUDANTE |  | 6.7 |  | 14.67 |  | 119.02 | 0.223 |  |  | 3.27
0011 | ENCANADOR |  | 9.54 |  | 20.89 |  | 119.02 | 0.223 |  |  | 4.66
(B) Total: | [8 empty] | 7.93
Código auxiliar | (C) Materiais |  |  |  |  | Unidade | Valor unitário | Consumo |  |  | Valor total
H244 | TUBO SOLDAVEL PVC MARROM DIAM. 50 MM |  |  |  |  | m | 14.91 | 1.01 |  |  | 15.06
(C) Total: | [8 empty] | 15.06
Custo direto total (A) + (B) + (C) + (D) + (E) | [8 empty] | 22.99
BDI: 0,00% | [8 empty] | 0
Preço unitário total | [8 empty] | 22.99
Tabela de preços: TABELA DE CUSTOS DE OBRAS CIVIS - T195 - JANEIRO/2023 - SEM DESONERAÇÃO | [8 empty] | Data base: 01/01/2023
Serviço: 081007 - TUBO SOLDAVEL PVC MARROM DIAM. 60 MM | [8 empty] | Unidade: m
Código auxiliar | (B) Mãos-de-obra |  | Eq. Salarial |  | Sal/Hora |  | Encargos(%) | Consumo |  |  | Custo Horário
0008 | AJUDANTE |  | 6.7 |  | 14.67 |  | 119.02 | 0.297 |  |  | 4.36
0011 | ENCANADOR |  | 9.54 |  | 20.89 |  | 119.02 | 0.297 |  |  | 6.2
(B) Total: | [8 empty] | 10.56
Código auxiliar | (C) Materiais |  |  |  |  | Unidade | Valor unitário | Consumo |  |  | Valor total
H245 | TUBO SOLDAVEL PVC MARROM DIAM. 60 MM |  |  |  |  | m | 23.62 | 1.01 |  |  | 23.86
(C) Total: | [8 empty] | 23.86
Custo direto total (A) + (B) + (C) + (D) + (E) | [8 empty] | 34.42
BDI: 0,00% | [8 empty] | 0
Preço unitário total | [8 empty] | 34.42
Tabela de preços: TABELA DE CUSTOS DE OBRAS CIVIS - T195 - JANEIRO/2023 - SEM DESONERAÇÃO | [8 empty] | Data base: 01/01/2023
Serviço: 081008 - TUBO SOLDAVEL PVC MARROM DIAM. 75 MM | [8 empty] | Unidade: m
Código auxiliar | (B) Mãos-de-obra |  | Eq. Salarial |  | Sal/Hora |  | Encargos(%) | Consumo |  |  | Custo Horário
0008 | AJUDANTE |  | 6.7 |  | 14.67 |  | 119.02 | 0.406 |  |  | 5.96
0011 | ENCANADOR |  | 9.54 |  | 20.89 |  | 119.02 | 0.406 |  |  | 8.48
(B) Total: | [8 empty] | 14.44
Código auxiliar | (C) Materiais |  |  |  |  | Unidade | Valor unitário | Consumo |  |  | Valor total
H246 | TUBO SOLDAVEL PVC MARROM DIAM. 75 MM |  |  |  |  | m | 40.29 | 1.01 |  |  | 40.69
(C) Total: | [8 empty] | 40.69
Custo direto total (A) + (B) + (C) + (D) + (E) | [8 empty] | 55.13
BDI: 0,00% | [8 empty] | 0
Preço unitário total | [8 empty] | 55.13
Tabela de preços: TABELA DE CUSTOS DE OBRAS CIVIS - T195 - JANEIRO/2023 - SEM DESONERAÇÃO | [8 empty] | Data base: 01/01/2023
Serviço: 081009 - TUBO SOLDAVEL PVC MARROM DIAM. 85 MM | [8 empty] | Unidade: m
Código auxiliar | (B) Mãos-de-obra |  | Eq. Salarial |  | Sal/Hora |  | Encargos(%) | Consumo |  |  | Custo Horário
0008 | AJUDANTE |  | 6.7 |  | 14.67 |  | 119.02 | 0.475 |  |  | 6.97
0011 | ENCANADOR |  | 9.54 |  | 20.89 |  | 119.02 | 0.475 |  |  | 9.92
(B) Total: | [8 empty] | 16.89
Código auxiliar | (C) Materiais |  |  |  |  | Unidade | Valor unitário | Consumo |  |  | Valor total
H247 | TUBO SOLDAVEL PVC MARROM DIAM. 85 MM |  |  |  |  | m | 50.77 | 1.01 |  |  | 51.28
(C) Total: | [8 empty] | 51.28
Custo direto total (A) + (B) + (C) + (D) + (E) | [8 empty] | 68.17
BDI: 0,00% | [8 empty] | 0
Preço unitário total | [8 empty] | 68.17
Tabela de preços: TABELA DE CUSTOS DE OBRAS CIVIS - T195 - JANEIRO/2023 - SEM DESONERAÇÃO | [8 empty] | Data base: 01/01/2023
Serviço: 081010 - TUBO SOLDAVEL PVC MARROM DIAM. 110 MM | [8 empty] | Unidade: m
Código auxiliar | (B) Mãos-de-obra |  | Eq. Salarial |  | Sal/Hora |  | Encargos(%) | Consumo |  |  | Custo Horário
0008 | AJUDANTE |  | 6.7 |  | 14.67 |  | 119.02 | 0.515 |  |  | 7.56
0011 | ENCANADOR |  | 9.54 |  | 20.89 |  | 119.02 | 0.515 |  |  | 10.76
(B) Total: | [8 empty] | 18.32
Código auxiliar | (C) Materiais |  |  |  |  | Unidade | Valor unitário | Consumo |  |  | Valor total
H242 | TUBO SOLDAVEL PVC MARROM DIAM. 110 MM |  |  |  |  | m | 80.36 | 1.01 |  |  | 81.16
(C) Total: | [8 empty] | 81.16
Custo direto total (A) + (B) + (C) + (D) + (E) | [8 empty] | 99.48
BDI: 0,00% | [8 empty] | 0
Preço unitário total | [8 empty] | 99.48
Tabela de preços: TABELA DE CUSTOS DE OBRAS CIVIS - T195 - JANEIRO/2023 - SEM DESONERAÇÃO | [8 empty] | Data base: 01/01/2023
Serviço: 081041 - ADAPTADOR PVC SOLDÁVEL LONGO COM FLANGES LIVRES PARA CAIXA D'ÁGUA 25X3/4" | [8 empty] | Unidade: Un
Código auxiliar | (B) Mãos-de-obra |  | Eq. Salarial |  | Sal/Hora |  | Encargos(%) | Consumo |  |  | Custo Horário
0011 | ENCANADOR |  | 9.54 |  | 20.89 |  | 119.02 | 0.09 |  |  | 1.88
0008 | AJUDANTE |  | 6.7 |  | 14.67 |  | 119.02 | 0.09 |  |  | 1.32
(B) Total: | [8 empty] | 3.2
Código auxiliar | (C) Materiais |  |  |  |  | Unidade | Valor unitário | Consumo |  |  | Valor total
H689 | FITA VEDAROSCA 18 MM |  |  |  |  | m | 0.41 | 0.8 |  |  | 0.33
H107 | ADAPTADOR SOLDÁVEL LONGO COM FLANGES LIVRES PARA CAIXA D'ÁGUA 25X3/4" |  |  |  |  | un | 16.52 | 1 |  |  | 16.52
(C) Total: | [8 empty] | 16.85
Custo direto total (A) + (B) + (C) + (D) + (E) | [8 empty] | 20.05
BDI: 0,00% | [8 empty] | 0
Preço unitário total | [8 empty] | 20.05
Tabela de preços: TABELA DE CUSTOS DE OBRAS CIVIS - T195 - JANEIRO/2023 - SEM DESONERAÇÃO | [8 empty] | Data base: 01/01/2023
Serviço: 081042 - ADAPTADOR PVC SOLDÁVEL LONGO COM FLANGES LIVRES PARA CAIXA D'ÁGUA 32X1" | [8 empty] | Unidade: Un
Código auxiliar | (B) Mãos-de-obra |  | Eq. Salarial |  | Sal/Hora |  | Encargos(%) | Consumo |  |  | Custo Horário
0008 | AJUDANTE |  | 6.7 |  | 14.67 |  | 119.02 | 0.09 |  |  | 1.32
0011 | ENCANADOR |  | 9.54 |  | 20.89 |  | 119.02 | 0.09 |  |  | 1.88
(B) Total: | [8 empty] | 3.2
Código auxiliar | (C) Materiais |  |  |  |  | Unidade | Valor unitário | Consumo |  |  | Valor total
H108 | ADAPTADOR SOLDÁVEL LONGO COM FLANGES LIVRES PARA CAIXA D'ÁGUA 32X1" |  |  |  |  | un | 21.85 | 1 |  |  | 21.85
H689 | FITA VEDAROSCA 18 MM |  |  |  |  | m | 0.41 | 1 |  |  | 0.41
(C) Total: | [8 empty] | 22.26
Custo direto total (A) + (B) + (C) + (D) + (E) | [8 empty] | 25.46
BDI: 0,00% | [8 empty] | 0
Preço unitário total | [8 empty] | 25.46
Tabela de preços: TABELA DE CUSTOS DE OBRAS CIVIS - T195 - JANEIRO/2023 - SEM DESONERAÇÃO | [8 empty] | Data base: 01/01/2023
Serviço: 081043 - ADAPTADOR PVC SOLDÁVEL LONGO COM FLANGES LIVRES PARA CAIXA D'ÁGUA 50X1.1/2 | [8 empty] | Unidade: Un
Código auxiliar | (B) Mãos-de-obra |  | Eq. Salarial |  | Sal/Hora |  | Encargos(%) | Consumo |  |  | Custo Horário
0011 | ENCANADOR |  | 9.54 |  | 20.89 |  | 119.02 | 0.14 |  |  | 2.92
0008 | AJUDANTE |  | 6.7 |  | 14.67 |  | 119.02 | 0.14 |  |  | 2.05
(B) Total: | [8 empty] | 4.97
Código auxiliar | (C) Materiais |  |  |  |  | Unidade | Valor unitário | Consumo |  |  | Valor total
H689 | FITA VEDAROSCA 18 MM |  |  |  |  | m | 0.41 | 1.57 |  |  | 0.64
H109 | ADAPTADOR SOLDÁVEL LONGO COM FLANGES LIVRES PARA CAIXA D'ÁGUA 50X1.1/2 |  |  |  |  | un | 52.46 | 1 |  |  | 52.46
(C) Total: | [8 empty] | 53.1
Custo direto total (A) + (B) + (C) + (D) + (E) | [8 empty] | 58.07
BDI: 0,00% | [8 empty] | 0
Preço unitário total | [8 empty] | 58.07
Tabela de preços: TABELA DE CUSTOS DE OBRAS CIVIS - T195 - JANEIRO/2023 - SEM DESONERAÇÃO | [8 empty] | Data base: 01/01/2023
Serviço: 081044 - ADAPTADOR PVC SOLDÁVEL LONGO COM FLANGES LIVRES PARA CAIXA D'ÁGUA 60X2" | [8 empty] | Unidade: Un
Código auxiliar | (B) Mãos-de-obra |  | Eq. Salarial |  | Sal/Hora |  | Encargos(%) | Consumo |  |  | Custo Horário
0008 | AJUDANTE |  | 6.7 |  | 14.67 |  | 119.02 | 0.14 |  |  | 2.05
0011 | ENCANADOR |  | 9.54 |  | 20.89 |  | 119.02 | 0.14 |  |  | 2.92
(B) Total: | [8 empty] | 4.97
Código auxiliar | (C) Materiais |  |  |  |  | Unidade | Valor unitário | Consumo |  |  | Valor total
H110 | ADAPTADOR SOLDÁVEL LONGO COM FLANGES LIVRES PARA CAIXA D'ÁGUA 60MMX2" |  |  |  |  | un | 52.82 | 1 |  |  | 52.82
H689 | FITA VEDAROSCA 18 MM |  |  |  |  | m | 0.41 | 1.88 |  |  | 0.77
(C) Total: | [8 empty] | 53.59
Custo direto total (A) + (B) + (C) + (D) + (E) | [8 empty] | 58.56
BDI: 0,00% | [8 empty] | 0
Preço unitário total | [8 empty] | 58.56
Tabela de preços: TABELA DE CUSTOS DE OBRAS CIVIS - T195 - JANEIRO/2023 - SEM DESONERAÇÃO | [8 empty] | Data base: 01/01/2023
Serviço: 081046 - ADAPTADOR PVC SOLDÁVEL LONGO COM FLANGES LIVRES PARA CAIXA D'ÁGUA 110 X 4" | [8 empty] | Unidade: Un
Código auxiliar | (B) Mãos-de-obra |  | Eq. Salarial |  | Sal/Hora |  | Encargos(%) | Consumo |  |  | Custo Horário
0011 | ENCANADOR |  | 9.54 |  | 20.89 |  | 119.02 | 0.23 |  |  | 4.8
0008 | AJUDANTE |  | 6.7 |  | 14.67 |  | 119.02 | 0.23 |  |  | 3.37
(B) Total: | [8 empty] | 8.17
Código auxiliar | (C) Materiais |  |  |  |  | Unidade | Valor unitário | Consumo |  |  | Valor total
H689 | FITA VEDAROSCA 18 MM |  |  |  |  | m | 0.41 | 1.6 |  |  | 0.66
H632 | ADAPTADOR PVC SOLDÁVEL LONGO COM FLANGES LIVRES PARA CAIXA D'ÁGUA 110 X 4" |  |  |  |  | un | 355.27 | 1 |  |  | 355.27
(C) Total: | [8 empty] | 355.93
Custo direto total (A) + (B) + (C) + (D) + (E) | [8 empty] | 364.1
BDI: 0,00% | [8 empty] | 0
Preço unitário total | [8 empty] | 364.1
Tabela de preços: TABELA DE CUSTOS DE OBRAS CIVIS - T195 - JANEIRO/2023 - SEM DESONERAÇÃO | [8 empty] | Data base: 01/01/2023
Serviço: 081055 - ADAPTADOR SOLDÁVEL COM FLANGES LIVRES PARA CAIXA D'ÁGUA 25X3/4" | [8 empty] | Unidade: Un
Código auxiliar | (B) Mãos-de-obra |  | Eq. Salarial |  | Sal/Hora |  | Encargos(%) | Consumo |  |  | Custo Horário
0008 | AJUDANTE |  | 6.7 |  | 14.67 |  | 119.02 | 0.09 |  |  | 1.32
0011 | ENCANADOR |  | 9.54 |  | 20.89 |  | 119.02 | 0.09 |  |  | 1.88
(B) Total: | [8 empty] | 3.2
Código auxiliar | (C) Materiais |  |  |  |  | Unidade | Valor unitário | Consumo |  |  | Valor total
H517 | ADAPTADOR SOLDÁVEL COM FLANGES LIVRES PARA CAIXA D'ÁGUA 25X3/4" |  |  |  |  | un | 14.57 | 1 |  |  | 14.57
(C) Total: | [8 empty] | 14.57
Custo direto total (A) + (B) + (C) + (D) + (E) | [8 empty] | 17.77
BDI: 0,00% | [8 empty] | 0
Preço unitário total | [8 empty] | 17.77
Tabela de preços: TABELA DE CUSTOS DE OBRAS CIVIS - T195 - JANEIRO/2023 - SEM DESONERAÇÃO | [8 empty] | Data base: 01/01/2023
Serviço: 081056 - ADAPTADOR SOLDÁVEL COM FLANGES LIVRES PARA CAIXA D'ÁGUA 32X1" | [8 empty] | Unidade: Un
Código auxiliar | (B) Mãos-de-obra |  | Eq. Salarial |  | Sal/Hora |  | Encargos(%) | Consumo |  |  | Custo Horário
0011 | ENCANADOR |  | 9.54 |  | 20.89 |  | 119.02 | 0.09 |  |  | 1.88
0008 | AJUDANTE |  | 6.7 |  | 14.67 |  | 119.02 | 0.09 |  |  | 1.32
(B) Total: | [8 empty] | 3.2
Código auxiliar | (C) Materiais |  |  |  |  | Unidade | Valor unitário | Consumo |  |  | Valor total
H518 | ADAPTADOR SOLDÁVEL COM FLANGES LIVRES PARA CAIXA D'ÁGUA 32X1" |  |  |  |  | un | 28.5 | 1 |  |  | 28.5
(C) Total: | [8 empty] | 28.5
Custo direto total (A) + (B) + (C) + (D) + (E) | [8 empty] | 31.7
BDI: 0,00% | [8 empty] | 0
Preço unitário total | [8 empty] | 31.7
Tabela de preços: TABELA DE CUSTOS DE OBRAS CIVIS - T195 - JANEIRO/2023 - SEM DESONERAÇÃO | [8 empty] | Data base: 01/01/2023
Serviço: 081057 - ADAPTADOR SOLDÁVEL COM FLANGES LIVRES PARA CAIXA D'ÁGUA 40X1.1/4" | [8 empty] | Unidade: Un
Código auxiliar | (B) Mãos-de-obra |  | Eq. Salarial |  | Sal/Hora |  | Encargos(%) | Consumo |  |  | Custo Horário
0008 | AJUDANTE |  | 6.7 |  | 14.67 |  | 119.02 | 0.14 |  |  | 2.05
0011 | ENCANADOR |  | 9.54 |  | 20.89 |  | 119.02 | 0.14 |  |  | 2.92
(B) Total: | [8 empty] | 4.97
Código auxiliar | (C) Materiais |  |  |  |  | Unidade | Valor unitário | Consumo |  |  | Valor total
H519 | ADAPTADOR SOLDÁVEL COM FLANGES LIVRES PARA CAIXA D'ÁGUA 40X1.1/4 |  |  |  |  | un | 30.34 | 1 |  |  | 30.34
(C) Total: | [8 empty] | 30.34
Custo direto total (A) + (B) + (C) + (D) + (E) | [8 empty] | 35.31
BDI: 0,00% | [8 empty] | 0
Preço unitário total | [8 empty] | 35.31
Tabela de preços: TABELA DE CUSTOS DE OBRAS CIVIS - T195 - JANEIRO/2023 - SEM DESONERAÇÃO | [8 empty] | Data base: 01/01/2023
Serviço: 081058 - ADAPTADOR PVC SOLDÁVEL LONGO COM FLANGES LIVRES PARA CAIXA D'ÁGUA 50X1.1/2" | [8 empty] | Unidade: Un
Código auxiliar | (B) Mãos-de-obra |  | Eq. Salarial |  | Sal/Hora |  | Encargos(%) | Consumo |  |  | Custo Horário
0011 | ENCANADOR |  | 9.54 |  | 20.89 |  | 119.02 | 0.14 |  |  | 2.92
0008 | AJUDANTE |  | 6.7 |  | 14.67 |  | 119.02 | 0.14 |  |  | 2.05
(B) Total: | [8 empty] | 4.97
Código auxiliar | (C) Materiais |  |  |  |  | Unidade | Valor unitário | Consumo |  |  | Valor total
H520 | ADAPTADOR SOLDÁVEL COM FLANGES LIVRES PARA CAIXA D'ÁGUA 50X1.1/2 |  |  |  |  | un | 35.06 | 1 |  |  | 35.06
(C) Total: | [8 empty] | 35.06
Custo direto total (A) + (B) + (C) + (D) + (E) | [8 empty] | 40.03
BDI: 0,00% | [8 empty] | 0
Preço unitário total | [8 empty] | 40.03
Tabela de preços: TABELA DE CUSTOS DE OBRAS CIVIS - T195 - JANEIRO/2023 - SEM DESONERAÇÃO | [8 empty] | Data base: 01/01/2023
Serviço: 081065 - ADAPTADOR SOLDÁVEL CURTO COM BOLSA E ROSCA PARA REGISTRO 20X1/2" | [8 empty] | Unidade: Un
Código auxiliar | (B) Mãos-de-obra |  | Eq. Salarial |  | Sal/Hora |  | Encargos(%) | Consumo |  |  | Custo Horário
0008 | AJUDANTE |  | 6.7 |  | 14.67 |  | 119.02 | 0.09 |  |  | 1.32
0011 | ENCANADOR |  | 9.54 |  | 20.89 |  | 119.02 | 0.09 |  |  | 1.88
(B) Total: | [8 empty] | 3.2
Código auxiliar | (C) Materiais |  |  |  |  | Unidade | Valor unitário | Consumo |  |  | Valor total
H100 | ADAPTADOR SOLDÁVEL CURTO COM BOLSA E ROSCA PARA REGISTRO 20X1/2" |  |  |  |  | un | 0.81 | 1 |  |  | 0.81
H689 | FITA VEDAROSCA 18 MM |  |  |  |  | m | 0.41 | 0.31 |  |  | 0.13
(C) Total: | [8 empty] | 0.94
Custo direto total (A) + (B) + (C) + (D) + (E) | [8 empty] | 4.14
BDI: 0,00% | [8 empty] | 0
Preço unitário total | [8 empty] | 4.14
Tabela de preços: TABELA DE CUSTOS DE OBRAS CIVIS - T195 - JANEIRO/2023 - SEM DESONERAÇÃO | [8 empty] | Data base: 01/01/2023
Serviço: 081066 - ADAPTADOR SOLDÁVEL CURTO C/ BOLSA E ROSCA PARA REGISTRO 25X3/4" | [8 empty] | Unidade: Un
Código auxiliar | (B) Mãos-de-obra |  | Eq. Salarial |  | Sal/Hora |  | Encargos(%) | Consumo |  |  | Custo Horário
0011 | ENCANADOR |  | 9.54 |  | 20.89 |  | 119.02 | 0.09 |  |  | 1.88
0008 | AJUDANTE |  | 6.7 |  | 14.67 |  | 119.02 | 0.09 |  |  | 1.32
(B) Total: | [8 empty] | 3.2
Código auxiliar | (C) Materiais |  |  |  |  | Unidade | Valor unitário | Consumo |  |  | Valor total
H689 | FITA VEDAROSCA 18 MM |  |  |  |  | m | 0.41 | 0.39 |  |  | 0.16
H101 | ADAPTADOR SOLDÁVEL CURTO COM BOLSA E ROSCA PARA REGISTRO 25X3/4" |  |  |  |  | un | 0.91 | 1 |  |  | 0.91
(C) Total: | [8 empty] | 1.07
Custo direto total (A) + (B) + (C) + (D) + (E) | [8 empty] | 4.27
BDI: 0,00% | [8 empty] | 0
Preço unitário total | [8 empty] | 4.27
Tabela de preços: TABELA DE CUSTOS DE OBRAS CIVIS - T195 - JANEIRO/2023 - SEM DESONERAÇÃO | [8 empty] | Data base: 01/01/2023
Serviço: 081067 - ADAPTADOR SOLDÁVEL CURTO C/ BOLSA E ROSCA PARA REGISTRO 32X1" | [8 empty] | Unidade: Un
Código auxiliar | (B) Mãos-de-obra |  | Eq. Salarial |  | Sal/Hora |  | Encargos(%) | Consumo |  |  | Custo Horário
0008 | AJUDANTE |  | 6.7 |  | 14.67 |  | 119.02 | 0.09 |  |  | 1.32
0011 | ENCANADOR |  | 9.54 |  | 20.89 |  | 119.02 | 0.09 |  |  | 1.88
(B) Total: | [8 empty] | 3.2
Código auxiliar | (C) Materiais |  |  |  |  | Unidade | Valor unitário | Consumo |  |  | Valor total
H102 | ADAPTADOR SOLDÁVEL CURTO COM BOLSA E ROSCA PARA REGISTRO 32X1" |  |  |  |  | un | 2.22 | 1 |  |  | 2.22
H689 | FITA VEDAROSCA 18 MM |  |  |  |  | m | 0.41 | 0.5 |  |  | 0.21
(C) Total: | [8 empty] | 2.43
Custo direto total (A) + (B) + (C) + (D) + (E) | [8 empty] | 5.63
BDI: 0,00% | [8 empty] | 0
Preço unitário total | [8 empty] | 5.63
Tabela de preços: TABELA DE CUSTOS DE OBRAS CIVIS - T195 - JANEIRO/2023 - SEM DESONERAÇÃO | [8 empty] | Data base: 01/01/2023
Serviço: 081068 - ADAPTADOR SOLDÁVEL CURTO C/ BOLSA E ROSCA PARA REGISTRO 40X1 1/4" | [8 empty] | Unidade: Un
Código auxiliar | (B) Mãos-de-obra |  | Eq. Salarial |  | Sal/Hora |  | Encargos(%) | Consumo |  |  | Custo Horário
0011 | ENCANADOR |  | 9.54 |  | 20.89 |  | 119.02 | 0.14 |  |  | 2.92
0008 | AJUDANTE |  | 6.7 |  | 14.67 |  | 119.02 | 0.14 |  |  | 2.05
(B) Total: | [8 empty] | 4.97
Código auxiliar | (C) Materiais |  |  |  |  | Unidade | Valor unitário | Consumo |  |  | Valor total
H689 | FITA VEDAROSCA 18 MM |  |  |  |  | m | 0.41 | 0.63 |  |  | 0.26
H103 | ADAPTADOR SOLDÁVEL CURTO COM BOLSA E ROSCA PARA REGISTRO 40X1.1/4" |  |  |  |  | un | 3.43 | 1 |  |  | 3.43
(C) Total: | [8 empty] | 3.69
Custo direto total (A) + (B) + (C) + (D) + (E) | [8 empty] | 8.66
BDI: 0,00% | [8 empty] | 0
Preço unitário total | [8 empty] | 8.66
Tabela de preços: TABELA DE CUSTOS DE OBRAS CIVIS - T195 - JANEIRO/2023 - SEM DESONERAÇÃO | [8 empty] | Data base: 01/01/2023
Serviço: 081069 - ADAPTADOR SOLDÁVEL CURTO COM BOLSA E ROSCA PARA REGISTRO 50MMX1.1/2" | [8 empty] | Unidade: Un
Código auxiliar | (B) Mãos-de-obra |  | Eq. Salarial |  | Sal/Hora |  | Encargos(%) | Consumo |  |  | Custo Horário
0008 | AJUDANTE |  | 6.7 |  | 14.67 |  | 119.02 | 0.14 |  |  | 2.05
0011 | ENCANADOR |  | 9.54 |  | 20.89 |  | 119.02 | 0.14 |  |  | 2.92
(B) Total: | [8 empty] | 4.97
Código auxiliar | (C) Materiais |  |  |  |  | Unidade | Valor unitário | Consumo |  |  | Valor total
H104 | ADAPTADOR SOLDÁVEL CURTO COM BOLSA E ROSCA PARA REGISTRO 50MMX1.1/2" |  |  |  |  | un | 5.57 | 1 |  |  | 5.57
H689 | FITA VEDAROSCA 18 MM |  |  |  |  | m | 0.41 | 0.79 |  |  | 0.32
(C) Total: | [8 empty] | 5.89
Custo direto total (A) + (B) + (C) + (D) + (E) | [8 empty] | 10.86
BDI: 0,00% | [8 empty] | 0
Preço unitário total | [8 empty] | 10.86
Tabela de preços: TABELA DE CUSTOS DE OBRAS CIVIS - T195 - JANEIRO/2023 - SEM DESONERAÇÃO | [8 empty] | Data base: 01/01/2023
Serviço: 081070 - ADAPTADOR SOLDÁVEL CURTO C/ BOLSA E ROSCA PARA REGISTRO 60X2" | [8 empty] | Unidade: Un
Código auxiliar | (B) Mãos-de-obra |  | Eq. Salarial |  | Sal/Hora |  | Encargos(%) | Consumo |  |  | Custo Horário
0011 | ENCANADOR |  | 9.54 |  | 20.89 |  | 119.02 | 0.14 |  |  | 2.92
0008 | AJUDANTE |  | 6.7 |  | 14.67 |  | 119.02 | 0.14 |  |  | 2.05
(B) Total: | [8 empty] | 4.97
Código auxiliar | (C) Materiais |  |  |  |  | Unidade | Valor unitário | Consumo |  |  | Valor total
H689 | FITA VEDAROSCA 18 MM |  |  |  |  | m | 0.41 | 0.92 |  |  | 0.38
H105 | ADAPTADOR SOLDÁVEL CURTO COM BOLSA E ROSCA PARA REGISTRO 60 X 2" |  |  |  |  | un | 14.27 | 1 |  |  | 14.27
(C) Total: | [8 empty] | 14.65
Custo direto total (A) + (B) + (C) + (D) + (E) | [8 empty] | 19.62
BDI: 0,00% | [8 empty] | 0
Preço unitário total | [8 empty] | 19.62
Tabela de preços: TABELA DE CUSTOS DE OBRAS CIVIS - T195 - JANEIRO/2023 - SEM DESONERAÇÃO | [8 empty] | Data base: 01/01/2023
Serviço: 081071 - ADAPTADOR SOLDAVEL CURTO COM BOLSA E ROSCA PARA REGISTRO 75X2.1/2" | [8 empty] | Unidade: Un
Código auxiliar | (B) Mãos-de-obra |  | Eq. Salarial |  | Sal/Hora |  | Encargos(%) | Consumo |  |  | Custo Horário
0008 | AJUDANTE |  | 6.7 |  | 14.67 |  | 119.02 | 0.185 |  |  | 2.71
0011 | ENCANADOR |  | 9.54 |  | 20.89 |  | 119.02 | 0.185 |  |  | 3.86
(B) Total: | [8 empty] | 6.57
Código auxiliar | (C) Materiais |  |  |  |  | Unidade | Valor unitário | Consumo |  |  | Valor total
H299 | ADAPTADOR SOLDÁVEL CURTO COM BOLSA E ROSCA PARA REGISTRO 75X2.1/2" |  |  |  |  | un | 22 | 1 |  |  | 22
H689 | FITA VEDAROSCA 18 MM |  |  |  |  | m | 0.41 | 1.15 |  |  | 0.47
(C) Total: | [8 empty] | 22.47
Custo direto total (A) + (B) + (C) + (D) + (E) | [8 empty] | 29.04
BDI: 0,00% | [8 empty] | 0
Preço unitário total | [8 empty] | 29.04
Tabela de preços: TABELA DE CUSTOS DE OBRAS CIVIS - T195 - JANEIRO/2023 - SEM DESONERAÇÃO | [8 empty] | Data base: 01/01/2023
Serviço: 081072 - ADAPTADOR SOLDAVEL CURTO C/ BOLSA E ROSCA PARA REGISTRO 85 X 3" | [8 empty] | Unidade: Un
Código auxiliar | (B) Mãos-de-obra |  | Eq. Salarial |  | Sal/Hora |  | Encargos(%) | Consumo |  |  | Custo Horário
0011 | ENCANADOR |  | 9.54 |  | 20.89 |  | 119.02 | 0.185 |  |  | 3.86
0008 | AJUDANTE |  | 6.7 |  | 14.67 |  | 119.02 | 0.185 |  |  | 2.71
(B) Total: | [8 empty] | 6.57
Código auxiliar | (C) Materiais |  |  |  |  | Unidade | Valor unitário | Consumo |  |  | Valor total
H689 | FITA VEDAROSCA 18 MM |  |  |  |  | m | 0.41 | 1.35 |  |  | 0.55
H297 | ADAPTADOR SOLDÁVEL CURTO COM BOLSA E ROSCA PARA REGISTRO 85X3" |  |  |  |  | un | 27.13 | 1 |  |  | 27.13
(C) Total: | [8 empty] | 27.68
Custo direto total (A) + (B) + (C) + (D) + (E) | [8 empty] | 34.25
BDI: 0,00% | [8 empty] | 0
Preço unitário total | [8 empty] | 34.25
Tabela de preços: TABELA DE CUSTOS DE OBRAS CIVIS - T195 - JANEIRO/2023 - SEM DESONERAÇÃO | [8 empty] | Data base: 01/01/2023
Serviço: 081073 - ADAPTADOR SOLDAVEL CURTO COM BOLSA E ROSCA PARA REGISTRO 110 X 4" | [8 empty] | Unidade: Un
Código auxiliar | (B) Mãos-de-obra |  | Eq. Salarial |  | Sal/Hora |  | Encargos(%) | Consumo |  |  | Custo Horário
0008 | AJUDANTE |  | 6.7 |  | 14.67 |  | 119.02 | 0.23 |  |  | 3.37
0011 | ENCANADOR |  | 9.54 |  | 20.89 |  | 119.02 | 0.23 |  |  | 4.8
(B) Total: | [8 empty] | 8.17
Código auxiliar | (C) Materiais |  |  |  |  | Unidade | Valor unitário | Consumo |  |  | Valor total
H298 | ADAPTADOR SOLDÁVEL CURTO COM BOLSA E ROSCA PARA REGISTRO 110X4" |  |  |  |  | un | 48.26 | 1 |  |  | 48.26
H689 | FITA VEDAROSCA 18 MM |  |  |  |  | m | 0.41 | 1.4 |  |  | 0.57
(C) Total: | [8 empty] | 48.83
Custo direto total (A) + (B) + (C) + (D) + (E) | [8 empty] | 57
BDI: 0,00% | [8 empty] | 0
Preço unitário total | [8 empty] | 57
Tabela de preços: TABELA DE CUSTOS DE OBRAS CIVIS - T195 - JANEIRO/2023 - SEM DESONERAÇÃO | [8 empty] | Data base: 01/01/2023
Serviço: 081083 - ADAPTADOR PVC COM JUNTA ELASTICA PARA SIFAO METÁLICO 40MM X 1.1/2" | [8 empty] | Unidade: Un
Código auxiliar | (B) Mãos-de-obra |  | Eq. Salarial |  | Sal/Hora |  | Encargos(%) | Consumo |  |  | Custo Horário
0011 | ENCANADOR |  | 9.54 |  | 20.89 |  | 119.02 | 0.25 |  |  | 5.22
0008 | AJUDANTE |  | 6.7 |  | 14.67 |  | 119.02 | 0.25 |  |  | 3.67
(B) Total: | [8 empty] | 8.89
Código auxiliar | (C) Materiais |  |  |  |  | Unidade | Valor unitário | Consumo |  |  | Valor total
H689 | FITA VEDAROSCA 18 MM |  |  |  |  | m | 0.41 | 0.79 |  |  | 0.32
H569 | ADAPTADOR DE JUNTA ELÁSTICA PARA SIFÃO METÁLICO 40MMX1.1/2" |  |  |  |  | un | 1.65 | 1 |  |  | 1.65
(C) Total: | [8 empty] | 1.97
Custo direto total (A) + (B) + (C) + (D) + (E) | [8 empty] | 10.86
BDI: 0,00% | [8 empty] | 0
Preço unitário total | [8 empty] | 10.86
Tabela de preços: TABELA DE CUSTOS DE OBRAS CIVIS - T195 - JANEIRO/2023 - SEM DESONERAÇÃO | [8 empty] | Data base: 01/01/2023
Serviço: 081084 - ADAPTADOR PVC PARA SIFÃO PVC 40 MM X 1.1/4" | [8 empty] | Unidade: Un
Código auxiliar | (B) Mãos-de-obra |  | Eq. Salarial |  | Sal/Hora |  | Encargos(%) | Consumo |  |  | Custo Horário
0008 | AJUDANTE |  | 6.7 |  | 14.67 |  | 119.02 | 0.14 |  |  | 2.05
0011 | ENCANADOR |  | 9.54 |  | 20.89 |  | 119.02 | 0.14 |  |  | 2.92
(B) Total: | [8 empty] | 4.97
Código auxiliar | (C) Materiais |  |  |  |  | Unidade | Valor unitário | Consumo |  |  | Valor total
H575 | ADAPTADOR PVC PARA SIFÃO PVC 40 MM X 1.1/4" |  |  |  |  | un | 1.47 | 1 |  |  | 1.47
H689 | FITA VEDAROSCA 18 MM |  |  |  |  | m | 0.41 | 0.63 |  |  | 0.26
(C) Total: | [8 empty] | 1.73
Custo direto total (A) + (B) + (C) + (D) + (E) | [8 empty] | 6.7
BDI: 0,00% | [8 empty] | 0
Preço unitário total | [8 empty] | 6.7
Tabela de preços: TABELA DE CUSTOS DE OBRAS CIVIS - T195 - JANEIRO/2023 - SEM DESONERAÇÃO | [8 empty] | Data base: 01/01/2023
Serviço: 081085 - ADAPTADOR PARA VÁLVULA DE PIA, LAVATÓRIO E TANQUE 40 MM | [8 empty] | Unidade: Un
Código auxiliar | (B) Mãos-de-obra |  | Eq. Salarial |  | Sal/Hora |  | Encargos(%) | Consumo |  |  | Custo Horário
0011 | ENCANADOR |  | 9.54 |  | 20.89 |  | 119.02 | 0.14 |  |  | 2.92
0008 | AJUDANTE |  | 6.7 |  | 14.67 |  | 119.02 | 0.14 |  |  | 2.05
(B) Total: | [8 empty] | 4.97
Código auxiliar | (C) Materiais |  |  |  |  | Unidade | Valor unitário | Consumo |  |  | Valor total
H689 | FITA VEDAROSCA 18 MM |  |  |  |  | m | 0.41 | 0.64 |  |  | 0.26
H609 | ADAPTADOR PARA VÁLVULA DE PIA, LAVATORIO/TANQUE 40 MM |  |  |  |  | un | 1.2 | 1 |  |  | 1.2
(C) Total: | [8 empty] | 1.46
Custo direto total (A) + (B) + (C) + (D) + (E) | [8 empty] | 6.43
BDI: 0,00% | [8 empty] | 0
Preço unitário total | [8 empty] | 6.43
Tabela de preços: TABELA DE CUSTOS DE OBRAS CIVIS - T195 - JANEIRO/2023 - SEM DESONERAÇÃO | [8 empty] | Data base: 01/01/2023
Serviço: 081101 - LUVA SOLDAVEL DIAMETRO 20 mm | [8 empty] | Unidade: Un
Código auxiliar | (B) Mãos-de-obra |  | Eq. Salarial |  | Sal/Hora |  | Encargos(%) | Consumo |  |  | Custo Horário
0008 | AJUDANTE |  | 6.7 |  | 14.67 |  | 119.02 | 0.09 |  |  | 1.32
0011 | ENCANADOR |  | 9.54 |  | 20.89 |  | 119.02 | 0.09 |  |  | 1.88
(B) Total: | [8 empty] | 3.2
Código auxiliar | (C) Materiais |  |  |  |  | Unidade | Valor unitário | Consumo |  |  | Valor total
H321 | LUVA SOLDAVEL 20 MM |  |  |  |  | un | 0.94 | 1 |  |  | 0.94
(C) Total: | [8 empty] | 0.94
Custo direto total (A) + (B) + (C) + (D) + (E) | [8 empty] | 4.14
BDI: 0,00% | [8 empty] | 0
Preço unitário total | [8 empty] | 4.14
Tabela de preços: TABELA DE CUSTOS DE OBRAS CIVIS - T195 - JANEIRO/2023 - SEM DESONERAÇÃO | [8 empty] | Data base: 01/01/2023
Serviço: 081102 - LUVA SOLDAVEL DIAMETRO 25 mm | [8 empty] | Unidade: Un
Código auxiliar | (B) Mãos-de-obra |  | Eq. Salarial |  | Sal/Hora |  | Encargos(%) | Consumo |  |  | Custo Horário
0011 | ENCANADOR |  | 9.54 |  | 20.89 |  | 119.02 | 0.09 |  |  | 1.88
0008 | AJUDANTE |  | 6.7 |  | 14.67 |  | 119.02 | 0.09 |  |  | 1.32
(B) Total: | [8 empty] | 3.2
Código auxiliar | (C) Materiais |  |  |  |  | Unidade | Valor unitário | Consumo |  |  | Valor total
H319 | LUVA SOLDAVEL 25 MM |  |  |  |  | un | 0.96 | 1 |  |  | 0.96
(C) Total: | [8 empty] | 0.96
Custo direto total (A) + (B) + (C) + (D) + (E) | [8 empty] | 4.16
BDI: 0,00% | [8 empty] | 0
Preço unitário total | [8 empty] | 4.16
Tabela de preços: TABELA DE CUSTOS DE OBRAS CIVIS - T195 - JANEIRO/2023 - SEM DESONERAÇÃO | [8 empty] | Data base: 01/01/2023
Serviço: 081103 - LUVA SOLDAVEL DIAMETRO 32 mm | [8 empty] | Unidade: Un
Código auxiliar | (B) Mãos-de-obra |  | Eq. Salarial |  | Sal/Hora |  | Encargos(%) | Consumo |  |  | Custo Horário
0008 | AJUDANTE |  | 6.7 |  | 14.67 |  | 119.02 | 0.09 |  |  | 1.32
0011 | ENCANADOR |  | 9.54 |  | 20.89 |  | 119.02 | 0.09 |  |  | 1.88
(B) Total: | [8 empty] | 3.2
Código auxiliar | (C) Materiais |  |  |  |  | Unidade | Valor unitário | Consumo |  |  | Valor total
H320 | LUVA SOLDAVEL 32 MM |  |  |  |  | un | 2.67 | 1 |  |  | 2.67
(C) Total: | [8 empty] | 2.67
Custo direto total (A) + (B) + (C) + (D) + (E) | [8 empty] | 5.87
BDI: 0,00% | [8 empty] | 0
Preço unitário total | [8 empty] | 5.87
Tabela de preços: TABELA DE CUSTOS DE OBRAS CIVIS - T195 - JANEIRO/2023 - SEM DESONERAÇÃO | [8 empty] | Data base: 01/01/2023
Serviço: 081104 - LUVA SOLDAVEL DIAMETRO 40 mm | [8 empty] | Unidade: Un
Código auxiliar | (B) Mãos-de-obra |  | Eq. Salarial |  | Sal/Hora |  | Encargos(%) | Consumo |  |  | Custo Horário
0011 | ENCANADOR |  | 9.54 |  | 20.89 |  | 119.02 | 0.14 |  |  | 2.92
0008 | AJUDANTE |  | 6.7 |  | 14.67 |  | 119.02 | 0.14 |  |  | 2.05
(B) Total: | [8 empty] | 4.97
Código auxiliar | (C) Materiais |  |  |  |  | Unidade | Valor unitário | Consumo |  |  | Valor total
H317 | LUVA SOLDAVEL 40 MM |  |  |  |  | un | 5.18 | 1 |  |  | 5.18
(C) Total: | [8 empty] | 5.18
Custo direto total (A) + (B) + (C) + (D) + (E) | [8 empty] | 10.15
BDI: 0,00% | [8 empty] | 0
Preço unitário total | [8 empty] | 10.15
Tabela de preços: TABELA DE CUSTOS DE OBRAS CIVIS - T195 - JANEIRO/2023 - SEM DESONERAÇÃO | [8 empty] | Data base: 01/01/2023
Serviço: 081105 - LUVA SOLDAVEL DIAMETRO 50 mm | [8 empty] | Unidade: Un
Código auxiliar | (B) Mãos-de-obra |  | Eq. Salarial |  | Sal/Hora |  | Encargos(%) | Consumo |  |  | Custo Horário
0008 | AJUDANTE |  | 6.7 |  | 14.67 |  | 119.02 | 0.14 |  |  | 2.05
0011 | ENCANADOR |  | 9.54 |  | 20.89 |  | 119.02 | 0.14 |  |  | 2.92
(B) Total: | [8 empty] | 4.97
Código auxiliar | (C) Materiais |  |  |  |  | Unidade | Valor unitário | Consumo |  |  | Valor total
H318 | LUVA SOLDAVEL 50 MM |  |  |  |  | un | 5.96 | 1 |  |  | 5.96
(C) Total: | [8 empty] | 5.96
Custo direto total (A) + (B) + (C) + (D) + (E) | [8 empty] | 10.93
BDI: 0,00% | [8 empty] | 0
Preço unitário total | [8 empty] | 10.93
Tabela de preços: TABELA DE CUSTOS DE OBRAS CIVIS - T195 - JANEIRO/2023 - SEM DESONERAÇÃO | [8 empty] | Data base: 01/01/2023
Serviço: 081106 - LUVA SOLDAVEL DIAMETRO 60 mm | [8 empty] | Unidade: Un
Código auxiliar | (B) Mãos-de-obra |  | Eq. Salarial |  | Sal/Hora |  | Encargos(%) | Consumo |  |  | Custo Horário
0011 | ENCANADOR |  | 9.54 |  | 20.89 |  | 119.02 | 0.14 |  |  | 2.92
0008 | AJUDANTE |  | 6.7 |  | 14.67 |  | 119.02 | 0.14 |  |  | 2.05
(B) Total: | [8 empty] | 4.97
Código auxiliar | (C) Materiais |  |  |  |  | Unidade | Valor unitário | Consumo |  |  | Valor total
H316 | LUVA SOLDAVEL 60 MM |  |  |  |  | un | 13.66 | 1 |  |  | 13.66
(C) Total: | [8 empty] | 13.66
Custo direto total (A) + (B) + (C) + (D) + (E) | [8 empty] | 18.63
BDI: 0,00% | [8 empty] | 0
Preço unitário total | [8 empty] | 18.63
Tabela de preços: TABELA DE CUSTOS DE OBRAS CIVIS - T195 - JANEIRO/2023 - SEM DESONERAÇÃO | [8 empty] | Data base: 01/01/2023
Serviço: 081107 - LUVA SOLDAVEL DIAMETRO 75 mm | [8 empty] | Unidade: Un
Código auxiliar | (B) Mãos-de-obra |  | Eq. Salarial |  | Sal/Hora |  | Encargos(%) | Consumo |  |  | Custo Horário
0008 | AJUDANTE |  | 6.7 |  | 14.67 |  | 119.02 | 0.185 |  |  | 2.71
0011 | ENCANADOR |  | 9.54 |  | 20.89 |  | 119.02 | 0.185 |  |  | 3.86
(B) Total: | [8 empty] | 6.57
Código auxiliar | (C) Materiais |  |  |  |  | Unidade | Valor unitário | Consumo |  |  | Valor total
H282 | LUVA SOLDAVEL 75 MM |  |  |  |  | un | 28.1 | 1 |  |  | 28.1
(C) Total: | [8 empty] | 28.1
Custo direto total (A) + (B) + (C) + (D) + (E) | [8 empty] | 34.67
BDI: 0,00% | [8 empty] | 0
Preço unitário total | [8 empty] | 34.67
Tabela de preços: TABELA DE CUSTOS DE OBRAS CIVIS - T195 - JANEIRO/2023 - SEM DESONERAÇÃO | [8 empty] | Data base: 01/01/2023
Serviço: 081108 - LUVA SOLDAVEL DIAMETRO 85 mm | [8 empty] | Unidade: Un
Código auxiliar | (B) Mãos-de-obra |  | Eq. Salarial |  | Sal/Hora |  | Encargos(%) | Consumo |  |  | Custo Horário
0011 | ENCANADOR |  | 9.54 |  | 20.89 |  | 119.02 | 0.185 |  |  | 3.86
0008 | AJUDANTE |  | 6.7 |  | 14.67 |  | 119.02 | 0.185 |  |  | 2.71
(B) Total: | [8 empty] | 6.57
Código auxiliar | (C) Materiais |  |  |  |  | Unidade | Valor unitário | Consumo |  |  | Valor total
H314 | LUVA SOLDAVEL 85 MM |  |  |  |  | un | 37.21 | 1 |  |  | 37.21
(C) Total: | [8 empty] | 37.21
Custo direto total (A) + (B) + (C) + (D) + (E) | [8 empty] | 43.78
BDI: 0,00% | [8 empty] | 0
Preço unitário total | [8 empty] | 43.78
Tabela de preços: TABELA DE CUSTOS DE OBRAS CIVIS - T195 - JANEIRO/2023 - SEM DESONERAÇÃO | [8 empty] | Data base: 01/01/2023
Serviço: 081109 - LUVA SOLDAVEL DIAMETRO 110 mm | [8 empty] | Unidade: Un
Código auxiliar | (B) Mãos-de-obra |  | Eq. Salarial |  | Sal/Hora |  | Encargos(%) | Consumo |  |  | Custo Horário
0008 | AJUDANTE |  | 6.7 |  | 14.67 |  | 119.02 | 0.23 |  |  | 3.37
0011 | ENCANADOR |  | 9.54 |  | 20.89 |  | 119.02 | 0.23 |  |  | 4.8
(B) Total: | [8 empty] | 8.17
Código auxiliar | (C) Materiais |  |  |  |  | Unidade | Valor unitário | Consumo |  |  | Valor total
H315 | LUVA SOLDAVEL 110 MM |  |  |  |  | un | 62.24 | 1 |  |  | 62.24
(C) Total: | [8 empty] | 62.24
Custo direto total (A) + (B) + (C) + (D) + (E) | [8 empty] | 70.41
BDI: 0,00% | [8 empty] | 0
Preço unitário total | [8 empty] | 70.41
Tabela de preços: TABELA DE CUSTOS DE OBRAS CIVIS - T195 - JANEIRO/2023 - SEM DESONERAÇÃO | [8 empty] | Data base: 01/01/2023
Serviço: 081120 - LUVA DE REDUCAO SOLDAVEL DIAMETRO 25 X 20 mm | [8 empty] | Unidade: Un
Código auxiliar | (B) Mãos-de-obra |  | Eq. Salarial |  | Sal/Hora |  | Encargos(%) | Consumo |  |  | Custo Horário
0011 | ENCANADOR |  | 9.54 |  | 20.89 |  | 119.02 | 0.09 |  |  | 1.88
0008 | AJUDANTE |  | 6.7 |  | 14.67 |  | 119.02 | 0.09 |  |  | 1.32
(B) Total: | [8 empty] | 3.2
Código auxiliar | (C) Materiais |  |  |  |  | Unidade | Valor unitário | Consumo |  |  | Valor total
H312 | LUVA DE REDUCAO SOLDÁVEL 25 X 20 MM |  |  |  |  | un | 1.48 | 1 |  |  | 1.48
(C) Total: | [8 empty] | 1.48
Custo direto total (A) + (B) + (C) + (D) + (E) | [8 empty] | 4.68
BDI: 0,00% | [8 empty] | 0
Preço unitário total | [8 empty] | 4.68
Tabela de preços: TABELA DE CUSTOS DE OBRAS CIVIS - T195 - JANEIRO/2023 - SEM DESONERAÇÃO | [8 empty] | Data base: 01/01/2023
Serviço: 081121 - LUVA DE REDUÇÃO SOLDÁVEL COM ROSCA 25X1/2" | [8 empty] | Unidade: Un
Código auxiliar | (B) Mãos-de-obra |  | Eq. Salarial |  | Sal/Hora |  | Encargos(%) | Consumo |  |  | Custo Horário
0008 | AJUDANTE |  | 6.7 |  | 14.67 |  | 119.02 | 0.15 |  |  | 2.2
0011 | ENCANADOR |  | 9.54 |  | 20.89 |  | 119.02 | 0.15 |  |  | 3.13
(B) Total: | [8 empty] | 5.33
Código auxiliar | (C) Materiais |  |  |  |  | Unidade | Valor unitário | Consumo |  |  | Valor total
H307 | LUVA DE REDUÇÃO SOLDÁVEL COM ROSCA 25X1/2" |  |  |  |  | un | 1.54 | 1 |  |  | 1.54
H689 | FITA VEDAROSCA 18 MM |  |  |  |  | m | 0.41 | 0.31 |  |  | 0.13
(C) Total: | [8 empty] | 1.67
Custo direto total (A) + (B) + (C) + (D) + (E) | [8 empty] | 7
BDI: 0,00% | [8 empty] | 0
Preço unitário total | [8 empty] | 7
Tabela de preços: TABELA DE CUSTOS DE OBRAS CIVIS - T195 - JANEIRO/2023 - SEM DESONERAÇÃO | [8 empty] | Data base: 01/01/2023
Serviço: 081122 - LUVA DE REDUCAO SOLDAVEL DIAMETRO 32 X 25 mm | [8 empty] | Unidade: Un
Código auxiliar | (B) Mãos-de-obra |  | Eq. Salarial |  | Sal/Hora |  | Encargos(%) | Consumo |  |  | Custo Horário
0011 | ENCANADOR |  | 9.54 |  | 20.89 |  | 119.02 | 0.09 |  |  | 1.88
0008 | AJUDANTE |  | 6.7 |  | 14.67 |  | 119.02 | 0.09 |  |  | 1.32
(B) Total: | [8 empty] | 3.2
Código auxiliar | (C) Materiais |  |  |  |  | Unidade | Valor unitário | Consumo |  |  | Valor total
H313 | LUVA DE REDUCAO SOLDÁVEL 32 X 25 MM |  |  |  |  | un | 4.47 | 1 |  |  | 4.47
(C) Total: | [8 empty] | 4.47
Custo direto total (A) + (B) + (C) + (D) + (E) | [8 empty] | 7.67
BDI: 0,00% | [8 empty] | 0
Preço unitário total | [8 empty] | 7.67
Tabela de preços: TABELA DE CUSTOS DE OBRAS CIVIS - T195 - JANEIRO/2023 - SEM DESONERAÇÃO | [8 empty] | Data base: 01/01/2023
Serviço: 081130 - LUVA SOLDAVEL C/ROSCA DIAMETRO 20 X 1/2" | [8 empty] | Unidade: Un
Código auxiliar | (B) Mãos-de-obra |  | Eq. Salarial |  | Sal/Hora |  | Encargos(%) | Consumo |  |  | Custo Horário
0008 | AJUDANTE |  | 6.7 |  | 14.67 |  | 119.02 | 0.15 |  |  | 2.2
0011 | ENCANADOR |  | 9.54 |  | 20.89 |  | 119.02 | 0.15 |  |  | 3.13
(B) Total: | [8 empty] | 5.33
Código auxiliar | (C) Materiais |  |  |  |  | Unidade | Valor unitário | Consumo |  |  | Valor total
H310 | LUVA SOLDAVEL COM ROSCA 20 X 1/2" |  |  |  |  | un | 1.5 | 1 |  |  | 1.5
H689 | FITA VEDAROSCA 18 MM |  |  |  |  | m | 0.41 | 0.31 |  |  | 0.13
(C) Total: | [8 empty] | 1.63
Custo direto total (A) + (B) + (C) + (D) + (E) | [8 empty] | 6.96
BDI: 0,00% | [8 empty] | 0
Preço unitário total | [8 empty] | 6.96
Tabela de preços: TABELA DE CUSTOS DE OBRAS CIVIS - T195 - JANEIRO/2023 - SEM DESONERAÇÃO | [8 empty] | Data base: 01/01/2023
Serviço: 081131 - LUVA SOLDAVEL C/ROSCA DIAMETRO 25 X 3/4" | [8 empty] | Unidade: Un
Código auxiliar | (B) Mãos-de-obra |  | Eq. Salarial |  | Sal/Hora |  | Encargos(%) | Consumo |  |  | Custo Horário
0011 | ENCANADOR |  | 9.54 |  | 20.89 |  | 119.02 | 0.15 |  |  | 3.13
0008 | AJUDANTE |  | 6.7 |  | 14.67 |  | 119.02 | 0.15 |  |  | 2.2
(B) Total: | [8 empty] | 5.33
Código auxiliar | (C) Materiais |  |  |  |  | Unidade | Valor unitário | Consumo |  |  | Valor total
H689 | FITA VEDAROSCA 18 MM |  |  |  |  | m | 0.41 | 0.39 |  |  | 0.16
H311 | LUVA SOLDAVEL COM ROSCA 25 X 3/4" |  |  |  |  | un | 2.08 | 1 |  |  | 2.08
(C) Total: | [8 empty] | 2.24
Custo direto total (A) + (B) + (C) + (D) + (E) | [8 empty] | 7.57
BDI: 0,00% | [8 empty] | 0
Preço unitário total | [8 empty] | 7.57
Tabela de preços: TABELA DE CUSTOS DE OBRAS CIVIS - T195 - JANEIRO/2023 - SEM DESONERAÇÃO | [8 empty] | Data base: 01/01/2023
Serviço: 081132 - LUVA SOLDAVEL C/ROSCA DIAMETRO 32 X 1" | [8 empty] | Unidade: Un
Código auxiliar | (B) Mãos-de-obra |  | Eq. Salarial |  | Sal/Hora |  | Encargos(%) | Consumo |  |  | Custo Horário
0008 | AJUDANTE |  | 6.7 |  | 14.67 |  | 119.02 | 0.15 |  |  | 2.2
0011 | ENCANADOR |  | 9.54 |  | 20.89 |  | 119.02 | 0.15 |  |  | 3.13
(B) Total: | [8 empty] | 5.33
Código auxiliar | (C) Materiais |  |  |  |  | Unidade | Valor unitário | Consumo |  |  | Valor total
H308 | LUVA SOLDAVEL COM ROSCA 32 X 1" |  |  |  |  | un | 5.14 | 1 |  |  | 5.14
H689 | FITA VEDAROSCA 18 MM |  |  |  |  | m | 0.41 | 0.5 |  |  | 0.21
(C) Total: | [8 empty] | 5.35
Custo direto total (A) + (B) + (C) + (D) + (E) | [8 empty] | 10.68
BDI: 0,00% | [8 empty] | 0
Preço unitário total | [8 empty] | 10.68
Tabela de preços: TABELA DE CUSTOS DE OBRAS CIVIS - T195 - JANEIRO/2023 - SEM DESONERAÇÃO | [8 empty] | Data base: 01/01/2023
Serviço: 081133 - LUVA SOLDAVEL C/ROSCA DIAMETRO 40 X 1.1/4" | [8 empty] | Unidade: Un
Código auxiliar | (B) Mãos-de-obra |  | Eq. Salarial |  | Sal/Hora |  | Encargos(%) | Consumo |  |  | Custo Horário
0011 | ENCANADOR |  | 9.54 |  | 20.89 |  | 119.02 | 0.25 |  |  | 5.22
0008 | AJUDANTE |  | 6.7 |  | 14.67 |  | 119.02 | 0.25 |  |  | 3.67
(B) Total: | [8 empty] | 8.89
Código auxiliar | (C) Materiais |  |  |  |  | Unidade | Valor unitário | Consumo |  |  | Valor total
H689 | FITA VEDAROSCA 18 MM |  |  |  |  | m | 0.41 | 0.63 |  |  | 0.26
H309 | LUVA SOLDAVEL COM ROSCA 40 X 1.1/4" |  |  |  |  | un | 13.25 | 1 |  |  | 13.25
(C) Total: | [8 empty] | 13.51
Custo direto total (A) + (B) + (C) + (D) + (E) | [8 empty] | 22.4
BDI: 0,00% | [8 empty] | 0
Preço unitário total | [8 empty] | 22.4
Tabela de preços: TABELA DE CUSTOS DE OBRAS CIVIS - T195 - JANEIRO/2023 - SEM DESONERAÇÃO | [8 empty] | Data base: 01/01/2023
Serviço: 081134 - LUVA SOLDAVEL C/ROSCA DIAMETRO 50 X 1.1/2" | [8 empty] | Unidade: Un
Código auxiliar | (B) Mãos-de-obra |  | Eq. Salarial |  | Sal/Hora |  | Encargos(%) | Consumo |  |  | Custo Horário
0008 | AJUDANTE |  | 6.7 |  | 14.67 |  | 119.02 | 0.25 |  |  | 3.67
0011 | ENCANADOR |  | 9.54 |  | 20.89 |  | 119.02 | 0.25 |  |  | 5.22
(B) Total: | [8 empty] | 8.89
Código auxiliar | (C) Materiais |  |  |  |  | Unidade | Valor unitário | Consumo |  |  | Valor total
H306 | LUVA SOLDÁVEL COM ROSCA 50 X 1.1/2" |  |  |  |  | un | 30.55 | 1 |  |  | 30.55
H689 | FITA VEDAROSCA 18 MM |  |  |  |  | m | 0.41 | 0.79 |  |  | 0.32
(C) Total: | [8 empty] | 30.87
Custo direto total (A) + (B) + (C) + (D) + (E) | [8 empty] | 39.76
BDI: 0,00% | [8 empty] | 0
Preço unitário total | [8 empty] | 39.76
Tabela de preços: TABELA DE CUSTOS DE OBRAS CIVIS - T195 - JANEIRO/2023 - SEM DESONERAÇÃO | [8 empty] | Data base: 01/01/2023
Serviço: 081144 - LUVA DE REDUÇÃO SOLDAVEL COM BUCHA DE LATAO 20 X 1/2" (AZUL) | [8 empty] | Unidade: Un
Código auxiliar | (B) Mãos-de-obra |  | Eq. Salarial |  | Sal/Hora |  | Encargos(%) | Consumo |  |  | Custo Horário
0011 | ENCANADOR |  | 9.54 |  | 20.89 |  | 119.02 | 0.15 |  |  | 3.13
0008 | AJUDANTE |  | 6.7 |  | 14.67 |  | 119.02 | 0.15 |  |  | 2.2
(B) Total: | [8 empty] | 5.33
Código auxiliar | (C) Materiais |  |  |  |  | Unidade | Valor unitário | Consumo |  |  | Valor total
H689 | FITA VEDAROSCA 18 MM |  |  |  |  | m | 0.41 | 0.31 |  |  | 0.13
H267 | LUVA DE REDUÇÃO SOLDAVEL COM BUCHA DE LATAO 20 X 1/2" |  |  |  |  | un | 5.47 | 1 |  |  | 5.47
(C) Total: | [8 empty] | 5.6
Custo direto total (A) + (B) + (C) + (D) + (E) | [8 empty] | 10.93
BDI: 0,00% | [8 empty] | 0
Preço unitário total | [8 empty] | 10.93
Tabela de preços: TABELA DE CUSTOS DE OBRAS CIVIS - T195 - JANEIRO/2023 - SEM DESONERAÇÃO | [8 empty] | Data base: 01/01/2023
Serviço: 081145 - LUVA DE REDUÇÃO SOLDÁVEL COM BUCHA LATAO 25X1/2" | [8 empty] | Unidade: Un
Código auxiliar | (B) Mãos-de-obra |  | Eq. Salarial |  | Sal/Hora |  | Encargos(%) | Consumo |  |  | Custo Horário
0008 | AJUDANTE |  | 6.7 |  | 14.67 |  | 119.02 | 0.15 |  |  | 2.2
0011 | ENCANADOR |  | 9.54 |  | 20.89 |  | 119.02 | 0.15 |  |  | 3.13
(B) Total: | [8 empty] | 5.33
Código auxiliar | (C) Materiais |  |  |  |  | Unidade | Valor unitário | Consumo |  |  | Valor total
H303 | LUVA DE REDUÇÃO SOLDÁVEL COM BUCHA LATAO 25X1/2" |  |  |  |  | un | 6.37 | 1 |  |  | 6.37
(C) Total: | [8 empty] | 6.37
Custo direto total (A) + (B) + (C) + (D) + (E) | [8 empty] | 11.7
BDI: 0,00% | [8 empty] | 0
Preço unitário total | [8 empty] | 11.7
Tabela de preços: TABELA DE CUSTOS DE OBRAS CIVIS - T195 - JANEIRO/2023 - SEM DESONERAÇÃO | [8 empty] | Data base: 01/01/2023
Serviço: 081146 - LUVA DE REDUÇÃO SOLDAVEL COM BUCHA DE LATAO 25 X 3/4" (AZUL) | [8 empty] | Unidade: Un
Código auxiliar | (B) Mãos-de-obra |  | Eq. Salarial |  | Sal/Hora |  | Encargos(%) | Consumo |  |  | Custo Horário
0011 | ENCANADOR |  | 9.54 |  | 20.89 |  | 119.02 | 0.15 |  |  | 3.13
0008 | AJUDANTE |  | 6.7 |  | 14.67 |  | 119.02 | 0.15 |  |  | 2.2
(B) Total: | [8 empty] | 5.33
Código auxiliar | (C) Materiais |  |  |  |  | Unidade | Valor unitário | Consumo |  |  | Valor total
H182 | LUVA DE REDUÇÃO SOLDAVEL COM BUCHA DE LATAO 25 X 3/4" |  |  |  |  | un | 7.34 | 1 |  |  | 7.34
H689 | FITA VEDAROSCA 18 MM |  |  |  |  | m | 0.41 | 0.39 |  |  | 0.16
(C) Total: | [8 empty] | 7.5
Custo direto total (A) + (B) + (C) + (D) + (E) | [8 empty] | 12.83
BDI: 0,00% | [8 empty] | 0
Preço unitário total | [8 empty] | 12.83
Tabela de preços: TABELA DE CUSTOS DE OBRAS CIVIS - T195 - JANEIRO/2023 - SEM DESONERAÇÃO | [8 empty] | Data base: 01/01/2023
Serviço: 081161 - BUCHA DE REDUÇÃO SOLDAVEL CURTA 25 X 20 MM | [8 empty] | Unidade: Un
Código auxiliar | (B) Mãos-de-obra |  | Eq. Salarial |  | Sal/Hora |  | Encargos(%) | Consumo |  |  | Custo Horário
0008 | AJUDANTE |  | 6.7 |  | 14.67 |  | 119.02 | 0.09 |  |  | 1.32
0011 | ENCANADOR |  | 9.54 |  | 20.89 |  | 119.02 | 0.09 |  |  | 1.88
(B) Total: | [8 empty] | 3.2
Código auxiliar | (C) Materiais |  |  |  |  | Unidade | Valor unitário | Consumo |  |  | Valor total
H122 | BUCHA DE REDUÇÃO SOLDAVEL CURTA 25 X 20 MM |  |  |  |  | un | 0.48 | 1 |  |  | 0.48
(C) Total: | [8 empty] | 0.48
Custo direto total (A) + (B) + (C) + (D) + (E) | [8 empty] | 3.68
BDI: 0,00% | [8 empty] | 0
Preço unitário total | [8 empty] | 3.68
Tabela de preços: TABELA DE CUSTOS DE OBRAS CIVIS - T195 - JANEIRO/2023 - SEM DESONERAÇÃO | [8 empty] | Data base: 01/01/2023
Serviço: 081162 - BUCHA DE REDUCAO SOLDÁVEL CURTA 32 X 25 MM | [8 empty] | Unidade: Un
Código auxiliar | (B) Mãos-de-obra |  | Eq. Salarial |  | Sal/Hora |  | Encargos(%) | Consumo |  |  | Custo Horário
0011 | ENCANADOR |  | 9.54 |  | 20.89 |  | 119.02 | 0.09 |  |  | 1.88
0008 | AJUDANTE |  | 6.7 |  | 14.67 |  | 119.02 | 0.09 |  |  | 1.32
(B) Total: | [8 empty] | 3.2
Código auxiliar | (C) Materiais |  |  |  |  | Unidade | Valor unitário | Consumo |  |  | Valor total
H134 | BUCHA DE REDUÇÃO SOLDAVEL CURTA 32 X 25 MM |  |  |  |  | un | 1.2 | 1 |  |  | 1.2
(C) Total: | [8 empty] | 1.2
Custo direto total (A) + (B) + (C) + (D) + (E) | [8 empty] | 4.4
BDI: 0,00% | [8 empty] | 0
Preço unitário total | [8 empty] | 4.4
Tabela de preços: TABELA DE CUSTOS DE OBRAS CIVIS - T195 - JANEIRO/2023 - SEM DESONERAÇÃO | [8 empty] | Data base: 01/01/2023
Serviço: 081163 - BUCHA DE REDUÇÃO SOLDAVEL CURTA 40 X 32 MM | [8 empty] | Unidade: Un
Código auxiliar | (B) Mãos-de-obra |  | Eq. Salarial |  | Sal/Hora |  | Encargos(%) | Consumo |  |  | Custo Horário
0008 | AJUDANTE |  | 6.7 |  | 14.67 |  | 119.02 | 0.14 |  |  | 2.05
0011 | ENCANADOR |  | 9.54 |  | 20.89 |  | 119.02 | 0.14 |  |  | 2.92
(B) Total: | [8 empty] | 4.97
Código auxiliar | (C) Materiais |  |  |  |  | Unidade | Valor unitário | Consumo |  |  | Valor total
H128 | BUCHA DE REDUÇÃO SOLDAVEL CURTA DIAM. 40 X 32 MM |  |  |  |  | un | 2.09 | 1 |  |  | 2.09
(C) Total: | [8 empty] | 2.09
Custo direto total (A) + (B) + (C) + (D) + (E) | [8 empty] | 7.06
BDI: 0,00% | [8 empty] | 0
Preço unitário total | [8 empty] | 7.06
Tabela de preços: TABELA DE CUSTOS DE OBRAS CIVIS - T195 - JANEIRO/2023 - SEM DESONERAÇÃO | [8 empty] | Data base: 01/01/2023
Serviço: 081164 - BUCHA DE REDUCAO SOLDAVEL CURTO 50 X 40 mm | [8 empty] | Unidade: Un
Código auxiliar | (B) Mãos-de-obra |  | Eq. Salarial |  | Sal/Hora |  | Encargos(%) | Consumo |  |  | Custo Horário
0011 | ENCANADOR |  | 9.54 |  | 20.89 |  | 119.02 | 0.17 |  |  | 3.55
0008 | AJUDANTE |  | 6.7 |  | 14.67 |  | 119.02 | 0.17 |  |  | 2.49
(B) Total: | [8 empty] | 6.04
Código auxiliar | (C) Materiais |  |  |  |  | Unidade | Valor unitário | Consumo |  |  | Valor total
H123 | BUCHA DE REDUÇÃO SOLDAVEL CURTA DIAM. 50 X 40 MM |  |  |  |  | un | 4.1 | 1 |  |  | 4.1
(C) Total: | [8 empty] | 4.1
Custo direto total (A) + (B) + (C) + (D) + (E) | [8 empty] | 10.14
BDI: 0,00% | [8 empty] | 0
Preço unitário total | [8 empty] | 10.14
Tabela de preços: TABELA DE CUSTOS DE OBRAS CIVIS - T195 - JANEIRO/2023 - SEM DESONERAÇÃO | [8 empty] | Data base: 01/01/2023
Serviço: 081165 - BUCHA DE REDUCAO SOLDÁVEL CURTA 60 X 50 mm | [8 empty] | Unidade: Un
Código auxiliar | (B) Mãos-de-obra |  | Eq. Salarial |  | Sal/Hora |  | Encargos(%) | Consumo |  |  | Custo Horário
0008 | AJUDANTE |  | 6.7 |  | 14.67 |  | 119.02 | 0.18 |  |  | 2.64
0011 | ENCANADOR |  | 9.54 |  | 20.89 |  | 119.02 | 0.18 |  |  | 3.76
(B) Total: | [8 empty] | 6.4
Código auxiliar | (C) Materiais |  |  |  |  | Unidade | Valor unitário | Consumo |  |  | Valor total
H124 | BUCHA DE REDUÇÃO SOLDAVEL CURTA DIAM. 60 X 50 MM |  |  |  |  | un | 7.22 | 1 |  |  | 7.22
(C) Total: | [8 empty] | 7.22
Custo direto total (A) + (B) + (C) + (D) + (E) | [8 empty] | 13.62
BDI: 0,00% | [8 empty] | 0
Preço unitário total | [8 empty] | 13.62
Tabela de preços: TABELA DE CUSTOS DE OBRAS CIVIS - T195 - JANEIRO/2023 - SEM DESONERAÇÃO | [8 empty] | Data base: 01/01/2023
Serviço: 081166 - BUCHA DE REDUCAO SOLDAVEL CURTA 75 X 60 mm | [8 empty] | Unidade: Un
Código auxiliar | (B) Mãos-de-obra |  | Eq. Salarial |  | Sal/Hora |  | Encargos(%) | Consumo |  |  | Custo Horário
0011 | ENCANADOR |  | 9.54 |  | 20.89 |  | 119.02 | 0.185 |  |  | 3.86
0008 | AJUDANTE |  | 6.7 |  | 14.67 |  | 119.02 | 0.185 |  |  | 2.71
(B) Total: | [8 empty] | 6.57
Código auxiliar | (C) Materiais |  |  |  |  | Unidade | Valor unitário | Consumo |  |  | Valor total
H125 | BUCHA DE REDUÇÃO SOLDAVEL CURTA DIAM. 75 X 60 MM |  |  |  |  | un | 15.8 | 1 |  |  | 15.8
(C) Total: | [8 empty] | 15.8
Custo direto total (A) + (B) + (C) + (D) + (E) | [8 empty] | 22.37
BDI: 0,00% | [8 empty] | 0
Preço unitário total | [8 empty] | 22.37
Tabela de preços: TABELA DE CUSTOS DE OBRAS CIVIS - T195 - JANEIRO/2023 - SEM DESONERAÇÃO | [8 empty] | Data base: 01/01/2023
Serviço: 081167 - BUCHA DE REDUCAO SOLDAVEL CURTA 85 X 75 mm | [8 empty] | Unidade: Un
Código auxiliar | (B) Mãos-de-obra |  | Eq. Salarial |  | Sal/Hora |  | Encargos(%) | Consumo |  |  | Custo Horário
0008 | AJUDANTE |  | 6.7 |  | 14.67 |  | 119.02 | 0.185 |  |  | 2.71
0011 | ENCANADOR |  | 9.54 |  | 20.89 |  | 119.02 | 0.185 |  |  | 3.86
(B) Total: | [8 empty] | 6.57
Código auxiliar | (C) Materiais |  |  |  |  | Unidade | Valor unitário | Consumo |  |  | Valor total
H126 | BUCHA DE REDUÇÃO SOLDAVEL CURTA DIAM. 85 X 75 MM |  |  |  |  | un | 16.64 | 1 |  |  | 16.64
(C) Total: | [8 empty] | 16.64
Custo direto total (A) + (B) + (C) + (D) + (E) | [8 empty] | 23.21
BDI: 0,00% | [8 empty] | 0
Preço unitário total | [8 empty] | 23.21
Tabela de preços: TABELA DE CUSTOS DE OBRAS CIVIS - T195 - JANEIRO/2023 - SEM DESONERAÇÃO | [8 empty] | Data base: 01/01/2023
Serviço: 081168 - BUCHA DE REDUCAO SOLDAVEL CURTA 110 X 85 mm | [8 empty] | Unidade: Un
Código auxiliar | (B) Mãos-de-obra |  | Eq. Salarial |  | Sal/Hora |  | Encargos(%) | Consumo |  |  | Custo Horário
0011 | ENCANADOR |  | 9.54 |  | 20.89 |  | 119.02 | 0.23 |  |  | 4.8
0008 | AJUDANTE |  | 6.7 |  | 14.67 |  | 119.02 | 0.23 |  |  | 3.37
(B) Total: | [8 empty] | 8.17
Código auxiliar | (C) Materiais |  |  |  |  | Unidade | Valor unitário | Consumo |  |  | Valor total
H127 | BUCHA DE REDUÇÃO SOLDAVEL CURTA DIAMETRO 110 X 85 MM |  |  |  |  | un | 67.18 | 1 |  |  | 67.18
(C) Total: | [8 empty] | 67.18
Custo direto total (A) + (B) + (C) + (D) + (E) | [8 empty] | 75.35
BDI: 0,00% | [8 empty] | 0
Preço unitário total | [8 empty] | 75.35
Tabela de preços: TABELA DE CUSTOS DE OBRAS CIVIS - T195 - JANEIRO/2023 - SEM DESONERAÇÃO | [8 empty] | Data base: 01/01/2023
Serviço: 081175 - BUCHA DE REDUÇÃO SOLDAVEL LONGA 32 X 20 MM | [8 empty] | Unidade: Un
Código auxiliar | (B) Mãos-de-obra |  | Eq. Salarial |  | Sal/Hora |  | Encargos(%) | Consumo |  |  | Custo Horário
0008 | AJUDANTE |  | 6.7 |  | 14.67 |  | 119.02 | 0.09 |  |  | 1.32
0011 | ENCANADOR |  | 9.54 |  | 20.89 |  | 119.02 | 0.09 |  |  | 1.88
(B) Total: | [8 empty] | 3.2
Código auxiliar | (C) Materiais |  |  |  |  | Unidade | Valor unitário | Consumo |  |  | Valor total
H120 | BUCHA DE REDUÇÃO SOLDAVEL LONGA 32 X 20 MM |  |  |  |  | un | 2.84 | 1 |  |  | 2.84
(C) Total: | [8 empty] | 2.84
Custo direto total (A) + (B) + (C) + (D) + (E) | [8 empty] | 6.04
BDI: 0,00% | [8 empty] | 0
Preço unitário total | [8 empty] | 6.04
Tabela de preços: TABELA DE CUSTOS DE OBRAS CIVIS - T195 - JANEIRO/2023 - SEM DESONERAÇÃO | [8 empty] | Data base: 01/01/2023
Serviço: 081176 - BUCHA DE REDUCAO SOLDÁVEL LONGA 40 X 20 MM | [8 empty] | Unidade: Un
Código auxiliar | (B) Mãos-de-obra |  | Eq. Salarial |  | Sal/Hora |  | Encargos(%) | Consumo |  |  | Custo Horário
0011 | ENCANADOR |  | 9.54 |  | 20.89 |  | 119.02 | 0.14 |  |  | 2.92
0008 | AJUDANTE |  | 6.7 |  | 14.67 |  | 119.02 | 0.14 |  |  | 2.05
(B) Total: | [8 empty] | 4.97
Código auxiliar | (C) Materiais |  |  |  |  | Unidade | Valor unitário | Consumo |  |  | Valor total
H121 | BUCHA DE REDUÇÃO SOLDAVEL LONGA 40 X 20 MM |  |  |  |  | un | 3.87 | 1 |  |  | 3.87
(C) Total: | [8 empty] | 3.87
Custo direto total (A) + (B) + (C) + (D) + (E) | [8 empty] | 8.84
BDI: 0,00% | [8 empty] | 0
Preço unitário total | [8 empty] | 8.84
Tabela de preços: TABELA DE CUSTOS DE OBRAS CIVIS - T195 - JANEIRO/2023 - SEM DESONERAÇÃO | [8 empty] | Data base: 01/01/2023
Serviço: 081177 - BUCHA DE REDUÇÃO SOLDAVEL LONGA 40 X 25 MM | [8 empty] | Unidade: Un
Código auxiliar | (B) Mãos-de-obra |  | Eq. Salarial |  | Sal/Hora |  | Encargos(%) | Consumo |  |  | Custo Horário
0008 | AJUDANTE |  | 6.7 |  | 14.67 |  | 119.02 | 0.14 |  |  | 2.05
0011 | ENCANADOR |  | 9.54 |  | 20.89 |  | 119.02 | 0.14 |  |  | 2.92
(B) Total: | [8 empty] | 4.97
Código auxiliar | (C) Materiais |  |  |  |  | Unidade | Valor unitário | Consumo |  |  | Valor total
H130 | BUCHA DE REDUÇÃO SOLDAVEL LONGA 40 X 25 MM |  |  |  |  | un | 4.24 | 1 |  |  | 4.24
(C) Total: | [8 empty] | 4.24
Custo direto total (A) + (B) + (C) + (D) + (E) | [8 empty] | 9.21
BDI: 0,00% | [8 empty] | 0
Preço unitário total | [8 empty] | 9.21
Tabela de preços: TABELA DE CUSTOS DE OBRAS CIVIS - T195 - JANEIRO/2023 - SEM DESONERAÇÃO | [8 empty] | Data base: 01/01/2023
Serviço: 081178 - BUCHA DE REDUCAO SOLDÁVEL LONGA 50 X 20 mm | [8 empty] | Unidade: Un
Código auxiliar | (B) Mãos-de-obra |  | Eq. Salarial |  | Sal/Hora |  | Encargos(%) | Consumo |  |  | Custo Horário
0011 | ENCANADOR |  | 9.54 |  | 20.89 |  | 119.02 | 0.14 |  |  | 2.92
0008 | AJUDANTE |  | 6.7 |  | 14.67 |  | 119.02 | 0.14 |  |  | 2.05
(B) Total: | [8 empty] | 4.97
Código auxiliar | (C) Materiais |  |  |  |  | Unidade | Valor unitário | Consumo |  |  | Valor total
H133 | BUCHA DE REDUÇÃO SOLDAVEL LONGA 50 X 20 MM |  |  |  |  | un | 4.54 | 1 |  |  | 4.54
(C) Total: | [8 empty] | 4.54
Custo direto total (A) + (B) + (C) + (D) + (E) | [8 empty] | 9.51
BDI: 0,00% | [8 empty] | 0
Preço unitário total | [8 empty] | 9.51
Tabela de preços: TABELA DE CUSTOS DE OBRAS CIVIS - T195 - JANEIRO/2023 - SEM DESONERAÇÃO | [8 empty] | Data base: 01/01/2023
Serviço: 081179 - BUCHA DE REDUCAO SOLDAVEL LONGA 50 X 25 mm | [8 empty] | Unidade: Un
Código auxiliar | (B) Mãos-de-obra |  | Eq. Salarial |  | Sal/Hora |  | Encargos(%) | Consumo |  |  | Custo Horário
0008 | AJUDANTE |  | 6.7 |  | 14.67 |  | 119.02 | 0.14 |  |  | 2.05
0011 | ENCANADOR |  | 9.54 |  | 20.89 |  | 119.02 | 0.14 |  |  | 2.92
(B) Total: | [8 empty] | 4.97
Código auxiliar | (C) Materiais |  |  |  |  | Unidade | Valor unitário | Consumo |  |  | Valor total
H129 | BUCHA DE REDUÇÃO SOLDAVEL LONGA 50 X 25 MM |  |  |  |  | un | 4.91 | 1 |  |  | 4.91
(C) Total: | [8 empty] | 4.91
Custo direto total (A) + (B) + (C) + (D) + (E) | [8 empty] | 9.88
BDI: 0,00% | [8 empty] | 0
Preço unitário total | [8 empty] | 9.88
Tabela de preços: TABELA DE CUSTOS DE OBRAS CIVIS - T195 - JANEIRO/2023 - SEM DESONERAÇÃO | [8 empty] | Data base: 01/01/2023
Serviço: 081180 - BUCHA DE REDUCAO SOLDAVEL LONGA 50 X 32 mm | [8 empty] | Unidade: Un
Código auxiliar | (B) Mãos-de-obra |  | Eq. Salarial |  | Sal/Hora |  | Encargos(%) | Consumo |  |  | Custo Horário
0011 | ENCANADOR |  | 9.54 |  | 20.89 |  | 119.02 | 0.14 |  |  | 2.92
0008 | AJUDANTE |  | 6.7 |  | 14.67 |  | 119.02 | 0.14 |  |  | 2.05
(B) Total: | [8 empty] | 4.97
Código auxiliar | (C) Materiais |  |  |  |  | Unidade | Valor unitário | Consumo |  |  | Valor total
H118 | BUCHA DE REDUÇÃO SOLDAVEL LONGA 50 X 32 MM |  |  |  |  | un | 6.65 | 1 |  |  | 6.65
(C) Total: | [8 empty] | 6.65
Custo direto total (A) + (B) + (C) + (D) + (E) | [8 empty] | 11.62
BDI: 0,00% | [8 empty] | 0
Preço unitário total | [8 empty] | 11.62
Tabela de preços: TABELA DE CUSTOS DE OBRAS CIVIS - T195 - JANEIRO/2023 - SEM DESONERAÇÃO | [8 empty] | Data base: 01/01/2023
Serviço: 081181 - BUCHA DE REDUCAO SOLDAVEL LONGA 60 X 25 mm | [8 empty] | Unidade: Un
Código auxiliar | (B) Mãos-de-obra |  | Eq. Salarial |  | Sal/Hora |  | Encargos(%) | Consumo |  |  | Custo Horário
0008 | AJUDANTE |  | 6.7 |  | 14.67 |  | 119.02 | 0.14 |  |  | 2.05
0011 | ENCANADOR |  | 9.54 |  | 20.89 |  | 119.02 | 0.14 |  |  | 2.92
(B) Total: | [8 empty] | 4.97
Código auxiliar | (C) Materiais |  |  |  |  | Unidade | Valor unitário | Consumo |  |  | Valor total
H119 | BUCHA DE REDUÇÃO SOLDAVEL LONGA 60 X 25 MM |  |  |  |  | un | 9.75 | 1 |  |  | 9.75
(C) Total: | [8 empty] | 9.75
Custo direto total (A) + (B) + (C) + (D) + (E) | [8 empty] | 14.72
BDI: 0,00% | [8 empty] | 0
Preço unitário total | [8 empty] | 14.72
Tabela de preços: TABELA DE CUSTOS DE OBRAS CIVIS - T195 - JANEIRO/2023 - SEM DESONERAÇÃO | [8 empty] | Data base: 01/01/2023
Serviço: 081182 - BUCHA DE REDUCAO SOLDAVEL LONGA 60 X 32 mm | [8 empty] | Unidade: Un
Código auxiliar | (B) Mãos-de-obra |  | Eq. Salarial |  | Sal/Hora |  | Encargos(%) | Consumo |  |  | Custo Horário
0011 | ENCANADOR |  | 9.54 |  | 20.89 |  | 119.02 | 0.14 |  |  | 2.92
0008 | AJUDANTE |  | 6.7 |  | 14.67 |  | 119.02 | 0.14 |  |  | 2.05
(B) Total: | [8 empty] | 4.97
Código auxiliar | (C) Materiais |  |  |  |  | Unidade | Valor unitário | Consumo |  |  | Valor total
H268 | BUCHA DE REDUÇÃO SOLDAVEL LONGA 60 X 32 MM |  |  |  |  | un | 11.39 | 1 |  |  | 11.39
(C) Total: | [8 empty] | 11.39
Custo direto total (A) + (B) + (C) + (D) + (E) | [8 empty] | 16.36
BDI: 0,00% | [8 empty] | 0
Preço unitário total | [8 empty] | 16.36
Tabela de preços: TABELA DE CUSTOS DE OBRAS CIVIS - T195 - JANEIRO/2023 - SEM DESONERAÇÃO | [8 empty] | Data base: 01/01/2023
Serviço: 081183 - BUCHA DE REDUCAO SOLDAVEL LONGA 60 X 40 mm | [8 empty] | Unidade: Un
Código auxiliar | (B) Mãos-de-obra |  | Eq. Salarial |  | Sal/Hora |  | Encargos(%) | Consumo |  |  | Custo Horário
0008 | AJUDANTE |  | 6.7 |  | 14.67 |  | 119.02 | 0.14 |  |  | 2.05
0011 | ENCANADOR |  | 9.54 |  | 20.89 |  | 119.02 | 0.14 |  |  | 2.92
(B) Total: | [8 empty] | 4.97
Código auxiliar | (C) Materiais |  |  |  |  | Unidade | Valor unitário | Consumo |  |  | Valor total
H131 | BUCHA DE REDUÇÃO SOLDAVEL LONGA 60 X 40 MM |  |  |  |  | un | 12.53 | 1 |  |  | 12.53
(C) Total: | [8 empty] | 12.53
Custo direto total (A) + (B) + (C) + (D) + (E) | [8 empty] | 17.5
BDI: 0,00% | [8 empty] | 0
Preço unitário total | [8 empty] | 17.5
Tabela de preços: TABELA DE CUSTOS DE OBRAS CIVIS - T195 - JANEIRO/2023 - SEM DESONERAÇÃO | [8 empty] | Data base: 01/01/2023
Serviço: 081184 - BUCHA DE REDUCAO SOLDAVEL LONGA 60 X 50 mm | [8 empty] | Unidade: Un
Código auxiliar | (B) Mãos-de-obra |  | Eq. Salarial |  | Sal/Hora |  | Encargos(%) | Consumo |  |  | Custo Horário
0011 | ENCANADOR |  | 9.54 |  | 20.89 |  | 119.02 | 0.14 |  |  | 2.92
0008 | AJUDANTE |  | 6.7 |  | 14.67 |  | 119.02 | 0.14 |  |  | 2.05
(B) Total: | [8 empty] | 4.97
Código auxiliar | (C) Materiais |  |  |  |  | Unidade | Valor unitário | Consumo |  |  | Valor total
H132 | BUCHA DE REDUÇÃO SOLDAVEL LONGA 60 X 50 MM |  |  |  |  | un | 17.79 | 1 |  |  | 17.79
(C) Total: | [8 empty] | 17.79
Custo direto total (A) + (B) + (C) + (D) + (E) | [8 empty] | 22.76
BDI: 0,00% | [8 empty] | 0
Preço unitário total | [8 empty] | 22.76
Tabela de preços: TABELA DE CUSTOS DE OBRAS CIVIS - T195 - JANEIRO/2023 - SEM DESONERAÇÃO | [8 empty] | Data base: 01/01/2023
Serviço: 081185 - BUCHA DE REDUÇÃO SOLDÁVEL LONGA 75 X 50 MM | [8 empty] | Unidade: un
Código auxiliar | (B) Mãos-de-obra |  | Eq. Salarial |  | Sal/Hora |  | Encargos(%) | Consumo |  |  | Custo Horário
0008 | AJUDANTE |  | 6.7 |  | 14.67 |  | 119.02 | 0.185 |  |  | 2.71
0011 | ENCANADOR |  | 9.54 |  | 20.89 |  | 119.02 | 0.185 |  |  | 3.86
(B) Total: | [8 empty] | 6.57
Código auxiliar | (C) Materiais |  |  |  |  | Unidade | Valor unitário | Consumo |  |  | Valor total
H595 | BUCHA DE REDUÇÃO SOLDAVEL LONGA 75 X 50 MM |  |  |  |  | un | 20.31 | 1 |  |  | 20.31
(C) Total: | [8 empty] | 20.31
Custo direto total (A) + (B) + (C) + (D) + (E) | [8 empty] | 26.88
BDI: 0,00% | [8 empty] | 0
Preço unitário total | [8 empty] | 26.88
Tabela de preços: TABELA DE CUSTOS DE OBRAS CIVIS - T195 - JANEIRO/2023 - SEM DESONERAÇÃO | [8 empty] | Data base: 01/01/2023
Serviço: 081187 - BUCHA DE REDUÇÃO SOLDÁVEL LONGA 110 X 60 MMM | [8 empty] | Unidade: un
Código auxiliar | (B) Mãos-de-obra |  | Eq. Salarial |  | Sal/Hora |  | Encargos(%) | Consumo |  |  | Custo Horário
0011 | ENCANADOR |  | 9.54 |  | 20.89 |  | 119.02 | 0.23 |  |  | 4.8
0008 | AJUDANTE |  | 6.7 |  | 14.67 |  | 119.02 | 0.23 |  |  | 3.37
(B) Total: | [8 empty] | 8.17
Código auxiliar | (C) Materiais |  |  |  |  | Unidade | Valor unitário | Consumo |  |  | Valor total
H639 | BUCHA DE REDUÇÃO SOLDAVEL LONGA 110 X 60 MM |  |  |  |  | un | 48.75 | 1 |  |  | 48.75
(C) Total: | [8 empty] | 48.75
Custo direto total (A) + (B) + (C) + (D) + (E) | [8 empty] | 56.92
BDI: 0,00% | [8 empty] | 0
Preço unitário total | [8 empty] | 56.92
Tabela de preços: TABELA DE CUSTOS DE OBRAS CIVIS - T195 - JANEIRO/2023 - SEM DESONERAÇÃO | [8 empty] | Data base: 01/01/2023
Serviço: 081201 - NIPLE COM ROSCA DIAMETRO 1/2" | [8 empty] | Unidade: Un
Código auxiliar | (B) Mãos-de-obra |  | Eq. Salarial |  | Sal/Hora |  | Encargos(%) | Consumo |  |  | Custo Horário
0008 | AJUDANTE |  | 6.7 |  | 14.67 |  | 119.02 | 0.2 |  |  | 2.93
0011 | ENCANADOR |  | 9.54 |  | 20.89 |  | 119.02 | 0.2 |  |  | 4.18
(B) Total: | [8 empty] | 7.11
Código auxiliar | (C) Materiais |  |  |  |  | Unidade | Valor unitário | Consumo |  |  | Valor total
H189 | NIPLE COM ROSCA DIAMETRO 1/2" |  |  |  |  | un | 1.12 | 1 |  |  | 1.12
(C) Total: | [8 empty] | 1.12
Custo direto total (A) + (B) + (C) + (D) + (E) | [8 empty] | 8.23
BDI: 0,00% | [8 empty] | 0
Preço unitário total | [8 empty] | 8.23
Tabela de preços: TABELA DE CUSTOS DE OBRAS CIVIS - T195 - JANEIRO/2023 - SEM DESONERAÇÃO | [8 empty] | Data base: 01/01/2023
Serviço: 081202 - NIPLE COM ROSCA DIAMETRO 3/4" | [8 empty] | Unidade: Un
Código auxiliar | (B) Mãos-de-obra |  | Eq. Salarial |  | Sal/Hora |  | Encargos(%) | Consumo |  |  | Custo Horário
0011 | ENCANADOR |  | 9.54 |  | 20.89 |  | 119.02 | 0.2 |  |  | 4.18
0008 | AJUDANTE |  | 6.7 |  | 14.67 |  | 119.02 | 0.2 |  |  | 2.93
(B) Total: | [8 empty] | 7.11
Código auxiliar | (C) Materiais |  |  |  |  | Unidade | Valor unitário | Consumo |  |  | Valor total
H190 | NIPLE COM ROSCA DIAMETRO 3/4" |  |  |  |  | un | 1.53 | 1 |  |  | 1.53
(C) Total: | [8 empty] | 1.53
Custo direto total (A) + (B) + (C) + (D) + (E) | [8 empty] | 8.64
BDI: 0,00% | [8 empty] | 0
Preço unitário total | [8 empty] | 8.64
Tabela de preços: TABELA DE CUSTOS DE OBRAS CIVIS - T195 - JANEIRO/2023 - SEM DESONERAÇÃO | [8 empty] | Data base: 01/01/2023
Serviço: 081203 - NIPLE COM ROSCA DIAMETRO 1" | [8 empty] | Unidade: Un
Código auxiliar | (B) Mãos-de-obra |  | Eq. Salarial |  | Sal/Hora |  | Encargos(%) | Consumo |  |  | Custo Horário
0008 | AJUDANTE |  | 6.7 |  | 14.67 |  | 119.02 | 0.2 |  |  | 2.93
0011 | ENCANADOR |  | 9.54 |  | 20.89 |  | 119.02 | 0.2 |  |  | 4.18
(B) Total: | [8 empty] | 7.11
Código auxiliar | (C) Materiais |  |  |  |  | Unidade | Valor unitário | Consumo |  |  | Valor total
H186 | NIPLE COM ROSCA DIAMETRO 1" |  |  |  |  | un | 3.45 | 1 |  |  | 3.45
(C) Total: | [8 empty] | 3.45
Custo direto total (A) + (B) + (C) + (D) + (E) | [8 empty] | 10.56
BDI: 0,00% | [8 empty] | 0
Preço unitário total | [8 empty] | 10.56
Tabela de preços: TABELA DE CUSTOS DE OBRAS CIVIS - T195 - JANEIRO/2023 - SEM DESONERAÇÃO | [8 empty] | Data base: 01/01/2023
Serviço: 081204 - NIPLE COM ROSCA DIAMETRO 1.1/4" | [8 empty] | Unidade: Un
Código auxiliar | (B) Mãos-de-obra |  | Eq. Salarial |  | Sal/Hora |  | Encargos(%) | Consumo |  |  | Custo Horário
0011 | ENCANADOR |  | 9.54 |  | 20.89 |  | 119.02 | 0.35 |  |  | 7.31
0008 | AJUDANTE |  | 6.7 |  | 14.67 |  | 119.02 | 0.35 |  |  | 5.13
(B) Total: | [8 empty] | 12.44
Código auxiliar | (C) Materiais |  |  |  |  | Unidade | Valor unitário | Consumo |  |  | Valor total
H188 | NIPLE COM ROSCA DIAMETRO 1.1/4" |  |  |  |  | un | 5.41 | 1 |  |  | 5.41
(C) Total: | [8 empty] | 5.41
Custo direto total (A) + (B) + (C) + (D) + (E) | [8 empty] | 17.85
BDI: 0,00% | [8 empty] | 0
Preço unitário total | [8 empty] | 17.85
Tabela de preços: TABELA DE CUSTOS DE OBRAS CIVIS - T195 - JANEIRO/2023 - SEM DESONERAÇÃO | [8 empty] | Data base: 01/01/2023
Serviço: 081205 - NIPLE COM ROSCA DIAMETRO 1.1/2" | [8 empty] | Unidade: Un
Código auxiliar | (B) Mãos-de-obra |  | Eq. Salarial |  | Sal/Hora |  | Encargos(%) | Consumo |  |  | Custo Horário
0008 | AJUDANTE |  | 6.7 |  | 14.67 |  | 119.02 | 0.35 |  |  | 5.13
0011 | ENCANADOR |  | 9.54 |  | 20.89 |  | 119.02 | 0.35 |  |  | 7.31
(B) Total: | [8 empty] | 12.44
Código auxiliar | (C) Materiais |  |  |  |  | Unidade | Valor unitário | Consumo |  |  | Valor total
H187 | NIPLE COM ROSCA DIAMETRO 1.1/2" |  |  |  |  | un | 9.47 | 1 |  |  | 9.47
(C) Total: | [8 empty] | 9.47
Custo direto total (A) + (B) + (C) + (D) + (E) | [8 empty] | 21.91
BDI: 0,00% | [8 empty] | 0
Preço unitário total | [8 empty] | 21.91
Tabela de preços: TABELA DE CUSTOS DE OBRAS CIVIS - T195 - JANEIRO/2023 - SEM DESONERAÇÃO | [8 empty] | Data base: 01/01/2023
Serviço: 081206 - NIPLE COM ROSCA DIAMETRO 2" | [8 empty] | Unidade: Un
Código auxiliar | (B) Mãos-de-obra |  | Eq. Salarial |  | Sal/Hora |  | Encargos(%) | Consumo |  |  | Custo Horário
0011 | ENCANADOR |  | 9.54 |  | 20.89 |  | 119.02 | 0.35 |  |  | 7.31
0008 | AJUDANTE |  | 6.7 |  | 14.67 |  | 119.02 | 0.35 |  |  | 5.13
(B) Total: | [8 empty] | 12.44
Código auxiliar | (C) Materiais |  |  |  |  | Unidade | Valor unitário | Consumo |  |  | Valor total
H295 | NIPLE COM ROSCA DIAMETRO 2" |  |  |  |  | un | 15.3 | 1 |  |  | 15.3
(C) Total: | [8 empty] | 15.3
Custo direto total (A) + (B) + (C) + (D) + (E) | [8 empty] | 27.74
BDI: 0,00% | [8 empty] | 0
Preço unitário total | [8 empty] | 27.74
Tabela de preços: TABELA DE CUSTOS DE OBRAS CIVIS - T195 - JANEIRO/2023 - SEM DESONERAÇÃO | [8 empty] | Data base: 01/01/2023
Serviço: 081207 - NIPLE COM ROSCA DIAMETRO 2.1/2" | [8 empty] | Unidade: Un
Código auxiliar | (B) Mãos-de-obra |  | Eq. Salarial |  | Sal/Hora |  | Encargos(%) | Consumo |  |  | Custo Horário
0008 | AJUDANTE |  | 6.7 |  | 14.67 |  | 119.02 | 0.4 |  |  | 5.87
0011 | ENCANADOR |  | 9.54 |  | 20.89 |  | 119.02 | 0.4 |  |  | 8.36
(B) Total: | [8 empty] | 14.23
Código auxiliar | (C) Materiais |  |  |  |  | Unidade | Valor unitário | Consumo |  |  | Valor total
H296 | NIPLE COM ROSCA DIAMETRO 2.1/2" |  |  |  |  | un | 22.66 | 1 |  |  | 22.66
(C) Total: | [8 empty] | 22.66
Custo direto total (A) + (B) + (C) + (D) + (E) | [8 empty] | 36.89
BDI: 0,00% | [8 empty] | 0
Preço unitário total | [8 empty] | 36.89
Tabela de preços: TABELA DE CUSTOS DE OBRAS CIVIS - T195 - JANEIRO/2023 - SEM DESONERAÇÃO | [8 empty] | Data base: 01/01/2023
Serviço: 081208 - NIPLE COM ROSCA DIAMETRO 3" | [8 empty] | Unidade: Un
Código auxiliar | (B) Mãos-de-obra |  | Eq. Salarial |  | Sal/Hora |  | Encargos(%) | Consumo |  |  | Custo Horário
0011 | ENCANADOR |  | 9.54 |  | 20.89 |  | 119.02 | 0.4 |  |  | 8.36
0008 | AJUDANTE |  | 6.7 |  | 14.67 |  | 119.02 | 0.4 |  |  | 5.87
(B) Total: | [8 empty] | 14.23
Código auxiliar | (C) Materiais |  |  |  |  | Unidade | Valor unitário | Consumo |  |  | Valor total
H293 | NIPLE COM ROSCA DIAMETRO 3" |  |  |  |  | un | 27.22 | 1 |  |  | 27.22
(C) Total: | [8 empty] | 27.22
Custo direto total (A) + (B) + (C) + (D) + (E) | [8 empty] | 41.45
BDI: 0,00% | [8 empty] | 0
Preço unitário total | [8 empty] | 41.45
Tabela de preços: TABELA DE CUSTOS DE OBRAS CIVIS - T195 - JANEIRO/2023 - SEM DESONERAÇÃO | [8 empty] | Data base: 01/01/2023
Serviço: 081209 - NIPLE COM ROSCA DIAMETRO 4" | [8 empty] | Unidade: Un
Código auxiliar | (B) Mãos-de-obra |  | Eq. Salarial |  | Sal/Hora |  | Encargos(%) | Consumo |  |  | Custo Horário
0008 | AJUDANTE |  | 6.7 |  | 14.67 |  | 119.02 | 0.5 |  |  | 7.34
0011 | ENCANADOR |  | 9.54 |  | 20.89 |  | 119.02 | 0.5 |  |  | 10.45
(B) Total: | [8 empty] | 17.79
Código auxiliar | (C) Materiais |  |  |  |  | Unidade | Valor unitário | Consumo |  |  | Valor total
H294 | NIPLE COM ROSCA DIAMETRO 4" |  |  |  |  | un | 54.53 | 1 |  |  | 54.53
(C) Total: | [8 empty] | 54.53
Custo direto total (A) + (B) + (C) + (D) + (E) | [8 empty] | 72.32
BDI: 0,00% | [8 empty] | 0
Preço unitário total | [8 empty] | 72.32
Tabela de preços: TABELA DE CUSTOS DE OBRAS CIVIS - T195 - JANEIRO/2023 - SEM DESONERAÇÃO | [8 empty] | Data base: 01/01/2023
Serviço: 081231 - CAP PVC ROSCAVEL DIAMETRO 1/2" (20 mm) | [8 empty] | Unidade: Un
Código auxiliar | (B) Mãos-de-obra |  | Eq. Salarial |  | Sal/Hora |  | Encargos(%) | Consumo |  |  | Custo Horário
0011 | ENCANADOR |  | 9.54 |  | 20.89 |  | 119.02 | 0.09 |  |  | 1.88
0008 | AJUDANTE |  | 6.7 |  | 14.67 |  | 119.02 | 0.09 |  |  | 1.32
(B) Total: | [8 empty] | 3.2
Código auxiliar | (C) Materiais |  |  |  |  | Unidade | Valor unitário | Consumo |  |  | Valor total
H689 | FITA VEDAROSCA 18 MM |  |  |  |  | m | 0.41 | 0.31 |  |  | 0.13
H144 | CAP PVC ROSCAVEL DIAMETRO 1/2" |  |  |  |  | un | 1.85 | 1 |  |  | 1.85
(C) Total: | [8 empty] | 1.98
Custo direto total (A) + (B) + (C) + (D) + (E) | [8 empty] | 5.18
BDI: 0,00% | [8 empty] | 0
Preço unitário total | [8 empty] | 5.18
Tabela de preços: TABELA DE CUSTOS DE OBRAS CIVIS - T195 - JANEIRO/2023 - SEM DESONERAÇÃO | [8 empty] | Data base: 01/01/2023
Serviço: 081232 - CAP PVC ROSCAVEL DIAMETRO 3/4" (25 mm) | [8 empty] | Unidade: Un
Código auxiliar | (B) Mãos-de-obra |  | Eq. Salarial |  | Sal/Hora |  | Encargos(%) | Consumo |  |  | Custo Horário
0008 | AJUDANTE |  | 6.7 |  | 14.67 |  | 119.02 | 0.09 |  |  | 1.32
0011 | ENCANADOR |  | 9.54 |  | 20.89 |  | 119.02 | 0.09 |  |  | 1.88
(B) Total: | [8 empty] | 3.2
Código auxiliar | (C) Materiais |  |  |  |  | Unidade | Valor unitário | Consumo |  |  | Valor total
H143 | CAP PVC ROSCAVEL DIAMETRO 3/4" |  |  |  |  | un | 2.75 | 1 |  |  | 2.75
H689 | FITA VEDAROSCA 18 MM |  |  |  |  | m | 0.41 | 0.39 |  |  | 0.16
(C) Total: | [8 empty] | 2.91
Custo direto total (A) + (B) + (C) + (D) + (E) | [8 empty] | 6.11
BDI: 0,00% | [8 empty] | 0
Preço unitário total | [8 empty] | 6.11
Tabela de preços: TABELA DE CUSTOS DE OBRAS CIVIS - T195 - JANEIRO/2023 - SEM DESONERAÇÃO | [8 empty] | Data base: 01/01/2023
Serviço: 081233 - CAP PVC ROSCAVEL DIAMETRO 1" (32 mm) | [8 empty] | Unidade: Un
Código auxiliar | (B) Mãos-de-obra |  | Eq. Salarial |  | Sal/Hora |  | Encargos(%) | Consumo |  |  | Custo Horário
0011 | ENCANADOR |  | 9.54 |  | 20.89 |  | 119.02 | 0.09 |  |  | 1.88
0008 | AJUDANTE |  | 6.7 |  | 14.67 |  | 119.02 | 0.09 |  |  | 1.32
(B) Total: | [8 empty] | 3.2
Código auxiliar | (C) Materiais |  |  |  |  | Unidade | Valor unitário | Consumo |  |  | Valor total
H689 | FITA VEDAROSCA 18 MM |  |  |  |  | m | 0.41 | 0.5 |  |  | 0.21
H138 | CAP PVC ROSCAVEL DIAMETRO 1" |  |  |  |  | un | 5.12 | 1 |  |  | 5.12
(C) Total: | [8 empty] | 5.33
Custo direto total (A) + (B) + (C) + (D) + (E) | [8 empty] | 8.53
BDI: 0,00% | [8 empty] | 0
Preço unitário total | [8 empty] | 8.53
Tabela de preços: TABELA DE CUSTOS DE OBRAS CIVIS - T195 - JANEIRO/2023 - SEM DESONERAÇÃO | [8 empty] | Data base: 01/01/2023
Serviço: 081234 - CAP PVC ROSCAVEL DIAMETRO 1.1/4" (40 mm) | [8 empty] | Unidade: Un
Código auxiliar | (B) Mãos-de-obra |  | Eq. Salarial |  | Sal/Hora |  | Encargos(%) | Consumo |  |  | Custo Horário
0008 | AJUDANTE |  | 6.7 |  | 14.67 |  | 119.02 | 0.14 |  |  | 2.05
0011 | ENCANADOR |  | 9.54 |  | 20.89 |  | 119.02 | 0.14 |  |  | 2.92
(B) Total: | [8 empty] | 4.97
Código auxiliar | (C) Materiais |  |  |  |  | Unidade | Valor unitário | Consumo |  |  | Valor total
H139 | CAP PVC ROSCAVEL DIAMETRO 1.1/4" |  |  |  |  | un | 14.75 | 1 |  |  | 14.75
H689 | FITA VEDAROSCA 18 MM |  |  |  |  | m | 0.41 | 0.63 |  |  | 0.26
(C) Total: | [8 empty] | 15.01
Custo direto total (A) + (B) + (C) + (D) + (E) | [8 empty] | 19.98
BDI: 0,00% | [8 empty] | 0
Preço unitário total | [8 empty] | 19.98
Tabela de preços: TABELA DE CUSTOS DE OBRAS CIVIS - T195 - JANEIRO/2023 - SEM DESONERAÇÃO | [8 empty] | Data base: 01/01/2023
Serviço: 081235 - CAP PVC ROSCAVEL DIAMETRO 1.1/2" | [8 empty] | Unidade: Un
Código auxiliar | (B) Mãos-de-obra |  | Eq. Salarial |  | Sal/Hora |  | Encargos(%) | Consumo |  |  | Custo Horário
0011 | ENCANADOR |  | 9.54 |  | 20.89 |  | 119.02 | 0.14 |  |  | 2.92
0008 | AJUDANTE |  | 6.7 |  | 14.67 |  | 119.02 | 0.14 |  |  | 2.05
(B) Total: | [8 empty] | 4.97
Código auxiliar | (C) Materiais |  |  |  |  | Unidade | Valor unitário | Consumo |  |  | Valor total
H689 | FITA VEDAROSCA 18 MM |  |  |  |  | m | 0.41 | 0.79 |  |  | 0.32
H137 | CAP PVC ROSCAVEL DIAMETRO 1.1/2" |  |  |  |  | un | 14.98 | 1 |  |  | 14.98
(C) Total: | [8 empty] | 15.3
Custo direto total (A) + (B) + (C) + (D) + (E) | [8 empty] | 20.27
BDI: 0,00% | [8 empty] | 0
Preço unitário total | [8 empty] | 20.27
Tabela de preços: TABELA DE CUSTOS DE OBRAS CIVIS - T195 - JANEIRO/2023 - SEM DESONERAÇÃO | [8 empty] | Data base: 01/01/2023
Serviço: 081236 - CAP PVC ROSCAVEL DIAMETRO 2" | [8 empty] | Unidade: Un
Código auxiliar | (B) Mãos-de-obra |  | Eq. Salarial |  | Sal/Hora |  | Encargos(%) | Consumo |  |  | Custo Horário
0008 | AJUDANTE |  | 6.7 |  | 14.67 |  | 119.02 | 0.19 |  |  | 2.79
0011 | ENCANADOR |  | 9.54 |  | 20.89 |  | 119.02 | 0.19 |  |  | 3.97
(B) Total: | [8 empty] | 6.76
Código auxiliar | (C) Materiais |  |  |  |  | Unidade | Valor unitário | Consumo |  |  | Valor total
H292 | CAP PVC ROSCAVEL DIAMETRO 2" |  |  |  |  | un | 21.68 | 1 |  |  | 21.68
H689 | FITA VEDAROSCA 18 MM |  |  |  |  | m | 0.41 | 0.85 |  |  | 0.35
(C) Total: | [8 empty] | 22.03
Custo direto total (A) + (B) + (C) + (D) + (E) | [8 empty] | 28.79
BDI: 0,00% | [8 empty] | 0
Preço unitário total | [8 empty] | 28.79
Tabela de preços: TABELA DE CUSTOS DE OBRAS CIVIS - T195 - JANEIRO/2023 - SEM DESONERAÇÃO | [8 empty] | Data base: 01/01/2023
Serviço: 081250 - CAP PVC SOLDAVEL 20 mm | [8 empty] | Unidade: Un
Código auxiliar | (B) Mãos-de-obra |  | Eq. Salarial |  | Sal/Hora |  | Encargos(%) | Consumo |  |  | Custo Horário
0011 | ENCANADOR |  | 9.54 |  | 20.89 |  | 119.02 | 0.045 |  |  | 0.94
0008 | AJUDANTE |  | 6.7 |  | 14.67 |  | 119.02 | 0.045 |  |  | 0.66
(B) Total: | [8 empty] | 1.6
Código auxiliar | (C) Materiais |  |  |  |  | Unidade | Valor unitário | Consumo |  |  | Valor total
H140 | CAP PVC SOLDAVEL 20 MM |  |  |  |  | un | 1.27 | 1 |  |  | 1.27
(C) Total: | [8 empty] | 1.27
Custo direto total (A) + (B) + (C) + (D) + (E) | [8 empty] | 2.87
BDI: 0,00% | [8 empty] | 0
Preço unitário total | [8 empty] | 2.87
Tabela de preços: TABELA DE CUSTOS DE OBRAS CIVIS - T195 - JANEIRO/2023 - SEM DESONERAÇÃO | [8 empty] | Data base: 01/01/2023
Serviço: 081251 - CAP SOLD. DIAMETRO 25 mm | [8 empty] | Unidade: Un
Código auxiliar | (B) Mãos-de-obra |  | Eq. Salarial |  | Sal/Hora |  | Encargos(%) | Consumo |  |  | Custo Horário
0008 | AJUDANTE |  | 6.7 |  | 14.67 |  | 119.02 | 0.045 |  |  | 0.66
0011 | ENCANADOR |  | 9.54 |  | 20.89 |  | 119.02 | 0.045 |  |  | 0.94
(B) Total: | [8 empty] | 1.6
Código auxiliar | (C) Materiais |  |  |  |  | Unidade | Valor unitário | Consumo |  |  | Valor total
H141 | CAP PVC SOLDAVEL 25 MM |  |  |  |  | un | 1.46 | 1 |  |  | 1.46
(C) Total: | [8 empty] | 1.46
Custo direto total (A) + (B) + (C) + (D) + (E) | [8 empty] | 3.06
BDI: 0,00% | [8 empty] | 0
Preço unitário total | [8 empty] | 3.06
Tabela de preços: TABELA DE CUSTOS DE OBRAS CIVIS - T195 - JANEIRO/2023 - SEM DESONERAÇÃO | [8 empty] | Data base: 01/01/2023
Serviço: 081252 - CAP PVC SOLDAVEL 32 mm | [8 empty] | Unidade: Un
Código auxiliar | (B) Mãos-de-obra |  | Eq. Salarial |  | Sal/Hora |  | Encargos(%) | Consumo |  |  | Custo Horário
0011 | ENCANADOR |  | 9.54 |  | 20.89 |  | 119.02 | 0.045 |  |  | 0.94
0008 | AJUDANTE |  | 6.7 |  | 14.67 |  | 119.02 | 0.045 |  |  | 0.66
(B) Total: | [8 empty] | 1.6
Código auxiliar | (C) Materiais |  |  |  |  | Unidade | Valor unitário | Consumo |  |  | Valor total
H142 | CAP PVC SOLDAVEL 32 MM |  |  |  |  | un | 1.91 | 1 |  |  | 1.91
(C) Total: | [8 empty] | 1.91
Custo direto total (A) + (B) + (C) + (D) + (E) | [8 empty] | 3.51
BDI: 0,00% | [8 empty] | 0
Preço unitário total | [8 empty] | 3.51
Tabela de preços: TABELA DE CUSTOS DE OBRAS CIVIS - T195 - JANEIRO/2023 - SEM DESONERAÇÃO | [8 empty] | Data base: 01/01/2023
Serviço: 081253 - CAP PVC SOLDAVEL DIAMETRO 40 mm | [8 empty] | Unidade: Un
Código auxiliar | (B) Mãos-de-obra |  | Eq. Salarial |  | Sal/Hora |  | Encargos(%) | Consumo |  |  | Custo Horário
0008 | AJUDANTE |  | 6.7 |  | 14.67 |  | 119.02 | 0.07 |  |  | 1.03
0011 | ENCANADOR |  | 9.54 |  | 20.89 |  | 119.02 | 0.07 |  |  | 1.46
(B) Total: | [8 empty] | 2.49
Código auxiliar | (C) Materiais |  |  |  |  | Unidade | Valor unitário | Consumo |  |  | Valor total
H576 | CAP PVC SOLDAVEL 40 MM |  |  |  |  | un | 4.51 | 1 |  |  | 4.51
(C) Total: | [8 empty] | 4.51
Custo direto total (A) + (B) + (C) + (D) + (E) | [8 empty] | 7
BDI: 0,00% | [8 empty] | 0
Preço unitário total | [8 empty] | 7
Tabela de preços: TABELA DE CUSTOS DE OBRAS CIVIS - T195 - JANEIRO/2023 - SEM DESONERAÇÃO | [8 empty] | Data base: 01/01/2023
Serviço: 081254 - CAP PVC SOLDAVEL DIAMETRO 50 mm | [8 empty] | Unidade: Un
Código auxiliar | (B) Mãos-de-obra |  | Eq. Salarial |  | Sal/Hora |  | Encargos(%) | Consumo |  |  | Custo Horário
0011 | ENCANADOR |  | 9.54 |  | 20.89 |  | 119.02 | 0.07 |  |  | 1.46
0008 | AJUDANTE |  | 6.7 |  | 14.67 |  | 119.02 | 0.07 |  |  | 1.03
(B) Total: | [8 empty] | 2.49
Código auxiliar | (C) Materiais |  |  |  |  | Unidade | Valor unitário | Consumo |  |  | Valor total
H290 | CAP PVC SOLDAVEL 50 MM |  |  |  |  | un | 9.22 | 1 |  |  | 9.22
(C) Total: | [8 empty] | 9.22
Custo direto total (A) + (B) + (C) + (D) + (E) | [8 empty] | 11.71
BDI: 0,00% | [8 empty] | 0
Preço unitário total | [8 empty] | 11.71
Tabela de preços: TABELA DE CUSTOS DE OBRAS CIVIS - T195 - JANEIRO/2023 - SEM DESONERAÇÃO | [8 empty] | Data base: 01/01/2023
Serviço: 081255 - CAP PVC SOLDAVEL DIAMETRO 60 mm | [8 empty] | Unidade: Un
Código auxiliar | (B) Mãos-de-obra |  | Eq. Salarial |  | Sal/Hora |  | Encargos(%) | Consumo |  |  | Custo Horário
0008 | AJUDANTE |  | 6.7 |  | 14.67 |  | 119.02 | 0.07 |  |  | 1.03
0011 | ENCANADOR |  | 9.54 |  | 20.89 |  | 119.02 | 0.07 |  |  | 1.46
(B) Total: | [8 empty] | 2.49
Código auxiliar | (C) Materiais |  |  |  |  | Unidade | Valor unitário | Consumo |  |  | Valor total
H291 | CAP PVC SOLDAVEL 60 MM |  |  |  |  | un | 12.54 | 1 |  |  | 12.54
(C) Total: | [8 empty] | 12.54
Custo direto total (A) + (B) + (C) + (D) + (E) | [8 empty] | 15.03
BDI: 0,00% | [8 empty] | 0
Preço unitário total | [8 empty] | 15.03
Tabela de preços: TABELA DE CUSTOS DE OBRAS CIVIS - T195 - JANEIRO/2023 - SEM DESONERAÇÃO | [8 empty] | Data base: 01/01/2023
Serviço: 081256 - CAP PVC SOLDAVEL DIAMETRO 75 mm | [8 empty] | Unidade: Un
Código auxiliar | (B) Mãos-de-obra |  | Eq. Salarial |  | Sal/Hora |  | Encargos(%) | Consumo |  |  | Custo Horário
0011 | ENCANADOR |  | 9.54 |  | 20.89 |  | 119.02 | 0.09 |  |  | 1.88
0008 | AJUDANTE |  | 6.7 |  | 14.67 |  | 119.02 | 0.09 |  |  | 1.32
(B) Total: | [8 empty] | 3.2
Código auxiliar | (C) Materiais |  |  |  |  | Unidade | Valor unitário | Consumo |  |  | Valor total
H288 | CAP PVC SOLDAVEL 75 MM |  |  |  |  | un | 23.07 | 1 |  |  | 23.07
(C) Total: | [8 empty] | 23.07
Custo direto total (A) + (B) + (C) + (D) + (E) | [8 empty] | 26.27
BDI: 0,00% | [8 empty] | 0
Preço unitário total | [8 empty] | 26.27
Tabela de preços: TABELA DE CUSTOS DE OBRAS CIVIS - T195 - JANEIRO/2023 - SEM DESONERAÇÃO | [8 empty] | Data base: 01/01/2023
Serviço: 081257 - CAP PVC SOLDAVEL DIAMETRO 85 mm | [8 empty] | Unidade: Un
Código auxiliar | (B) Mãos-de-obra |  | Eq. Salarial |  | Sal/Hora |  | Encargos(%) | Consumo |  |  | Custo Horário
0008 | AJUDANTE |  | 6.7 |  | 14.67 |  | 119.02 | 0.092 |  |  | 1.35
0011 | ENCANADOR |  | 9.54 |  | 20.89 |  | 119.02 | 0.092 |  |  | 1.92
(B) Total: | [8 empty] | 3.27
Código auxiliar | (C) Materiais |  |  |  |  | Unidade | Valor unitário | Consumo |  |  | Valor total
H289 | CAP PVC SOLDAVEL 85 MM |  |  |  |  | un | 54.41 | 1 |  |  | 54.41
(C) Total: | [8 empty] | 54.41
Custo direto total (A) + (B) + (C) + (D) + (E) | [8 empty] | 57.68
BDI: 0,00% | [8 empty] | 0
Preço unitário total | [8 empty] | 57.68
Tabela de preços: TABELA DE CUSTOS DE OBRAS CIVIS - T195 - JANEIRO/2023 - SEM DESONERAÇÃO | [8 empty] | Data base: 01/01/2023
Serviço: 081258 - CAP PVC SOLDAVEL DIAMETRO 110 mm | [8 empty] | Unidade: Un
Código auxiliar | (B) Mãos-de-obra |  | Eq. Salarial |  | Sal/Hora |  | Encargos(%) | Consumo |  |  | Custo Horário
0011 | ENCANADOR |  | 9.54 |  | 20.89 |  | 119.02 | 0.23 |  |  | 4.8
0008 | AJUDANTE |  | 6.7 |  | 14.67 |  | 119.02 | 0.23 |  |  | 3.37
(B) Total: | [8 empty] | 8.17
Código auxiliar | (C) Materiais |  |  |  |  | Unidade | Valor unitário | Consumo |  |  | Valor total
H287 | CAP PVC SOLDAVEL 110 MM |  |  |  |  | un | 74.29 | 1 |  |  | 74.29
(C) Total: | [8 empty] | 74.29
Custo direto total (A) + (B) + (C) + (D) + (E) | [8 empty] | 82.46
BDI: 0,00% | [8 empty] | 0
Preço unitário total | [8 empty] | 82.46
Tabela de preços: TABELA DE CUSTOS DE OBRAS CIVIS - T195 - JANEIRO/2023 - SEM DESONERAÇÃO | [8 empty] | Data base: 01/01/2023
Serviço: 081301 - JOELHO 45 GRAUS SOLDAVEL 20 MM | [8 empty] | Unidade: Un
Código auxiliar | (B) Mãos-de-obra |  | Eq. Salarial |  | Sal/Hora |  | Encargos(%) | Consumo |  |  | Custo Horário
0008 | AJUDANTE |  | 6.7 |  | 14.67 |  | 119.02 | 0.18 |  |  | 2.64
0011 | ENCANADOR |  | 9.54 |  | 20.89 |  | 119.02 | 0.18 |  |  | 3.76
(B) Total: | [8 empty] | 6.4
Código auxiliar | (C) Materiais |  |  |  |  | Unidade | Valor unitário | Consumo |  |  | Valor total
H154 | JOELHO 45 GRAUS SOLDÁVEL DIAM. 20 MM |  |  |  |  | un | 1.06 | 1 |  |  | 1.06
(C) Total: | [8 empty] | 1.06
Custo direto total (A) + (B) + (C) + (D) + (E) | [8 empty] | 7.46
BDI: 0,00% | [8 empty] | 0
Preço unitário total | [8 empty] | 7.46
Tabela de preços: TABELA DE CUSTOS DE OBRAS CIVIS - T195 - JANEIRO/2023 - SEM DESONERAÇÃO | [8 empty] | Data base: 01/01/2023
Serviço: 081302 - JOELHO 45 GRAUS SOLDAVEL 25 MM | [8 empty] | Unidade: Un
Código auxiliar | (B) Mãos-de-obra |  | Eq. Salarial |  | Sal/Hora |  | Encargos(%) | Consumo |  |  | Custo Horário
0011 | ENCANADOR |  | 9.54 |  | 20.89 |  | 119.02 | 0.18 |  |  | 3.76
0008 | AJUDANTE |  | 6.7 |  | 14.67 |  | 119.02 | 0.18 |  |  | 2.64
(B) Total: | [8 empty] | 6.4
Código auxiliar | (C) Materiais |  |  |  |  | Unidade | Valor unitário | Consumo |  |  | Valor total
H155 | JOELHO 45 GRAUS SOLDÁVEL DIAM. 25 MM |  |  |  |  | un | 1.89 | 1 |  |  | 1.89
(C) Total: | [8 empty] | 1.89
Custo direto total (A) + (B) + (C) + (D) + (E) | [8 empty] | 8.29
BDI: 0,00% | [8 empty] | 0
Preço unitário total | [8 empty] | 8.29
Tabela de preços: TABELA DE CUSTOS DE OBRAS CIVIS - T195 - JANEIRO/2023 - SEM DESONERAÇÃO | [8 empty] | Data base: 01/01/2023
Serviço: 081303 - JOELHO 45 GRAUS SOLDAVEL 32 MM | [8 empty] | Unidade: Un
Código auxiliar | (B) Mãos-de-obra |  | Eq. Salarial |  | Sal/Hora |  | Encargos(%) | Consumo |  |  | Custo Horário
0008 | AJUDANTE |  | 6.7 |  | 14.67 |  | 119.02 | 0.18 |  |  | 2.64
0011 | ENCANADOR |  | 9.54 |  | 20.89 |  | 119.02 | 0.18 |  |  | 3.76
(B) Total: | [8 empty] | 6.4
Código auxiliar | (C) Materiais |  |  |  |  | Unidade | Valor unitário | Consumo |  |  | Valor total
H156 | JOELHO 45 GRUAS SOLDÁVEL DIAM. 32 MM |  |  |  |  | un | 5.77 | 1 |  |  | 5.77
(C) Total: | [8 empty] | 5.77
Custo direto total (A) + (B) + (C) + (D) + (E) | [8 empty] | 12.17
BDI: 0,00% | [8 empty] | 0
Preço unitário total | [8 empty] | 12.17
Tabela de preços: TABELA DE CUSTOS DE OBRAS CIVIS - T195 - JANEIRO/2023 - SEM DESONERAÇÃO | [8 empty] | Data base: 01/01/2023
Serviço: 081304 - JOELHO 45 GRAUS SOLDAVEL 40 MM | [8 empty] | Unidade: Un
Código auxiliar | (B) Mãos-de-obra |  | Eq. Salarial |  | Sal/Hora |  | Encargos(%) | Consumo |  |  | Custo Horário
0011 | ENCANADOR |  | 9.54 |  | 20.89 |  | 119.02 | 0.28 |  |  | 5.85
0008 | AJUDANTE |  | 6.7 |  | 14.67 |  | 119.02 | 0.28 |  |  | 4.11
(B) Total: | [8 empty] | 9.96
Código auxiliar | (C) Materiais |  |  |  |  | Unidade | Valor unitário | Consumo |  |  | Valor total
H279 | JOELHO 45 GRAUS SOLDÁVEL DIAM. 40 MM |  |  |  |  | un | 8.56 | 1 |  |  | 8.56
(C) Total: | [8 empty] | 8.56
Custo direto total (A) + (B) + (C) + (D) + (E) | [8 empty] | 18.52
BDI: 0,00% | [8 empty] | 0
Preço unitário total | [8 empty] | 18.52
Tabela de preços: TABELA DE CUSTOS DE OBRAS CIVIS - T195 - JANEIRO/2023 - SEM DESONERAÇÃO | [8 empty] | Data base: 01/01/2023
Serviço: 081305 - JOELHO 45 GRAUS SOLDAVEL 50 MM | [8 empty] | Unidade: Un
Código auxiliar | (B) Mãos-de-obra |  | Eq. Salarial |  | Sal/Hora |  | Encargos(%) | Consumo |  |  | Custo Horário
0008 | AJUDANTE |  | 6.7 |  | 14.67 |  | 119.02 | 0.28 |  |  | 4.11
0011 | ENCANADOR |  | 9.54 |  | 20.89 |  | 119.02 | 0.28 |  |  | 5.85
(B) Total: | [8 empty] | 9.96
Código auxiliar | (C) Materiais |  |  |  |  | Unidade | Valor unitário | Consumo |  |  | Valor total
H277 | JOELHO 45 GRAUS SOLDÁVEL DIAM. 50 MM |  |  |  |  | un | 9.72 | 1 |  |  | 9.72
(C) Total: | [8 empty] | 9.72
Custo direto total (A) + (B) + (C) + (D) + (E) | [8 empty] | 19.68
BDI: 0,00% | [8 empty] | 0
Preço unitário total | [8 empty] | 19.68
Tabela de preços: TABELA DE CUSTOS DE OBRAS CIVIS - T195 - JANEIRO/2023 - SEM DESONERAÇÃO | [8 empty] | Data base: 01/01/2023
Serviço: 081306 - JOELHO 45 GRAUS SOLDAVEL 60 MM | [8 empty] | Unidade: Un
Código auxiliar | (B) Mãos-de-obra |  | Eq. Salarial |  | Sal/Hora |  | Encargos(%) | Consumo |  |  | Custo Horário
0011 | ENCANADOR |  | 9.54 |  | 20.89 |  | 119.02 | 0.28 |  |  | 5.85
0008 | AJUDANTE |  | 6.7 |  | 14.67 |  | 119.02 | 0.28 |  |  | 4.11
(B) Total: | [8 empty] | 9.96
Código auxiliar | (C) Materiais |  |  |  |  | Unidade | Valor unitário | Consumo |  |  | Valor total
H278 | JOELHO 45 GRAUS SOLDÁVEL DIAM. 60 MM |  |  |  |  | un | 37.71 | 1 |  |  | 37.71
(C) Total: | [8 empty] | 37.71
Custo direto total (A) + (B) + (C) + (D) + (E) | [8 empty] | 47.67
BDI: 0,00% | [8 empty] | 0
Preço unitário total | [8 empty] | 47.67
Tabela de preços: TABELA DE CUSTOS DE OBRAS CIVIS - T195 - JANEIRO/2023 - SEM DESONERAÇÃO | [8 empty] | Data base: 01/01/2023
Serviço: 081307 - JOELHO 45 GRAUS SOLDAVEL 75 MM | [8 empty] | Unidade: Un
Código auxiliar | (B) Mãos-de-obra |  | Eq. Salarial |  | Sal/Hora |  | Encargos(%) | Consumo |  |  | Custo Horário
0008 | AJUDANTE |  | 6.7 |  | 14.67 |  | 119.02 | 0.37 |  |  | 5.43
0011 | ENCANADOR |  | 9.54 |  | 20.89 |  | 119.02 | 0.37 |  |  | 7.73
(B) Total: | [8 empty] | 13.16
Código auxiliar | (C) Materiais |  |  |  |  | Unidade | Valor unitário | Consumo |  |  | Valor total
H275 | JOELHO 45 GRAUS SOLDÁVEL DIAM. 75 MM |  |  |  |  | un | 54.12 | 1 |  |  | 54.12
(C) Total: | [8 empty] | 54.12
Custo direto total (A) + (B) + (C) + (D) + (E) | [8 empty] | 67.28
BDI: 0,00% | [8 empty] | 0
Preço unitário total | [8 empty] | 67.28
Tabela de preços: TABELA DE CUSTOS DE OBRAS CIVIS - T195 - JANEIRO/2023 - SEM DESONERAÇÃO | [8 empty] | Data base: 01/01/2023
Serviço: 081308 - JOELHO 45 GRAUS SOLDAVEL 85 MM | [8 empty] | Unidade: Un
Código auxiliar | (B) Mãos-de-obra |  | Eq. Salarial |  | Sal/Hora |  | Encargos(%) | Consumo |  |  | Custo Horário
0011 | ENCANADOR |  | 9.54 |  | 20.89 |  | 119.02 | 0.37 |  |  | 7.73
0008 | AJUDANTE |  | 6.7 |  | 14.67 |  | 119.02 | 0.37 |  |  | 5.43
(B) Total: | [8 empty] | 13.16
Código auxiliar | (C) Materiais |  |  |  |  | Unidade | Valor unitário | Consumo |  |  | Valor total
H276 | JOELHO 45 GRAUS SOLDÁVEL DIAM. 85 MM |  |  |  |  | un | 75.5 | 1 |  |  | 75.5
(C) Total: | [8 empty] | 75.5
Custo direto total (A) + (B) + (C) + (D) + (E) | [8 empty] | 88.66
BDI: 0,00% | [8 empty] | 0
Preço unitário total | [8 empty] | 88.66
Tabela de preços: TABELA DE CUSTOS DE OBRAS CIVIS - T195 - JANEIRO/2023 - SEM DESONERAÇÃO | [8 empty] | Data base: 01/01/2023
Serviço: 081309 - JOELHO 45 GRAUS SOLDAVEL 110 MM | [8 empty] | Unidade: Un
Código auxiliar | (B) Mãos-de-obra |  | Eq. Salarial |  | Sal/Hora |  | Encargos(%) | Consumo |  |  | Custo Horário
0008 | AJUDANTE |  | 6.7 |  | 14.67 |  | 119.02 | 0.45 |  |  | 6.6
0011 | ENCANADOR |  | 9.54 |  | 20.89 |  | 119.02 | 0.45 |  |  | 9.4
(B) Total: | [8 empty] | 16
Código auxiliar | (C) Materiais |  |  |  |  | Unidade | Valor unitário | Consumo |  |  | Valor total
H274 | JOELHO 45 GRAUS SOLDÁVEL DIAM.110 MM |  |  |  |  | un | 180.32 | 1 |  |  | 180.32
(C) Total: | [8 empty] | 180.32
Custo direto total (A) + (B) + (C) + (D) + (E) | [8 empty] | 196.32
BDI: 0,00% | [8 empty] | 0
Preço unitário total | [8 empty] | 196.32
Tabela de preços: TABELA DE CUSTOS DE OBRAS CIVIS - T195 - JANEIRO/2023 - SEM DESONERAÇÃO | [8 empty] | Data base: 01/01/2023
Serviço: 081320 - JOELHO 90 GRAUS SOLDAVEL DIAMETRO 20 MM | [8 empty] | Unidade: Un
Código auxiliar | (B) Mãos-de-obra |  | Eq. Salarial |  | Sal/Hora |  | Encargos(%) | Consumo |  |  | Custo Horário
0011 | ENCANADOR |  | 9.54 |  | 20.89 |  | 119.02 | 0.18 |  |  | 3.76
0008 | AJUDANTE |  | 6.7 |  | 14.67 |  | 119.02 | 0.18 |  |  | 2.64
(B) Total: | [8 empty] | 6.4
Código auxiliar | (C) Materiais |  |  |  |  | Unidade | Valor unitário | Consumo |  |  | Valor total
H163 | JOELHO 90 GRAUS SOLDAVEL DIAMETRO 20 MM |  |  |  |  | un | 0.8 | 1 |  |  | 0.8
(C) Total: | [8 empty] | 0.8
Custo direto total (A) + (B) + (C) + (D) + (E) | [8 empty] | 7.2
BDI: 0,00% | [8 empty] | 0
Preço unitário total | [8 empty] | 7.2
Tabela de preços: TABELA DE CUSTOS DE OBRAS CIVIS - T195 - JANEIRO/2023 - SEM DESONERAÇÃO | [8 empty] | Data base: 01/01/2023
Serviço: 081321 - JOELHO 90 GRAUS SOLDAVEL DIAMETRO 25 MM | [8 empty] | Unidade: Un
Código auxiliar | (B) Mãos-de-obra |  | Eq. Salarial |  | Sal/Hora |  | Encargos(%) | Consumo |  |  | Custo Horário
0008 | AJUDANTE |  | 6.7 |  | 14.67 |  | 119.02 | 0.18 |  |  | 2.64
0011 | ENCANADOR |  | 9.54 |  | 20.89 |  | 119.02 | 0.18 |  |  | 3.76
(B) Total: | [8 empty] | 6.4
Código auxiliar | (C) Materiais |  |  |  |  | Unidade | Valor unitário | Consumo |  |  | Valor total
H164 | JOELHO 90 GRAUS SOLDAVEL DIAMETRO 25 MM |  |  |  |  | un | 0.88 | 1 |  |  | 0.88
(C) Total: | [8 empty] | 0.88
Custo direto total (A) + (B) + (C) + (D) + (E) | [8 empty] | 7.28
BDI: 0,00% | [8 empty] | 0
Preço unitário total | [8 empty] | 7.28
Tabela de preços: TABELA DE CUSTOS DE OBRAS CIVIS - T195 - JANEIRO/2023 - SEM DESONERAÇÃO | [8 empty] | Data base: 01/01/2023
Serviço: 081322 - JOELHO 90 GRAUS SOLDAVEL DIAMETRO 32 MM (1") | [8 empty] | Unidade: Un
Código auxiliar | (B) Mãos-de-obra |  | Eq. Salarial |  | Sal/Hora |  | Encargos(%) | Consumo |  |  | Custo Horário
0011 | ENCANADOR |  | 9.54 |  | 20.89 |  | 119.02 | 0.18 |  |  | 3.76
0008 | AJUDANTE |  | 6.7 |  | 14.67 |  | 119.02 | 0.18 |  |  | 2.64
(B) Total: | [8 empty] | 6.4
Código auxiliar | (C) Materiais |  |  |  |  | Unidade | Valor unitário | Consumo |  |  | Valor total
H165 | JOELHO 90 GRAUS SOLDAVEL DIAMETRO 32 MM |  |  |  |  | un | 2.13 | 1 |  |  | 2.13
(C) Total: | [8 empty] | 2.13
Custo direto total (A) + (B) + (C) + (D) + (E) | [8 empty] | 8.53
BDI: 0,00% | [8 empty] | 0
Preço unitário total | [8 empty] | 8.53
Tabela de preços: TABELA DE CUSTOS DE OBRAS CIVIS - T195 - JANEIRO/2023 - SEM DESONERAÇÃO | [8 empty] | Data base: 01/01/2023
Serviço: 081323 - JOELHO 90 GRAUS SOLDAVEL DIAMETRO 40 mm (1.1/4") | [8 empty] | Unidade: Un
Código auxiliar | (B) Mãos-de-obra |  | Eq. Salarial |  | Sal/Hora |  | Encargos(%) | Consumo |  |  | Custo Horário
0008 | AJUDANTE |  | 6.7 |  | 14.67 |  | 119.02 | 0.28 |  |  | 4.11
0011 | ENCANADOR |  | 9.54 |  | 20.89 |  | 119.02 | 0.28 |  |  | 5.85
(B) Total: | [8 empty] | 9.96
Código auxiliar | (C) Materiais |  |  |  |  | Unidade | Valor unitário | Consumo |  |  | Valor total
H166 | JOELHO 90 GRAUS SOLDAVEL DIAMETRO 40 MM |  |  |  |  | un | 6.66 | 1 |  |  | 6.66
(C) Total: | [8 empty] | 6.66
Custo direto total (A) + (B) + (C) + (D) + (E) | [8 empty] | 16.62
BDI: 0,00% | [8 empty] | 0
Preço unitário total | [8 empty] | 16.62
Tabela de preços: TABELA DE CUSTOS DE OBRAS CIVIS - T195 - JANEIRO/2023 - SEM DESONERAÇÃO | [8 empty] | Data base: 01/01/2023
Serviço: 081324 - JOELHO 90 GRAUS SOLDAVEL 50 mm (MARROM) | [8 empty] | Unidade: Un
Código auxiliar | (B) Mãos-de-obra |  | Eq. Salarial |  | Sal/Hora |  | Encargos(%) | Consumo |  |  | Custo Horário
0011 | ENCANADOR |  | 9.54 |  | 20.89 |  | 119.02 | 0.28 |  |  | 5.85
0008 | AJUDANTE |  | 6.7 |  | 14.67 |  | 119.02 | 0.28 |  |  | 4.11
(B) Total: | [8 empty] | 9.96
Código auxiliar | (C) Materiais |  |  |  |  | Unidade | Valor unitário | Consumo |  |  | Valor total
H167 | JOELHO 90 GRAUS SOLDAVEL DIAMETRO 50 MM |  |  |  |  | un | 5.62 | 1 |  |  | 5.62
(C) Total: | [8 empty] | 5.62
Custo direto total (A) + (B) + (C) + (D) + (E) | [8 empty] | 15.58
BDI: 0,00% | [8 empty] | 0
Preço unitário total | [8 empty] | 15.58
Tabela de preços: TABELA DE CUSTOS DE OBRAS CIVIS - T195 - JANEIRO/2023 - SEM DESONERAÇÃO | [8 empty] | Data base: 01/01/2023
Serviço: 081325 - JOELHO 90 GRAUS SOLDAVEL DIAMETRO 60 mm | [8 empty] | Unidade: Un
Código auxiliar | (B) Mãos-de-obra |  | Eq. Salarial |  | Sal/Hora |  | Encargos(%) | Consumo |  |  | Custo Horário
0008 | AJUDANTE |  | 6.7 |  | 14.67 |  | 119.02 | 0.28 |  |  | 4.11
0011 | ENCANADOR |  | 9.54 |  | 20.89 |  | 119.02 | 0.28 |  |  | 5.85
(B) Total: | [8 empty] | 9.96
Código auxiliar | (C) Materiais |  |  |  |  | Unidade | Valor unitário | Consumo |  |  | Valor total
H168 | JOELHO 90 GRAUS SOLDAVEL DIAMETRO 60 MM |  |  |  |  | un | 25.24 | 1 |  |  | 25.24
(C) Total: | [8 empty] | 25.24
Custo direto total (A) + (B) + (C) + (D) + (E) | [8 empty] | 35.2
BDI: 0,00% | [8 empty] | 0
Preço unitário total | [8 empty] | 35.2
Tabela de preços: TABELA DE CUSTOS DE OBRAS CIVIS - T195 - JANEIRO/2023 - SEM DESONERAÇÃO | [8 empty] | Data base: 01/01/2023
Serviço: 081326 - JOELHO 90 GRAUS SOLDAVEL DIAMETRO 75 mm | [8 empty] | Unidade: Un
Código auxiliar | (B) Mãos-de-obra |  | Eq. Salarial |  | Sal/Hora |  | Encargos(%) | Consumo |  |  | Custo Horário
0011 | ENCANADOR |  | 9.54 |  | 20.89 |  | 119.02 | 0.37 |  |  | 7.73
0008 | AJUDANTE |  | 6.7 |  | 14.67 |  | 119.02 | 0.37 |  |  | 5.43
(B) Total: | [8 empty] | 13.16
Código auxiliar | (C) Materiais |  |  |  |  | Unidade | Valor unitário | Consumo |  |  | Valor total
H169 | JOELHO 90 GRAUS SOLDAVEL DIAMETRO 75 MM |  |  |  |  | un | 117.92 | 1 |  |  | 117.92
(C) Total: | [8 empty] | 117.92
Custo direto total (A) + (B) + (C) + (D) + (E) | [8 empty] | 131.08
BDI: 0,00% | [8 empty] | 0
Preço unitário total | [8 empty] | 131.08
Tabela de preços: TABELA DE CUSTOS DE OBRAS CIVIS - T195 - JANEIRO/2023 - SEM DESONERAÇÃO | [8 empty] | Data base: 01/01/2023
Serviço: 081327 - JOELHO 90 GRAUS SOLDAVEL DIAMETRO 85 mm | [8 empty] | Unidade: Un
Código auxiliar | (B) Mãos-de-obra |  | Eq. Salarial |  | Sal/Hora |  | Encargos(%) | Consumo |  |  | Custo Horário
0008 | AJUDANTE |  | 6.7 |  | 14.67 |  | 119.02 | 0.37 |  |  | 5.43
0011 | ENCANADOR |  | 9.54 |  | 20.89 |  | 119.02 | 0.37 |  |  | 7.73
(B) Total: | [8 empty] | 13.16
Código auxiliar | (C) Materiais |  |  |  |  | Unidade | Valor unitário | Consumo |  |  | Valor total
H170 | JOELHO 90 GRAUS SOLDAVEL DIAMETRO 85 MM |  |  |  |  | un | 129.14 | 1 |  |  | 129.14
(C) Total: | [8 empty] | 129.14
Custo direto total (A) + (B) + (C) + (D) + (E) | [8 empty] | 142.3
BDI: 0,00% | [8 empty] | 0
Preço unitário total | [8 empty] | 142.3
Tabela de preços: TABELA DE CUSTOS DE OBRAS CIVIS - T195 - JANEIRO/2023 - SEM DESONERAÇÃO | [8 empty] | Data base: 01/01/2023
Serviço: 081328 - JOELHO 90 GRAUS SOLDAVEL DIAMETRO 110 mm (MARROM) | [8 empty] | Unidade: Un
Código auxiliar | (B) Mãos-de-obra |  | Eq. Salarial |  | Sal/Hora |  | Encargos(%) | Consumo |  |  | Custo Horário
0011 | ENCANADOR |  | 9.54 |  | 20.89 |  | 119.02 | 0.45 |  |  | 9.4
0008 | AJUDANTE |  | 6.7 |  | 14.67 |  | 119.02 | 0.45 |  |  | 6.6
(B) Total: | [8 empty] | 16
Código auxiliar | (C) Materiais |  |  |  |  | Unidade | Valor unitário | Consumo |  |  | Valor total
H162 | JOELHO 90 GRAUS SOLDAVEL DIAMETRO 110 MM |  |  |  |  | un | 195.55 | 1 |  |  | 195.55
(C) Total: | [8 empty] | 195.55
Custo direto total (A) + (B) + (C) + (D) + (E) | [8 empty] | 211.55
BDI: 0,00% | [8 empty] | 0
Preço unitário total | [8 empty] | 211.55
Tabela de preços: TABELA DE CUSTOS DE OBRAS CIVIS - T195 - JANEIRO/2023 - SEM DESONERAÇÃO | [8 empty] | Data base: 01/01/2023
Serviço: 081340 - JOELHO DE REDUÇÃO 90 GRAUS SOLDAVEL DIAM. 32 MM X 25 MM | [8 empty] | Unidade: Un
Código auxiliar | (B) Mãos-de-obra |  | Eq. Salarial |  | Sal/Hora |  | Encargos(%) | Consumo |  |  | Custo Horário
0008 | AJUDANTE |  | 6.7 |  | 14.67 |  | 119.02 | 0.18 |  |  | 2.64
0011 | ENCANADOR |  | 9.54 |  | 20.89 |  | 119.02 | 0.18 |  |  | 3.76
(B) Total: | [8 empty] | 6.4
Código auxiliar | (C) Materiais |  |  |  |  | Unidade | Valor unitário | Consumo |  |  | Valor total
H444 | JOELHO DE REDUÇÃO 90 GRAUS SOLDAVEL DIAM. 32 MM X 25 MM |  |  |  |  | un | 5.03 | 1 |  |  | 5.03
(C) Total: | [8 empty] | 5.03
Custo direto total (A) + (B) + (C) + (D) + (E) | [8 empty] | 11.43
BDI: 0,00% | [8 empty] | 0
Preço unitário total | [8 empty] | 11.43
Tabela de preços: TABELA DE CUSTOS DE OBRAS CIVIS - T195 - JANEIRO/2023 - SEM DESONERAÇÃO | [8 empty] | Data base: 01/01/2023
Serviço: 081341 - JOELHO 90 GRAUS ROSCAVEL 1/2" (MARROM) | [8 empty] | Unidade: Un
Código auxiliar | (B) Mãos-de-obra |  | Eq. Salarial |  | Sal/Hora |  | Encargos(%) | Consumo |  |  | Custo Horário
0011 | ENCANADOR |  | 9.54 |  | 20.89 |  | 119.02 | 0.22 |  |  | 4.6
0008 | AJUDANTE |  | 6.7 |  | 14.67 |  | 119.02 | 0.22 |  |  | 3.23
(B) Total: | [8 empty] | 7.83
Código auxiliar | (C) Materiais |  |  |  |  | Unidade | Valor unitário | Consumo |  |  | Valor total
H160 | JOELHO 90 GRAUS ROSCAVEL DIAMETRO 1/2" |  |  |  |  | un | 2.23 | 1 |  |  | 2.23
H689 | FITA VEDAROSCA 18 MM |  |  |  |  | m | 0.41 | 0.62 |  |  | 0.25
(C) Total: | [8 empty] | 2.48
Custo direto total (A) + (B) + (C) + (D) + (E) | [8 empty] | 10.31
BDI: 0,00% | [8 empty] | 0
Preço unitário total | [8 empty] | 10.31
Tabela de preços: TABELA DE CUSTOS DE OBRAS CIVIS - T195 - JANEIRO/2023 - SEM DESONERAÇÃO | [8 empty] | Data base: 01/01/2023
Serviço: 081342 - JOELHO 90 GRAUS ROSCAVEL DIAMETRO 3/4" | [8 empty] | Unidade: Un
Código auxiliar | (B) Mãos-de-obra |  | Eq. Salarial |  | Sal/Hora |  | Encargos(%) | Consumo |  |  | Custo Horário
0008 | AJUDANTE |  | 6.7 |  | 14.67 |  | 119.02 | 0.22 |  |  | 3.23
0011 | ENCANADOR |  | 9.54 |  | 20.89 |  | 119.02 | 0.22 |  |  | 4.6
(B) Total: | [8 empty] | 7.83
Código auxiliar | (C) Materiais |  |  |  |  | Unidade | Valor unitário | Consumo |  |  | Valor total
H689 | FITA VEDAROSCA 18 MM |  |  |  |  | m | 0.41 | 0.78 |  |  | 0.32
H161 | JOELHO 90 GRAUS ROSCAVEL DIAMETRO 3/4" |  |  |  |  | un | 3.4 | 1 |  |  | 3.4
(C) Total: | [8 empty] | 3.72
Custo direto total (A) + (B) + (C) + (D) + (E) | [8 empty] | 11.55
BDI: 0,00% | [8 empty] | 0
Preço unitário total | [8 empty] | 11.55
Tabela de preços: TABELA DE CUSTOS DE OBRAS CIVIS - T195 - JANEIRO/2023 - SEM DESONERAÇÃO | [8 empty] | Data base: 01/01/2023
Serviço: 081343 - JOELHO 90 GRAUS ROSCAVEL DIAMETRO 1" | [8 empty] | Unidade: Un
Código auxiliar | (B) Mãos-de-obra |  | Eq. Salarial |  | Sal/Hora |  | Encargos(%) | Consumo |  |  | Custo Horário
0011 | ENCANADOR |  | 9.54 |  | 20.89 |  | 119.02 | 0.22 |  |  | 4.6
0008 | AJUDANTE |  | 6.7 |  | 14.67 |  | 119.02 | 0.22 |  |  | 3.23
(B) Total: | [8 empty] | 7.83
Código auxiliar | (C) Materiais |  |  |  |  | Unidade | Valor unitário | Consumo |  |  | Valor total
H159 | JOELHO 90 GRAUS ROSCAVEL DIAMETRO 1" |  |  |  |  | un | 6.09 | 1 |  |  | 6.09
H689 | FITA VEDAROSCA 18 MM |  |  |  |  | m | 0.41 | 1 |  |  | 0.41
(C) Total: | [8 empty] | 6.5
Custo direto total (A) + (B) + (C) + (D) + (E) | [8 empty] | 14.33
BDI: 0,00% | [8 empty] | 0
Preço unitário total | [8 empty] | 14.33
Tabela de preços: TABELA DE CUSTOS DE OBRAS CIVIS - T195 - JANEIRO/2023 - SEM DESONERAÇÃO | [8 empty] | Data base: 01/01/2023
Serviço: 081350 - JOELHO 90 GRAUS SOLDAVEL/ROSCAVEL DIAM.20 X 1/2" | [8 empty] | Unidade: Un
Código auxiliar | (B) Mãos-de-obra |  | Eq. Salarial |  | Sal/Hora |  | Encargos(%) | Consumo |  |  | Custo Horário
0008 | AJUDANTE |  | 6.7 |  | 14.67 |  | 119.02 | 0.2 |  |  | 2.93
0011 | ENCANADOR |  | 9.54 |  | 20.89 |  | 119.02 | 0.2 |  |  | 4.18
(B) Total: | [8 empty] | 7.11
Código auxiliar | (C) Materiais |  |  |  |  | Unidade | Valor unitário | Consumo |  |  | Valor total
H689 | FITA VEDAROSCA 18 MM |  |  |  |  | m | 0.41 | 0.3 |  |  | 0.12
H171 | JOELHO 90 GRAUS SOLDAVEL/ROSCA DIAMETRO 20X1/2" |  |  |  |  | un | 2.56 | 1 |  |  | 2.56
(C) Total: | [8 empty] | 2.68
Custo direto total (A) + (B) + (C) + (D) + (E) | [8 empty] | 9.79
BDI: 0,00% | [8 empty] | 0
Preço unitário total | [8 empty] | 9.79
Tabela de preços: TABELA DE CUSTOS DE OBRAS CIVIS - T195 - JANEIRO/2023 - SEM DESONERAÇÃO | [8 empty] | Data base: 01/01/2023
Serviço: 081351 - JOELHO 90 GRAUS SOLDAVEL/ROSCAVEL 25 X 3/4" | [8 empty] | Unidade: Un
Código auxiliar | (B) Mãos-de-obra |  | Eq. Salarial |  | Sal/Hora |  | Encargos(%) | Consumo |  |  | Custo Horário
0011 | ENCANADOR |  | 9.54 |  | 20.89 |  | 119.02 | 0.2 |  |  | 4.18
0008 | AJUDANTE |  | 6.7 |  | 14.67 |  | 119.02 | 0.2 |  |  | 2.93
(B) Total: | [8 empty] | 7.11
Código auxiliar | (C) Materiais |  |  |  |  | Unidade | Valor unitário | Consumo |  |  | Valor total
H172 | JOELHO DE REDUÇÃO 90 GRAUS SOLDAVEL/ROSCA DIAM. 25X3/4" |  |  |  |  | un | 4.35 | 1 |  |  | 4.35
H689 | FITA VEDAROSCA 18 MM |  |  |  |  | m | 0.41 | 0.4 |  |  | 0.16
(C) Total: | [8 empty] | 4.51
Custo direto total (A) + (B) + (C) + (D) + (E) | [8 empty] | 11.62
BDI: 0,00% | [8 empty] | 0
Preço unitário total | [8 empty] | 11.62
Tabela de preços: TABELA DE CUSTOS DE OBRAS CIVIS - T195 - JANEIRO/2023 - SEM DESONERAÇÃO | [8 empty] | Data base: 01/01/2023
Serviço: 081360 - JOELHO DE REDUCAO 90 GRAUS SOLDÁVEL COM BUCHA LATAO 25X1/2" | [8 empty] | Unidade: Un
Código auxiliar | (B) Mãos-de-obra |  | Eq. Salarial |  | Sal/Hora |  | Encargos(%) | Consumo |  |  | Custo Horário
0008 | AJUDANTE |  | 6.7 |  | 14.67 |  | 119.02 | 0.114 |  |  | 1.67
0011 | ENCANADOR |  | 9.54 |  | 20.89 |  | 119.02 | 0.114 |  |  | 2.38
(B) Total: | [8 empty] | 4.05
Código auxiliar | (C) Materiais |  |  |  |  | Unidade | Valor unitário | Consumo |  |  | Valor total
H689 | FITA VEDAROSCA 18 MM |  |  |  |  | m | 0.41 | 0.31 |  |  | 0.13
H173 | JOELHO DE REDUCAO 90 GRAUS SOLDÁVEL COM BUCHA LATAO 25X1/2" |  |  |  |  | un | 8.29 | 1 |  |  | 8.29
(C) Total: | [8 empty] | 8.42
Custo direto total (A) + (B) + (C) + (D) + (E) | [8 empty] | 12.47
BDI: 0,00% | [8 empty] | 0
Preço unitário total | [8 empty] | 12.47
Tabela de preços: TABELA DE CUSTOS DE OBRAS CIVIS - T195 - JANEIRO/2023 - SEM DESONERAÇÃO | [8 empty] | Data base: 01/01/2023
Serviço: 081361 - JOELHO DE REDUCAO 90 GRAUS SOLDAVEL/ROSCAVEL DIAM. 25X1/2" | [8 empty] | Unidade: Un
Código auxiliar | (B) Mãos-de-obra |  | Eq. Salarial |  | Sal/Hora |  | Encargos(%) | Consumo |  |  | Custo Horário
0011 | ENCANADOR |  | 9.54 |  | 20.89 |  | 119.02 | 0.2 |  |  | 4.18
0008 | AJUDANTE |  | 6.7 |  | 14.67 |  | 119.02 | 0.2 |  |  | 2.93
(B) Total: | [8 empty] | 7.11
Código auxiliar | (C) Materiais |  |  |  |  | Unidade | Valor unitário | Consumo |  |  | Valor total
H174 | JOELHO DE REDUCAO 90 GRAUS SOLDAVEL/ROSCA DIAM. 25X1/2" |  |  |  |  | un | 2.99 | 1 |  |  | 2.99
H689 | FITA VEDAROSCA 18 MM |  |  |  |  | m | 0.41 | 0.31 |  |  | 0.13
(C) Total: | [8 empty] | 3.12
Custo direto total (A) + (B) + (C) + (D) + (E) | [8 empty] | 10.23
BDI: 0,00% | [8 empty] | 0
Preço unitário total | [8 empty] | 10.23
Tabela de preços: TABELA DE CUSTOS DE OBRAS CIVIS - T195 - JANEIRO/2023 - SEM DESONERAÇÃO | [8 empty] | Data base: 01/01/2023
Serviço: 081368 - JOELHO 90 GRAUS SOLDAVEL COM BUCHA DE LATAO 20 X 1/2" | [8 empty] | Unidade: Un
Código auxiliar | (B) Mãos-de-obra |  | Eq. Salarial |  | Sal/Hora |  | Encargos(%) | Consumo |  |  | Custo Horário
0008 | AJUDANTE |  | 6.7 |  | 14.67 |  | 119.02 | 0.113 |  |  | 1.66
0011 | ENCANADOR |  | 9.54 |  | 20.89 |  | 119.02 | 0.113 |  |  | 2.36
(B) Total: | [8 empty] | 4.02
Código auxiliar | (C) Materiais |  |  |  |  | Unidade | Valor unitário | Consumo |  |  | Valor total
H689 | FITA VEDAROSCA 18 MM |  |  |  |  | m | 0.41 | 0.31 |  |  | 0.13
H157 | JOELHO 90 GRAUS SOLD.C/BUCHA LATAO DIAM. 20 X 1/2" |  |  |  |  | un | 6.62 | 1 |  |  | 6.62
(C) Total: | [8 empty] | 6.75
Custo direto total (A) + (B) + (C) + (D) + (E) | [8 empty] | 10.77
BDI: 0,00% | [8 empty] | 0
Preço unitário total | [8 empty] | 10.77
Tabela de preços: TABELA DE CUSTOS DE OBRAS CIVIS - T195 - JANEIRO/2023 - SEM DESONERAÇÃO | [8 empty] | Data base: 01/01/2023
Serviço: 081369 - JOELHO 90 GRAUS SOLDAVEL COM BUCHA DE LATAO 25 X 3/4" | [8 empty] | Unidade: Un
Código auxiliar | (B) Mãos-de-obra |  | Eq. Salarial |  | Sal/Hora |  | Encargos(%) | Consumo |  |  | Custo Horário
0011 | ENCANADOR |  | 9.54 |  | 20.89 |  | 119.02 | 0.114 |  |  | 2.38
0008 | AJUDANTE |  | 6.7 |  | 14.67 |  | 119.02 | 0.114 |  |  | 1.67
(B) Total: | [8 empty] | 4.05
Código auxiliar | (C) Materiais |  |  |  |  | Unidade | Valor unitário | Consumo |  |  | Valor total
H158 | JOELHO 90 GRAUS SOLD.C/BUCHA LATAO DIAM. 25 X 3/4" |  |  |  |  | un | 7.12 | 1 |  |  | 7.12
H689 | FITA VEDAROSCA 18 MM |  |  |  |  | m | 0.41 | 0.39 |  |  | 0.16
(C) Total: | [8 empty] | 7.28
Custo direto total (A) + (B) + (C) + (D) + (E) | [8 empty] | 11.33
BDI: 0,00% | [8 empty] | 0
Preço unitário total | [8 empty] | 11.33
Tabela de preços: TABELA DE CUSTOS DE OBRAS CIVIS - T195 - JANEIRO/2023 - SEM DESONERAÇÃO | [8 empty] | Data base: 01/01/2023
Serviço: 081375 - JOELHO DE REDUCAO 90 GRAUS COM ROSCA E BUCHA LATAO 3/4"X1/2" | [8 empty] | Unidade: Un
Código auxiliar | (B) Mãos-de-obra |  | Eq. Salarial |  | Sal/Hora |  | Encargos(%) | Consumo |  |  | Custo Horário
0008 | AJUDANTE |  | 6.7 |  | 14.67 |  | 119.02 | 0.22 |  |  | 3.23
0011 | ENCANADOR |  | 9.54 |  | 20.89 |  | 119.02 | 0.22 |  |  | 4.6
(B) Total: | [8 empty] | 7.83
Código auxiliar | (C) Materiais |  |  |  |  | Unidade | Valor unitário | Consumo |  |  | Valor total
H689 | FITA VEDAROSCA 18 MM |  |  |  |  | m | 0.41 | 0.78 |  |  | 0.32
H420 | JOELHO DE REDUCAO 90 GRAUS COM ROSCA E BUCHA LATAO 3/4"X1/2" |  |  |  |  | un | 18.88 | 1 |  |  | 18.88
(C) Total: | [8 empty] | 19.2
Custo direto total (A) + (B) + (C) + (D) + (E) | [8 empty] | 27.03
BDI: 0,00% | [8 empty] | 0
Preço unitário total | [8 empty] | 27.03
Tabela de preços: TABELA DE CUSTOS DE OBRAS CIVIS - T195 - JANEIRO/2023 - SEM DESONERAÇÃO | [8 empty] | Data base: 01/01/2023
Serviço: 081376 - JOELHO DE REDUCAO 90 GRAUS SOLDÁVEL DIAM. 25 MM X 20 MM | [8 empty] | Unidade: Un
Código auxiliar | (B) Mãos-de-obra |  | Eq. Salarial |  | Sal/Hora |  | Encargos(%) | Consumo |  |  | Custo Horário
0011 | ENCANADOR |  | 9.54 |  | 20.89 |  | 119.02 | 0.18 |  |  | 3.76
0008 | AJUDANTE |  | 6.7 |  | 14.67 |  | 119.02 | 0.18 |  |  | 2.64
(B) Total: | [8 empty] | 6.4
Código auxiliar | (C) Materiais |  |  |  |  | Unidade | Valor unitário | Consumo |  |  | Valor total
H419 | JOELHO DE REDUCAO 90 GRAUS SOLDÁVEL DIAM. 25 MM X 20 MM |  |  |  |  | un | 3.22 | 1 |  |  | 3.22
(C) Total: | [8 empty] | 3.22
Custo direto total (A) + (B) + (C) + (D) + (E) | [8 empty] | 9.62
BDI: 0,00% | [8 empty] | 0
Preço unitário total | [8 empty] | 9.62
Tabela de preços: TABELA DE CUSTOS DE OBRAS CIVIS - T195 - JANEIRO/2023 - SEM DESONERAÇÃO | [8 empty] | Data base: 01/01/2023
Serviço: 081380 - JOELHO 90 GRAUS C/ROSCA E BUCHA LATAO DIAM.1/2" | [8 empty] | Unidade: Un
Código auxiliar | (B) Mãos-de-obra |  | Eq. Salarial |  | Sal/Hora |  | Encargos(%) | Consumo |  |  | Custo Horário
0008 | AJUDANTE |  | 6.7 |  | 14.67 |  | 119.02 | 0.22 |  |  | 3.23
0011 | ENCANADOR |  | 9.54 |  | 20.89 |  | 119.02 | 0.22 |  |  | 4.6
(B) Total: | [8 empty] | 7.83
Código auxiliar | (C) Materiais |  |  |  |  | Unidade | Valor unitário | Consumo |  |  | Valor total
H280 | JOELHO 90 GRAUS C/ROSCA E BUCHA LATAO 1/2" |  |  |  |  | un | 12.75 | 1 |  |  | 12.75
H689 | FITA VEDAROSCA 18 MM |  |  |  |  | m | 0.41 | 0.62 |  |  | 0.25
(C) Total: | [8 empty] | 13
Custo direto total (A) + (B) + (C) + (D) + (E) | [8 empty] | 20.83
BDI: 0,00% | [8 empty] | 0
Preço unitário total | [8 empty] | 20.83
Tabela de preços: TABELA DE CUSTOS DE OBRAS CIVIS - T195 - JANEIRO/2023 - SEM DESONERAÇÃO | [8 empty] | Data base: 01/01/2023
Serviço: 081381 - JOELHO 90 GRAUS C/ROSCA E BUCHA LATAO DIAM. 3/4 | [8 empty] | Unidade: Un
Código auxiliar | (B) Mãos-de-obra |  | Eq. Salarial |  | Sal/Hora |  | Encargos(%) | Consumo |  |  | Custo Horário
0011 | ENCANADOR |  | 9.54 |  | 20.89 |  | 119.02 | 0.22 |  |  | 4.6
0008 | AJUDANTE |  | 6.7 |  | 14.67 |  | 119.02 | 0.22 |  |  | 3.23
(B) Total: | [8 empty] | 7.83
Código auxiliar | (C) Materiais |  |  |  |  | Unidade | Valor unitário | Consumo |  |  | Valor total
H689 | FITA VEDAROSCA 18 MM |  |  |  |  | m | 0.41 | 0.78 |  |  | 0.32
H281 | JOELHO 90 GRAUS C/ROSCA E BUCHA LATAO 3/4" |  |  |  |  | un | 16.51 | 1 |  |  | 16.51
(C) Total: | [8 empty] | 16.83
Custo direto total (A) + (B) + (C) + (D) + (E) | [8 empty] | 24.66
BDI: 0,00% | [8 empty] | 0
Preço unitário total | [8 empty] | 24.66
Tabela de preços: TABELA DE CUSTOS DE OBRAS CIVIS - T195 - JANEIRO/2023 - SEM DESONERAÇÃO | [8 empty] | Data base: 01/01/2023
Serviço: 081401 - TE 90 GRAUS SOLDAVEL DIAMETRO 20 MM | [8 empty] | Unidade: Un
Código auxiliar | (B) Mãos-de-obra |  | Eq. Salarial |  | Sal/Hora |  | Encargos(%) | Consumo |  |  | Custo Horário
0008 | AJUDANTE |  | 6.7 |  | 14.67 |  | 119.02 | 0.19 |  |  | 2.79
0011 | ENCANADOR |  | 9.54 |  | 20.89 |  | 119.02 | 0.19 |  |  | 3.97
(B) Total: | [8 empty] | 6.76
Código auxiliar | (C) Materiais |  |  |  |  | Unidade | Valor unitário | Consumo |  |  | Valor total
H220 | TE 90 GRAUS SOLDAVEL DIAMETRO 20 MM |  |  |  |  | un | 0.92 | 1 |  |  | 0.92
(C) Total: | [8 empty] | 0.92
Custo direto total (A) + (B) + (C) + (D) + (E) | [8 empty] | 7.68
BDI: 0,00% | [8 empty] | 0
Preço unitário total | [8 empty] | 7.68
Tabela de preços: TABELA DE CUSTOS DE OBRAS CIVIS - T195 - JANEIRO/2023 - SEM DESONERAÇÃO | [8 empty] | Data base: 01/01/2023
Serviço: 081402 - TE 90 GRAUS SOLDAVEL DIAMETRO 25 MM | [8 empty] | Unidade: Un
Código auxiliar | (B) Mãos-de-obra |  | Eq. Salarial |  | Sal/Hora |  | Encargos(%) | Consumo |  |  | Custo Horário
0011 | ENCANADOR |  | 9.54 |  | 20.89 |  | 119.02 | 0.19 |  |  | 3.97
0008 | AJUDANTE |  | 6.7 |  | 14.67 |  | 119.02 | 0.19 |  |  | 2.79
(B) Total: | [8 empty] | 6.76
Código auxiliar | (C) Materiais |  |  |  |  | Unidade | Valor unitário | Consumo |  |  | Valor total
H221 | TE 90 GRAUS SOLDAVEL DIAMETRO 25 MM |  |  |  |  | un | 1.35 | 1 |  |  | 1.35
(C) Total: | [8 empty] | 1.35
Custo direto total (A) + (B) + (C) + (D) + (E) | [8 empty] | 8.11
BDI: 0,00% | [8 empty] | 0
Preço unitário total | [8 empty] | 8.11
Tabela de preços: TABELA DE CUSTOS DE OBRAS CIVIS - T195 - JANEIRO/2023 - SEM DESONERAÇÃO | [8 empty] | Data base: 01/01/2023
Serviço: 081403 - TE 90 GRAUS SOLDAVEL DIAMETRO 32 MM | [8 empty] | Unidade: Un
Código auxiliar | (B) Mãos-de-obra |  | Eq. Salarial |  | Sal/Hora |  | Encargos(%) | Consumo |  |  | Custo Horário
0008 | AJUDANTE |  | 6.7 |  | 14.67 |  | 119.02 | 0.19 |  |  | 2.79
0011 | ENCANADOR |  | 9.54 |  | 20.89 |  | 119.02 | 0.19 |  |  | 3.97
(B) Total: | [8 empty] | 6.76
Código auxiliar | (C) Materiais |  |  |  |  | Unidade | Valor unitário | Consumo |  |  | Valor total
H222 | TE 90 GRAUS SOLDAVEL DIAMETRO 32 MM |  |  |  |  | un | 4.39 | 1 |  |  | 4.39
(C) Total: | [8 empty] | 4.39
Custo direto total (A) + (B) + (C) + (D) + (E) | [8 empty] | 11.15
BDI: 0,00% | [8 empty] | 0
Preço unitário total | [8 empty] | 11.15
Tabela de preços: TABELA DE CUSTOS DE OBRAS CIVIS - T195 - JANEIRO/2023 - SEM DESONERAÇÃO | [8 empty] | Data base: 01/01/2023
Serviço: 081404 - TE 90 GRAUS SOLDAVEL DIAMETRO 40 MM | [8 empty] | Unidade: Un
Código auxiliar | (B) Mãos-de-obra |  | Eq. Salarial |  | Sal/Hora |  | Encargos(%) | Consumo |  |  | Custo Horário
0011 | ENCANADOR |  | 9.54 |  | 20.89 |  | 119.02 | 0.3 |  |  | 6.27
0008 | AJUDANTE |  | 6.7 |  | 14.67 |  | 119.02 | 0.3 |  |  | 4.4
(B) Total: | [8 empty] | 10.67
Código auxiliar | (C) Materiais |  |  |  |  | Unidade | Valor unitário | Consumo |  |  | Valor total
H223 | TE 90 GRAUS SOLDAVEL DIAMETRO 40 MM |  |  |  |  | un | 10.73 | 1 |  |  | 10.73
(C) Total: | [8 empty] | 10.73
Custo direto total (A) + (B) + (C) + (D) + (E) | [8 empty] | 21.4
BDI: 0,00% | [8 empty] | 0
Preço unitário total | [8 empty] | 21.4
Tabela de preços: TABELA DE CUSTOS DE OBRAS CIVIS - T195 - JANEIRO/2023 - SEM DESONERAÇÃO | [8 empty] | Data base: 01/01/2023
Serviço: 081405 - TE 90 GRAUS SOLDAVEL DIAMETRO 50 MM | [8 empty] | Unidade: Un
Código auxiliar | (B) Mãos-de-obra |  | Eq. Salarial |  | Sal/Hora |  | Encargos(%) | Consumo |  |  | Custo Horário
0008 | AJUDANTE |  | 6.7 |  | 14.67 |  | 119.02 | 0.3 |  |  | 4.4
0011 | ENCANADOR |  | 9.54 |  | 20.89 |  | 119.02 | 0.3 |  |  | 6.27
(B) Total: | [8 empty] | 10.67
Código auxiliar | (C) Materiais |  |  |  |  | Unidade | Valor unitário | Consumo |  |  | Valor total
H224 | TE 90 GRAUS SOLDAVEL DIAMETRO 50 MM |  |  |  |  | un | 11.06 | 1 |  |  | 11.06
(C) Total: | [8 empty] | 11.06
Custo direto total (A) + (B) + (C) + (D) + (E) | [8 empty] | 21.73
BDI: 0,00% | [8 empty] | 0
Preço unitário total | [8 empty] | 21.73
Tabela de preços: TABELA DE CUSTOS DE OBRAS CIVIS - T195 - JANEIRO/2023 - SEM DESONERAÇÃO | [8 empty] | Data base: 01/01/2023
Serviço: 081406 - TE 90 GRAUS SOLDAVEL DIMETRO 60 MM | [8 empty] | Unidade: Un
Código auxiliar | (B) Mãos-de-obra |  | Eq. Salarial |  | Sal/Hora |  | Encargos(%) | Consumo |  |  | Custo Horário
0011 | ENCANADOR |  | 9.54 |  | 20.89 |  | 119.02 | 0.3 |  |  | 6.27
0008 | AJUDANTE |  | 6.7 |  | 14.67 |  | 119.02 | 0.3 |  |  | 4.4
(B) Total: | [8 empty] | 10.67
Código auxiliar | (C) Materiais |  |  |  |  | Unidade | Valor unitário | Consumo |  |  | Valor total
H225 | TE 90 GRAUS SOLDAVEL DIAMETRO 60 MM |  |  |  |  | un | 28.25 | 1 |  |  | 28.25
(C) Total: | [8 empty] | 28.25
Custo direto total (A) + (B) + (C) + (D) + (E) | [8 empty] | 38.92
BDI: 0,00% | [8 empty] | 0
Preço unitário total | [8 empty] | 38.92
Tabela de preços: TABELA DE CUSTOS DE OBRAS CIVIS - T195 - JANEIRO/2023 - SEM DESONERAÇÃO | [8 empty] | Data base: 01/01/2023
Serviço: 081407 - TE 90 GRAUS SOLDAVEL DIAMETRO 75 MM | [8 empty] | Unidade: Un
Código auxiliar | (B) Mãos-de-obra |  | Eq. Salarial |  | Sal/Hora |  | Encargos(%) | Consumo |  |  | Custo Horário
0008 | AJUDANTE |  | 6.7 |  | 14.67 |  | 119.02 | 0.45 |  |  | 6.6
0011 | ENCANADOR |  | 9.54 |  | 20.89 |  | 119.02 | 0.45 |  |  | 9.4
(B) Total: | [8 empty] | 16
Código auxiliar | (C) Materiais |  |  |  |  | Unidade | Valor unitário | Consumo |  |  | Valor total
H226 | TE 90 GRAUS SOLDAVEL DIAMETRO 75 MM |  |  |  |  | un | 66.25 | 1 |  |  | 66.25
(C) Total: | [8 empty] | 66.25
Custo direto total (A) + (B) + (C) + (D) + (E) | [8 empty] | 82.25
BDI: 0,00% | [8 empty] | 0
Preço unitário total | [8 empty] | 82.25
Tabela de preços: TABELA DE CUSTOS DE OBRAS CIVIS - T195 - JANEIRO/2023 - SEM DESONERAÇÃO | [8 empty] | Data base: 01/01/2023
Serviço: 081408 - TE 90 GRAUS SOLDAVEL DIAMETRO 85 MM | [8 empty] | Unidade: Un
Código auxiliar | (B) Mãos-de-obra |  | Eq. Salarial |  | Sal/Hora |  | Encargos(%) | Consumo |  |  | Custo Horário
0011 | ENCANADOR |  | 9.54 |  | 20.89 |  | 119.02 | 0.45 |  |  | 9.4
0008 | AJUDANTE |  | 6.7 |  | 14.67 |  | 119.02 | 0.45 |  |  | 6.6
(B) Total: | [8 empty] | 16
Código auxiliar | (C) Materiais |  |  |  |  | Unidade | Valor unitário | Consumo |  |  | Valor total
H227 | TE 90 GRAUS SOLDAVEL DIAMETRO 85 MM |  |  |  |  | un | 86.33 | 1 |  |  | 86.33
(C) Total: | [8 empty] | 86.33
Custo direto total (A) + (B) + (C) + (D) + (E) | [8 empty] | 102.33
BDI: 0,00% | [8 empty] | 0
Preço unitário total | [8 empty] | 102.33
Tabela de preços: TABELA DE CUSTOS DE OBRAS CIVIS - T195 - JANEIRO/2023 - SEM DESONERAÇÃO | [8 empty] | Data base: 01/01/2023
Serviço: 081409 - TE 90 GRAUS SOLDAVEL DIAMETRO 110 MM | [8 empty] | Unidade: Un
Código auxiliar | (B) Mãos-de-obra |  | Eq. Salarial |  | Sal/Hora |  | Encargos(%) | Consumo |  |  | Custo Horário
0008 | AJUDANTE |  | 6.7 |  | 14.67 |  | 119.02 | 0.55 |  |  | 8.07
0011 | ENCANADOR |  | 9.54 |  | 20.89 |  | 119.02 | 0.55 |  |  | 11.49
(B) Total: | [8 empty] | 19.56
Código auxiliar | (C) Materiais |  |  |  |  | Unidade | Valor unitário | Consumo |  |  | Valor total
H219 | TE 90 GRAUS SOLDAVEL DIAMETRO 110 MM |  |  |  |  | un | 141.52 | 1 |  |  | 141.52
(C) Total: | [8 empty] | 141.52
Custo direto total (A) + (B) + (C) + (D) + (E) | [8 empty] | 161.08
BDI: 0,00% | [8 empty] | 0
Preço unitário total | [8 empty] | 161.08
Tabela de preços: TABELA DE CUSTOS DE OBRAS CIVIS - T195 - JANEIRO/2023 - SEM DESONERAÇÃO | [8 empty] | Data base: 01/01/2023
Serviço: 081420 - TE DE REDUCAO 90 GRAUS SOLDAVEL 25 X 20 mm | [8 empty] | Unidade: Un
Código auxiliar | (B) Mãos-de-obra |  | Eq. Salarial |  | Sal/Hora |  | Encargos(%) | Consumo |  |  | Custo Horário
0011 | ENCANADOR |  | 9.54 |  | 20.89 |  | 119.02 | 0.19 |  |  | 3.97
0008 | AJUDANTE |  | 6.7 |  | 14.67 |  | 119.02 | 0.19 |  |  | 2.79
(B) Total: | [8 empty] | 6.76
Código auxiliar | (C) Materiais |  |  |  |  | Unidade | Valor unitário | Consumo |  |  | Valor total
H228 | TE DE REDUCAO 90 GRAUS SOLDAVEL 25 X 20 MM |  |  |  |  | un | 3.18 | 1 |  |  | 3.18
(C) Total: | [8 empty] | 3.18
Custo direto total (A) + (B) + (C) + (D) + (E) | [8 empty] | 9.94
BDI: 0,00% | [8 empty] | 0
Preço unitário total | [8 empty] | 9.94
Tabela de preços: TABELA DE CUSTOS DE OBRAS CIVIS - T195 - JANEIRO/2023 - SEM DESONERAÇÃO | [8 empty] | Data base: 01/01/2023
Serviço: 081421 - TE REDUCAO 90 GRAUS SOLDAVEL 32 X 25 mm | [8 empty] | Unidade: Un
Código auxiliar | (B) Mãos-de-obra |  | Eq. Salarial |  | Sal/Hora |  | Encargos(%) | Consumo |  |  | Custo Horário
0008 | AJUDANTE |  | 6.7 |  | 14.67 |  | 119.02 | 0.19 |  |  | 2.79
0011 | ENCANADOR |  | 9.54 |  | 20.89 |  | 119.02 | 0.19 |  |  | 3.97
(B) Total: | [8 empty] | 6.76
Código auxiliar | (C) Materiais |  |  |  |  | Unidade | Valor unitário | Consumo |  |  | Valor total
H229 | TE DE REDUCAO 90 GRAUS SOLDAVEL 32 X 25 MM |  |  |  |  | un | 8.01 | 1 |  |  | 8.01
(C) Total: | [8 empty] | 8.01
Custo direto total (A) + (B) + (C) + (D) + (E) | [8 empty] | 14.77
BDI: 0,00% | [8 empty] | 0
Preço unitário total | [8 empty] | 14.77
Tabela de preços: TABELA DE CUSTOS DE OBRAS CIVIS - T195 - JANEIRO/2023 - SEM DESONERAÇÃO | [8 empty] | Data base: 01/01/2023
Serviço: 081422 - TE REDUCAO 90 GRAUS SOLDAVEL 40 X 32 mm | [8 empty] | Unidade: Un
Código auxiliar | (B) Mãos-de-obra |  | Eq. Salarial |  | Sal/Hora |  | Encargos(%) | Consumo |  |  | Custo Horário
0011 | ENCANADOR |  | 9.54 |  | 20.89 |  | 119.02 | 0.3 |  |  | 6.27
0008 | AJUDANTE |  | 6.7 |  | 14.67 |  | 119.02 | 0.3 |  |  | 4.4
(B) Total: | [8 empty] | 10.67
Código auxiliar | (C) Materiais |  |  |  |  | Unidade | Valor unitário | Consumo |  |  | Valor total
H230 | TE DE REDUCAO 90 GRAUS SOLDAVEL 40 X 32 MM |  |  |  |  | un | 11.02 | 1 |  |  | 11.02
(C) Total: | [8 empty] | 11.02
Custo direto total (A) + (B) + (C) + (D) + (E) | [8 empty] | 21.69
BDI: 0,00% | [8 empty] | 0
Preço unitário total | [8 empty] | 21.69
Tabela de preços: TABELA DE CUSTOS DE OBRAS CIVIS - T195 - JANEIRO/2023 - SEM DESONERAÇÃO | [8 empty] | Data base: 01/01/2023
Serviço: 081423 - TE DE REDUCAO 90 GRAUS SOLDAVEL 50X20 MM | [8 empty] | Unidade: Un
Código auxiliar | (B) Mãos-de-obra |  | Eq. Salarial |  | Sal/Hora |  | Encargos(%) | Consumo |  |  | Custo Horário
0008 | AJUDANTE |  | 6.7 |  | 14.67 |  | 119.02 | 0.3 |  |  | 4.4
0011 | ENCANADOR |  | 9.54 |  | 20.89 |  | 119.02 | 0.3 |  |  | 6.27
(B) Total: | [8 empty] | 10.67
Código auxiliar | (C) Materiais |  |  |  |  | Unidade | Valor unitário | Consumo |  |  | Valor total
H521 | TE DE REDUCAO 90 GRAUS SOLDAVEL 50X20 MM |  |  |  |  | un | 9.11 | 1 |  |  | 9.11
(C) Total: | [8 empty] | 9.11
Custo direto total (A) + (B) + (C) + (D) + (E) | [8 empty] | 19.78
BDI: 0,00% | [8 empty] | 0
Preço unitário total | [8 empty] | 19.78
Tabela de preços: TABELA DE CUSTOS DE OBRAS CIVIS - T195 - JANEIRO/2023 - SEM DESONERAÇÃO | [8 empty] | Data base: 01/01/2023
Serviço: 081424 - TE REDUCAO 90 GRAUS SOLDAVEL 50 X 25 mm | [8 empty] | Unidade: Un
Código auxiliar | (B) Mãos-de-obra |  | Eq. Salarial |  | Sal/Hora |  | Encargos(%) | Consumo |  |  | Custo Horário
0011 | ENCANADOR |  | 9.54 |  | 20.89 |  | 119.02 | 0.3 |  |  | 6.27
0008 | AJUDANTE |  | 6.7 |  | 14.67 |  | 119.02 | 0.3 |  |  | 4.4
(B) Total: | [8 empty] | 10.67
Código auxiliar | (C) Materiais |  |  |  |  | Unidade | Valor unitário | Consumo |  |  | Valor total
H231 | TE DE REDUCAO 90 GRAUS SOLDAVEL 50 X 25 MM |  |  |  |  | un | 9.26 | 1 |  |  | 9.26
(C) Total: | [8 empty] | 9.26
Custo direto total (A) + (B) + (C) + (D) + (E) | [8 empty] | 19.93
BDI: 0,00% | [8 empty] | 0
Preço unitário total | [8 empty] | 19.93
Tabela de preços: TABELA DE CUSTOS DE OBRAS CIVIS - T195 - JANEIRO/2023 - SEM DESONERAÇÃO | [8 empty] | Data base: 01/01/2023
Serviço: 081425 - TE REDUCAO 90 GRAUS SOLDAVEL 50 X 32 mm | [8 empty] | Unidade: Un
Código auxiliar | (B) Mãos-de-obra |  | Eq. Salarial |  | Sal/Hora |  | Encargos(%) | Consumo |  |  | Custo Horário
0008 | AJUDANTE |  | 6.7 |  | 14.67 |  | 119.02 | 0.3 |  |  | 4.4
0011 | ENCANADOR |  | 9.54 |  | 20.89 |  | 119.02 | 0.3 |  |  | 6.27
(B) Total: | [8 empty] | 10.67
Código auxiliar | (C) Materiais |  |  |  |  | Unidade | Valor unitário | Consumo |  |  | Valor total
H232 | TE DE REDUCAO 90 GRAUS SOLDAVEL 50 X 32 MM |  |  |  |  | un | 15.61 | 1 |  |  | 15.61
(C) Total: | [8 empty] | 15.61
Custo direto total (A) + (B) + (C) + (D) + (E) | [8 empty] | 26.28
BDI: 0,00% | [8 empty] | 0
Preço unitário total | [8 empty] | 26.28
Tabela de preços: TABELA DE CUSTOS DE OBRAS CIVIS - T195 - JANEIRO/2023 - SEM DESONERAÇÃO | [8 empty] | Data base: 01/01/2023
Serviço: 081426 - TE REDUCAO 90 GRAUS SOLDAVEL 50 X 40 mm | [8 empty] | Unidade: Un
Código auxiliar | (B) Mãos-de-obra |  | Eq. Salarial |  | Sal/Hora |  | Encargos(%) | Consumo |  |  | Custo Horário
0011 | ENCANADOR |  | 9.54 |  | 20.89 |  | 119.02 | 0.3 |  |  | 6.27
0008 | AJUDANTE |  | 6.7 |  | 14.67 |  | 119.02 | 0.3 |  |  | 4.4
(B) Total: | [8 empty] | 10.67
Código auxiliar | (C) Materiais |  |  |  |  | Unidade | Valor unitário | Consumo |  |  | Valor total
H233 | TE DE REDUCAO 90 GRAUS SOLDAVEL 50 X 40 MM |  |  |  |  | un | 23.21 | 1 |  |  | 23.21
(C) Total: | [8 empty] | 23.21
Custo direto total (A) + (B) + (C) + (D) + (E) | [8 empty] | 33.88
BDI: 0,00% | [8 empty] | 0
Preço unitário total | [8 empty] | 33.88
Tabela de preços: TABELA DE CUSTOS DE OBRAS CIVIS - T195 - JANEIRO/2023 - SEM DESONERAÇÃO | [8 empty] | Data base: 01/01/2023
Serviço: 081427 - TE DE REDUCAO 90 GRAUS SOLDAVEL 75 X 50 MM | [8 empty] | Unidade: Un
Código auxiliar | (B) Mãos-de-obra |  | Eq. Salarial |  | Sal/Hora |  | Encargos(%) | Consumo |  |  | Custo Horário
0008 | AJUDANTE |  | 6.7 |  | 14.67 |  | 119.02 | 0.45 |  |  | 6.6
0011 | ENCANADOR |  | 9.54 |  | 20.89 |  | 119.02 | 0.45 |  |  | 9.4
(B) Total: | [8 empty] | 16
Código auxiliar | (C) Materiais |  |  |  |  | Unidade | Valor unitário | Consumo |  |  | Valor total
H522 | TE DE REDUCAO 90 GRAUS SOLDAVEL 75X50 MM |  |  |  |  | un | 56.03 | 1 |  |  | 56.03
(C) Total: | [8 empty] | 56.03
Custo direto total (A) + (B) + (C) + (D) + (E) | [8 empty] | 72.03
BDI: 0,00% | [8 empty] | 0
Preço unitário total | [8 empty] | 72.03
Tabela de preços: TABELA DE CUSTOS DE OBRAS CIVIS - T195 - JANEIRO/2023 - SEM DESONERAÇÃO | [8 empty] | Data base: 01/01/2023
Serviço: 081428 - TE DE REDUCAO 90 GRAUS SOLDAVEL 85 X 60 MM | [8 empty] | Unidade: Un
Código auxiliar | (B) Mãos-de-obra |  | Eq. Salarial |  | Sal/Hora |  | Encargos(%) | Consumo |  |  | Custo Horário
0011 | ENCANADOR |  | 9.54 |  | 20.89 |  | 119.02 | 0.45 |  |  | 9.4
0008 | AJUDANTE |  | 6.7 |  | 14.67 |  | 119.02 | 0.45 |  |  | 6.6
(B) Total: | [8 empty] | 16
Código auxiliar | (C) Materiais |  |  |  |  | Unidade | Valor unitário | Consumo |  |  | Valor total
H523 | TE REDUCAO 90 GRAUS SOLDAVEL 85 X 60 MM |  |  |  |  | un | 75.47 | 1 |  |  | 75.47
(C) Total: | [8 empty] | 75.47
Custo direto total (A) + (B) + (C) + (D) + (E) | [8 empty] | 91.47
BDI: 0,00% | [8 empty] | 0
Preço unitário total | [8 empty] | 91.47
Tabela de preços: TABELA DE CUSTOS DE OBRAS CIVIS - T195 - JANEIRO/2023 - SEM DESONERAÇÃO | [8 empty] | Data base: 01/01/2023
Serviço: 081429 - TE DE REDUCAO 90 GRAUS SOLDAVEL 110 X 60 MM | [8 empty] | Unidade: Un
Código auxiliar | (B) Mãos-de-obra |  | Eq. Salarial |  | Sal/Hora |  | Encargos(%) | Consumo |  |  | Custo Horário
0008 | AJUDANTE |  | 6.7 |  | 14.67 |  | 119.02 | 0.55 |  |  | 8.07
0011 | ENCANADOR |  | 9.54 |  | 20.89 |  | 119.02 | 0.55 |  |  | 11.49
(B) Total: | [8 empty] | 19.56
Código auxiliar | (C) Materiais |  |  |  |  | Unidade | Valor unitário | Consumo |  |  | Valor total
H524 | TE REDUCAO 90 GRAUS SOLDAVEL 110 X 60 MM |  |  |  |  | un | 191.05 | 1 |  |  | 191.05
(C) Total: | [8 empty] | 191.05
Custo direto total (A) + (B) + (C) + (D) + (E) | [8 empty] | 210.61
BDI: 0,00% | [8 empty] | 0
Preço unitário total | [8 empty] | 210.61
Tabela de preços: TABELA DE CUSTOS DE OBRAS CIVIS - T195 - JANEIRO/2023 - SEM DESONERAÇÃO | [8 empty] | Data base: 01/01/2023
Serviço: 081439 - TE 90 GRAUS SOLDAVEL COM ROSCA NA BOLSA CENTRAL 32 X 32 X 3/4" | [8 empty] | Unidade: Un
Código auxiliar | (B) Mãos-de-obra |  | Eq. Salarial |  | Sal/Hora |  | Encargos(%) | Consumo |  |  | Custo Horário
0018 | PINTOR |  | 9.54 |  | 20.89 |  | 119.02 | 0.2 |  |  | 4.18
0008 | AJUDANTE |  | 6.7 |  | 14.67 |  | 119.02 | 0.2 |  |  | 2.93
(B) Total: | [8 empty] | 7.11
Código auxiliar | (C) Materiais |  |  |  |  | Unidade | Valor unitário | Consumo |  |  | Valor total
H590 | TE 90 GRAUS SOLDAVEL COM ROSCA NA BOLSA CENTRAL 32 X 32 X 3/4" |  |  |  |  | un | 11.28 | 1 |  |  | 11.28
H689 | FITA VEDAROSCA 18 MM |  |  |  |  | m | 0.41 | 0.3 |  |  | 0.12
(C) Total: | [8 empty] | 11.4
Custo direto total (A) + (B) + (C) + (D) + (E) | [8 empty] | 18.51
BDI: 0,00% | [8 empty] | 0
Preço unitário total | [8 empty] | 18.51
Tabela de preços: TABELA DE CUSTOS DE OBRAS CIVIS - T195 - JANEIRO/2023 - SEM DESONERAÇÃO | [8 empty] | Data base: 01/01/2023
Serviço: 081440 - TE 90 GRAUS SOLDAVEL COM ROSCA NA BOLSA CENTRAL 25 X 25 X 1/2" | [8 empty] | Unidade: Un
Código auxiliar | (B) Mãos-de-obra |  | Eq. Salarial |  | Sal/Hora |  | Encargos(%) | Consumo |  |  | Custo Horário
0008 | AJUDANTE |  | 6.7 |  | 14.67 |  | 119.02 | 0.2 |  |  | 2.93
0011 | ENCANADOR |  | 9.54 |  | 20.89 |  | 119.02 | 0.2 |  |  | 4.18
(B) Total: | [8 empty] | 7.11
Código auxiliar | (C) Materiais |  |  |  |  | Unidade | Valor unitário | Consumo |  |  | Valor total
H234 | TE 90 GRAUS SOLDAVEL COM ROSCA NA BOLSA CENTRAL 25 X 25 X 1/2" |  |  |  |  | un | 4.05 | 1 |  |  | 4.05
(C) Total: | [8 empty] | 4.05
Custo direto total (A) + (B) + (C) + (D) + (E) | [8 empty] | 11.16
BDI: 0,00% | [8 empty] | 0
Preço unitário total | [8 empty] | 11.16
Tabela de preços: TABELA DE CUSTOS DE OBRAS CIVIS - T195 - JANEIRO/2023 - SEM DESONERAÇÃO | [8 empty] | Data base: 01/01/2023
Serviço: 081441 - TE 90 GR.SOLD.C/ROSCA NA BOLSA CENT.20X20X1/2" | [8 empty] | Unidade: Un
Código auxiliar | (B) Mãos-de-obra |  | Eq. Salarial |  | Sal/Hora |  | Encargos(%) | Consumo |  |  | Custo Horário
0011 | ENCANADOR |  | 9.54 |  | 20.89 |  | 119.02 | 0.2 |  |  | 4.18
0008 | AJUDANTE |  | 6.7 |  | 14.67 |  | 119.02 | 0.2 |  |  | 2.93
(B) Total: | [8 empty] | 7.11
Código auxiliar | (C) Materiais |  |  |  |  | Unidade | Valor unitário | Consumo |  |  | Valor total
H304 | TE 90 GRAUS SOLDAVEL COM ROSCA NA BOLSA CENTRAL 20 X 20 X 1/2" |  |  |  |  | un | 4.17 | 1 |  |  | 4.17
H689 | FITA VEDAROSCA 18 MM |  |  |  |  | m | 0.41 | 0.31 |  |  | 0.13
(C) Total: | [8 empty] | 4.3
Custo direto total (A) + (B) + (C) + (D) + (E) | [8 empty] | 11.41
BDI: 0,00% | [8 empty] | 0
Preço unitário total | [8 empty] | 11.41
Tabela de preços: TABELA DE CUSTOS DE OBRAS CIVIS - T195 - JANEIRO/2023 - SEM DESONERAÇÃO | [8 empty] | Data base: 01/01/2023
Serviço: 081442 - TE 90 GRAUS SOLDAVEL COM ROSCA NA BOLSA CENTRAL 25 X 25 X 3/4" | [8 empty] | Unidade: Un
Código auxiliar | (B) Mãos-de-obra |  | Eq. Salarial |  | Sal/Hora |  | Encargos(%) | Consumo |  |  | Custo Horário
0008 | AJUDANTE |  | 6.7 |  | 14.67 |  | 119.02 | 0.2 |  |  | 2.93
0011 | ENCANADOR |  | 9.54 |  | 20.89 |  | 119.02 | 0.2 |  |  | 4.18
(B) Total: | [8 empty] | 7.11
Código auxiliar | (C) Materiais |  |  |  |  | Unidade | Valor unitário | Consumo |  |  | Valor total
H689 | FITA VEDAROSCA 18 MM |  |  |  |  | m | 0.41 | 0.39 |  |  | 0.16
H305 | TE 90 GRAUS SOLDAVEL COM ROSCA NA BOLSA CENTRAL 25 X 25 X 3/4" |  |  |  |  | un | 6.05 | 1 |  |  | 6.05
(C) Total: | [8 empty] | 6.21
Custo direto total (A) + (B) + (C) + (D) + (E) | [8 empty] | 13.32
BDI: 0,00% | [8 empty] | 0
Preço unitário total | [8 empty] | 13.32
Tabela de preços: TABELA DE CUSTOS DE OBRAS CIVIS - T195 - JANEIRO/2023 - SEM DESONERAÇÃO | [8 empty] | Data base: 01/01/2023
Serviço: 081443 - TE 90 GRAUS SOLDAVEL COM BUCHA DE LATAO NA BOLSA CENTRAL 20X20X1/2" | [8 empty] | Unidade: Un
Código auxiliar | (B) Mãos-de-obra |  | Eq. Salarial |  | Sal/Hora |  | Encargos(%) | Consumo |  |  | Custo Horário
0011 | ENCANADOR |  | 9.54 |  | 20.89 |  | 119.02 | 0.19 |  |  | 3.97
0008 | AJUDANTE |  | 6.7 |  | 14.67 |  | 119.02 | 0.19 |  |  | 2.79
(B) Total: | [8 empty] | 6.76
Código auxiliar | (C) Materiais |  |  |  |  | Unidade | Valor unitário | Consumo |  |  | Valor total
H301 | TE 90 GRAUS SOLDAVEL COM BUCHA DE LATAO NA BOLSA CENTRAL 20X20X1/2" |  |  |  |  | un | 11 | 1 |  |  | 11
H689 | FITA VEDAROSCA 18 MM |  |  |  |  | m | 0.41 | 0.31 |  |  | 0.13
(C) Total: | [8 empty] | 11.13
Custo direto total (A) + (B) + (C) + (D) + (E) | [8 empty] | 17.89
BDI: 0,00% | [8 empty] | 0
Preço unitário total | [8 empty] | 17.89
Tabela de preços: TABELA DE CUSTOS DE OBRAS CIVIS - T195 - JANEIRO/2023 - SEM DESONERAÇÃO | [8 empty] | Data base: 01/01/2023
Serviço: 081444 - TE 90 GRAUS SOLDAVEL COM BUCHA DE LATAO NA BOLSA CENTRAL 25X25X3/4" | [8 empty] | Unidade: Un
Código auxiliar | (B) Mãos-de-obra |  | Eq. Salarial |  | Sal/Hora |  | Encargos(%) | Consumo |  |  | Custo Horário
0008 | AJUDANTE |  | 6.7 |  | 14.67 |  | 119.02 | 0.19 |  |  | 2.79
0011 | ENCANADOR |  | 9.54 |  | 20.89 |  | 119.02 | 0.19 |  |  | 3.97
(B) Total: | [8 empty] | 6.76
Código auxiliar | (C) Materiais |  |  |  |  | Unidade | Valor unitário | Consumo |  |  | Valor total
H689 | FITA VEDAROSCA 18 MM |  |  |  |  | m | 0.41 | 0.39 |  |  | 0.16
H302 | TE 90 GRAUS SOLDAVEL COM BUCHA DE LATAO NA BOLSA CENTRAL 25X25X3/4" |  |  |  |  | un | 13.86 | 1 |  |  | 13.86
(C) Total: | [8 empty] | 14.02
Custo direto total (A) + (B) + (C) + (D) + (E) | [8 empty] | 20.78
BDI: 0,00% | [8 empty] | 0
Preço unitário total | [8 empty] | 20.78
Tabela de preços: TABELA DE CUSTOS DE OBRAS CIVIS - T195 - JANEIRO/2023 - SEM DESONERAÇÃO | [8 empty] | Data base: 01/01/2023
Serviço: 081445 - TE 90 GRAUS SOLDAVEL COM BUCHA DE LATÃO NA BOLSA CENTRAL 25 X 25 X 1/2" | [8 empty] | Unidade: Un
Código auxiliar | (B) Mãos-de-obra |  | Eq. Salarial |  | Sal/Hora |  | Encargos(%) | Consumo |  |  | Custo Horário
0011 | ENCANADOR |  | 9.54 |  | 20.89 |  | 119.02 | 0.19 |  |  | 3.97
0008 | AJUDANTE |  | 6.7 |  | 14.67 |  | 119.02 | 0.19 |  |  | 2.79
(B) Total: | [8 empty] | 6.76
Código auxiliar | (C) Materiais |  |  |  |  | Unidade | Valor unitário | Consumo |  |  | Valor total
H300 | TE 90 GRAUS SOLDAVEL COM BUCHA DE LATÃO NA BOLSA CENTRAL 25 X 25 X 1/2" |  |  |  |  | un | 11.47 | 1 |  |  | 11.47
H689 | FITA VEDAROSCA 18 MM |  |  |  |  | m | 0.41 | 0.31 |  |  | 0.13
(C) Total: | [8 empty] | 11.6
Custo direto total (A) + (B) + (C) + (D) + (E) | [8 empty] | 18.36
BDI: 0,00% | [8 empty] | 0
Preço unitário total | [8 empty] | 18.36
Tabela de preços: TABELA DE CUSTOS DE OBRAS CIVIS - T195 - JANEIRO/2023 - SEM DESONERAÇÃO | [8 empty] | Data base: 01/01/2023
Serviço: 081461 - UNIAO SOLDAVEL DIAMETRO 20 mm | [8 empty] | Unidade: Un
Código auxiliar | (B) Mãos-de-obra |  | Eq. Salarial |  | Sal/Hora |  | Encargos(%) | Consumo |  |  | Custo Horário
0008 | AJUDANTE |  | 6.7 |  | 14.67 |  | 119.02 | 0.09 |  |  | 1.32
0011 | ENCANADOR |  | 9.54 |  | 20.89 |  | 119.02 | 0.09 |  |  | 1.88
(B) Total: | [8 empty] | 3.2
Código auxiliar | (C) Materiais |  |  |  |  | Unidade | Valor unitário | Consumo |  |  | Valor total
H270 | UNIAO SOLDAVEL DIAMETRO 20 MM |  |  |  |  | un | 9.24 | 1 |  |  | 9.24
(C) Total: | [8 empty] | 9.24
Custo direto total (A) + (B) + (C) + (D) + (E) | [8 empty] | 12.44
BDI: 0,00% | [8 empty] | 0
Preço unitário total | [8 empty] | 12.44
Tabela de preços: TABELA DE CUSTOS DE OBRAS CIVIS - T195 - JANEIRO/2023 - SEM DESONERAÇÃO | [8 empty] | Data base: 01/01/2023
Serviço: 081462 - UNIAO SOLDAVEL DIAMETRO 25 mm | [8 empty] | Unidade: Un
Código auxiliar | (B) Mãos-de-obra |  | Eq. Salarial |  | Sal/Hora |  | Encargos(%) | Consumo |  |  | Custo Horário
0008 | AJUDANTE |  | 6.7 |  | 14.67 |  | 119.02 | 0.09 |  |  | 1.32
0011 | ENCANADOR |  | 9.54 |  | 20.89 |  | 119.02 | 0.09 |  |  | 1.88
(B) Total: | [8 empty] | 3.2
Código auxiliar | (C) Materiais |  |  |  |  | Unidade | Valor unitário | Consumo |  |  | Valor total
H271 | UNIAO SOLDAVEL DIAMETRO 25 MM |  |  |  |  | un | 10.36 | 1 |  |  | 10.36
(C) Total: | [8 empty] | 10.36
Custo direto total (A) + (B) + (C) + (D) + (E) | [8 empty] | 13.56
BDI: 0,00% | [8 empty] | 0
Preço unitário total | [8 empty] | 13.56
Tabela de preços: TABELA DE CUSTOS DE OBRAS CIVIS - T195 - JANEIRO/2023 - SEM DESONERAÇÃO | [8 empty] | Data base: 01/01/2023
Serviço: 081463 - UNIAO SOLDAVEL DIAMETRO 32 mm | [8 empty] | Unidade: Un
Código auxiliar | (B) Mãos-de-obra |  | Eq. Salarial |  | Sal/Hora |  | Encargos(%) | Consumo |  |  | Custo Horário
0008 | AJUDANTE |  | 6.7 |  | 14.67 |  | 119.02 | 0.09 |  |  | 1.32
0011 | ENCANADOR |  | 9.54 |  | 20.89 |  | 119.02 | 0.09 |  |  | 1.88
(B) Total: | [8 empty] | 3.2
Código auxiliar | (C) Materiais |  |  |  |  | Unidade | Valor unitário | Consumo |  |  | Valor total
H272 | UNIAO SOLDAVEL DIAMETRO 32 MM |  |  |  |  | un | 20.66 | 1 |  |  | 20.66
(C) Total: | [8 empty] | 20.66
Custo direto total (A) + (B) + (C) + (D) + (E) | [8 empty] | 23.86
BDI: 0,00% | [8 empty] | 0
Preço unitário total | [8 empty] | 23.86
Tabela de preços: TABELA DE CUSTOS DE OBRAS CIVIS - T195 - JANEIRO/2023 - SEM DESONERAÇÃO | [8 empty] | Data base: 01/01/2023
Serviço: 081464 - UNIAO SOLDAVEL DIAMETRO 40 mm | [8 empty] | Unidade: Un
Código auxiliar | (B) Mãos-de-obra |  | Eq. Salarial |  | Sal/Hora |  | Encargos(%) | Consumo |  |  | Custo Horário
0008 | AJUDANTE |  | 6.7 |  | 14.67 |  | 119.02 | 0.14 |  |  | 2.05
0011 | ENCANADOR |  | 9.54 |  | 20.89 |  | 119.02 | 0.14 |  |  | 2.92
(B) Total: | [8 empty] | 4.97
Código auxiliar | (C) Materiais |  |  |  |  | Unidade | Valor unitário | Consumo |  |  | Valor total
H254 | UNIAO SOLDAVEL DIAMETRO 40 MM |  |  |  |  | un | 27.4 | 1 |  |  | 27.4
(C) Total: | [8 empty] | 27.4
Custo direto total (A) + (B) + (C) + (D) + (E) | [8 empty] | 32.37
BDI: 0,00% | [8 empty] | 0
Preço unitário total | [8 empty] | 32.37
Tabela de preços: TABELA DE CUSTOS DE OBRAS CIVIS - T195 - JANEIRO/2023 - SEM DESONERAÇÃO | [8 empty] | Data base: 01/01/2023
Serviço: 081465 - UNIAO SOLDAVEL DIAMETRO 50 mm | [8 empty] | Unidade: Un
Código auxiliar | (B) Mãos-de-obra |  | Eq. Salarial |  | Sal/Hora |  | Encargos(%) | Consumo |  |  | Custo Horário
0008 | AJUDANTE |  | 6.7 |  | 14.67 |  | 119.02 | 0.14 |  |  | 2.05
0011 | ENCANADOR |  | 9.54 |  | 20.89 |  | 119.02 | 0.14 |  |  | 2.92
(B) Total: | [8 empty] | 4.97
Código auxiliar | (C) Materiais |  |  |  |  | Unidade | Valor unitário | Consumo |  |  | Valor total
H255 | UNIAO SOLDAVEL DIAMETRO 50 MM |  |  |  |  | un | 27.67 | 1 |  |  | 27.67
(C) Total: | [8 empty] | 27.67
Custo direto total (A) + (B) + (C) + (D) + (E) | [8 empty] | 32.64
BDI: 0,00% | [8 empty] | 0
Preço unitário total | [8 empty] | 32.64
Tabela de preços: TABELA DE CUSTOS DE OBRAS CIVIS - T195 - JANEIRO/2023 - SEM DESONERAÇÃO | [8 empty] | Data base: 01/01/2023
Serviço: 081466 - UNIAO SOLDAVEL DIAMETRO 60 mm | [8 empty] | Unidade: Un
Código auxiliar | (B) Mãos-de-obra |  | Eq. Salarial |  | Sal/Hora |  | Encargos(%) | Consumo |  |  | Custo Horário
0008 | AJUDANTE |  | 6.7 |  | 14.67 |  | 119.02 | 0.14 |  |  | 2.05
0011 | ENCANADOR |  | 9.54 |  | 20.89 |  | 119.02 | 0.14 |  |  | 2.92
(B) Total: | [8 empty] | 4.97
Código auxiliar | (C) Materiais |  |  |  |  | Unidade | Valor unitário | Consumo |  |  | Valor total
H256 | UNIAO SOLDAVEL DIAMETRO 60 MM |  |  |  |  | un | 92.38 | 1 |  |  | 92.38
(C) Total: | [8 empty] | 92.38
Custo direto total (A) + (B) + (C) + (D) + (E) | [8 empty] | 97.35
BDI: 0,00% | [8 empty] | 0
Preço unitário total | [8 empty] | 97.35
Tabela de preços: TABELA DE CUSTOS DE OBRAS CIVIS - T195 - JANEIRO/2023 - SEM DESONERAÇÃO | [8 empty] | Data base: 01/01/2023
Serviço: 081467 - UNIAO SOLDAVEL DIAMETRO 75 mm | [8 empty] | Unidade: Un
Código auxiliar | (B) Mãos-de-obra |  | Eq. Salarial |  | Sal/Hora |  | Encargos(%) | Consumo |  |  | Custo Horário
0008 | AJUDANTE |  | 6.7 |  | 14.67 |  | 119.02 | 0.19 |  |  | 2.79
0011 | ENCANADOR |  | 9.54 |  | 20.89 |  | 119.02 | 0.19 |  |  | 3.97
(B) Total: | [8 empty] | 6.76
Código auxiliar | (C) Materiais |  |  |  |  | Unidade | Valor unitário | Consumo |  |  | Valor total
H257 | UNIAO SOLDAVEL DIAMETRO 75 MM |  |  |  |  | un | 183.67 | 1 |  |  | 183.67
(C) Total: | [8 empty] | 183.67
Custo direto total (A) + (B) + (C) + (D) + (E) | [8 empty] | 190.43
BDI: 0,00% | [8 empty] | 0
Preço unitário total | [8 empty] | 190.43
Tabela de preços: TABELA DE CUSTOS DE OBRAS CIVIS - T195 - JANEIRO/2023 - SEM DESONERAÇÃO | [8 empty] | Data base: 01/01/2023
Serviço: 081501 - ADESIVO PLASTICO - FRASCO 850 G | [8 empty] | Unidade: Un
Código auxiliar | (C) Materiais |  |  |  |  | Unidade | Valor unitário | Consumo |  |  | Valor total
H112 | ADESIVO PLASTICO - FRASCO 850 G |  |  |  |  | un | 64.93 | 1 |  |  | 64.93
(C) Total: | [8 empty] | 64.93
Custo direto total (A) + (B) + (C) + (D) + (E) | [8 empty] | 64.93
BDI: 0,00% | [8 empty] | 0
Preço unitário total | [8 empty] | 64.93
Tabela de preços: TABELA DE CUSTOS DE OBRAS CIVIS - T195 - JANEIRO/2023 - SEM DESONERAÇÃO | [8 empty] | Data base: 01/01/2023
Serviço: 081502 - ADESIVO PLASTICO - BISNAGA 75 G | [8 empty] | Unidade: Un
Código auxiliar | (C) Materiais |  |  |  |  | Unidade | Valor unitário | Consumo |  |  | Valor total
H111 | ADESIVO PLASTICO - BISNAGA 75 G |  |  |  |  | un | 8.93 | 1 |  |  | 8.93
(C) Total: | [8 empty] | 8.93
Custo direto total (A) + (B) + (C) + (D) + (E) | [8 empty] | 8.93
BDI: 0,00% | [8 empty] | 0
Preço unitário total | [8 empty] | 8.93
Tabela de preços: TABELA DE CUSTOS DE OBRAS CIVIS - T195 - JANEIRO/2023 - SEM DESONERAÇÃO | [8 empty] | Data base: 01/01/2023
Serviço: 081503 - SOLUCAO LIMPADORA 200 CM3 | [8 empty] | Unidade: Un
Código auxiliar | (C) Materiais |  |  |  |  | Unidade | Valor unitário | Consumo |  |  | Valor total
H215 | SOLUCAO LIMPADORA 200 CM3 (FRASCO PLASTICO) |  |  |  |  | un | 25.57 | 1 |  |  | 25.57
(C) Total: | [8 empty] | 25.57
Custo direto total (A) + (B) + (C) + (D) + (E) | [8 empty] | 25.57
BDI: 0,00% | [8 empty] | 0
Preço unitário total | [8 empty] | 25.57
Tabela de preços: TABELA DE CUSTOS DE OBRAS CIVIS - T195 - JANEIRO/2023 - SEM DESONERAÇÃO | [8 empty] | Data base: 01/01/2023
Serviço: 081504 - SOLUCAO LIMPADORA 1000 CM3 | [8 empty] | Unidade: Un
Código auxiliar | (C) Materiais |  |  |  |  | Unidade | Valor unitário | Consumo |  |  | Valor total
H214 | SOLUCAO LIMPADORA 1000 CM3 (FRASCO PLASTICO) |  |  |  |  | un | 50.87 | 1 |  |  | 50.87
(C) Total: | [8 empty] | 50.87
Custo direto total (A) + (B) + (C) + (D) + (E) | [8 empty] | 50.87
BDI: 0,00% | [8 empty] | 0
Preço unitário total | [8 empty] | 50.87
Tabela de preços: TABELA DE CUSTOS DE OBRAS CIVIS - T195 - JANEIRO/2023 - SEM DESONERAÇÃO | [8 empty] | Data base: 01/01/2023
Serviço: 081536 - CURVA 90 GRAUS SOLDAVEL DIAMETRO 20 MM | [8 empty] | Unidade: Un
Código auxiliar | (B) Mãos-de-obra |  | Eq. Salarial |  | Sal/Hora |  | Encargos(%) | Consumo |  |  | Custo Horário
0008 | AJUDANTE |  | 6.7 |  | 14.67 |  | 119.02 | 0.18 |  |  | 2.64
0011 | ENCANADOR |  | 9.54 |  | 20.89 |  | 119.02 | 0.18 |  |  | 3.76
(B) Total: | [8 empty] | 6.4
Código auxiliar | (C) Materiais |  |  |  |  | Unidade | Valor unitário | Consumo |  |  | Valor total
H324 | CURVA 90 GRAUS SOLDAVEL DIAMETRO 20 MM |  |  |  |  | un | 2.51 | 1 |  |  | 2.51
(C) Total: | [8 empty] | 2.51
Custo direto total (A) + (B) + (C) + (D) + (E) | [8 empty] | 8.91
BDI: 0,00% | [8 empty] | 0
Preço unitário total | [8 empty] | 8.91
Tabela de preços: TABELA DE CUSTOS DE OBRAS CIVIS - T195 - JANEIRO/2023 - SEM DESONERAÇÃO | [8 empty] | Data base: 01/01/2023
Serviço: 081537 - CURVA 90 GRAUS SOLDAVEL DIAMETRO 25 MM | [8 empty] | Unidade: Un
Código auxiliar | (B) Mãos-de-obra |  | Eq. Salarial |  | Sal/Hora |  | Encargos(%) | Consumo |  |  | Custo Horário
0011 | ENCANADOR |  | 9.54 |  | 20.89 |  | 119.02 | 0.18 |  |  | 3.76
0008 | AJUDANTE |  | 6.7 |  | 14.67 |  | 119.02 | 0.18 |  |  | 2.64
(B) Total: | [8 empty] | 6.4
Código auxiliar | (C) Materiais |  |  |  |  | Unidade | Valor unitário | Consumo |  |  | Valor total
H325 | CURVA 90 GRAUS SOLDAVEL DIAMETRO 25 MM |  |  |  |  | un | 4.06 | 1 |  |  | 4.06
(C) Total: | [8 empty] | 4.06
Custo direto total (A) + (B) + (C) + (D) + (E) | [8 empty] | 10.46
BDI: 0,00% | [8 empty] | 0
Preço unitário total | [8 empty] | 10.46
Tabela de preços: TABELA DE CUSTOS DE OBRAS CIVIS - T195 - JANEIRO/2023 - SEM DESONERAÇÃO | [8 empty] | Data base: 01/01/2023
Serviço: 081538 - CURVA 90 GRAUS SOLDAVEL DIAMETRO 32 MM | [8 empty] | Unidade: Un
Código auxiliar | (B) Mãos-de-obra |  | Eq. Salarial |  | Sal/Hora |  | Encargos(%) | Consumo |  |  | Custo Horário
0008 | AJUDANTE |  | 6.7 |  | 14.67 |  | 119.02 | 0.18 |  |  | 2.64
0011 | ENCANADOR |  | 9.54 |  | 20.89 |  | 119.02 | 0.18 |  |  | 3.76
(B) Total: | [8 empty] | 6.4
Código auxiliar | (C) Materiais |  |  |  |  | Unidade | Valor unitário | Consumo |  |  | Valor total
H250 | CURVA 90 GRAUS SOLDAVEL DIAMETRO 32 MM |  |  |  |  | un | 8.58 | 1 |  |  | 8.58
(C) Total: | [8 empty] | 8.58
Custo direto total (A) + (B) + (C) + (D) + (E) | [8 empty] | 14.98
BDI: 0,00% | [8 empty] | 0
Preço unitário total | [8 empty] | 14.98
Tabela de preços: TABELA DE CUSTOS DE OBRAS CIVIS - T195 - JANEIRO/2023 - SEM DESONERAÇÃO | [8 empty] | Data base: 01/01/2023
Serviço: 081539 - CURVA 90 GRAUS SOLDAVEL DIAMETRO 40 MM | [8 empty] | Unidade: Un
Código auxiliar | (B) Mãos-de-obra |  | Eq. Salarial |  | Sal/Hora |  | Encargos(%) | Consumo |  |  | Custo Horário
0011 | ENCANADOR |  | 9.54 |  | 20.89 |  | 119.02 | 0.28 |  |  | 5.85
0008 | AJUDANTE |  | 6.7 |  | 14.67 |  | 119.02 | 0.28 |  |  | 4.11
(B) Total: | [8 empty] | 9.96
Código auxiliar | (C) Materiais |  |  |  |  | Unidade | Valor unitário | Consumo |  |  | Valor total
H251 | CURVA 90 GRAUS SOLDAVEL DIAMETRO 40 MM |  |  |  |  | un | 14.82 | 1 |  |  | 14.82
(C) Total: | [8 empty] | 14.82
Custo direto total (A) + (B) + (C) + (D) + (E) | [8 empty] | 24.78
BDI: 0,00% | [8 empty] | 0
Preço unitário total | [8 empty] | 24.78
Tabela de preços: TABELA DE CUSTOS DE OBRAS CIVIS - T195 - JANEIRO/2023 - SEM DESONERAÇÃO | [8 empty] | Data base: 01/01/2023
Serviço: 081540 - CURVA 90 GRAUS SOLDAVEL DIAMETRO 50 MM | [8 empty] | Unidade: Un
Código auxiliar | (B) Mãos-de-obra |  | Eq. Salarial |  | Sal/Hora |  | Encargos(%) | Consumo |  |  | Custo Horário
0008 | AJUDANTE |  | 6.7 |  | 14.67 |  | 119.02 | 0.28 |  |  | 4.11
0011 | ENCANADOR |  | 9.54 |  | 20.89 |  | 119.02 | 0.28 |  |  | 5.85
(B) Total: | [8 empty] | 9.96
Código auxiliar | (C) Materiais |  |  |  |  | Unidade | Valor unitário | Consumo |  |  | Valor total
H252 | CURVA 90 GRAUS SOLDAVEL DIAMETRO 50 MM |  |  |  |  | un | 16.33 | 1 |  |  | 16.33
(C) Total: | [8 empty] | 16.33
Custo direto total (A) + (B) + (C) + (D) + (E) | [8 empty] | 26.29
BDI: 0,00% | [8 empty] | 0
Preço unitário total | [8 empty] | 26.29
Tabela de preços: TABELA DE CUSTOS DE OBRAS CIVIS - T195 - JANEIRO/2023 - SEM DESONERAÇÃO | [8 empty] | Data base: 01/01/2023
Serviço: 081541 - CURVA 90 GRAUS SOLDAVEL DIAMETRO 60 MM | [8 empty] | Unidade: Un
Código auxiliar | (B) Mãos-de-obra |  | Eq. Salarial |  | Sal/Hora |  | Encargos(%) | Consumo |  |  | Custo Horário
0011 | ENCANADOR |  | 9.54 |  | 20.89 |  | 119.02 | 0.28 |  |  | 5.85
0008 | AJUDANTE |  | 6.7 |  | 14.67 |  | 119.02 | 0.28 |  |  | 4.11
(B) Total: | [8 empty] | 9.96
Código auxiliar | (C) Materiais |  |  |  |  | Unidade | Valor unitário | Consumo |  |  | Valor total
H253 | CURVA 90 GRAUS SOLDAVEL DIAMETRO 60 MM |  |  |  |  | un | 37.13 | 1 |  |  | 37.13
(C) Total: | [8 empty] | 37.13
Custo direto total (A) + (B) + (C) + (D) + (E) | [8 empty] | 47.09
BDI: 0,00% | [8 empty] | 0
Preço unitário total | [8 empty] | 47.09
Tabela de preços: TABELA DE CUSTOS DE OBRAS CIVIS - T195 - JANEIRO/2023 - SEM DESONERAÇÃO | [8 empty] | Data base: 01/01/2023
Serviço: 081550 - CURVA 45 GRAUS SOLDAVEL DIAMETRO 50 MM | [8 empty] | Unidade: Un
Código auxiliar | (B) Mãos-de-obra |  | Eq. Salarial |  | Sal/Hora |  | Encargos(%) | Consumo |  |  | Custo Horário
0008 | AJUDANTE |  | 6.7 |  | 14.67 |  | 119.02 | 0.28 |  |  | 4.11
0011 | ENCANADOR |  | 9.54 |  | 20.89 |  | 119.02 | 0.28 |  |  | 5.85
(B) Total: | [8 empty] | 9.96
Código auxiliar | (C) Materiais |  |  |  |  | Unidade | Valor unitário | Consumo |  |  | Valor total
H634 | CURVA 45º SOLDAVEL DIAMETRO 50 MM |  |  |  |  | un | 12.78 | 1 |  |  | 12.78
(C) Total: | [8 empty] | 12.78
Custo direto total (A) + (B) + (C) + (D) + (E) | [8 empty] | 22.74
BDI: 0,00% | [8 empty] | 0
Preço unitário total | [8 empty] | 22.74
Tabela de preços: TABELA DE CUSTOS DE OBRAS CIVIS - T195 - JANEIRO/2023 - SEM DESONERAÇÃO | [8 empty] | Data base: 01/01/2023
Serviço: 081551 - CURVA 45 GRAUS SOLDAVEL DIAMETRO 75 MM | [8 empty] | Unidade: Un
Código auxiliar | (B) Mãos-de-obra |  | Eq. Salarial |  | Sal/Hora |  | Encargos(%) | Consumo |  |  | Custo Horário
0011 | ENCANADOR |  | 9.54 |  | 20.89 |  | 119.02 | 0.37 |  |  | 7.73
0008 | AJUDANTE |  | 6.7 |  | 14.67 |  | 119.02 | 0.37 |  |  | 5.43
(B) Total: | [8 empty] | 13.16
Código auxiliar | (C) Materiais |  |  |  |  | Unidade | Valor unitário | Consumo |  |  | Valor total
H635 | CURVA 45° SOLDAVEL DIAMETRO 75 MM |  |  |  |  | un | 40.42 | 1 |  |  | 40.42
(C) Total: | [8 empty] | 40.42
Custo direto total (A) + (B) + (C) + (D) + (E) | [8 empty] | 53.58
BDI: 0,00% | [8 empty] | 0
Preço unitário total | [8 empty] | 53.58
Tabela de preços: TABELA DE CUSTOS DE OBRAS CIVIS - T195 - JANEIRO/2023 - SEM DESONERAÇÃO | [8 empty] | Data base: 01/01/2023
Serviço: 081571 - CRUZETA SOLDAVEL DIAMETRO 25 mm | [8 empty] | Unidade: Un
Código auxiliar | (B) Mãos-de-obra |  | Eq. Salarial |  | Sal/Hora |  | Encargos(%) | Consumo |  |  | Custo Horário
0008 | AJUDANTE |  | 6.7 |  | 14.67 |  | 119.02 | 0.26 |  |  | 3.81
0011 | ENCANADOR |  | 9.54 |  | 20.89 |  | 119.02 | 0.26 |  |  | 5.43
(B) Total: | [8 empty] | 9.24
Código auxiliar | (C) Materiais |  |  |  |  | Unidade | Valor unitário | Consumo |  |  | Valor total
H322 | CRUZETA SOLDAVEL 25 MM |  |  |  |  | un | 6.9 | 1 |  |  | 6.9
(C) Total: | [8 empty] | 6.9
Custo direto total (A) + (B) + (C) + (D) + (E) | [8 empty] | 16.14
BDI: 0,00% | [8 empty] | 0
Preço unitário total | [8 empty] | 16.14
Tabela de preços: TABELA DE CUSTOS DE OBRAS CIVIS - T195 - JANEIRO/2023 - SEM DESONERAÇÃO | [8 empty] | Data base: 01/01/2023
Serviço: 081572 - CRUZETA SOLDAVEL DIAMETRO 50 mm | [8 empty] | Unidade: Un
Código auxiliar | (B) Mãos-de-obra |  | Eq. Salarial |  | Sal/Hora |  | Encargos(%) | Consumo |  |  | Custo Horário
0011 | ENCANADOR |  | 9.54 |  | 20.89 |  | 119.02 | 0.4 |  |  | 8.36
0008 | AJUDANTE |  | 6.7 |  | 14.67 |  | 119.02 | 0.4 |  |  | 5.87
(B) Total: | [8 empty] | 14.23
Código auxiliar | (C) Materiais |  |  |  |  | Unidade | Valor unitário | Consumo |  |  | Valor total
H323 | CRUZETA SOLDAVEL 50 MM |  |  |  |  | un | 27.21 | 1 |  |  | 27.21
(C) Total: | [8 empty] | 27.21
Custo direto total (A) + (B) + (C) + (D) + (E) | [8 empty] | 41.44
BDI: 0,00% | [8 empty] | 0
Preço unitário total | [8 empty] | 41.44
Tabela de preços: TABELA DE CUSTOS DE OBRAS CIVIS - T195 - JANEIRO/2023 - SEM DESONERAÇÃO | [8 empty] | Data base: 01/01/2023
Serviço: 081581 - PLUG PVC COM ROSCA 1/2" | [8 empty] | Unidade: Un
Código auxiliar | (B) Mãos-de-obra |  | Eq. Salarial |  | Sal/Hora |  | Encargos(%) | Consumo |  |  | Custo Horário
0008 | AJUDANTE |  | 6.7 |  | 14.67 |  | 119.02 | 0.09 |  |  | 1.32
0011 | ENCANADOR |  | 9.54 |  | 20.89 |  | 119.02 | 0.09 |  |  | 1.88
(B) Total: | [8 empty] | 3.2
Código auxiliar | (C) Materiais |  |  |  |  | Unidade | Valor unitário | Consumo |  |  | Valor total
H594 | PLUG PVC COM ROSCA 1/2 |  |  |  |  | un | 0.84 | 1 |  |  | 0.84
H689 | FITA VEDAROSCA 18 MM |  |  |  |  | m | 0.41 | 0.2 |  |  | 0.08
(C) Total: | [8 empty] | 0.92
Custo direto total (A) + (B) + (C) + (D) + (E) | [8 empty] | 4.12
BDI: 0,00% | [8 empty] | 0
Preço unitário total | [8 empty] | 4.12
Tabela de preços: TABELA DE CUSTOS DE OBRAS CIVIS - T195 - JANEIRO/2023 - SEM DESONERAÇÃO | [8 empty] | Data base: 01/01/2023
Serviço: 081602 - BUCHA DE REDUCAO LONGA 50 X 40 MM - (ESGOTO) | [8 empty] | Unidade: Un
Código auxiliar | (B) Mãos-de-obra |  | Eq. Salarial |  | Sal/Hora |  | Encargos(%) | Consumo |  |  | Custo Horário
0011 | ENCANADOR |  | 9.54 |  | 20.89 |  | 119.02 | 0.14 |  |  | 2.92
0008 | AJUDANTE |  | 6.7 |  | 14.67 |  | 119.02 | 0.14 |  |  | 2.05
(B) Total: | [8 empty] | 4.97
Código auxiliar | (C) Materiais |  |  |  |  | Unidade | Valor unitário | Consumo |  |  | Valor total
H345 | BUCHA DE REDUÇÃO LONGA 50 X 40 mm - (ESGOTO) |  |  |  |  | un | 2.31 | 1 |  |  | 2.31
(C) Total: | [8 empty] | 2.31
Custo direto total (A) + (B) + (C) + (D) + (E) | [8 empty] | 7.28
BDI: 0,00% | [8 empty] | 0
Preço unitário total | [8 empty] | 7.28
Tabela de preços: TABELA DE CUSTOS DE OBRAS CIVIS - T195 - JANEIRO/2023 - SEM DESONERAÇÃO | [8 empty] | Data base: 01/01/2023
Serviço: 081641 - CAP DIAMETRO 50 MM ESGOTO PRIMARIO | [8 empty] | Unidade: Un
Código auxiliar | (B) Mãos-de-obra |  | Eq. Salarial |  | Sal/Hora |  | Encargos(%) | Consumo |  |  | Custo Horário
0008 | AJUDANTE |  | 6.7 |  | 14.67 |  | 119.02 | 0.07 |  |  | 1.03
0011 | ENCANADOR |  | 9.54 |  | 20.89 |  | 119.02 | 0.07 |  |  | 1.46
(B) Total: | [8 empty] | 2.49
Código auxiliar | (C) Materiais |  |  |  |  | Unidade | Valor unitário | Consumo |  |  | Valor total
H326 | CAP DIAM. 50 MM ESGOTO PRIMARIO |  |  |  |  | un | 4.54 | 1 |  |  | 4.54
(C) Total: | [8 empty] | 4.54
Custo direto total (A) + (B) + (C) + (D) + (E) | [8 empty] | 7.03
BDI: 0,00% | [8 empty] | 0
Preço unitário total | [8 empty] | 7.03
Tabela de preços: TABELA DE CUSTOS DE OBRAS CIVIS - T195 - JANEIRO/2023 - SEM DESONERAÇÃO | [8 empty] | Data base: 01/01/2023
Serviço: 081642 - CAP DIAMETRO 75 MM ESGOTO PRIMARIO | [8 empty] | Unidade: Un
Código auxiliar | (B) Mãos-de-obra |  | Eq. Salarial |  | Sal/Hora |  | Encargos(%) | Consumo |  |  | Custo Horário
0011 | ENCANADOR |  | 9.54 |  | 20.89 |  | 119.02 | 0.09 |  |  | 1.88
0008 | AJUDANTE |  | 6.7 |  | 14.67 |  | 119.02 | 0.09 |  |  | 1.32
(B) Total: | [8 empty] | 3.2
Código auxiliar | (C) Materiais |  |  |  |  | Unidade | Valor unitário | Consumo |  |  | Valor total
H327 | CAP DIAM. 75 MM ESGOTO PRIMARIO |  |  |  |  | un | 7.24 | 1 |  |  | 7.24
(C) Total: | [8 empty] | 7.24
Custo direto total (A) + (B) + (C) + (D) + (E) | [8 empty] | 10.44
BDI: 0,00% | [8 empty] | 0
Preço unitário total | [8 empty] | 10.44
Tabela de preços: TABELA DE CUSTOS DE OBRAS CIVIS - T195 - JANEIRO/2023 - SEM DESONERAÇÃO | [8 empty] | Data base: 01/01/2023
Serviço: 081643 - CAP DIAMETRO 100 MM ESGOTO PRIMARIO | [8 empty] | Unidade: Un
Código auxiliar | (B) Mãos-de-obra |  | Eq. Salarial |  | Sal/Hora |  | Encargos(%) | Consumo |  |  | Custo Horário
0008 | AJUDANTE |  | 6.7 |  | 14.67 |  | 119.02 | 0.12 |  |  | 1.76
0011 | ENCANADOR |  | 9.54 |  | 20.89 |  | 119.02 | 0.12 |  |  | 2.51
(B) Total: | [8 empty] | 4.27
Código auxiliar | (C) Materiais |  |  |  |  | Unidade | Valor unitário | Consumo |  |  | Valor total
H328 | CAP DIAM. 100 MM ESGOTO PRIMARIO |  |  |  |  | un | 11.59 | 1 |  |  | 11.59
(C) Total: | [8 empty] | 11.59
Custo direto total (A) + (B) + (C) + (D) + (E) | [8 empty] | 15.86
BDI: 0,00% | [8 empty] | 0
Preço unitário total | [8 empty] | 15.86
Tabela de preços: TABELA DE CUSTOS DE OBRAS CIVIS - T195 - JANEIRO/2023 - SEM DESONERAÇÃO | [8 empty] | Data base: 01/01/2023
Serviço: 081661 - CORPO CAIXA SIFONADA DIAM. 100 X 100 X 50 | [8 empty] | Unidade: Un
Código auxiliar | (B) Mãos-de-obra |  | Eq. Salarial |  | Sal/Hora |  | Encargos(%) | Consumo |  |  | Custo Horário
0011 | ENCANADOR |  | 9.54 |  | 20.89 |  | 119.02 | 0.22 |  |  | 4.6
0008 | AJUDANTE |  | 6.7 |  | 14.67 |  | 119.02 | 0.22 |  |  | 3.23
(B) Total: | [8 empty] | 7.83
Código auxiliar | (C) Materiais |  |  |  |  | Unidade | Valor unitário | Consumo |  |  | Valor total
H334 | CORPO CAIXA SIFONADA 100 X 100 X 50 MM |  |  |  |  | un | 20.72 | 1 |  |  | 20.72
(C) Total: | [8 empty] | 20.72
Custo direto total (A) + (B) + (C) + (D) + (E) | [8 empty] | 28.55
BDI: 0,00% | [8 empty] | 0
Preço unitário total | [8 empty] | 28.55
Tabela de preços: TABELA DE CUSTOS DE OBRAS CIVIS - T195 - JANEIRO/2023 - SEM DESONERAÇÃO | [8 empty] | Data base: 01/01/2023
Serviço: 081662 - CORPO CAIXA SIFONADA DIAM. 100 X 150 X 50 | [8 empty] | Unidade: Un
Código auxiliar | (B) Mãos-de-obra |  | Eq. Salarial |  | Sal/Hora |  | Encargos(%) | Consumo |  |  | Custo Horário
0008 | AJUDANTE |  | 6.7 |  | 14.67 |  | 119.02 | 0.22 |  |  | 3.23
0011 | ENCANADOR |  | 9.54 |  | 20.89 |  | 119.02 | 0.22 |  |  | 4.6
(B) Total: | [8 empty] | 7.83
Código auxiliar | (C) Materiais |  |  |  |  | Unidade | Valor unitário | Consumo |  |  | Valor total
H335 | CORPO CAIXA SIFONADA 100 X 150 X 50 MM |  |  |  |  | un | 21.91 | 1 |  |  | 21.91
(C) Total: | [8 empty] | 21.91
Custo direto total (A) + (B) + (C) + (D) + (E) | [8 empty] | 29.74
BDI: 0,00% | [8 empty] | 0
Preço unitário total | [8 empty] | 29.74
Tabela de preços: TABELA DE CUSTOS DE OBRAS CIVIS - T195 - JANEIRO/2023 - SEM DESONERAÇÃO | [8 empty] | Data base: 01/01/2023
Serviço: 081663 - CORPO CAIXA SIFONADA DIAM. 150 X 150 X 50 | [8 empty] | Unidade: Un
Código auxiliar | (B) Mãos-de-obra |  | Eq. Salarial |  | Sal/Hora |  | Encargos(%) | Consumo |  |  | Custo Horário
0011 | ENCANADOR |  | 9.54 |  | 20.89 |  | 119.02 | 0.22 |  |  | 4.6
0008 | AJUDANTE |  | 6.7 |  | 14.67 |  | 119.02 | 0.22 |  |  | 3.23
(B) Total: | [8 empty] | 7.83
Código auxiliar | (C) Materiais |  |  |  |  | Unidade | Valor unitário | Consumo |  |  | Valor total
H336 | CORPO CAIXA SIFONADA 150 X 150 X 50 MM |  |  |  |  | un | 36.79 | 1 |  |  | 36.79
(C) Total: | [8 empty] | 36.79
Custo direto total (A) + (B) + (C) + (D) + (E) | [8 empty] | 44.62
BDI: 0,00% | [8 empty] | 0
Preço unitário total | [8 empty] | 44.62
Tabela de preços: TABELA DE CUSTOS DE OBRAS CIVIS - T195 - JANEIRO/2023 - SEM DESONERAÇÃO | [8 empty] | Data base: 01/01/2023
Serviço: 081664 - CORPO CAIXA SIFONADA DIAM. 150 X 185 X 75 | [8 empty] | Unidade: Un
Código auxiliar | (B) Mãos-de-obra |  | Eq. Salarial |  | Sal/Hora |  | Encargos(%) | Consumo |  |  | Custo Horário
0008 | AJUDANTE |  | 6.7 |  | 14.67 |  | 119.02 | 0.22 |  |  | 3.23
0011 | ENCANADOR |  | 9.54 |  | 20.89 |  | 119.02 | 0.22 |  |  | 4.6
(B) Total: | [8 empty] | 7.83
Código auxiliar | (C) Materiais |  |  |  |  | Unidade | Valor unitário | Consumo |  |  | Valor total
H337 | CORPO CAIXA SIFONADA 150 X 185 X 75 MM |  |  |  |  | un | 44.69 | 1 |  |  | 44.69
(C) Total: | [8 empty] | 44.69
Custo direto total (A) + (B) + (C) + (D) + (E) | [8 empty] | 52.52
BDI: 0,00% | [8 empty] | 0
Preço unitário total | [8 empty] | 52.52
Tabela de preços: TABELA DE CUSTOS DE OBRAS CIVIS - T195 - JANEIRO/2023 - SEM DESONERAÇÃO | [8 empty] | Data base: 01/01/2023
Serviço: 081665 - CORPO CAIXA SIFONADA DIAM. 250 X 172 X 50 | [8 empty] | Unidade: Un
Código auxiliar | (B) Mãos-de-obra |  | Eq. Salarial |  | Sal/Hora |  | Encargos(%) | Consumo |  |  | Custo Horário
0011 | ENCANADOR |  | 9.54 |  | 20.89 |  | 119.02 | 0.22 |  |  | 4.6
0008 | AJUDANTE |  | 6.7 |  | 14.67 |  | 119.02 | 0.22 |  |  | 3.23
(B) Total: | [8 empty] | 7.83
Código auxiliar | (C) Materiais |  |  |  |  | Unidade | Valor unitário | Consumo |  |  | Valor total
H338 | CORPO CAIXA SIFONADA 250 X 172 X 50 MM |  |  |  |  | un | 54.89 | 1 |  |  | 54.89
(C) Total: | [8 empty] | 54.89
Custo direto total (A) + (B) + (C) + (D) + (E) | [8 empty] | 62.72
BDI: 0,00% | [8 empty] | 0
Preço unitário total | [8 empty] | 62.72
Tabela de preços: TABELA DE CUSTOS DE OBRAS CIVIS - T195 - JANEIRO/2023 - SEM DESONERAÇÃO | [8 empty] | Data base: 01/01/2023
Serviço: 081666 - CORPO CAIXA SIFONADA DIAM. 250 X 230 X 75 | [8 empty] | Unidade: Un
Código auxiliar | (B) Mãos-de-obra |  | Eq. Salarial |  | Sal/Hora |  | Encargos(%) | Consumo |  |  | Custo Horário
0008 | AJUDANTE |  | 6.7 |  | 14.67 |  | 119.02 | 0.22 |  |  | 3.23
0011 | ENCANADOR |  | 9.54 |  | 20.89 |  | 119.02 | 0.22 |  |  | 4.6
(B) Total: | [8 empty] | 7.83
Código auxiliar | (C) Materiais |  |  |  |  | Unidade | Valor unitário | Consumo |  |  | Valor total
H339 | CORPO CAIXA SIFONADA 250 X 230 X 75 MM |  |  |  |  | un | 63.39 | 1 |  |  | 63.39
(C) Total: | [8 empty] | 63.39
Custo direto total (A) + (B) + (C) + (D) + (E) | [8 empty] | 71.22
BDI: 0,00% | [8 empty] | 0
Preço unitário total | [8 empty] | 71.22
Tabela de preços: TABELA DE CUSTOS DE OBRAS CIVIS - T195 - JANEIRO/2023 - SEM DESONERAÇÃO | [8 empty] | Data base: 01/01/2023
Serviço: 081679 - CORPO RALO SIFONADO CONICO DIAM. 100 X 40 | [8 empty] | Unidade: Un
Código auxiliar | (B) Mãos-de-obra |  | Eq. Salarial |  | Sal/Hora |  | Encargos(%) | Consumo |  |  | Custo Horário
0011 | ENCANADOR |  | 9.54 |  | 20.89 |  | 119.02 | 0.22 |  |  | 4.6
0008 | AJUDANTE |  | 6.7 |  | 14.67 |  | 119.02 | 0.22 |  |  | 3.23
(B) Total: | [8 empty] | 7.83
Código auxiliar | (C) Materiais |  |  |  |  | Unidade | Valor unitário | Consumo |  |  | Valor total
H340 | CORPO RALO SIFONADO CONICO 100 X 40 MM |  |  |  |  | un | 5.73 | 1 |  |  | 5.73
(C) Total: | [8 empty] | 5.73
Custo direto total (A) + (B) + (C) + (D) + (E) | [8 empty] | 13.56
BDI: 0,00% | [8 empty] | 0
Preço unitário total | [8 empty] | 13.56
Tabela de preços: TABELA DE CUSTOS DE OBRAS CIVIS - T195 - JANEIRO/2023 - SEM DESONERAÇÃO | [8 empty] | Data base: 01/01/2023
Serviço: 081680 - CORPO RALO SECO CONICO DIAM. 100 X 40 MM | [8 empty] | Unidade: Un
Código auxiliar | (B) Mãos-de-obra |  | Eq. Salarial |  | Sal/Hora |  | Encargos(%) | Consumo |  |  | Custo Horário
0008 | AJUDANTE |  | 6.7 |  | 14.67 |  | 119.02 | 0.22 |  |  | 3.23
0011 | ENCANADOR |  | 9.54 |  | 20.89 |  | 119.02 | 0.22 |  |  | 4.6
(B) Total: | [8 empty] | 7.83
Código auxiliar | (C) Materiais |  |  |  |  | Unidade | Valor unitário | Consumo |  |  | Valor total
H330 | CORPO RALO SECO CONICO 100 X 40 MM |  |  |  |  | un | 7.95 | 1 |  |  | 7.95
(C) Total: | [8 empty] | 7.95
Custo direto total (A) + (B) + (C) + (D) + (E) | [8 empty] | 15.78
BDI: 0,00% | [8 empty] | 0
Preço unitário total | [8 empty] | 15.78
Tabela de preços: TABELA DE CUSTOS DE OBRAS CIVIS - T195 - JANEIRO/2023 - SEM DESONERAÇÃO | [8 empty] | Data base: 01/01/2023
Serviço: 081681 - CORPO RALO SECO CILINDRICO 100 X 40 | [8 empty] | Unidade: Un
Código auxiliar | (B) Mãos-de-obra |  | Eq. Salarial |  | Sal/Hora |  | Encargos(%) | Consumo |  |  | Custo Horário
0011 | ENCANADOR |  | 9.54 |  | 20.89 |  | 119.02 | 0.22 |  |  | 4.6
0008 | AJUDANTE |  | 6.7 |  | 14.67 |  | 119.02 | 0.22 |  |  | 3.23
(B) Total: | [8 empty] | 7.83
Código auxiliar | (C) Materiais |  |  |  |  | Unidade | Valor unitário | Consumo |  |  | Valor total
H331 | CORPO RALO SECO CILINDRICO 100 X 40 MM |  |  |  |  | un | 9.25 | 1 |  |  | 9.25
(C) Total: | [8 empty] | 9.25
Custo direto total (A) + (B) + (C) + (D) + (E) | [8 empty] | 17.08
BDI: 0,00% | [8 empty] | 0
Preço unitário total | [8 empty] | 17.08
Tabela de preços: TABELA DE CUSTOS DE OBRAS CIVIS - T195 - JANEIRO/2023 - SEM DESONERAÇÃO | [8 empty] | Data base: 01/01/2023
Serviço: 081690 - CORPO RALO SIFONADO CILINDRICO 100 X 40 | [8 empty] | Unidade: Un
Código auxiliar | (B) Mãos-de-obra |  | Eq. Salarial |  | Sal/Hora |  | Encargos(%) | Consumo |  |  | Custo Horário
0008 | AJUDANTE |  | 6.7 |  | 14.67 |  | 119.02 | 0.22 |  |  | 3.23
0011 | ENCANADOR |  | 9.54 |  | 20.89 |  | 119.02 | 0.22 |  |  | 4.6
(B) Total: | [8 empty] | 7.83
Código auxiliar | (C) Materiais |  |  |  |  | Unidade | Valor unitário | Consumo |  |  | Valor total
H352 | CORPO RALO SINFONADO CILINDRICO 100 X 40 MM |  |  |  |  | un | 10.6 | 1 |  |  | 10.6
(C) Total: | [8 empty] | 10.6
Custo direto total (A) + (B) + (C) + (D) + (E) | [8 empty] | 18.43
BDI: 0,00% | [8 empty] | 0
Preço unitário total | [8 empty] | 18.43
Tabela de preços: TABELA DE CUSTOS DE OBRAS CIVIS - T195 - JANEIRO/2023 - SEM DESONERAÇÃO | [8 empty] | Data base: 01/01/2023
Serviço: 081691 - CORPO RALO SIFONADO QUADRADO 100 X 53 X 40 | [8 empty] | Unidade: Un
Código auxiliar | (B) Mãos-de-obra |  | Eq. Salarial |  | Sal/Hora |  | Encargos(%) | Consumo |  |  | Custo Horário
0011 | ENCANADOR |  | 9.54 |  | 20.89 |  | 119.02 | 0.22 |  |  | 4.6
0008 | AJUDANTE |  | 6.7 |  | 14.67 |  | 119.02 | 0.22 |  |  | 3.23
(B) Total: | [8 empty] | 7.83
Código auxiliar | (C) Materiais |  |  |  |  | Unidade | Valor unitário | Consumo |  |  | Valor total
H341 | CORPO RALO SIFONADO QUADRADO 100 X 40 MM |  |  |  |  | un | 9.88 | 1 |  |  | 9.88
(C) Total: | [8 empty] | 9.88
Custo direto total (A) + (B) + (C) + (D) + (E) | [8 empty] | 17.71
BDI: 0,00% | [8 empty] | 0
Preço unitário total | [8 empty] | 17.71
Tabela de preços: TABELA DE CUSTOS DE OBRAS CIVIS - T195 - JANEIRO/2023 - SEM DESONERAÇÃO | [8 empty] | Data base: 01/01/2023
Serviço: 081695 - PROLONGAMENTO PARA CAIXA SIFONADA 100 MM | [8 empty] | Unidade: M
Código auxiliar | (B) Mãos-de-obra |  | Eq. Salarial |  | Sal/Hora |  | Encargos(%) | Consumo |  |  | Custo Horário
0008 | AJUDANTE |  | 6.7 |  | 14.67 |  | 119.02 | 0.52 |  |  | 7.63
0011 | ENCANADOR |  | 9.54 |  | 20.89 |  | 119.02 | 0.52 |  |  | 10.86
(B) Total: | [8 empty] | 18.49
Código auxiliar | (C) Materiais |  |  |  |  | Unidade | Valor unitário | Consumo |  |  | Valor total
H284 | TUBO SOLDAVEL PARA ESGOTO DIAMETRO 100 MM |  |  |  |  | m | 15.67 | 1.01 |  |  | 15.83
(C) Total: | [8 empty] | 15.83
Custo direto total (A) + (B) + (C) + (D) + (E) | [8 empty] | 34.32
BDI: 0,00% | [8 empty] | 0
Preço unitário total | [8 empty] | 34.32
Tabela de preços: TABELA DE CUSTOS DE OBRAS CIVIS - T195 - JANEIRO/2023 - SEM DESONERAÇÃO | [8 empty] | Data base: 01/01/2023
Serviço: 081696 - PROLONGAMENTO PARA CAIXA SIFONADA 150 MM | [8 empty] | Unidade: M
Código auxiliar | (B) Mãos-de-obra |  | Eq. Salarial |  | Sal/Hora |  | Encargos(%) | Consumo |  |  | Custo Horário
0011 | ENCANADOR |  | 9.54 |  | 20.89 |  | 119.02 | 0.56 |  |  | 11.7
0008 | AJUDANTE |  | 6.7 |  | 14.67 |  | 119.02 | 0.56 |  |  | 8.22
(B) Total: | [8 empty] | 19.92
Código auxiliar | (C) Materiais |  |  |  |  | Unidade | Valor unitário | Consumo |  |  | Valor total
H422 | TUBO LEVE PVC RIGIDO DIAM. 150 MM |  |  |  |  | m | 38.46 | 1.01 |  |  | 38.84
(C) Total: | [8 empty] | 38.84
Custo direto total (A) + (B) + (C) + (D) + (E) | [8 empty] | 58.76
BDI: 0,00% | [8 empty] | 0
Preço unitário total | [8 empty] | 58.76
Tabela de preços: TABELA DE CUSTOS DE OBRAS CIVIS - T195 - JANEIRO/2023 - SEM DESONERAÇÃO | [8 empty] | Data base: 01/01/2023
Serviço: 081697 - PROLONGAMENTO PARA CAIXA SIFONADA 250 MM | [8 empty] | Unidade: M
Código auxiliar | (B) Mãos-de-obra |  | Eq. Salarial |  | Sal/Hora |  | Encargos(%) | Consumo |  |  | Custo Horário
0008 | AJUDANTE |  | 6.7 |  | 14.67 |  | 119.02 | 0.6 |  |  | 8.8
0011 | ENCANADOR |  | 9.54 |  | 20.89 |  | 119.02 | 0.6 |  |  | 12.53
(B) Total: | [8 empty] | 21.33
Código auxiliar | (C) Materiais |  |  |  |  | Unidade | Valor unitário | Consumo |  |  | Valor total
H608 | TUBO LEVE PVC RIGIDO DIAM. 250 MM |  |  |  |  | m | 79.68 | 1.01 |  |  | 80.48
(C) Total: | [8 empty] | 80.48
Custo direto total (A) + (B) + (C) + (D) + (E) | [8 empty] | 101.81
BDI: 0,00% | [8 empty] | 0
Preço unitário total | [8 empty] | 101.81
Tabela de preços: TABELA DE CUSTOS DE OBRAS CIVIS - T195 - JANEIRO/2023 - SEM DESONERAÇÃO | [8 empty] | Data base: 01/01/2023
Serviço: 081701 - CURVA 45 GRAUS DIAMETRO 40 MM (ESGOTO) | [8 empty] | Unidade: Un
Código auxiliar | (B) Mãos-de-obra |  | Eq. Salarial |  | Sal/Hora |  | Encargos(%) | Consumo |  |  | Custo Horário
0011 | ENCANADOR |  | 9.54 |  | 20.89 |  | 119.02 | 0.25 |  |  | 5.22
0008 | AJUDANTE |  | 6.7 |  | 14.67 |  | 119.02 | 0.25 |  |  | 3.67
(B) Total: | [8 empty] | 8.89
Código auxiliar | (C) Materiais |  |  |  |  | Unidade | Valor unitário | Consumo |  |  | Valor total
H350 | CURVA 45° DIAMETRO 40 MM (ESGOTO) |  |  |  |  | un | 5.1 | 1 |  |  | 5.1
(C) Total: | [8 empty] | 5.1
Custo direto total (A) + (B) + (C) + (D) + (E) | [8 empty] | 13.99
BDI: 0,00% | [8 empty] | 0
Preço unitário total | [8 empty] | 13.99
Tabela de preços: TABELA DE CUSTOS DE OBRAS CIVIS - T195 - JANEIRO/2023 - SEM DESONERAÇÃO | [8 empty] | Data base: 01/01/2023
Serviço: 081702 - CURVA 45 GRAUS DIAMETRO 100 MM (ESGOTO) | [8 empty] | Unidade: Un
Código auxiliar | (B) Mãos-de-obra |  | Eq. Salarial |  | Sal/Hora |  | Encargos(%) | Consumo |  |  | Custo Horário
0008 | AJUDANTE |  | 6.7 |  | 14.67 |  | 119.02 | 0.33 |  |  | 4.84
0011 | ENCANADOR |  | 9.54 |  | 20.89 |  | 119.02 | 0.33 |  |  | 6.89
(B) Total: | [8 empty] | 11.73
Código auxiliar | (C) Materiais |  |  |  |  | Unidade | Valor unitário | Consumo |  |  | Valor total
H351 | CURVA 45° DIAMETRO 100 mm (ESGOTO) |  |  |  |  | un | 30.68 | 1 |  |  | 30.68
(C) Total: | [8 empty] | 30.68
Custo direto total (A) + (B) + (C) + (D) + (E) | [8 empty] | 42.41
BDI: 0,00% | [8 empty] | 0
Preço unitário total | [8 empty] | 42.41
Tabela de preços: TABELA DE CUSTOS DE OBRAS CIVIS - T195 - JANEIRO/2023 - SEM DESONERAÇÃO | [8 empty] | Data base: 01/01/2023
Serviço: 081730 - CURVA 90 GRAUS CURTA DIAM. 40 MM (ESGOTO) | [8 empty] | Unidade: Un
Código auxiliar | (B) Mãos-de-obra |  | Eq. Salarial |  | Sal/Hora |  | Encargos(%) | Consumo |  |  | Custo Horário
0011 | ENCANADOR |  | 9.54 |  | 20.89 |  | 119.02 | 0.28 |  |  | 5.85
0008 | AJUDANTE |  | 6.7 |  | 14.67 |  | 119.02 | 0.28 |  |  | 4.11
(B) Total: | [8 empty] | 9.96
Código auxiliar | (C) Materiais |  |  |  |  | Unidade | Valor unitário | Consumo |  |  | Valor total
H346 | CURVA 90 GRAUS CURTA DIAMETRO 40 mm (ESGOTO) |  |  |  |  | un | 5.71 | 1 |  |  | 5.71
(C) Total: | [8 empty] | 5.71
Custo direto total (A) + (B) + (C) + (D) + (E) | [8 empty] | 15.67
BDI: 0,00% | [8 empty] | 0
Preço unitário total | [8 empty] | 15.67
Tabela de preços: TABELA DE CUSTOS DE OBRAS CIVIS - T195 - JANEIRO/2023 - SEM DESONERAÇÃO | [8 empty] | Data base: 01/01/2023
Serviço: 081731 - CURVA 90 GRAUS CURTA DIAM. 50 MM (ESGOTO) | [8 empty] | Unidade: Un
Código auxiliar | (B) Mãos-de-obra |  | Eq. Salarial |  | Sal/Hora |  | Encargos(%) | Consumo |  |  | Custo Horário
0008 | AJUDANTE |  | 6.7 |  | 14.67 |  | 119.02 | 0.28 |  |  | 4.11
0011 | ENCANADOR |  | 9.54 |  | 20.89 |  | 119.02 | 0.28 |  |  | 5.85
(B) Total: | [8 empty] | 9.96
Código auxiliar | (C) Materiais |  |  |  |  | Unidade | Valor unitário | Consumo |  |  | Valor total
H347 | CURVA 90 GRAUS CURTA DIAMETRO 50 mm (ESGOTO) |  |  |  |  | un | 11.58 | 1 |  |  | 11.58
(C) Total: | [8 empty] | 11.58
Custo direto total (A) + (B) + (C) + (D) + (E) | [8 empty] | 21.54
BDI: 0,00% | [8 empty] | 0
Preço unitário total | [8 empty] | 21.54
Tabela de preços: TABELA DE CUSTOS DE OBRAS CIVIS - T195 - JANEIRO/2023 - SEM DESONERAÇÃO | [8 empty] | Data base: 01/01/2023
Serviço: 081732 - CURVA 90 GRAUS CURTA DIAM. 75 MM (ESGOTO) | [8 empty] | Unidade: Un
Código auxiliar | (B) Mãos-de-obra |  | Eq. Salarial |  | Sal/Hora |  | Encargos(%) | Consumo |  |  | Custo Horário
0011 | ENCANADOR |  | 9.54 |  | 20.89 |  | 119.02 | 0.36 |  |  | 7.52
0008 | AJUDANTE |  | 6.7 |  | 14.67 |  | 119.02 | 0.36 |  |  | 5.28
(B) Total: | [8 empty] | 12.8
Código auxiliar | (C) Materiais |  |  |  |  | Unidade | Valor unitário | Consumo |  |  | Valor total
H348 | CURVA 90 GRAUS CURTA DIAMETRO 75 mm - (ESGOTO) |  |  |  |  | un | 23.76 | 1 |  |  | 23.76
(C) Total: | [8 empty] | 23.76
Custo direto total (A) + (B) + (C) + (D) + (E) | [8 empty] | 36.56
BDI: 0,00% | [8 empty] | 0
Preço unitário total | [8 empty] | 36.56
Tabela de preços: TABELA DE CUSTOS DE OBRAS CIVIS - T195 - JANEIRO/2023 - SEM DESONERAÇÃO | [8 empty] | Data base: 01/01/2023
Serviço: 081733 - CURVA 90 GRAUS CURTA DIAM. 100 MM (ESGOTO) | [8 empty] | Unidade: Un
Código auxiliar | (B) Mãos-de-obra |  | Eq. Salarial |  | Sal/Hora |  | Encargos(%) | Consumo |  |  | Custo Horário
0008 | AJUDANTE |  | 6.7 |  | 14.67 |  | 119.02 | 0.45 |  |  | 6.6
0011 | ENCANADOR |  | 9.54 |  | 20.89 |  | 119.02 | 0.45 |  |  | 9.4
(B) Total: | [8 empty] | 16
Código auxiliar | (C) Materiais |  |  |  |  | Unidade | Valor unitário | Consumo |  |  | Valor total
H349 | CURVA 90 GRAUS CURTA DIAMETRO 100 mm (ESGOTO) |  |  |  |  | un | 32.18 | 1 |  |  | 32.18
(C) Total: | [8 empty] | 32.18
Custo direto total (A) + (B) + (C) + (D) + (E) | [8 empty] | 48.18
BDI: 0,00% | [8 empty] | 0
Preço unitário total | [8 empty] | 48.18
Tabela de preços: TABELA DE CUSTOS DE OBRAS CIVIS - T195 - JANEIRO/2023 - SEM DESONERAÇÃO | [8 empty] | Data base: 01/01/2023
Serviço: 081734 - CURVA 90 GRAUS LONGA DIAM. 40 MM (ESGOTO) | [8 empty] | Unidade: Un
Código auxiliar | (B) Mãos-de-obra |  | Eq. Salarial |  | Sal/Hora |  | Encargos(%) | Consumo |  |  | Custo Horário
0011 | ENCANADOR |  | 9.54 |  | 20.89 |  | 119.02 | 0.28 |  |  | 5.85
0008 | AJUDANTE |  | 6.7 |  | 14.67 |  | 119.02 | 0.28 |  |  | 4.11
(B) Total: | [8 empty] | 9.96
Código auxiliar | (C) Materiais |  |  |  |  | Unidade | Valor unitário | Consumo |  |  | Valor total
H378 | CURVA 90 GRAUS LONGA DIAMETRO 40 mm (ESGOTO) |  |  |  |  | un | 5.59 | 1 |  |  | 5.59
(C) Total: | [8 empty] | 5.59
Custo direto total (A) + (B) + (C) + (D) + (E) | [8 empty] | 15.55
BDI: 0,00% | [8 empty] | 0
Preço unitário total | [8 empty] | 15.55
Tabela de preços: TABELA DE CUSTOS DE OBRAS CIVIS - T195 - JANEIRO/2023 - SEM DESONERAÇÃO | [8 empty] | Data base: 01/01/2023
Serviço: 081735 - CURVA 90 GRAUS LONGA DIAM. 50 MM (ESGOTO) | [8 empty] | Unidade: Un
Código auxiliar | (B) Mãos-de-obra |  | Eq. Salarial |  | Sal/Hora |  | Encargos(%) | Consumo |  |  | Custo Horário
0008 | AJUDANTE |  | 6.7 |  | 14.67 |  | 119.02 | 0.28 |  |  | 4.11
0011 | ENCANADOR |  | 9.54 |  | 20.89 |  | 119.02 | 0.28 |  |  | 5.85
(B) Total: | [8 empty] | 9.96
Código auxiliar | (C) Materiais |  |  |  |  | Unidade | Valor unitário | Consumo |  |  | Valor total
H342 | CURVA 90 GRAUS LONGA DIAMETRO 50 mm (ESGOTO) |  |  |  |  | un | 12.92 | 1 |  |  | 12.92
(C) Total: | [8 empty] | 12.92
Custo direto total (A) + (B) + (C) + (D) + (E) | [8 empty] | 22.88
BDI: 0,00% | [8 empty] | 0
Preço unitário total | [8 empty] | 22.88
Tabela de preços: TABELA DE CUSTOS DE OBRAS CIVIS - T195 - JANEIRO/2023 - SEM DESONERAÇÃO | [8 empty] | Data base: 01/01/2023
Serviço: 081736 - CURVA 90 GRAUS LONGA DIAM. 75 MM (ESGOTO) | [8 empty] | Unidade: Un
Código auxiliar | (B) Mãos-de-obra |  | Eq. Salarial |  | Sal/Hora |  | Encargos(%) | Consumo |  |  | Custo Horário
0011 | ENCANADOR |  | 9.54 |  | 20.89 |  | 119.02 | 0.36 |  |  | 7.52
0008 | AJUDANTE |  | 6.7 |  | 14.67 |  | 119.02 | 0.36 |  |  | 5.28
(B) Total: | [8 empty] | 12.8
Código auxiliar | (C) Materiais |  |  |  |  | Unidade | Valor unitário | Consumo |  |  | Valor total
H343 | CURVA 90 GRAUS LONGA DIAMETRO 75 mm - (ESGOTO) |  |  |  |  | un | 30.14 | 1 |  |  | 30.14
(C) Total: | [8 empty] | 30.14
Custo direto total (A) + (B) + (C) + (D) + (E) | [8 empty] | 42.94
BDI: 0,00% | [8 empty] | 0
Preço unitário total | [8 empty] | 42.94
Tabela de preços: TABELA DE CUSTOS DE OBRAS CIVIS - T195 - JANEIRO/2023 - SEM DESONERAÇÃO | [8 empty] | Data base: 01/01/2023
Serviço: 081737 - CURVA 90 GRAUS LONGA DIAM. 100 MM (ESGOTO) | [8 empty] | Unidade: Un
Código auxiliar | (B) Mãos-de-obra |  | Eq. Salarial |  | Sal/Hora |  | Encargos(%) | Consumo |  |  | Custo Horário
0008 | AJUDANTE |  | 6.7 |  | 14.67 |  | 119.02 | 0.45 |  |  | 6.6
0011 | ENCANADOR |  | 9.54 |  | 20.89 |  | 119.02 | 0.45 |  |  | 9.4
(B) Total: | [8 empty] | 16
Código auxiliar | (C) Materiais |  |  |  |  | Unidade | Valor unitário | Consumo |  |  | Valor total
H344 | CURVA 90 GRAUS LONGA DIAMETRO 100 mm (ESGOTO) |  |  |  |  | un | 50.95 | 1 |  |  | 50.95
(C) Total: | [8 empty] | 50.95
Custo direto total (A) + (B) + (C) + (D) + (E) | [8 empty] | 66.95
BDI: 0,00% | [8 empty] | 0
Preço unitário total | [8 empty] | 66.95
Tabela de preços: TABELA DE CUSTOS DE OBRAS CIVIS - T195 - JANEIRO/2023 - SEM DESONERAÇÃO | [8 empty] | Data base: 01/01/2023
Serviço: 081751 - GRELHA QUADRADA ACO INOX ROTATIVO DIAM.100 MM | [8 empty] | Unidade: Un
Código auxiliar | (B) Mãos-de-obra |  | Eq. Salarial |  | Sal/Hora |  | Encargos(%) | Consumo |  |  | Custo Horário
0011 | ENCANADOR |  | 9.54 |  | 20.89 |  | 119.02 | 0.08 |  |  | 1.67
0008 | AJUDANTE |  | 6.7 |  | 14.67 |  | 119.02 | 0.08 |  |  | 1.17
(B) Total: | [8 empty] | 2.84
Código auxiliar | (C) Materiais |  |  |  |  | Unidade | Valor unitário | Consumo |  |  | Valor total
H366 | GRELHA QUADRADA ACO INOX ROTATIVA 100 mm (ESGOTO) |  |  |  |  | un | 24.98 | 1 |  |  | 24.98
(C) Total: | [8 empty] | 24.98
Custo direto total (A) + (B) + (C) + (D) + (E) | [8 empty] | 27.82
BDI: 0,00% | [8 empty] | 0
Preço unitário total | [8 empty] | 27.82
Tabela de preços: TABELA DE CUSTOS DE OBRAS CIVIS - T195 - JANEIRO/2023 - SEM DESONERAÇÃO | [8 empty] | Data base: 01/01/2023
Serviço: 081752 - GRELHA QUADRADA ACO INOX ROTATIVO DIAM.150 MM | [8 empty] | Unidade: Un
Código auxiliar | (B) Mãos-de-obra |  | Eq. Salarial |  | Sal/Hora |  | Encargos(%) | Consumo |  |  | Custo Horário
0008 | AJUDANTE |  | 6.7 |  | 14.67 |  | 119.02 | 0.08 |  |  | 1.17
0011 | ENCANADOR |  | 9.54 |  | 20.89 |  | 119.02 | 0.08 |  |  | 1.67
(B) Total: | [8 empty] | 2.84
Código auxiliar | (C) Materiais |  |  |  |  | Unidade | Valor unitário | Consumo |  |  | Valor total
H368 | GRELHA QUADRADA ACO INOX ROTATIVA 150 mm (ESGOTO) |  |  |  |  | un | 49.81 | 1 |  |  | 49.81
(C) Total: | [8 empty] | 49.81
Custo direto total (A) + (B) + (C) + (D) + (E) | [8 empty] | 52.65
BDI: 0,00% | [8 empty] | 0
Preço unitário total | [8 empty] | 52.65
Tabela de preços: TABELA DE CUSTOS DE OBRAS CIVIS - T195 - JANEIRO/2023 - SEM DESONERAÇÃO | [8 empty] | Data base: 01/01/2023
Serviço: 081760 - GRELHA QUADRADA ACO INOX SIMP. DIAM. 100 MM | [8 empty] | Unidade: Un
Código auxiliar | (B) Mãos-de-obra |  | Eq. Salarial |  | Sal/Hora |  | Encargos(%) | Consumo |  |  | Custo Horário
0011 | ENCANADOR |  | 9.54 |  | 20.89 |  | 119.02 | 0.08 |  |  | 1.67
0008 | AJUDANTE |  | 6.7 |  | 14.67 |  | 119.02 | 0.08 |  |  | 1.17
(B) Total: | [8 empty] | 2.84
Código auxiliar | (C) Materiais |  |  |  |  | Unidade | Valor unitário | Consumo |  |  | Valor total
H365 | GRELHA QUADRADA ACO INOX SIMPLES 100 MM (ESGOTO) |  |  |  |  | un | 16.68 | 1 |  |  | 16.68
(C) Total: | [8 empty] | 16.68
Custo direto total (A) + (B) + (C) + (D) + (E) | [8 empty] | 19.52
BDI: 0,00% | [8 empty] | 0
Preço unitário total | [8 empty] | 19.52
Tabela de preços: TABELA DE CUSTOS DE OBRAS CIVIS - T195 - JANEIRO/2023 - SEM DESONERAÇÃO | [8 empty] | Data base: 01/01/2023
Serviço: 081761 - GRELHA QUADRADA ACO INOX SIMPLES DIAM.150 MM | [8 empty] | Unidade: Un
Código auxiliar | (B) Mãos-de-obra |  | Eq. Salarial |  | Sal/Hora |  | Encargos(%) | Consumo |  |  | Custo Horário
0008 | AJUDANTE |  | 6.7 |  | 14.67 |  | 119.02 | 0.08 |  |  | 1.17
0011 | ENCANADOR |  | 9.54 |  | 20.89 |  | 119.02 | 0.08 |  |  | 1.67
(B) Total: | [8 empty] | 2.84
Código auxiliar | (C) Materiais |  |  |  |  | Unidade | Valor unitário | Consumo |  |  | Valor total
H367 | GRELHA QUADRADA ACO INOX SIMPLES 150 mm (ESGOTO) |  |  |  |  | un | 33.51 | 1 |  |  | 33.51
(C) Total: | [8 empty] | 33.51
Custo direto total (A) + (B) + (C) + (D) + (E) | [8 empty] | 36.35
BDI: 0,00% | [8 empty] | 0
Preço unitário total | [8 empty] | 36.35
Tabela de preços: TABELA DE CUSTOS DE OBRAS CIVIS - T195 - JANEIRO/2023 - SEM DESONERAÇÃO | [8 empty] | Data base: 01/01/2023
Serviço: 081770 - GRELHA QUADRADA BRANCA DIAM. 100 MM | [8 empty] | Unidade: Un
Código auxiliar | (B) Mãos-de-obra |  | Eq. Salarial |  | Sal/Hora |  | Encargos(%) | Consumo |  |  | Custo Horário
0011 | ENCANADOR |  | 9.54 |  | 20.89 |  | 119.02 | 0.08 |  |  | 1.67
0008 | AJUDANTE |  | 6.7 |  | 14.67 |  | 119.02 | 0.08 |  |  | 1.17
(B) Total: | [8 empty] | 2.84
Código auxiliar | (C) Materiais |  |  |  |  | Unidade | Valor unitário | Consumo |  |  | Valor total
H361 | GRELHA QUADRADA BRANCA 100 MM (ESGOTO) |  |  |  |  | un | 5.13 | 1 |  |  | 5.13
(C) Total: | [8 empty] | 5.13
Custo direto total (A) + (B) + (C) + (D) + (E) | [8 empty] | 7.97
BDI: 0,00% | [8 empty] | 0
Preço unitário total | [8 empty] | 7.97
Tabela de preços: TABELA DE CUSTOS DE OBRAS CIVIS - T195 - JANEIRO/2023 - SEM DESONERAÇÃO | [8 empty] | Data base: 01/01/2023
Serviço: 081771 - GRELHA QUADRADA BRANCA DIAM. 150 MM | [8 empty] | Unidade: Un
Código auxiliar | (B) Mãos-de-obra |  | Eq. Salarial |  | Sal/Hora |  | Encargos(%) | Consumo |  |  | Custo Horário
0008 | AJUDANTE |  | 6.7 |  | 14.67 |  | 119.02 | 0.08 |  |  | 1.17
0011 | ENCANADOR |  | 9.54 |  | 20.89 |  | 119.02 | 0.08 |  |  | 1.67
(B) Total: | [8 empty] | 2.84
Código auxiliar | (C) Materiais |  |  |  |  | Unidade | Valor unitário | Consumo |  |  | Valor total
H363 | GRELHA QUADRADO BRANCA 150 MM - (ESGOTO) |  |  |  |  | un | 9.24 | 1 |  |  | 9.24
(C) Total: | [8 empty] | 9.24
Custo direto total (A) + (B) + (C) + (D) + (E) | [8 empty] | 12.08
BDI: 0,00% | [8 empty] | 0
Preço unitário total | [8 empty] | 12.08
Tabela de preços: TABELA DE CUSTOS DE OBRAS CIVIS - T195 - JANEIRO/2023 - SEM DESONERAÇÃO | [8 empty] | Data base: 01/01/2023
Serviço: 081778 - GRELHA QUADRADA CROMADA DIAM. 150 MM | [8 empty] | Unidade: Un
Código auxiliar | (B) Mãos-de-obra |  | Eq. Salarial |  | Sal/Hora |  | Encargos(%) | Consumo |  |  | Custo Horário
0011 | ENCANADOR |  | 9.54 |  | 20.89 |  | 119.02 | 0.08 |  |  | 1.67
0008 | AJUDANTE |  | 6.7 |  | 14.67 |  | 119.02 | 0.08 |  |  | 1.17
(B) Total: | [8 empty] | 2.84
Código auxiliar | (C) Materiais |  |  |  |  | Unidade | Valor unitário | Consumo |  |  | Valor total
H364 | GRELHA QUADRADA CROMADA 150 MM - (ESGOTO) |  |  |  |  | un | 26.13 | 1 |  |  | 26.13
(C) Total: | [8 empty] | 26.13
Custo direto total (A) + (B) + (C) + (D) + (E) | [8 empty] | 28.97
BDI: 0,00% | [8 empty] | 0
Preço unitário total | [8 empty] | 28.97
Tabela de preços: TABELA DE CUSTOS DE OBRAS CIVIS - T195 - JANEIRO/2023 - SEM DESONERAÇÃO | [8 empty] | Data base: 01/01/2023
Serviço: 081779 - GRELHA QUADRADA CROMADA DIAMETRO 100 MM | [8 empty] | Unidade: Un
Código auxiliar | (B) Mãos-de-obra |  | Eq. Salarial |  | Sal/Hora |  | Encargos(%) | Consumo |  |  | Custo Horário
0008 | AJUDANTE |  | 6.7 |  | 14.67 |  | 119.02 | 0.08 |  |  | 1.17
0011 | ENCANADOR |  | 9.54 |  | 20.89 |  | 119.02 | 0.08 |  |  | 1.67
(B) Total: | [8 empty] | 2.84
Código auxiliar | (C) Materiais |  |  |  |  | Unidade | Valor unitário | Consumo |  |  | Valor total
H362 | GRELHA QUADRADA CROMADA 100 MM (ESGOTO) |  |  |  |  | un | 15.37 | 1 |  |  | 15.37
(C) Total: | [8 empty] | 15.37
Custo direto total (A) + (B) + (C) + (D) + (E) | [8 empty] | 18.21
BDI: 0,00% | [8 empty] | 0
Preço unitário total | [8 empty] | 18.21
Tabela de preços: TABELA DE CUSTOS DE OBRAS CIVIS - T195 - JANEIRO/2023 - SEM DESONERAÇÃO | [8 empty] | Data base: 01/01/2023
Serviço: 081783 - GRELHA REDONDA ACO INOX ROTATIVA DIAM. 100 MM | [8 empty] | Unidade: Un
Código auxiliar | (B) Mãos-de-obra |  | Eq. Salarial |  | Sal/Hora |  | Encargos(%) | Consumo |  |  | Custo Horário
0011 | ENCANADOR |  | 9.54 |  | 20.89 |  | 119.02 | 0.08 |  |  | 1.67
0008 | AJUDANTE |  | 6.7 |  | 14.67 |  | 119.02 | 0.08 |  |  | 1.17
(B) Total: | [8 empty] | 2.84
Código auxiliar | (C) Materiais |  |  |  |  | Unidade | Valor unitário | Consumo |  |  | Valor total
H359 | GRELHA REDONDA ACO INOX ROTATIVA 100 MM (ESGOTO) |  |  |  |  | un | 24.6 | 1 |  |  | 24.6
(C) Total: | [8 empty] | 24.6
Custo direto total (A) + (B) + (C) + (D) + (E) | [8 empty] | 27.44
BDI: 0,00% | [8 empty] | 0
Preço unitário total | [8 empty] | 27.44
Tabela de preços: TABELA DE CUSTOS DE OBRAS CIVIS - T195 - JANEIRO/2023 - SEM DESONERAÇÃO | [8 empty] | Data base: 01/01/2023
Serviço: 081784 - GRELHA REDONDA ACO INOX ROTATIVA DIAM. 150 MM | [8 empty] | Unidade: Un
Código auxiliar | (B) Mãos-de-obra |  | Eq. Salarial |  | Sal/Hora |  | Encargos(%) | Consumo |  |  | Custo Horário
0008 | AJUDANTE |  | 6.7 |  | 14.67 |  | 119.02 | 0.08 |  |  | 1.17
0011 | ENCANADOR |  | 9.54 |  | 20.89 |  | 119.02 | 0.08 |  |  | 1.67
(B) Total: | [8 empty] | 2.84
Código auxiliar | (C) Materiais |  |  |  |  | Unidade | Valor unitário | Consumo |  |  | Valor total
H360 | GRELHA REDONDA ACO INOX ROTATIVO 150 MM (ESGOTO) |  |  |  |  | un | 42.97 | 1 |  |  | 42.97
(C) Total: | [8 empty] | 42.97
Custo direto total (A) + (B) + (C) + (D) + (E) | [8 empty] | 45.81
BDI: 0,00% | [8 empty] | 0
Preço unitário total | [8 empty] | 45.81
Tabela de preços: TABELA DE CUSTOS DE OBRAS CIVIS - T195 - JANEIRO/2023 - SEM DESONERAÇÃO | [8 empty] | Data base: 01/01/2023
Serviço: 081785 - GRELHA REDONDA ACO INOX SIMPLES DIAM. 100 MM | [8 empty] | Unidade: Un
Código auxiliar | (B) Mãos-de-obra |  | Eq. Salarial |  | Sal/Hora |  | Encargos(%) | Consumo |  |  | Custo Horário
0011 | ENCANADOR |  | 9.54 |  | 20.89 |  | 119.02 | 0.08 |  |  | 1.67
0008 | AJUDANTE |  | 6.7 |  | 14.67 |  | 119.02 | 0.08 |  |  | 1.17
(B) Total: | [8 empty] | 2.84
Código auxiliar | (C) Materiais |  |  |  |  | Unidade | Valor unitário | Consumo |  |  | Valor total
H357 | GRELHA REDONDA ACO INOX SIMPLES 100 MM (ESGOTO) |  |  |  |  | un | 20.12 | 1 |  |  | 20.12
(C) Total: | [8 empty] | 20.12
Custo direto total (A) + (B) + (C) + (D) + (E) | [8 empty] | 22.96
BDI: 0,00% | [8 empty] | 0
Preço unitário total | [8 empty] | 22.96
Tabela de preços: TABELA DE CUSTOS DE OBRAS CIVIS - T195 - JANEIRO/2023 - SEM DESONERAÇÃO | [8 empty] | Data base: 01/01/2023
Serviço: 081786 - GRELHA REDONDA ACO INOX SIMPLES DIAM. 150 MM | [8 empty] | Unidade: Un
Código auxiliar | (B) Mãos-de-obra |  | Eq. Salarial |  | Sal/Hora |  | Encargos(%) | Consumo |  |  | Custo Horário
0008 | AJUDANTE |  | 6.7 |  | 14.67 |  | 119.02 | 0.08 |  |  | 1.17
0011 | ENCANADOR |  | 9.54 |  | 20.89 |  | 119.02 | 0.08 |  |  | 1.67
(B) Total: | [8 empty] | 2.84
Código auxiliar | (C) Materiais |  |  |  |  | Unidade | Valor unitário | Consumo |  |  | Valor total
H357 | GRELHA REDONDA ACO INOX SIMPLES 100 MM (ESGOTO) |  |  |  |  | un | 20.12 | 1 |  |  | 20.12
(C) Total: | [8 empty] | 20.12
Custo direto total (A) + (B) + (C) + (D) + (E) | [8 empty] | 22.96
BDI: 0,00% | [8 empty] | 0
Preço unitário total | [8 empty] | 22.96
Tabela de preços: TABELA DE CUSTOS DE OBRAS CIVIS - T195 - JANEIRO/2023 - SEM DESONERAÇÃO | [8 empty] | Data base: 01/01/2023
Serviço: 081790 - GRELHA REDONDA BRANCA DIAM. 100 MM | [8 empty] | Unidade: Un
Código auxiliar | (B) Mãos-de-obra |  | Eq. Salarial |  | Sal/Hora |  | Encargos(%) | Consumo |  |  | Custo Horário
0011 | ENCANADOR |  | 9.54 |  | 20.89 |  | 119.02 | 0.08 |  |  | 1.67
0008 | AJUDANTE |  | 6.7 |  | 14.67 |  | 119.02 | 0.08 |  |  | 1.17
(B) Total: | [8 empty] | 2.84
Código auxiliar | (C) Materiais |  |  |  |  | Unidade | Valor unitário | Consumo |  |  | Valor total
H353 | GRELHA REDONDA BRANCA DIAMETRO 100 MM (ESGOTO) |  |  |  |  | un | 3.82 | 1 |  |  | 3.82
(C) Total: | [8 empty] | 3.82
Custo direto total (A) + (B) + (C) + (D) + (E) | [8 empty] | 6.66
BDI: 0,00% | [8 empty] | 0
Preço unitário total | [8 empty] | 6.66
Tabela de preços: TABELA DE CUSTOS DE OBRAS CIVIS - T195 - JANEIRO/2023 - SEM DESONERAÇÃO | [8 empty] | Data base: 01/01/2023
Serviço: 081791 - GRELHA REDONDA BRANCA DIAM. 150 MM | [8 empty] | Unidade: Un
Código auxiliar | (B) Mãos-de-obra |  | Eq. Salarial |  | Sal/Hora |  | Encargos(%) | Consumo |  |  | Custo Horário
0008 | AJUDANTE |  | 6.7 |  | 14.67 |  | 119.02 | 0.08 |  |  | 1.17
0011 | ENCANADOR |  | 9.54 |  | 20.89 |  | 119.02 | 0.08 |  |  | 1.67
(B) Total: | [8 empty] | 2.84
Código auxiliar | (C) Materiais |  |  |  |  | Unidade | Valor unitário | Consumo |  |  | Valor total
H355 | GRELHA REDONDA BRANCA DIAMETRO 150 MM (ESGOTO) |  |  |  |  | un | 6.09 | 1 |  |  | 6.09
(C) Total: | [8 empty] | 6.09
Custo direto total (A) + (B) + (C) + (D) + (E) | [8 empty] | 8.93
BDI: 0,00% | [8 empty] | 0
Preço unitário total | [8 empty] | 8.93
Tabela de preços: TABELA DE CUSTOS DE OBRAS CIVIS - T195 - JANEIRO/2023 - SEM DESONERAÇÃO | [8 empty] | Data base: 01/01/2023
Serviço: 081792 - GRELHA REDONDA CROMADA DIAM.100 MM | [8 empty] | Unidade: Un
Código auxiliar | (B) Mãos-de-obra |  | Eq. Salarial |  | Sal/Hora |  | Encargos(%) | Consumo |  |  | Custo Horário
0011 | ENCANADOR |  | 9.54 |  | 20.89 |  | 119.02 | 0.08 |  |  | 1.67
0008 | AJUDANTE |  | 6.7 |  | 14.67 |  | 119.02 | 0.08 |  |  | 1.17
(B) Total: | [8 empty] | 2.84
Código auxiliar | (C) Materiais |  |  |  |  | Unidade | Valor unitário | Consumo |  |  | Valor total
H354 | GRELHA REDONDA CROMADA 100 MM (ESGOTO) |  |  |  |  | un | 11.28 | 1 |  |  | 11.28
(C) Total: | [8 empty] | 11.28
Custo direto total (A) + (B) + (C) + (D) + (E) | [8 empty] | 14.12
BDI: 0,00% | [8 empty] | 0
Preço unitário total | [8 empty] | 14.12
Tabela de preços: TABELA DE CUSTOS DE OBRAS CIVIS - T195 - JANEIRO/2023 - SEM DESONERAÇÃO | [8 empty] | Data base: 01/01/2023
Serviço: 081793 - GRELHA REDONDA CROMADA DIAM.150 MM | [8 empty] | Unidade: Un
Código auxiliar | (B) Mãos-de-obra |  | Eq. Salarial |  | Sal/Hora |  | Encargos(%) | Consumo |  |  | Custo Horário
0008 | AJUDANTE |  | 6.7 |  | 14.67 |  | 119.02 | 0.08 |  |  | 1.17
0011 | ENCANADOR |  | 9.54 |  | 20.89 |  | 119.02 | 0.08 |  |  | 1.67
(B) Total: | [8 empty] | 2.84
Código auxiliar | (C) Materiais |  |  |  |  | Unidade | Valor unitário | Consumo |  |  | Valor total
H356 | GRELHA REDONDA CROMADA 150 MM (ESGOTO) |  |  |  |  | un | 23.8 | 1 |  |  | 23.8
(C) Total: | [8 empty] | 23.8
Custo direto total (A) + (B) + (C) + (D) + (E) | [8 empty] | 26.64
BDI: 0,00% | [8 empty] | 0
Preço unitário total | [8 empty] | 26.64
Tabela de preços: TABELA DE CUSTOS DE OBRAS CIVIS - T195 - JANEIRO/2023 - SEM DESONERAÇÃO | [8 empty] | Data base: 01/01/2023
Serviço: 081811 - HIDROMETRO DIAM.RAMAL = 25 MM VAZAO =1,5 A 3 M3 | [8 empty] | Unidade: Un
Código auxiliar | (B) Mãos-de-obra |  | Eq. Salarial |  | Sal/Hora |  | Encargos(%) | Consumo |  |  | Custo Horário
0011 | ENCANADOR |  | 9.54 |  | 20.89 |  | 119.02 | 0.5 |  |  | 10.45
0008 | AJUDANTE |  | 6.7 |  | 14.67 |  | 119.02 | 0.5 |  |  | 7.34
(B) Total: | [8 empty] | 17.79
Código auxiliar | (C) Materiais |  |  |  |  | Unidade | Valor unitário | Consumo |  |  | Valor total
H424 | HIDROMETRO 3 M3, DIAM. RAMAL = 25 MM |  |  |  |  | un | 134.83 | 1 |  |  | 134.83
H689 | FITA VEDAROSCA 18 MM |  |  |  |  | m | 0.41 | 2.4 |  |  | 0.98
(C) Total: | [8 empty] | 135.81
Custo direto total (A) + (B) + (C) + (D) + (E) | [8 empty] | 153.6
BDI: 0,00% | [8 empty] | 0
Preço unitário total | [8 empty] | 153.6
Tabela de preços: TABELA DE CUSTOS DE OBRAS CIVIS - T195 - JANEIRO/2023 - SEM DESONERAÇÃO | [8 empty] | Data base: 01/01/2023
Serviço: 081815 - KIT CAVALETE D=25MM P/HIDRÔMETRO 1,5-3,0-5,0 M3/MURETA/CAIXA | [8 empty] | Unidade: Un
Código auxiliar | (B) Mãos-de-obra |  | Eq. Salarial |  | Sal/Hora |  | Encargos(%) | Consumo |  |  | Custo Horário
0008 | AJUDANTE |  | 6.7 |  | 14.67 |  | 119.02 | 1.67 |  |  | 24.5
0011 | ENCANADOR |  | 9.54 |  | 20.89 |  | 119.02 | 1.4 |  |  | 29.25
0018 | PINTOR |  | 9.54 |  | 20.89 |  | 119.02 | 0.7 |  |  | 14.62
0004 | PEDREIRO |  | 9.54 |  | 20.89 |  | 119.02 | 1.36 |  |  | 28.41
0005 | SERVENTE |  | 5.7 |  | 12.48 |  | 119.02 | 2.03 |  |  | 25.33
(B) Total: | [8 empty] | 122.11
Código auxiliar | (C) Materiais |  |  |  |  | Unidade | Valor unitário | Consumo |  |  | Valor total
H689 | FITA VEDAROSCA 18 MM |  |  |  |  | m | 0.41 | 9.0478 |  |  | 3.71
H665 | KIT CAVALETE (D=25MM P/ HIDRÔMETROS 1,5 M3; 3 M3 E 5 M3) + CAIXA PADRÃO "A" DA SANEAGO |  |  |  |  | un | 142.32 | 1 |  |  | 142.32
1672 | LIXA PARA FERRO Nº 100 |  |  |  |  | un | 2.72 | 0.11 |  |  | 0.3
1674 | LIXA PARA PAREDE Nº 100 |  |  |  |  | un | 1.13 | 0.12 |  |  | 0.14
2294 | SELADOR ACRILICO |  |  |  |  | l | 9.61 | 0.14 |  |  | 1.35
1970 | DILUENTE AGUARRÁS |  |  |  |  | l | 20.3 | 0.02 |  |  | 0.41
2051 | TINTA LATEX ACRILICA - SEMI BRILHO |  |  |  |  | l | 26.74 | 0.26 |  |  | 6.95
2034 | TIJOLO FURADO 9x19x19 CM |  |  |  |  | un | 0.71 | 15.9 |  |  | 11.29
2054 | TINTA GRAFITE |  |  |  |  | l | 44.16 | 0.06 |  |  | 2.65
1215 | CIMENTO PORTLAND CPII-32 |  |  |  |  | Kg | 0.64 | 15.03 |  |  | 9.62
1221 | CAL HIDRATADA |  |  |  |  | Kg | 1.03 | 3.49 |  |  | 3.59
2386 | BRITA Nº 1 |  |  |  |  | m3 | 138.87 | 0.015 |  |  | 2.08
2387 | BRITA Nº 0 |  |  |  |  | m3 | 146.82 | 0.015 |  |  | 2.2
0104 | AREIA MÉDIA |  |  |  |  | m3 | 180.42 | 0.05 |  |  | 9.02
2502 | AREIA FINA |  |  |  |  | m3 | 183.29 | 0.01 |  |  | 1.83
2788 | COMPRESSOR DE 1,5HP-70L-140LB COM PISTOLA DE RESERVATÓRIO SUPERIOR E MANGUEIRA (MANUTENÇÃO E DEPRECIAÇÃO DO EQUIPAMENTO) - PREÇO DO EQUIPAMENTO NOVO DIVIDIDO POR 1.000 |  |  |  |  | un | 2.89 | 0.0032 |  |  | 0.01
(C) Total: | [8 empty] | 197.47
Custo direto total (A) + (B) + (C) + (D) + (E) | [8 empty] | 319.58
BDI: 0,00% | [8 empty] | 0
Preço unitário total | [8 empty] | 319.58
Tabela de preços: TABELA DE CUSTOS DE OBRAS CIVIS - T195 - JANEIRO/2023 - SEM DESONERAÇÃO | [8 empty] | Data base: 01/01/2023
Serviço: 081819 - BOMBA SUBMERSA VIBRATÓRIA | [8 empty] | Unidade: Un
Código auxiliar | (B) Mãos-de-obra |  | Eq. Salarial |  | Sal/Hora |  | Encargos(%) | Consumo |  |  | Custo Horário
0011 | ENCANADOR |  | 9.54 |  | 20.89 |  | 119.02 | 0.5 |  |  | 10.45
0008 | AJUDANTE |  | 6.7 |  | 14.67 |  | 119.02 | 0.5 |  |  | 7.34
(B) Total: | [8 empty] | 17.79
Código auxiliar | (C) Materiais |  |  |  |  | Unidade | Valor unitário | Consumo |  |  | Valor total
H516 | BOMBA SUBMERSA VIBRATÓRIA PARA POÇO, POTÊNCIA 380W, Qmáx = 1.970 L/H, Hm = 70 M (ANAUGER 800 5G OU EQUIVALENTE) |  |  |  |  | un | 529 | 1 |  |  | 529
(C) Total: | [8 empty] | 529
Custo direto total (A) + (B) + (C) + (D) + (E) | [8 empty] | 546.79
BDI: 0,00% | [8 empty] | 0
Preço unitário total | [8 empty] | 546.79
Tabela de preços: TABELA DE CUSTOS DE OBRAS CIVIS - T195 - JANEIRO/2023 - SEM DESONERAÇÃO | [8 empty] | Data base: 01/01/2023
Serviço: 081822 - CAIXA DE PASSAGEM 40X40CM SEM TAMPA | [8 empty] | Unidade: un
Código auxiliar | (B) Mãos-de-obra |  | Eq. Salarial |  | Sal/Hora |  | Encargos(%) | Consumo |  |  | Custo Horário
0004 | PEDREIRO |  | 9.54 |  | 20.89 |  | 119.02 | 4.4519 |  |  | 93
0032 | OPERADOR DE BETONEIRA |  | 6.84 |  | 14.98 |  | 119.02 | 0.071 |  |  | 1.06
0005 | SERVENTE |  | 5.7 |  | 12.48 |  | 119.02 | 6.6023 |  |  | 82.4
(B) Total: | [8 empty] | 176.46
Código auxiliar | (C) Materiais |  |  |  |  | Unidade | Valor unitário | Consumo |  |  | Valor total
2386 | BRITA Nº 1 |  |  |  |  | m3 | 138.87 | 0.0116 |  |  | 1.61
2497 | BRITA Nº 2 |  |  |  |  | m3 | 137.33 | 0.0116 |  |  | 1.59
0104 | AREIA MÉDIA |  |  |  |  | m3 | 180.42 | 0.1007 |  |  | 18.17
1221 | CAL HIDRATADA |  |  |  |  | Kg | 1.03 | 15.0711 |  |  | 15.52
1215 | CIMENTO PORTLAND CPII-32 |  |  |  |  | Kg | 0.64 | 21.2648 |  |  | 13.61
2033 | TIJOLO COMUM MACIÇO (4,5x9x19cm) |  |  |  |  | un | 0.45 | 147.84 |  |  | 66.53
1973 | ADITIVO IMPERMEABILIZANTE DE PEGA NORMAL PARA ARGAMASSA E CONCRETO REF.: SIKA 1 / VEDACIT (D=1,00) OU EQUIVALENTE |  |  |  |  | Kg | 7.35 | 0.5316 |  |  | 3.91
(C) Total: | [8 empty] | 120.94
Custo direto total (A) + (B) + (C) + (D) + (E) | [8 empty] | 297.4
BDI: 0,00% | [8 empty] | 0
Preço unitário total | [8 empty] | 297.4
Tabela de preços: TABELA DE CUSTOS DE OBRAS CIVIS - T195 - JANEIRO/2023 - SEM DESONERAÇÃO | [8 empty] | Data base: 01/01/2023
Serviço: 081823 - TAMPA PARA CAIXA PASSAGEM FERRO FUNDIDO T-33 - TRÁFEGO PESADO | [8 empty] | Unidade: Un
Código auxiliar | (B) Mãos-de-obra |  | Eq. Salarial |  | Sal/Hora |  | Encargos(%) | Consumo |  |  | Custo Horário
0005 | SERVENTE |  | 5.7 |  | 12.48 |  | 119.02 | 0.4496 |  |  | 5.61
0032 | OPERADOR DE BETONEIRA |  | 6.84 |  | 14.98 |  | 119.02 | 0.0181 |  |  | 0.27
0025 | OFICIAL "B" |  | 9.64 |  | 21.11 |  | 119.02 | 0.0181 |  |  | 0.38
0004 | PEDREIRO |  | 9.54 |  | 20.89 |  | 119.02 | 0.5 |  |  | 10.45
0008 | AJUDANTE |  | 6.7 |  | 14.67 |  | 119.02 | 0.1778 |  |  | 2.61
0006 | ARMADOR |  | 9.54 |  | 20.89 |  | 119.02 | 0.1388 |  |  | 2.9
0010 | CARPINTEIRO |  | 9.54 |  | 20.89 |  | 119.02 | 0.0374 |  |  | 0.78
(B) Total: | [8 empty] | 23
Código auxiliar | (C) Materiais |  |  |  |  | Unidade | Valor unitário | Consumo |  |  | Valor total
1861 | PREGO 18x24 |  |  |  |  | Kg | 24.66 | 0.007 |  |  | 0.17
2023 | TABUA PARA FORMA (30CM) |  |  |  |  | m | 14.75 | 0.1426 |  |  | 2.1
H685 | TAMPA DE FERRO FUNDIDO T33 - TRÁFEGO PESADO |  |  |  |  | un | 197.57 | 1 |  |  | 197.57
1215 | CIMENTO PORTLAND CPII-32 |  |  |  |  | Kg | 0.64 | 9.0068 |  |  | 5.76
1696 | COMPENSADO RESINADO COLA FENÓLICA 12 MM 2,20X1,10 M |  |  |  |  | m2 | 34.12 | 0.1209 |  |  | 4.13
0102 | ARAME RECOZIDO 18 BWG |  |  |  |  | Kg | 26.56 | 0.0433 |  |  | 1.15
2448 | AÇO CA-60 B - 5,0 MM |  |  |  |  | Kg | 11.63 | 2.2019 |  |  | 25.61
2497 | BRITA Nº 2 |  |  |  |  | m3 | 137.33 | 0.0177 |  |  | 2.43
2386 | BRITA Nº 1 |  |  |  |  | m3 | 138.87 | 0.0059 |  |  | 0.82
2804 | AREIA GROSSA |  |  |  |  | m3 | 175.43 | 0.0228 |  |  | 4
(C) Total: | [8 empty] | 243.74
Custo direto total (A) + (B) + (C) + (D) + (E) | [8 empty] | 266.74
BDI: 0,00% | [8 empty] | 0
Preço unitário total | [8 empty] | 266.74
Tabela de preços: TABELA DE CUSTOS DE OBRAS CIVIS - T195 - JANEIRO/2023 - SEM DESONERAÇÃO | [8 empty] | Data base: 01/01/2023
Serviço: 081824 - CAIXA DE AREIA 40X40CM FUNDO DE BRITA COM GRELHA METÁLICA FERRO CHATO PADRÃO GOINFRA | [8 empty] | Unidade: un
Código auxiliar | (B) Mãos-de-obra |  | Eq. Salarial |  | Sal/Hora |  | Encargos(%) | Consumo |  |  | Custo Horário
0005 | SERVENTE |  | 5.7 |  | 12.48 |  | 119.02 | 6.361 |  |  | 79.39
0032 | OPERADOR DE BETONEIRA |  | 6.84 |  | 14.98 |  | 119.02 | 0.0093 |  |  | 0.14
0004 | PEDREIRO |  | 9.54 |  | 20.89 |  | 119.02 | 4.7872 |  |  | 100
0025 | OFICIAL "B" |  | 9.64 |  | 21.11 |  | 119.02 | 0.0093 |  |  | 0.2
0010 | CARPINTEIRO |  | 9.54 |  | 20.89 |  | 119.02 | 0.0191 |  |  | 0.4
0006 | ARMADOR |  | 9.54 |  | 20.89 |  | 119.02 | 0.0709 |  |  | 1.48
0008 | AJUDANTE |  | 6.7 |  | 14.67 |  | 119.02 | 0.0908 |  |  | 1.33
(B) Total: | [8 empty] | 182.94
Código auxiliar | (C) Materiais |  |  |  |  | Unidade | Valor unitário | Consumo |  |  | Valor total
2497 | BRITA Nº 2 |  |  |  |  | m3 | 137.33 | 0.009 |  |  | 1.24
2386 | BRITA Nº 1 |  |  |  |  | m3 | 138.87 | 0.0222 |  |  | 3.08
2387 | BRITA Nº 0 |  |  |  |  | m3 | 146.82 | 0.0192 |  |  | 2.82
2448 | AÇO CA-60 B - 5,0 MM |  |  |  |  | Kg | 11.63 | 1.1246 |  |  | 13.08
0102 | ARAME RECOZIDO 18 BWG |  |  |  |  | Kg | 26.56 | 0.0221 |  |  | 0.59
0104 | AREIA MÉDIA |  |  |  |  | m3 | 180.42 | 0.1007 |  |  | 18.17
1696 | COMPENSADO RESINADO COLA FENÓLICA 12 MM 2,20X1,10 M |  |  |  |  | m2 | 34.12 | 0.0617 |  |  | 2.11
1334 | DISCO DE CORTE DIAM. 5/8"- 10" |  |  |  |  | un | 13.02 | 0.0463 |  |  | 0.6
1264 | DISCO DE DESBASTE 7/8" PARA CONCRETO/FERRO (1/4" X 7") |  |  |  |  | un | 16.64 | 0.012 |  |  | 0.2
1215 | CIMENTO PORTLAND CPII-32 |  |  |  |  | Kg | 0.64 | 16.4888 |  |  | 10.55
1221 | CAL HIDRATADA |  |  |  |  | Kg | 1.03 | 15.0711 |  |  | 15.52
2217 | CHAPA DE AÇO DOBRADA Nº 11 (3,00 MM) |  |  |  |  | Kg | 10.2 | 4.3452 |  |  | 44.32
2023 | TABUA PARA FORMA (30CM) |  |  |  |  | m | 14.75 | 0.0728 |  |  | 1.07
2033 | TIJOLO COMUM MACIÇO (4,5x9x19cm) |  |  |  |  | un | 0.45 | 147.84 |  |  | 66.53
1861 | PREGO 18x24 |  |  |  |  | Kg | 24.66 | 0.0036 |  |  | 0.09
1973 | ADITIVO IMPERMEABILIZANTE DE PEGA NORMAL PARA ARGAMASSA E CONCRETO REF.: SIKA 1 / VEDACIT (D=1,00) OU EQUIVALENTE |  |  |  |  | Kg | 7.35 | 0.6596 |  |  | 4.85
2417 | MASSA PLASTICA |  |  |  |  | Kg | 32.37 | 0.0482 |  |  | 1.56
1672 | LIXA PARA FERRO Nº 100 |  |  |  |  | un | 2.72 | 0.0603 |  |  | 0.16
2246 | ELETRODO 2.5 OK |  |  |  |  | Kg | 26.77 | 0.036 |  |  | 0.96
2423 | FERRO CANTONEIRA 1/8" X 3/4" |  |  |  |  | Kg | 8.83 | 1.5204 |  |  | 13.43
2470 | FERRO CANTONEIRA 1/8" X 7/8" |  |  |  |  | Kg | 9.03 | 1.6032 |  |  | 14.48
2804 | AREIA GROSSA |  |  |  |  | m3 | 175.43 | 0.0116 |  |  | 2.03
2883 | FABRICAÇÃO / MONTAGEM |  |  |  |  | un | 30.28 | 1 |  |  | 30.28
(C) Total: | [8 empty] | 247.72
Custo direto total (A) + (B) + (C) + (D) + (E) | [8 empty] | 430.66
BDI: 0,00% | [8 empty] | 0
Preço unitário total | [8 empty] | 430.66
Tabela de preços: TABELA DE CUSTOS DE OBRAS CIVIS - T195 - JANEIRO/2023 - SEM DESONERAÇÃO | [8 empty] | Data base: 01/01/2023
Serviço: 081825 - CAIXA DE PASSAGEM 60 X 60 CM SEM TAMPA | [8 empty] | Unidade: Un
Código auxiliar | (B) Mãos-de-obra |  | Eq. Salarial |  | Sal/Hora |  | Encargos(%) | Consumo |  |  | Custo Horário
0005 | SERVENTE |  | 5.7 |  | 12.48 |  | 119.02 | 9.7096 |  |  | 121.18
0032 | OPERADOR DE BETONEIRA |  | 6.84 |  | 14.98 |  | 119.02 | 0.1388 |  |  | 2.08
0004 | PEDREIRO |  | 9.54 |  | 20.89 |  | 119.02 | 6.1721 |  |  | 128.94
(B) Total: | [8 empty] | 252.2
Código auxiliar | (C) Materiais |  |  |  |  | Unidade | Valor unitário | Consumo |  |  | Valor total
1973 | ADITIVO IMPERMEABILIZANTE DE PEGA NORMAL PARA ARGAMASSA E CONCRETO REF.: SIKA 1 / VEDACIT (D=1,00) OU EQUIVALENTE |  |  |  |  | Kg | 7.35 | 0.8638 |  |  | 6.35
2033 | TIJOLO COMUM MACIÇO (4,5x9x19cm) |  |  |  |  | un | 0.45 | 201.6 |  |  | 90.72
1221 | CAL HIDRATADA |  |  |  |  | Kg | 1.03 | 20.5514 |  |  | 21.17
1215 | CIMENTO PORTLAND CPII-32 |  |  |  |  | Kg | 0.64 | 34.5538 |  |  | 22.11
0104 | AREIA MÉDIA |  |  |  |  | m3 | 180.42 | 0.1373 |  |  | 24.77
2386 | BRITA Nº 1 |  |  |  |  | m3 | 138.87 | 0.0227 |  |  | 3.15
2497 | BRITA Nº 2 |  |  |  |  | m3 | 137.33 | 0.0227 |  |  | 3.12
(C) Total: | [8 empty] | 171.39
Custo direto total (A) + (B) + (C) + (D) + (E) | [8 empty] | 423.59
BDI: 0,00% | [8 empty] | 0
Preço unitário total | [8 empty] | 423.59
Tabela de preços: TABELA DE CUSTOS DE OBRAS CIVIS - T195 - JANEIRO/2023 - SEM DESONERAÇÃO | [8 empty] | Data base: 01/01/2023
Serviço: 081826 - TAMPA EM CONCRETO ARMADO 25 MPA E=5CM PARA A CAIXA DE PASSAGEM 60X60CM | [8 empty] | Unidade: Un
Código auxiliar | (B) Mãos-de-obra |  | Eq. Salarial |  | Sal/Hora |  | Encargos(%) | Consumo |  |  | Custo Horário
0032 | OPERADOR DE BETONEIRA |  | 6.84 |  | 14.98 |  | 119.02 | 0.0261 |  |  | 0.39
0025 | OFICIAL "B" |  | 9.64 |  | 21.11 |  | 119.02 | 0.0261 |  |  | 0.55
0005 | SERVENTE |  | 5.7 |  | 12.48 |  | 119.02 | 0.2872 |  |  | 3.58
0006 | ARMADOR |  | 9.54 |  | 20.89 |  | 119.02 | 0.2208 |  |  | 4.61
0010 | CARPINTEIRO |  | 9.54 |  | 20.89 |  | 119.02 | 0.0538 |  |  | 1.12
0008 | AJUDANTE |  | 6.7 |  | 14.67 |  | 119.02 | 0.277 |  |  | 4.06
(B) Total: | [8 empty] | 14.31
Código auxiliar | (C) Materiais |  |  |  |  | Unidade | Valor unitário | Consumo |  |  | Valor total
2497 | BRITA Nº 2 |  |  |  |  | m3 | 137.33 | 0.0254 |  |  | 3.49
2386 | BRITA Nº 1 |  |  |  |  | m3 | 138.87 | 0.0085 |  |  | 1.18
0102 | ARAME RECOZIDO 18 BWG |  |  |  |  | Kg | 26.56 | 0.0624 |  |  | 1.66
2448 | AÇO CA-60 B - 5,0 MM |  |  |  |  | Kg | 11.63 | 3.1684 |  |  | 36.85
2438 | AÇO CA-50 - 8,0 MM (5/16") |  |  |  |  | Kg | 8.91 | 0.2637 |  |  | 2.35
1215 | CIMENTO PORTLAND CPII-32 |  |  |  |  | Kg | 0.64 | 12.96 |  |  | 8.29
1696 | COMPENSADO RESINADO COLA FENÓLICA 12 MM 2,20X1,10 M |  |  |  |  | m2 | 34.12 | 0.1739 |  |  | 5.93
2023 | TABUA PARA FORMA (30CM) |  |  |  |  | m | 14.75 | 0.2052 |  |  | 3.03
1861 | PREGO 18x24 |  |  |  |  | Kg | 24.66 | 0.01 |  |  | 0.25
2804 | AREIA GROSSA |  |  |  |  | m3 | 175.43 | 0.0328 |  |  | 5.75
(C) Total: | [8 empty] | 68.78
Custo direto total (A) + (B) + (C) + (D) + (E) | [8 empty] | 83.09
BDI: 0,00% | [8 empty] | 0
Preço unitário total | [8 empty] | 83.09
Tabela de preços: TABELA DE CUSTOS DE OBRAS CIVIS - T195 - JANEIRO/2023 - SEM DESONERAÇÃO | [8 empty] | Data base: 01/01/2023
Serviço: 081827 - CAIXA DE AREIA 60X60CM FUNDO DE BRITA SEM TAMPA | [8 empty] | Unidade: Un
Código auxiliar | (B) Mãos-de-obra |  | Eq. Salarial |  | Sal/Hora |  | Encargos(%) | Consumo |  |  | Custo Horário
0005 | SERVENTE |  | 5.7 |  | 12.48 |  | 119.02 | 8.6607 |  |  | 108.09
0004 | PEDREIRO |  | 9.54 |  | 20.89 |  | 119.02 | 5.8376 |  |  | 121.95
(B) Total: | [8 empty] | 230.04
Código auxiliar | (C) Materiais |  |  |  |  | Unidade | Valor unitário | Consumo |  |  | Valor total
1973 | ADITIVO IMPERMEABILIZANTE DE PEGA NORMAL PARA ARGAMASSA E CONCRETO REF.: SIKA 1 / VEDACIT (D=1,00) OU EQUIVALENTE |  |  |  |  | Kg | 7.35 | 0.6485 |  |  | 4.77
2033 | TIJOLO COMUM MACIÇO (4,5x9x19cm) |  |  |  |  | un | 0.45 | 201.6 |  |  | 90.72
1215 | CIMENTO PORTLAND CPII-32 |  |  |  |  | Kg | 0.64 | 16.212 |  |  | 10.38
1221 | CAL HIDRATADA |  |  |  |  | Kg | 1.03 | 20.5514 |  |  | 21.17
0104 | AREIA MÉDIA |  |  |  |  | m3 | 180.42 | 0.1373 |  |  | 24.77
2386 | BRITA Nº 1 |  |  |  |  | m3 | 138.87 | 0.0432 |  |  | 6
2387 | BRITA Nº 0 |  |  |  |  | m3 | 146.82 | 0.0432 |  |  | 6.34
(C) Total: | [8 empty] | 164.15
Custo direto total (A) + (B) + (C) + (D) + (E) | [8 empty] | 394.19
BDI: 0,00% | [8 empty] | 0
Preço unitário total | [8 empty] | 394.19
Tabela de preços: TABELA DE CUSTOS DE OBRAS CIVIS - T195 - JANEIRO/2023 - SEM DESONERAÇÃO | [8 empty] | Data base: 01/01/2023
Serviço: 081828 - CAIXA DE AREIA 60X60CM FUNDO DE BRITA COM GRELHA METÁLICA FERRO CHATO PADRÃO GOINFRA | [8 empty] | Unidade: Un
Código auxiliar | (B) Mãos-de-obra |  | Eq. Salarial |  | Sal/Hora |  | Encargos(%) | Consumo |  |  | Custo Horário
0004 | PEDREIRO |  | 9.54 |  | 20.89 |  | 119.02 | 6.8939 |  |  | 144.01
0025 | OFICIAL "B" |  | 9.64 |  | 21.11 |  | 119.02 | 0.0125 |  |  | 0.26
0032 | OPERADOR DE BETONEIRA |  | 6.84 |  | 14.98 |  | 119.02 | 0.0125 |  |  | 0.19
0005 | SERVENTE |  | 5.7 |  | 12.48 |  | 119.02 | 9.2206 |  |  | 115.07
0008 | AJUDANTE |  | 6.7 |  | 14.67 |  | 119.02 | 0.1224 |  |  | 1.8
0010 | CARPINTEIRO |  | 9.54 |  | 20.89 |  | 119.02 | 0.0257 |  |  | 0.54
0006 | ARMADOR |  | 9.54 |  | 20.89 |  | 119.02 | 0.0955 |  |  | 1.99
(B) Total: | [8 empty] | 263.86
Código auxiliar | (C) Materiais |  |  |  |  | Unidade | Valor unitário | Consumo |  |  | Valor total
2387 | BRITA Nº 0 |  |  |  |  | m3 | 146.82 | 0.0432 |  |  | 6.34
2386 | BRITA Nº 1 |  |  |  |  | m3 | 138.87 | 0.0473 |  |  | 6.57
2497 | BRITA Nº 2 |  |  |  |  | m3 | 137.33 | 0.0122 |  |  | 1.68
0102 | ARAME RECOZIDO 18 BWG |  |  |  |  | Kg | 26.56 | 0.0298 |  |  | 0.79
0104 | AREIA MÉDIA |  |  |  |  | m3 | 180.42 | 0.1373 |  |  | 24.77
2448 | AÇO CA-60 B - 5,0 MM |  |  |  |  | Kg | 11.63 | 1.5157 |  |  | 17.63
1221 | CAL HIDRATADA |  |  |  |  | Kg | 1.03 | 20.5514 |  |  | 21.17
2217 | CHAPA DE AÇO DOBRADA Nº 11 (3,00 MM) |  |  |  |  | Kg | 10.2 | 9.066 |  |  | 92.47
1215 | CIMENTO PORTLAND CPII-32 |  |  |  |  | Kg | 0.64 | 22.412 |  |  | 14.34
1696 | COMPENSADO RESINADO COLA FENÓLICA 12 MM 2,20X1,10 M |  |  |  |  | m2 | 34.12 | 0.0832 |  |  | 2.84
1334 | DISCO DE CORTE DIAM. 5/8"- 10" |  |  |  |  | un | 13.02 | 0.0965 |  |  | 1.26
2033 | TIJOLO COMUM MACIÇO (4,5x9x19cm) |  |  |  |  | un | 0.45 | 201.6 |  |  | 90.72
2023 | TABUA PARA FORMA (30CM) |  |  |  |  | m | 14.75 | 0.0982 |  |  | 1.45
1973 | ADITIVO IMPERMEABILIZANTE DE PEGA NORMAL PARA ARGAMASSA E CONCRETO REF.: SIKA 1 / VEDACIT (D=1,00) OU EQUIVALENTE |  |  |  |  | Kg | 7.35 | 0.8965 |  |  | 6.59
1861 | PREGO 18x24 |  |  |  |  | Kg | 24.66 | 0.0048 |  |  | 0.12
2423 | FERRO CANTONEIRA 1/8" X 3/4" |  |  |  |  | Kg | 8.83 | 3.1721 |  |  | 28.01
2470 | FERRO CANTONEIRA 1/8" X 7/8" |  |  |  |  | Kg | 9.03 | 3.3449 |  |  | 30.2
1264 | DISCO DE DESBASTE 7/8" PARA CONCRETO/FERRO (1/4" X 7") |  |  |  |  | un | 16.64 | 0.0251 |  |  | 0.42
2246 | ELETRODO 2.5 OK |  |  |  |  | Kg | 26.77 | 0.0752 |  |  | 2.01
1672 | LIXA PARA FERRO Nº 100 |  |  |  |  | un | 2.72 | 0.1257 |  |  | 0.34
2417 | MASSA PLASTICA |  |  |  |  | Kg | 32.37 | 0.1006 |  |  | 3.26
2804 | AREIA GROSSA |  |  |  |  | m3 | 175.43 | 0.0157 |  |  | 2.75
2884 | FABRICAÇÃO / MONTAGEM |  |  |  |  | un | 63.19 | 1 |  |  | 63.19
(C) Total: | [8 empty] | 418.92
Custo direto total (A) + (B) + (C) + (D) + (E) | [8 empty] | 682.78
BDI: 0,00% | [8 empty] | 0
Preço unitário total | [8 empty] | 682.78
Tabela de preços: TABELA DE CUSTOS DE OBRAS CIVIS - T195 - JANEIRO/2023 - SEM DESONERAÇÃO | [8 empty] | Data base: 01/01/2023
Serviço: 081829 - CAIXA DE INSPEÇÃO - TAMPA EM CONCRETO ARMADO 25 MPA E=5CM | [8 empty] | Unidade: m2
Código auxiliar | (B) Mãos-de-obra |  | Eq. Salarial |  | Sal/Hora |  | Encargos(%) | Consumo |  |  | Custo Horário
0005 | SERVENTE |  | 5.7 |  | 12.48 |  | 119.02 | 0.3546 |  |  | 4.43
0032 | OPERADOR DE BETONEIRA |  | 6.84 |  | 14.98 |  | 119.02 | 0.0322 |  |  | 0.48
0025 | OFICIAL "B" |  | 9.64 |  | 21.11 |  | 119.02 | 0.0322 |  |  | 0.68
0006 | ARMADOR |  | 9.54 |  | 20.89 |  | 119.02 | 0.2726 |  |  | 5.69
0010 | CARPINTEIRO |  | 9.54 |  | 20.89 |  | 119.02 | 0.0664 |  |  | 1.39
0008 | AJUDANTE |  | 6.7 |  | 14.67 |  | 119.02 | 0.342 |  |  | 5.02
(B) Total: | [8 empty] | 17.69
Código auxiliar | (C) Materiais |  |  |  |  | Unidade | Valor unitário | Consumo |  |  | Valor total
1861 | PREGO 18x24 |  |  |  |  | Kg | 24.66 | 0.0124 |  |  | 0.31
2023 | TABUA PARA FORMA (30CM) |  |  |  |  | m | 14.75 | 0.2533 |  |  | 3.74
1696 | COMPENSADO RESINADO COLA FENÓLICA 12 MM 2,20X1,10 M |  |  |  |  | m2 | 34.12 | 0.2147 |  |  | 7.33
1215 | CIMENTO PORTLAND CPII-32 |  |  |  |  | Kg | 0.64 | 16 |  |  | 10.24
2448 | AÇO CA-60 B - 5,0 MM |  |  |  |  | Kg | 11.63 | 3.9116 |  |  | 45.49
2438 | AÇO CA-50 - 8,0 MM (5/16") |  |  |  |  | Kg | 8.91 | 0.3256 |  |  | 2.9
0102 | ARAME RECOZIDO 18 BWG |  |  |  |  | Kg | 26.56 | 0.077 |  |  | 2.05
2497 | BRITA Nº 2 |  |  |  |  | m3 | 137.33 | 0.0314 |  |  | 4.31
2386 | BRITA Nº 1 |  |  |  |  | m3 | 138.87 | 0.0105 |  |  | 1.46
2804 | AREIA GROSSA |  |  |  |  | m3 | 175.43 | 0.0405 |  |  | 7.1
(C) Total: | [8 empty] | 84.93
Custo direto total (A) + (B) + (C) + (D) + (E) | [8 empty] | 102.62
BDI: 0,00% | [8 empty] | 0
Preço unitário total | [8 empty] | 102.62
Tabela de preços: TABELA DE CUSTOS DE OBRAS CIVIS - T195 - JANEIRO/2023 - SEM DESONERAÇÃO | [8 empty] | Data base: 01/01/2023
Serviço: 081830 - CAIXA DE INSPEÇÃO - LASTRO DE CONCRETO (COM ADIÇÃO DE IMPERMEABILIZANTE) 20 MPA E=5CM PARA O FUNDO | [8 empty] | Unidade: m3
Código auxiliar | (B) Mãos-de-obra |  | Eq. Salarial |  | Sal/Hora |  | Encargos(%) | Consumo |  |  | Custo Horário
0005 | SERVENTE |  | 5.7 |  | 12.48 |  | 119.02 | 19.0552 |  |  | 237.81
0032 | OPERADOR DE BETONEIRA |  | 6.84 |  | 14.98 |  | 119.02 | 2.218 |  |  | 33.23
0004 | PEDREIRO |  | 9.54 |  | 20.89 |  | 119.02 | 5.3421 |  |  | 111.6
(B) Total: | [8 empty] | 382.64
Código auxiliar | (C) Materiais |  |  |  |  | Unidade | Valor unitário | Consumo |  |  | Valor total
2497 | BRITA Nº 2 |  |  |  |  | m3 | 137.33 | 0.362 |  |  | 49.71
2386 | BRITA Nº 1 |  |  |  |  | m3 | 138.87 | 0.362 |  |  | 50.27
1215 | CIMENTO PORTLAND CPII-32 |  |  |  |  | Kg | 0.64 | 293 |  |  | 187.52
1973 | ADITIVO IMPERMEABILIZANTE DE PEGA NORMAL PARA ARGAMASSA E CONCRETO REF.: SIKA 1 / VEDACIT (D=1,00) OU EQUIVALENTE |  |  |  |  | Kg | 7.35 | 2.93 |  |  | 21.54
2804 | AREIA GROSSA |  |  |  |  | m3 | 175.43 | 0.662 |  |  | 116.13
(C) Total: | [8 empty] | 425.17
Custo direto total (A) + (B) + (C) + (D) + (E) | [8 empty] | 807.81
BDI: 0,00% | [8 empty] | 0
Preço unitário total | [8 empty] | 807.81
Tabela de preços: TABELA DE CUSTOS DE OBRAS CIVIS - T195 - JANEIRO/2023 - SEM DESONERAÇÃO | [8 empty] | Data base: 01/01/2023
Serviço: 081831 - CAIXA DE INSPEÇÃO - ALVENARIA DE 1/2 VEZ COM REVESTIMENTO INTERNO EM REBOCO PAULISTA A-14 (COM ADIÇÃO DE IMPERMEABILIZANTE) | [8 empty] | Unidade: m2
Código auxiliar | (B) Mãos-de-obra |  | Eq. Salarial |  | Sal/Hora |  | Encargos(%) | Consumo |  |  | Custo Horário
0005 | SERVENTE |  | 5.7 |  | 12.48 |  | 119.02 | 2.419 |  |  | 30.19
0004 | PEDREIRO |  | 9.54 |  | 20.89 |  | 119.02 | 2.4324 |  |  | 50.81
(B) Total: | [8 empty] | 81
Código auxiliar | (C) Materiais |  |  |  |  | Unidade | Valor unitário | Consumo |  |  | Valor total
1973 | ADITIVO IMPERMEABILIZANTE DE PEGA NORMAL PARA ARGAMASSA E CONCRETO REF.: SIKA 1 / VEDACIT (D=1,00) OU EQUIVALENTE |  |  |  |  | Kg | 7.35 | 0.2702 |  |  | 1.99
2033 | TIJOLO COMUM MACIÇO (4,5x9x19cm) |  |  |  |  | un | 0.45 | 84 |  |  | 37.8
1215 | CIMENTO PORTLAND CPII-32 |  |  |  |  | Kg | 0.64 | 6.755 |  |  | 4.32
1221 | CAL HIDRATADA |  |  |  |  | Kg | 1.03 | 8.5631 |  |  | 8.82
0104 | AREIA MÉDIA |  |  |  |  | m3 | 180.42 | 0.0572 |  |  | 10.32
(C) Total: | [8 empty] | 63.25
Custo direto total (A) + (B) + (C) + (D) + (E) | [8 empty] | 144.25
BDI: 0,00% | [8 empty] | 0
Preço unitário total | [8 empty] | 144.25
Tabela de preços: TABELA DE CUSTOS DE OBRAS CIVIS - T195 - JANEIRO/2023 - SEM DESONERAÇÃO | [8 empty] | Data base: 01/01/2023
Serviço: 081832 - CAIXA DE INSPEÇÃO - ALVENARIA DE 1 VEZ COM REVESTIMENTO INTERNO EM REBOCO PAULISTA A-14 (COM ADIÇÃO DE IMPERMEABILIZANTE) | [8 empty] | Unidade: m2
Código auxiliar | (B) Mãos-de-obra |  | Eq. Salarial |  | Sal/Hora |  | Encargos(%) | Consumo |  |  | Custo Horário
0004 | PEDREIRO |  | 9.54 |  | 20.89 |  | 119.02 | 3.6138 |  |  | 75.49
0005 | SERVENTE |  | 5.7 |  | 12.48 |  | 119.02 | 3.5941 |  |  | 44.85
(B) Total: | [8 empty] | 120.34
Código auxiliar | (C) Materiais |  |  |  |  | Unidade | Valor unitário | Consumo |  |  | Valor total
0104 | AREIA MÉDIA |  |  |  |  | m3 | 180.42 | 0.0969 |  |  | 17.48
1221 | CAL HIDRATADA |  |  |  |  | Kg | 1.03 | 14.5016 |  |  | 14.94
1215 | CIMENTO PORTLAND CPII-32 |  |  |  |  | Kg | 0.64 | 12.6401 |  |  | 8.09
2033 | TIJOLO COMUM MACIÇO (4,5x9x19cm) |  |  |  |  | un | 0.45 | 156 |  |  | 70.2
1973 | ADITIVO IMPERMEABILIZANTE DE PEGA NORMAL PARA ARGAMASSA E CONCRETO REF.: SIKA 1 / VEDACIT (D=1,00) OU EQUIVALENTE |  |  |  |  | Kg | 7.35 | 0.5056 |  |  | 3.72
(C) Total: | [8 empty] | 114.43
Custo direto total (A) + (B) + (C) + (D) + (E) | [8 empty] | 234.77
BDI: 0,00% | [8 empty] | 0
Preço unitário total | [8 empty] | 234.77
Tabela de preços: TABELA DE CUSTOS DE OBRAS CIVIS - T195 - JANEIRO/2023 - SEM DESONERAÇÃO | [8 empty] | Data base: 01/01/2023
Serviço: 081833 - CAIXA DE INSPEÇÃO - ESCAVAÇÃO MANUAL / REATERRO/ APILOAMENTO DO FUNDO | [8 empty] | Unidade: m3
Código auxiliar | (B) Mãos-de-obra |  | Eq. Salarial |  | Sal/Hora |  | Encargos(%) | Consumo |  |  | Custo Horário
0005 | SERVENTE |  | 5.7 |  | 12.48 |  | 119.02 | 3.389 |  |  | 42.29
(B) Total: | [8 empty] | 42.29
Custo direto total (A) + (B) + (C) + (D) + (E) | [8 empty] | 42.29
BDI: 0,00% | [8 empty] | 0
Preço unitário total | [8 empty] | 42.29
Tabela de preços: TABELA DE CUSTOS DE OBRAS CIVIS - T195 - JANEIRO/2023 - SEM DESONERAÇÃO | [8 empty] | Data base: 01/01/2023
Serviço: 081834 - CAIXA DE AREIA - LASTRO DE BRITA PARA O FUNDO | [8 empty] | Unidade: m3
Código auxiliar | (B) Mãos-de-obra |  | Eq. Salarial |  | Sal/Hora |  | Encargos(%) | Consumo |  |  | Custo Horário
0005 | SERVENTE |  | 5.7 |  | 12.48 |  | 119.02 | 2 |  |  | 24.96
(B) Total: | [8 empty] | 24.96
Código auxiliar | (C) Materiais |  |  |  |  | Unidade | Valor unitário | Consumo |  |  | Valor total
2386 | BRITA Nº 1 |  |  |  |  | m3 | 138.87 | 0.6 |  |  | 83.32
2387 | BRITA Nº 0 |  |  |  |  | m3 | 146.82 | 0.6 |  |  | 88.09
(C) Total: | [8 empty] | 171.41
Custo direto total (A) + (B) + (C) + (D) + (E) | [8 empty] | 196.37
BDI: 0,00% | [8 empty] | 0
Preço unitário total | [8 empty] | 196.37
Tabela de preços: TABELA DE CUSTOS DE OBRAS CIVIS - T195 - JANEIRO/2023 - SEM DESONERAÇÃO | [8 empty] | Data base: 01/01/2023
Serviço: 081835 - CAIXA DE AREIA - TAMPA EM GRELHA DE CONCRETO ARMADO 25MPA E=5CM | [8 empty] | Unidade: m2
Código auxiliar | (B) Mãos-de-obra |  | Eq. Salarial |  | Sal/Hora |  | Encargos(%) | Consumo |  |  | Custo Horário
0005 | SERVENTE |  | 5.7 |  | 12.48 |  | 119.02 | 0.316 |  |  | 3.94
0032 | OPERADOR DE BETONEIRA |  | 6.84 |  | 14.98 |  | 119.02 | 0.0287 |  |  | 0.43
0025 | OFICIAL "B" |  | 9.64 |  | 21.11 |  | 119.02 | 0.0287 |  |  | 0.61
0010 | CARPINTEIRO |  | 9.54 |  | 20.89 |  | 119.02 | 0.0592 |  |  | 1.24
0006 | ARMADOR |  | 9.54 |  | 20.89 |  | 119.02 | 0.2429 |  |  | 5.07
0008 | AJUDANTE |  | 6.7 |  | 14.67 |  | 119.02 | 0.3048 |  |  | 4.47
(B) Total: | [8 empty] | 15.76
Código auxiliar | (C) Materiais |  |  |  |  | Unidade | Valor unitário | Consumo |  |  | Valor total
2386 | BRITA Nº 1 |  |  |  |  | m3 | 138.87 | 0.0094 |  |  | 1.31
2497 | BRITA Nº 2 |  |  |  |  | m3 | 137.33 | 0.028 |  |  | 3.85
0102 | ARAME RECOZIDO 18 BWG |  |  |  |  | Kg | 26.56 | 0.0686 |  |  | 1.82
2438 | AÇO CA-50 - 8,0 MM (5/16") |  |  |  |  | Kg | 8.91 | 0.2902 |  |  | 2.59
2448 | AÇO CA-60 B - 5,0 MM |  |  |  |  | Kg | 11.63 | 3.486 |  |  | 40.54
1696 | COMPENSADO RESINADO COLA FENÓLICA 12 MM 2,20X1,10 M |  |  |  |  | m2 | 34.12 | 0.1913 |  |  | 6.53
1215 | CIMENTO PORTLAND CPII-32 |  |  |  |  | Kg | 0.64 | 14.2592 |  |  | 9.13
1861 | PREGO 18x24 |  |  |  |  | Kg | 24.66 | 0.0111 |  |  | 0.27
2023 | TABUA PARA FORMA (30CM) |  |  |  |  | m | 14.75 | 0.2257 |  |  | 3.33
2804 | AREIA GROSSA |  |  |  |  | m3 | 175.43 | 0.0361 |  |  | 6.33
(C) Total: | [8 empty] | 75.7
Custo direto total (A) + (B) + (C) + (D) + (E) | [8 empty] | 91.46
BDI: 0,00% | [8 empty] | 0
Preço unitário total | [8 empty] | 91.46
Tabela de preços: TABELA DE CUSTOS DE OBRAS CIVIS - T195 - JANEIRO/2023 - SEM DESONERAÇÃO | [8 empty] | Data base: 01/01/2023
Serviço: 081840 - TAMPA PARA CAIXA PASSAGEM FERRO FUNDIDO T-33 - TRÁFEGO LEVE | [8 empty] | Unidade: Un
Código auxiliar | (B) Mãos-de-obra |  | Eq. Salarial |  | Sal/Hora |  | Encargos(%) | Consumo |  |  | Custo Horário
0005 | SERVENTE |  | 5.7 |  | 12.48 |  | 119.02 | 0.4496 |  |  | 5.61
0032 | OPERADOR DE BETONEIRA |  | 6.84 |  | 14.98 |  | 119.02 | 0.0181 |  |  | 0.27
0025 | OFICIAL "B" |  | 9.64 |  | 21.11 |  | 119.02 | 0.0181 |  |  | 0.38
0004 | PEDREIRO |  | 9.54 |  | 20.89 |  | 119.02 | 0.5 |  |  | 10.45
0006 | ARMADOR |  | 9.54 |  | 20.89 |  | 119.02 | 0.1388 |  |  | 2.9
0010 | CARPINTEIRO |  | 9.54 |  | 20.89 |  | 119.02 | 0.0374 |  |  | 0.78
0008 | AJUDANTE |  | 6.7 |  | 14.67 |  | 119.02 | 0.1778 |  |  | 2.61
(B) Total: | [8 empty] | 23
Código auxiliar | (C) Materiais |  |  |  |  | Unidade | Valor unitário | Consumo |  |  | Valor total
2023 | TABUA PARA FORMA (30CM) |  |  |  |  | m | 14.75 | 0.1426 |  |  | 2.1
H548 | TAMPA DE FERRO FUNDIDO T-33 - TRÁFEGO LEVE |  |  |  |  | un | 140.41 | 1 |  |  | 140.41
1861 | PREGO 18x24 |  |  |  |  | Kg | 24.66 | 0.007 |  |  | 0.17
1696 | COMPENSADO RESINADO COLA FENÓLICA 12 MM 2,20X1,10 M |  |  |  |  | m2 | 34.12 | 0.1209 |  |  | 4.13
1215 | CIMENTO PORTLAND CPII-32 |  |  |  |  | Kg | 0.64 | 9.0068 |  |  | 5.76
2448 | AÇO CA-60 B - 5,0 MM |  |  |  |  | Kg | 11.63 | 2.2019 |  |  | 25.61
0102 | ARAME RECOZIDO 18 BWG |  |  |  |  | Kg | 26.56 | 0.0433 |  |  | 1.15
2497 | BRITA Nº 2 |  |  |  |  | m3 | 137.33 | 0.0177 |  |  | 2.43
2386 | BRITA Nº 1 |  |  |  |  | m3 | 138.87 | 0.0059 |  |  | 0.82
2804 | AREIA GROSSA |  |  |  |  | m3 | 175.43 | 0.0228 |  |  | 4
(C) Total: | [8 empty] | 186.58
Custo direto total (A) + (B) + (C) + (D) + (E) | [8 empty] | 209.58
BDI: 0,00% | [8 empty] | 0
Preço unitário total | [8 empty] | 209.58
Tabela de preços: TABELA DE CUSTOS DE OBRAS CIVIS - T195 - JANEIRO/2023 - SEM DESONERAÇÃO | [8 empty] | Data base: 01/01/2023
Serviço: 081841 - TAMPÃO DE FERRO FUNDIDO PARA POÇO DE VISITA T-60 SIMPLES PARA TRÁFEGO LEVE | [8 empty] | Unidade: Un
Código auxiliar | (B) Mãos-de-obra |  | Eq. Salarial |  | Sal/Hora |  | Encargos(%) | Consumo |  |  | Custo Horário
0005 | SERVENTE |  | 5.7 |  | 12.48 |  | 119.02 | 1.5 |  |  | 18.72
0004 | PEDREIRO |  | 9.54 |  | 20.89 |  | 119.02 | 1.5 |  |  | 31.34
(B) Total: | [8 empty] | 50.06
Código auxiliar | (C) Materiais |  |  |  |  | Unidade | Valor unitário | Consumo |  |  | Valor total
1215 | CIMENTO PORTLAND CPII-32 |  |  |  |  | Kg | 0.64 | 9.94 |  |  | 6.36
H561 | TAMPAO DE FERRO FUNDIDO T-60 SIMPLES PARA TRÁFEGO LEVE |  |  |  |  | un | 306.74 | 1 |  |  | 306.74
2804 | AREIA GROSSA |  |  |  |  | m3 | 175.43 | 0.0219 |  |  | 3.84
(C) Total: | [8 empty] | 316.94
Custo direto total (A) + (B) + (C) + (D) + (E) | [8 empty] | 367
BDI: 0,00% | [8 empty] | 0
Preço unitário total | [8 empty] | 367
Tabela de preços: TABELA DE CUSTOS DE OBRAS CIVIS - T195 - JANEIRO/2023 - SEM DESONERAÇÃO | [8 empty] | Data base: 01/01/2023
Serviço: 081842 - TAMPÃO DE FERRO FUNDIDO PARA POÇO DE VISITA T-60 SIMPLES PARA TRÁFEGO PESADO | [8 empty] | Unidade: Un
Código auxiliar | (B) Mãos-de-obra |  | Eq. Salarial |  | Sal/Hora |  | Encargos(%) | Consumo |  |  | Custo Horário
0005 | SERVENTE |  | 5.7 |  | 12.48 |  | 119.02 | 1.5 |  |  | 18.72
0004 | PEDREIRO |  | 9.54 |  | 20.89 |  | 119.02 | 1.5 |  |  | 31.34
(B) Total: | [8 empty] | 50.06
Código auxiliar | (C) Materiais |  |  |  |  | Unidade | Valor unitário | Consumo |  |  | Valor total
H567 | TAMPAO DE FERRO FUNDIDO T-60 SIMPLES TRÁFEGO PESADO |  |  |  |  | un | 557.56 | 1 |  |  | 557.56
1215 | CIMENTO PORTLAND CPII-32 |  |  |  |  | Kg | 0.64 | 9.94 |  |  | 6.36
2804 | AREIA GROSSA |  |  |  |  | m3 | 175.43 | 0.0219 |  |  | 3.84
(C) Total: | [8 empty] | 567.76
Custo direto total (A) + (B) + (C) + (D) + (E) | [8 empty] | 617.82
BDI: 0,00% | [8 empty] | 0
Preço unitário total | [8 empty] | 617.82
Tabela de preços: TABELA DE CUSTOS DE OBRAS CIVIS - T195 - JANEIRO/2023 - SEM DESONERAÇÃO | [8 empty] | Data base: 01/01/2023
Serviço: 081846 - CAIXA DE GORDURA E INSPEÇÃO EM PVC/ABS 19 LITROS COM TAMPA E PORTA TAMPA E CESTO DE LIMPEZA REMOVÍVEL | [8 empty] | Unidade: un
Código auxiliar | (B) Mãos-de-obra |  | Eq. Salarial |  | Sal/Hora |  | Encargos(%) | Consumo |  |  | Custo Horário
0011 | ENCANADOR |  | 9.54 |  | 20.89 |  | 119.02 | 0.88 |  |  | 18.38
0008 | AJUDANTE |  | 6.7 |  | 14.67 |  | 119.02 | 0.88 |  |  | 12.91
(B) Total: | [8 empty] | 31.29
Código auxiliar | (C) Materiais |  |  |  |  | Unidade | Valor unitário | Consumo |  |  | Valor total
H670 | CAIXA DE GORDURA E INSPEÇÃO 19 LITROS EM PVC/ABS COM TAMPA E PORTA TAMPA E CESTO DE LIMPEZA REMOVÍVEL |  |  |  |  | un | 342.4 | 1 |  |  | 342.4
(C) Total: | [8 empty] | 342.4
Custo direto total (A) + (B) + (C) + (D) + (E) | [8 empty] | 373.69
BDI: 0,00% | [8 empty] | 0
Preço unitário total | [8 empty] | 373.69
Tabela de preços: TABELA DE CUSTOS DE OBRAS CIVIS - T195 - JANEIRO/2023 - SEM DESONERAÇÃO | [8 empty] | Data base: 01/01/2023
Serviço: 081850 - CAIXA DE GORDURA 50 l. CONCRETO PADRÃO GOINFRA IMPERMEABILIZADA | [8 empty] | Unidade: Un
Observações: DEVIDO A ALTERAÇÃO DA IMPERMEABILIZAÇÃO ALTEROU-SE OS COEF. DE AJUDANTE E OFICIAL B
Código auxiliar | (B) Mãos-de-obra |  | Eq. Salarial |  | Sal/Hora |  | Encargos(%) | Consumo |  |  | Custo Horário
0005 | SERVENTE |  | 5.7 |  | 12.48 |  | 119.02 | 5.34 |  |  | 66.64
0004 | PEDREIRO |  | 9.54 |  | 20.89 |  | 119.02 | 0.16 |  |  | 3.34
0025 | OFICIAL "B" |  | 9.64 |  | 21.11 |  | 119.02 | 0.548 |  |  | 11.57
0032 | OPERADOR DE BETONEIRA |  | 6.84 |  | 14.98 |  | 119.02 | 0.12 |  |  | 1.8
0006 | ARMADOR |  | 9.54 |  | 20.89 |  | 119.02 | 0.46 |  |  | 9.61
0010 | CARPINTEIRO |  | 9.54 |  | 20.89 |  | 119.02 | 2.94 |  |  | 61.42
0008 | AJUDANTE |  | 6.7 |  | 14.67 |  | 119.02 | 0.5712 |  |  | 8.38
(B) Total: | [8 empty] | 162.76
Código auxiliar | (C) Materiais |  |  |  |  | Unidade | Valor unitário | Consumo |  |  | Valor total
1215 | CIMENTO PORTLAND CPII-32 |  |  |  |  | Kg | 0.64 | 30.6 |  |  | 19.58
1703 | COMPENSADO PLASTIFICADO 12 MM 2,20X1,10 M |  |  |  |  | m2 | 61.69 | 0.95 |  |  | 58.61
1263 | DESMOLDANTE PARA CONCRETO |  |  |  |  | l | 10.44 | 0.33 |  |  | 3.45
2386 | BRITA Nº 1 |  |  |  |  | m3 | 138.87 | 0.04 |  |  | 5.55
2387 | BRITA Nº 0 |  |  |  |  | m3 | 146.82 | 0.04 |  |  | 5.87
0102 | ARAME RECOZIDO 18 BWG |  |  |  |  | Kg | 26.56 | 0.13 |  |  | 3.45
2448 | AÇO CA-60 B - 5,0 MM |  |  |  |  | Kg | 11.63 | 7.16 |  |  | 83.27
0105 | ARAME GALVANIZADO Nº 14 BWG |  |  |  |  | Kg | 26.19 | 0.05 |  |  | 1.31
2023 | TABUA PARA FORMA (30CM) |  |  |  |  | m | 14.75 | 2.01 |  |  | 29.65
1863 | PREGO 18x30 |  |  |  |  | Kg | 26.15 | 0.58 |  |  | 15.17
1973 | ADITIVO IMPERMEABILIZANTE DE PEGA NORMAL PARA ARGAMASSA E CONCRETO REF.: SIKA 1 / VEDACIT (D=1,00) OU EQUIVALENTE |  |  |  |  | Kg | 7.35 | 0.2618 |  |  | 1.92
2693 | ARGAMASSA IMPERMEABILIZANTE SEMI-FLEXÍVEL BICOMPONENTE (VIAPLUS 1000/SIKA TOP 107 OU EQUIVALENTE) |  |  |  |  | Kg | 3.55 | 3.296 |  |  | 11.7
2804 | AREIA GROSSA |  |  |  |  | m3 | 175.43 | 0.08 |  |  | 14.03
(C) Total: | [8 empty] | 253.56
Custo direto total (A) + (B) + (C) + (D) + (E) | [8 empty] | 416.32
BDI: 0,00% | [8 empty] | 0
Preço unitário total | [8 empty] | 416.32
Tabela de preços: TABELA DE CUSTOS DE OBRAS CIVIS - T195 - JANEIRO/2023 - SEM DESONERAÇÃO | [8 empty] | Data base: 01/01/2023
Serviço: 081851 - CAIXA DE GORDURA 100 L CONCRETO PADRÃO GOINFRA IMPERMEABILIZADA | [8 empty] | Unidade: Un
Observações: DEVIDO A ALTERAÇÃO NO SERVIÇO 120208, MUDOU-SE OS COEF. DE AJUDANTE E OFICIAL
Código auxiliar | (B) Mãos-de-obra |  | Eq. Salarial |  | Sal/Hora |  | Encargos(%) | Consumo |  |  | Custo Horário
0005 | SERVENTE |  | 5.7 |  | 12.48 |  | 119.02 | 7.51 |  |  | 93.72
0032 | OPERADOR DE BETONEIRA |  | 6.84 |  | 14.98 |  | 119.02 | 0.18 |  |  | 2.7
0025 | OFICIAL "B" |  | 9.64 |  | 21.11 |  | 119.02 | 0.8565 |  |  | 18.08
0004 | PEDREIRO |  | 9.54 |  | 20.89 |  | 119.02 | 0.24 |  |  | 5.01
0008 | AJUDANTE |  | 6.7 |  | 14.67 |  | 119.02 | 0.8139 |  |  | 11.94
0010 | CARPINTEIRO |  | 9.54 |  | 20.89 |  | 119.02 | 4.12 |  |  | 86.07
0006 | ARMADOR |  | 9.54 |  | 20.89 |  | 119.02 | 0.64 |  |  | 13.37
(B) Total: | [8 empty] | 230.89
Código auxiliar | (C) Materiais |  |  |  |  | Unidade | Valor unitário | Consumo |  |  | Valor total
2693 | ARGAMASSA IMPERMEABILIZANTE SEMI-FLEXÍVEL BICOMPONENTE (VIAPLUS 1000/SIKA TOP 107 OU EQUIVALENTE) |  |  |  |  | Kg | 3.55 | 5.152 |  |  | 18.29
1973 | ADITIVO IMPERMEABILIZANTE DE PEGA NORMAL PARA ARGAMASSA E CONCRETO REF.: SIKA 1 / VEDACIT (D=1,00) OU EQUIVALENTE |  |  |  |  | Kg | 7.35 | 0.3758 |  |  | 2.76
1863 | PREGO 18x30 |  |  |  |  | Kg | 26.15 | 0.81 |  |  | 21.18
2023 | TABUA PARA FORMA (30CM) |  |  |  |  | m | 14.75 | 2.82 |  |  | 41.6
0105 | ARAME GALVANIZADO Nº 14 BWG |  |  |  |  | Kg | 26.19 | 0.07 |  |  | 1.83
2448 | AÇO CA-60 B - 5,0 MM |  |  |  |  | Kg | 11.63 | 10.13 |  |  | 117.81
0102 | ARAME RECOZIDO 18 BWG |  |  |  |  | Kg | 26.56 | 0.18 |  |  | 4.78
2387 | BRITA Nº 0 |  |  |  |  | m3 | 146.82 | 0.06 |  |  | 8.81
2386 | BRITA Nº 1 |  |  |  |  | m3 | 138.87 | 0.06 |  |  | 8.33
1263 | DESMOLDANTE PARA CONCRETO |  |  |  |  | l | 10.44 | 0.46 |  |  | 4.8
1703 | COMPENSADO PLASTIFICADO 12 MM 2,20X1,10 M |  |  |  |  | m2 | 61.69 | 1.33 |  |  | 82.05
1215 | CIMENTO PORTLAND CPII-32 |  |  |  |  | Kg | 0.64 | 43.93 |  |  | 28.12
2804 | AREIA GROSSA |  |  |  |  | m3 | 175.43 | 0.12 |  |  | 21.05
(C) Total: | [8 empty] | 361.41
Custo direto total (A) + (B) + (C) + (D) + (E) | [8 empty] | 592.3
BDI: 0,00% | [8 empty] | 0
Preço unitário total | [8 empty] | 592.3
Tabela de preços: TABELA DE CUSTOS DE OBRAS CIVIS - T195 - JANEIRO/2023 - SEM DESONERAÇÃO | [8 empty] | Data base: 01/01/2023
Serviço: 081852 - CAIXA DE GORDURA 120 L. CONCRETO PADRÃO GOINFRA IMPERMEABILIZADA | [8 empty] | Unidade: un
Observações: DEVIDO A ALTERAÇÃO NO SERVIÇO 120208, MUDOU-SE OS COEF. DE AJUDANTE E OFICIAL
Código auxiliar | (B) Mãos-de-obra |  | Eq. Salarial |  | Sal/Hora |  | Encargos(%) | Consumo |  |  | Custo Horário
0005 | SERVENTE |  | 5.7 |  | 12.48 |  | 119.02 | 8.33 |  |  | 103.96
0032 | OPERADOR DE BETONEIRA |  | 6.84 |  | 14.98 |  | 119.02 | 0.2 |  |  | 3
0004 | PEDREIRO |  | 9.54 |  | 20.89 |  | 119.02 | 0.27 |  |  | 5.64
0025 | OFICIAL "B" |  | 9.64 |  | 21.11 |  | 119.02 | 0.9629 |  |  | 20.33
0006 | ARMADOR |  | 9.54 |  | 20.89 |  | 119.02 | 0.72 |  |  | 15.04
0008 | AJUDANTE |  | 6.7 |  | 14.67 |  | 119.02 | 0.9155 |  |  | 13.43
0010 | CARPINTEIRO |  | 9.54 |  | 20.89 |  | 119.02 | 4.62 |  |  | 96.51
(B) Total: | [8 empty] | 257.91
Código auxiliar | (C) Materiais |  |  |  |  | Unidade | Valor unitário | Consumo |  |  | Valor total
1703 | COMPENSADO PLASTIFICADO 12 MM 2,20X1,10 M |  |  |  |  | m2 | 61.69 | 1.49 |  |  | 91.92
1263 | DESMOLDANTE PARA CONCRETO |  |  |  |  | l | 10.44 | 0.51 |  |  | 5.32
1215 | CIMENTO PORTLAND CPII-32 |  |  |  |  | Kg | 0.64 | 48.47 |  |  | 31.02
2386 | BRITA Nº 1 |  |  |  |  | m3 | 138.87 | 0.07 |  |  | 9.72
2387 | BRITA Nº 0 |  |  |  |  | m3 | 146.82 | 0.07 |  |  | 10.28
0102 | ARAME RECOZIDO 18 BWG |  |  |  |  | Kg | 26.56 | 0.21 |  |  | 5.58
2448 | AÇO CA-60 B - 5,0 MM |  |  |  |  | Kg | 11.63 | 11.33 |  |  | 131.77
0105 | ARAME GALVANIZADO Nº 14 BWG |  |  |  |  | Kg | 26.19 | 0.08 |  |  | 2.1
2023 | TABUA PARA FORMA (30CM) |  |  |  |  | m | 14.75 | 3.16 |  |  | 46.61
1863 | PREGO 18x30 |  |  |  |  | Kg | 26.15 | 0.91 |  |  | 23.8
1973 | ADITIVO IMPERMEABILIZANTE DE PEGA NORMAL PARA ARGAMASSA E CONCRETO REF.: SIKA 1 / VEDACIT (D=1,00) OU EQUIVALENTE |  |  |  |  | Kg | 7.35 | 0.4146 |  |  | 3.05
2693 | ARGAMASSA IMPERMEABILIZANTE SEMI-FLEXÍVEL BICOMPONENTE (VIAPLUS 1000/SIKA TOP 107 OU EQUIVALENTE) |  |  |  |  | Kg | 3.55 | 5.792 |  |  | 20.56
2804 | AREIA GROSSA |  |  |  |  | m3 | 175.43 | 0.13 |  |  | 22.81
(C) Total: | [8 empty] | 404.54
Custo direto total (A) + (B) + (C) + (D) + (E) | [8 empty] | 662.45
BDI: 0,00% | [8 empty] | 0
Preço unitário total | [8 empty] | 662.45
Tabela de preços: TABELA DE CUSTOS DE OBRAS CIVIS - T195 - JANEIRO/2023 - SEM DESONERAÇÃO | [8 empty] | Data base: 01/01/2023
Serviço: 081854 - CAIXA DE GORDURA 600 L. CONCRETO PADRÃO GOINFRA IMPERMEABILIZADA | [8 empty] | Unidade: un
Observações: DEVIDO A ALTERAÇÃO NO SERVIÇO 120208, MUDOU-SE OS COEF. DE AJUDANTE E OFICIAL
Código auxiliar | (B) Mãos-de-obra |  | Eq. Salarial |  | Sal/Hora |  | Encargos(%) | Consumo |  |  | Custo Horário
0005 | SERVENTE |  | 5.7 |  | 12.48 |  | 119.02 | 29.149 |  |  | 363.78
0025 | OFICIAL "B" |  | 9.64 |  | 21.11 |  | 119.02 | 3.3144 |  |  | 69.97
0004 | PEDREIRO |  | 9.54 |  | 20.89 |  | 119.02 | 1.7525 |  |  | 36.61
0032 | OPERADOR DE BETONEIRA |  | 6.84 |  | 14.98 |  | 119.02 | 1.2854 |  |  | 19.26
0010 | CARPINTEIRO |  | 9.54 |  | 20.89 |  | 119.02 | 13.446 |  |  | 280.89
0006 | ARMADOR |  | 9.54 |  | 20.89 |  | 119.02 | 3.08 |  |  | 64.34
0008 | AJUDANTE |  | 6.7 |  | 14.67 |  | 119.02 | 3.7528 |  |  | 55.05
(B) Total: | [8 empty] | 889.9
Código auxiliar | (C) Materiais |  |  |  |  | Unidade | Valor unitário | Consumo |  |  | Valor total
2693 | ARGAMASSA IMPERMEABILIZANTE SEMI-FLEXÍVEL BICOMPONENTE (VIAPLUS 1000/SIKA TOP 107 OU EQUIVALENTE) |  |  |  |  | Kg | 3.55 | 19.936 |  |  | 70.77
1973 | ADITIVO IMPERMEABILIZANTE DE PEGA NORMAL PARA ARGAMASSA E CONCRETO REF.: SIKA 1 / VEDACIT (D=1,00) OU EQUIVALENTE |  |  |  |  | Kg | 7.35 | 2.1959 |  |  | 16.14
1863 | PREGO 18x30 |  |  |  |  | Kg | 26.15 | 2.6394 |  |  | 69.02
2023 | TABUA PARA FORMA (30CM) |  |  |  |  | m | 14.75 | 9.1931 |  |  | 135.6
0105 | ARAME GALVANIZADO Nº 14 BWG |  |  |  |  | Kg | 26.19 | 0.239 |  |  | 6.26
2448 | AÇO CA-60 B - 5,0 MM |  |  |  |  | Kg | 11.63 | 48.4 |  |  | 562.89
0102 | ARAME RECOZIDO 18 BWG |  |  |  |  | Kg | 26.56 | 0.88 |  |  | 23.37
2387 | BRITA Nº 0 |  |  |  |  | m3 | 146.82 | 0.364 |  |  | 53.44
2386 | BRITA Nº 1 |  |  |  |  | m3 | 138.87 | 0.364 |  |  | 50.55
1215 | CIMENTO PORTLAND CPII-32 |  |  |  |  | Kg | 0.64 | 256.66 |  |  | 164.26
1263 | DESMOLDANTE PARA CONCRETO |  |  |  |  | l | 10.44 | 1.494 |  |  | 15.6
1703 | COMPENSADO PLASTIFICADO 12 MM 2,20X1,10 M |  |  |  |  | m2 | 61.69 | 4.3525 |  |  | 268.51
2804 | AREIA GROSSA |  |  |  |  | m3 | 175.43 | 0.6815 |  |  | 119.56
(C) Total: | [8 empty] | 1555.97
Custo direto total (A) + (B) + (C) + (D) + (E) | [8 empty] | 2445.87
BDI: 0,00% | [8 empty] | 0
Preço unitário total | [8 empty] | 2445.87
Tabela de preços: TABELA DE CUSTOS DE OBRAS CIVIS - T195 - JANEIRO/2023 - SEM DESONERAÇÃO | [8 empty] | Data base: 01/01/2023
Serviço: 081860 - CAIXA D'AGUA POLIETILENO 500 LTS. COM TAMPA | [8 empty] | Unidade: Un
Código auxiliar | (B) Mãos-de-obra |  | Eq. Salarial |  | Sal/Hora |  | Encargos(%) | Consumo |  |  | Custo Horário
0011 | ENCANADOR |  | 9.54 |  | 20.89 |  | 119.02 | 3 |  |  | 62.67
0008 | AJUDANTE |  | 6.7 |  | 14.67 |  | 119.02 | 3 |  |  | 44.01
(B) Total: | [8 empty] | 106.68
Código auxiliar | (C) Materiais |  |  |  |  | Unidade | Valor unitário | Consumo |  |  | Valor total
H675 | CAIXA D'ÁGUA POLIETILENO 500 LTS. COM TAMPA |  |  |  |  | un | 278.77 | 1 |  |  | 278.77
(C) Total: | [8 empty] | 278.77
Custo direto total (A) + (B) + (C) + (D) + (E) | [8 empty] | 385.45
BDI: 0,00% | [8 empty] | 0
Preço unitário total | [8 empty] | 385.45
Tabela de preços: TABELA DE CUSTOS DE OBRAS CIVIS - T195 - JANEIRO/2023 - SEM DESONERAÇÃO | [8 empty] | Data base: 01/01/2023
Serviço: 081861 - CAIXA D'AGUA POLIETILENO 1000 LTS. COM TAMPA | [8 empty] | Unidade: Un
Código auxiliar | (B) Mãos-de-obra |  | Eq. Salarial |  | Sal/Hora |  | Encargos(%) | Consumo |  |  | Custo Horário
0008 | AJUDANTE |  | 6.7 |  | 14.67 |  | 119.02 | 3 |  |  | 44.01
0011 | ENCANADOR |  | 9.54 |  | 20.89 |  | 119.02 | 3 |  |  | 62.67
(B) Total: | [8 empty] | 106.68
Código auxiliar | (C) Materiais |  |  |  |  | Unidade | Valor unitário | Consumo |  |  | Valor total
H676 | CAIXA D'ÁGUA POLIETILENO 1000 LTS. COM TAMPA |  |  |  |  | un | 493.22 | 1 |  |  | 493.22
(C) Total: | [8 empty] | 493.22
Custo direto total (A) + (B) + (C) + (D) + (E) | [8 empty] | 599.9
BDI: 0,00% | [8 empty] | 0
Preço unitário total | [8 empty] | 599.9
Tabela de preços: TABELA DE CUSTOS DE OBRAS CIVIS - T195 - JANEIRO/2023 - SEM DESONERAÇÃO | [8 empty] | Data base: 01/01/2023
Serviço: 081865 - FOSSA SEPTICA 1500 LITROS COM IMPERMEABILIZAÇÃO | [8 empty] | Unidade: Un
Código auxiliar | (B) Mãos-de-obra |  | Eq. Salarial |  | Sal/Hora |  | Encargos(%) | Consumo |  |  | Custo Horário
0032 | OPERADOR DE BETONEIRA |  | 6.84 |  | 14.98 |  | 119.02 | 2.07 |  |  | 31.01
0004 | PEDREIRO |  | 9.54 |  | 20.89 |  | 119.02 | 17.27 |  |  | 360.77
0005 | SERVENTE |  | 5.7 |  | 12.48 |  | 119.02 | 57.9883 |  |  | 723.69
0008 | AJUDANTE |  | 6.7 |  | 14.67 |  | 119.02 | 7.65 |  |  | 112.23
0006 | ARMADOR |  | 9.54 |  | 20.89 |  | 119.02 | 6.19 |  |  | 129.31
0010 | CARPINTEIRO |  | 9.54 |  | 20.89 |  | 119.02 | 2.2483 |  |  | 46.97
(B) Total: | [8 empty] | 1403.98
Código auxiliar | (C) Materiais |  |  |  |  | Unidade | Valor unitário | Consumo |  |  | Valor total
1221 | CAL HIDRATADA |  |  |  |  | Kg | 1.03 | 43.72 |  |  | 45.03
2420 | CANALETA DE CONCRETO 14 X 19 X 19 (NBR 6136) |  |  |  |  | un | 2.61 | 202.8 |  |  | 529.31
1215 | CIMENTO PORTLAND CPII-32 |  |  |  |  | Kg | 0.64 | 420.08 |  |  | 268.85
1695 | COMPENSADO RESINADO COLA FENÓLICA 6 MM 2,20X1,10 M |  |  |  |  | m2 | 25.88 | 0.6944 |  |  | 17.97
1263 | DESMOLDANTE PARA CONCRETO |  |  |  |  | l | 10.44 | 0.0281 |  |  | 0.29
2386 | BRITA Nº 1 |  |  |  |  | m3 | 138.87 | 0.47 |  |  | 65.27
2497 | BRITA Nº 2 |  |  |  |  | m3 | 137.33 | 0.47 |  |  | 64.55
0102 | ARAME RECOZIDO 18 BWG |  |  |  |  | Kg | 26.56 | 1.6 |  |  | 42.5
2448 | AÇO CA-60 B - 5,0 MM |  |  |  |  | Kg | 11.63 | 23.1 |  |  | 268.65
2426 | ARAME GALVANIZADO Nº 12 BWG |  |  |  |  | Kg | 21.56 | 0.1 |  |  | 2.16
0105 | ARAME GALVANIZADO Nº 14 BWG |  |  |  |  | Kg | 26.19 | 0.05 |  |  | 1.31
2439 | AÇO CA-50 10,0 MM (3/8") |  |  |  |  | Kg | 8.56 | 19.8 |  |  | 169.49
2437 | AÇO CA-50 - 6,3 MM (1/4") |  |  |  |  | Kg | 9.13 | 45.1 |  |  | 411.76
2023 | TABUA PARA FORMA (30CM) |  |  |  |  | m | 14.75 | 6.365 |  |  | 93.88
1861 | PREGO 18x24 |  |  |  |  | Kg | 24.66 | 0.4496 |  |  | 11.09
1858 | PONTALETE 3x3" |  |  |  |  | m | 8.09 | 0.83 |  |  | 6.71
1973 | ADITIVO IMPERMEABILIZANTE DE PEGA NORMAL PARA ARGAMASSA E CONCRETO REF.: SIKA 1 / VEDACIT (D=1,00) OU EQUIVALENTE |  |  |  |  | Kg | 7.35 | 4.38 |  |  | 32.19
2804 | AREIA GROSSA |  |  |  |  | m3 | 175.43 | 1.34 |  |  | 235.08
(C) Total: | [8 empty] | 2266.09
Custo direto total (A) + (B) + (C) + (D) + (E) | [8 empty] | 3670.07
BDI: 0,00% | [8 empty] | 0
Preço unitário total | [8 empty] | 3670.07
Tabela de preços: TABELA DE CUSTOS DE OBRAS CIVIS - T195 - JANEIRO/2023 - SEM DESONERAÇÃO | [8 empty] | Data base: 01/01/2023
Serviço: 081866 - FOSSA SEPTICA 2500 LITROS COM IMPERMEABILIZAÇÃO | [8 empty] | Unidade: Un
Código auxiliar | (B) Mãos-de-obra |  | Eq. Salarial |  | Sal/Hora |  | Encargos(%) | Consumo |  |  | Custo Horário
0005 | SERVENTE |  | 5.7 |  | 12.48 |  | 119.02 | 77.7012 |  |  | 969.71
0004 | PEDREIRO |  | 9.54 |  | 20.89 |  | 119.02 | 22.88 |  |  | 477.96
0032 | OPERADOR DE BETONEIRA |  | 6.84 |  | 14.98 |  | 119.02 | 2.71 |  |  | 40.6
0010 | CARPINTEIRO |  | 9.54 |  | 20.89 |  | 119.02 | 2.8112 |  |  | 58.73
0006 | ARMADOR |  | 9.54 |  | 20.89 |  | 119.02 | 7.52 |  |  | 157.09
0008 | AJUDANTE |  | 6.7 |  | 14.67 |  | 119.02 | 9.06 |  |  | 132.91
(B) Total: | [8 empty] | 1837
Código auxiliar | (C) Materiais |  |  |  |  | Unidade | Valor unitário | Consumo |  |  | Valor total
1973 | ADITIVO IMPERMEABILIZANTE DE PEGA NORMAL PARA ARGAMASSA E CONCRETO REF.: SIKA 1 / VEDACIT (D=1,00) OU EQUIVALENTE |  |  |  |  | Kg | 7.35 | 5.92 |  |  | 43.51
1858 | PONTALETE 3x3" |  |  |  |  | m | 8.09 | 1.19 |  |  | 9.63
1861 | PREGO 18x24 |  |  |  |  | Kg | 24.66 | 0.5854 |  |  | 14.44
2023 | TABUA PARA FORMA (30CM) |  |  |  |  | m | 14.75 | 7.2066 |  |  | 106.3
2437 | AÇO CA-50 - 6,3 MM (1/4") |  |  |  |  | Kg | 9.13 | 59.4 |  |  | 542.32
2439 | AÇO CA-50 10,0 MM (3/8") |  |  |  |  | Kg | 8.56 | 20.9 |  |  | 178.9
0105 | ARAME GALVANIZADO Nº 14 BWG |  |  |  |  | Kg | 26.19 | 0.07 |  |  | 1.83
2426 | ARAME GALVANIZADO Nº 12 BWG |  |  |  |  | Kg | 21.56 | 0.1 |  |  | 2.16
2448 | AÇO CA-60 B - 5,0 MM |  |  |  |  | Kg | 11.63 | 26.4 |  |  | 307.03
0102 | ARAME RECOZIDO 18 BWG |  |  |  |  | Kg | 26.56 | 1.94 |  |  | 51.53
2497 | BRITA Nº 2 |  |  |  |  | m3 | 137.33 | 0.615 |  |  | 84.46
2386 | BRITA Nº 1 |  |  |  |  | m3 | 138.87 | 0.615 |  |  | 85.41
1263 | DESMOLDANTE PARA CONCRETO |  |  |  |  | l | 10.44 | 0.0461 |  |  | 0.48
1695 | COMPENSADO RESINADO COLA FENÓLICA 6 MM 2,20X1,10 M |  |  |  |  | m2 | 25.88 | 1.1387 |  |  | 29.47
1215 | CIMENTO PORTLAND CPII-32 |  |  |  |  | Kg | 0.64 | 551.37 |  |  | 352.88
2420 | CANALETA DE CONCRETO 14 X 19 X 19 (NBR 6136) |  |  |  |  | un | 2.61 | 266.24 |  |  | 694.89
1221 | CAL HIDRATADA |  |  |  |  | Kg | 1.03 | 59.01 |  |  | 60.78
2804 | AREIA GROSSA |  |  |  |  | m3 | 175.43 | 1.77 |  |  | 310.51
(C) Total: | [8 empty] | 2876.53
Custo direto total (A) + (B) + (C) + (D) + (E) | [8 empty] | 4713.53
BDI: 0,00% | [8 empty] | 0
Preço unitário total | [8 empty] | 4713.53
Tabela de preços: TABELA DE CUSTOS DE OBRAS CIVIS - T195 - JANEIRO/2023 - SEM DESONERAÇÃO | [8 empty] | Data base: 01/01/2023
Serviço: 081867 - FOSSA SEPTICA 3000 LITROS COM IMPERMEABILIZAÇÃO | [8 empty] | Unidade: Un
Código auxiliar | (B) Mãos-de-obra |  | Eq. Salarial |  | Sal/Hora |  | Encargos(%) | Consumo |  |  | Custo Horário
0005 | SERVENTE |  | 5.7 |  | 12.48 |  | 119.02 | 103.1854 |  |  | 1287.75
0032 | OPERADOR DE BETONEIRA |  | 6.84 |  | 14.98 |  | 119.02 | 3.5 |  |  | 52.43
0004 | PEDREIRO |  | 9.54 |  | 20.89 |  | 119.02 | 28.78 |  |  | 601.21
0008 | AJUDANTE |  | 6.7 |  | 14.67 |  | 119.02 | 10.66 |  |  | 156.38
0006 | ARMADOR |  | 9.54 |  | 20.89 |  | 119.02 | 9 |  |  | 188.01
0010 | CARPINTEIRO |  | 9.54 |  | 20.89 |  | 119.02 | 3.4554 |  |  | 72.18
(B) Total: | [8 empty] | 2357.96
Código auxiliar | (C) Materiais |  |  |  |  | Unidade | Valor unitário | Consumo |  |  | Valor total
1221 | CAL HIDRATADA |  |  |  |  | Kg | 1.03 | 75.87 |  |  | 78.15
2420 | CANALETA DE CONCRETO 14 X 19 X 19 (NBR 6136) |  |  |  |  | un | 2.61 | 318.24 |  |  | 830.61
1215 | CIMENTO PORTLAND CPII-32 |  |  |  |  | Kg | 0.64 | 708.03 |  |  | 453.14
1695 | COMPENSADO RESINADO COLA FENÓLICA 6 MM 2,20X1,10 M |  |  |  |  | m2 | 25.88 | 1.5615 |  |  | 40.41
1263 | DESMOLDANTE PARA CONCRETO |  |  |  |  | l | 10.44 | 0.0632 |  |  | 0.66
2386 | BRITA Nº 1 |  |  |  |  | m3 | 138.87 | 0.8 |  |  | 111.1
2497 | BRITA Nº 2 |  |  |  |  | m3 | 137.33 | 0.8 |  |  | 109.86
0102 | ARAME RECOZIDO 18 BWG |  |  |  |  | Kg | 26.56 | 2.32 |  |  | 61.62
2426 | ARAME GALVANIZADO Nº 12 BWG |  |  |  |  | Kg | 21.56 | 0.11 |  |  | 2.37
0105 | ARAME GALVANIZADO Nº 14 BWG |  |  |  |  | Kg | 26.19 | 0.09 |  |  | 2.36
2439 | AÇO CA-50 10,0 MM (3/8") |  |  |  |  | Kg | 8.56 | 19.8 |  |  | 169.49
2448 | AÇO CA-60 B - 5,0 MM |  |  |  |  | Kg | 11.63 | 30.8 |  |  | 358.2
2437 | AÇO CA-50 - 6,3 MM (1/4") |  |  |  |  | Kg | 9.13 | 77 |  |  | 703.01
2023 | TABUA PARA FORMA (30CM) |  |  |  |  | m | 14.75 | 8.3606 |  |  | 123.32
1861 | PREGO 18x24 |  |  |  |  | Kg | 24.66 | 0.7165 |  |  | 17.67
1858 | PONTALETE 3x3" |  |  |  |  | m | 8.09 | 1.46 |  |  | 11.81
1973 | ADITIVO IMPERMEABILIZANTE DE PEGA NORMAL PARA ARGAMASSA E CONCRETO REF.: SIKA 1 / VEDACIT (D=1,00) OU EQUIVALENTE |  |  |  |  | Kg | 7.35 | 7.61 |  |  | 55.93
2804 | AREIA GROSSA |  |  |  |  | m3 | 175.43 | 2.27 |  |  | 398.23
(C) Total: | [8 empty] | 3527.94
Custo direto total (A) + (B) + (C) + (D) + (E) | [8 empty] | 5885.9
BDI: 0,00% | [8 empty] | 0
Preço unitário total | [8 empty] | 5885.9
Tabela de preços: TABELA DE CUSTOS DE OBRAS CIVIS - T195 - JANEIRO/2023 - SEM DESONERAÇÃO | [8 empty] | Data base: 01/01/2023
Serviço: 081868 - FOSSA SEPTICA 4500 LITROS COM IMPERMEABILIZAÇÃO | [8 empty] | Unidade: Un
Código auxiliar | (B) Mãos-de-obra |  | Eq. Salarial |  | Sal/Hora |  | Encargos(%) | Consumo |  |  | Custo Horário
0005 | SERVENTE |  | 5.7 |  | 12.48 |  | 119.02 | 143.9263 |  |  | 1796.2
0004 | PEDREIRO |  | 9.54 |  | 20.89 |  | 119.02 | 24.48 |  |  | 511.39
0032 | OPERADOR DE BETONEIRA |  | 6.84 |  | 14.98 |  | 119.02 | 4.89 |  |  | 73.25
0010 | CARPINTEIRO |  | 9.54 |  | 20.89 |  | 119.02 | 40.7463 |  |  | 851.19
0006 | ARMADOR |  | 9.54 |  | 20.89 |  | 119.02 | 14.6 |  |  | 304.99
0008 | AJUDANTE |  | 6.7 |  | 14.67 |  | 119.02 | 14.6 |  |  | 214.18
(B) Total: | [8 empty] | 3751.2
Código auxiliar | (C) Materiais |  |  |  |  | Unidade | Valor unitário | Consumo |  |  | Valor total
1973 | ADITIVO IMPERMEABILIZANTE DE PEGA NORMAL PARA ARGAMASSA E CONCRETO REF.: SIKA 1 / VEDACIT (D=1,00) OU EQUIVALENTE |  |  |  |  | Kg | 7.35 | 8.15 |  |  | 59.9
1964 | RIPA DE MADEIRA 5x1 |  |  |  |  | m | 2.85 | 0.6 |  |  | 1.71
1968 | SARRAFO DE MADEIRA 10 CM |  |  |  |  | m | 8.09 | 34.71 |  |  | 280.8
1861 | PREGO 18x24 |  |  |  |  | Kg | 24.66 | 8.2892 |  |  | 204.41
2023 | TABUA PARA FORMA (30CM) |  |  |  |  | m | 14.75 | 37.6941 |  |  | 555.99
2380 | ESCORA ROLIÇA (TIPO EUCALIPTO) |  |  |  |  | m | 4.18 | 63.13 |  |  | 263.88
2437 | AÇO CA-50 - 6,3 MM (1/4") |  |  |  |  | Kg | 9.13 | 173.8 |  |  | 1586.79
2448 | AÇO CA-60 B - 5,0 MM |  |  |  |  | Kg | 11.63 | 30.8 |  |  | 358.2
0102 | ARAME RECOZIDO 18 BWG |  |  |  |  | Kg | 26.56 | 3.72 |  |  | 98.8
2497 | BRITA Nº 2 |  |  |  |  | m3 | 137.33 | 1.11 |  |  | 152.44
2386 | BRITA Nº 1 |  |  |  |  | m3 | 138.87 | 1.11 |  |  | 154.15
1263 | DESMOLDANTE PARA CONCRETO |  |  |  |  | l | 10.44 | 3.2294 |  |  | 33.71
1696 | COMPENSADO RESINADO COLA FENÓLICA 12 MM 2,20X1,10 M |  |  |  |  | m2 | 34.12 | 13.57 |  |  | 463.01
1695 | COMPENSADO RESINADO COLA FENÓLICA 6 MM 2,20X1,10 M |  |  |  |  | m2 | 25.88 | 1.7133 |  |  | 44.34
1215 | CIMENTO PORTLAND CPII-32 |  |  |  |  | Kg | 0.64 | 953.49 |  |  | 610.23
1221 | CAL HIDRATADA |  |  |  |  | Kg | 1.03 | 81.24 |  |  | 83.68
1218 | CAIBRO 5x6 CM |  |  |  |  | m | 16.8 | 1.91 |  |  | 32.09
2804 | AREIA GROSSA |  |  |  |  | m3 | 175.43 | 2.86 |  |  | 501.73
(C) Total: | [8 empty] | 5485.86
Custo direto total (A) + (B) + (C) + (D) + (E) | [8 empty] | 9237.06
BDI: 0,00% | [8 empty] | 0
Preço unitário total | [8 empty] | 9237.06
Tabela de preços: TABELA DE CUSTOS DE OBRAS CIVIS - T195 - JANEIRO/2023 - SEM DESONERAÇÃO | [8 empty] | Data base: 01/01/2023
Serviço: 081869 - FOSSA SEPTICA 8700 LITROS COM IMPERMEABILIZAÇÃO | [8 empty] | Unidade: Un
Código auxiliar | (B) Mãos-de-obra |  | Eq. Salarial |  | Sal/Hora |  | Encargos(%) | Consumo |  |  | Custo Horário
0005 | SERVENTE |  | 5.7 |  | 12.48 |  | 119.02 | 229.979 |  |  | 2870.14
0032 | OPERADOR DE BETONEIRA |  | 6.84 |  | 14.98 |  | 119.02 | 9.37 |  |  | 140.36
0004 | PEDREIRO |  | 9.54 |  | 20.89 |  | 119.02 | 41.96 |  |  | 876.54
0008 | AJUDANTE |  | 6.7 |  | 14.67 |  | 119.02 | 22.32 |  |  | 327.43
0006 | ARMADOR |  | 9.54 |  | 20.89 |  | 119.02 | 22.32 |  |  | 466.26
0010 | CARPINTEIRO |  | 9.54 |  | 20.89 |  | 119.02 | 56.939 |  |  | 1189.46
(B) Total: | [8 empty] | 5870.19
Código auxiliar | (C) Materiais |  |  |  |  | Unidade | Valor unitário | Consumo |  |  | Valor total
1218 | CAIBRO 5x6 CM |  |  |  |  | m | 16.8 | 2.98 |  |  | 50.06
1221 | CAL HIDRATADA |  |  |  |  | Kg | 1.03 | 119.53 |  |  | 123.12
1215 | CIMENTO PORTLAND CPII-32 |  |  |  |  | Kg | 0.64 | 1817.09 |  |  | 1162.94
1696 | COMPENSADO RESINADO COLA FENÓLICA 12 MM 2,20X1,10 M |  |  |  |  | m2 | 34.12 | 19.36 |  |  | 660.56
1695 | COMPENSADO RESINADO COLA FENÓLICA 6 MM 2,20X1,10 M |  |  |  |  | m2 | 25.88 | 1.0203 |  |  | 26.41
1263 | DESMOLDANTE PARA CONCRETO |  |  |  |  | l | 10.44 | 4.5412 |  |  | 47.41
2497 | BRITA Nº 2 |  |  |  |  | m3 | 137.33 | 2.135 |  |  | 293.2
2386 | BRITA Nº 1 |  |  |  |  | m3 | 138.87 | 2.135 |  |  | 296.49
0102 | ARAME RECOZIDO 18 BWG |  |  |  |  | Kg | 26.56 | 5.68 |  |  | 150.86
2448 | AÇO CA-60 B - 5,0 MM |  |  |  |  | Kg | 11.63 | 44 |  |  | 511.72
2437 | AÇO CA-50 - 6,3 MM (1/4") |  |  |  |  | Kg | 9.13 | 268.4 |  |  | 2450.49
2380 | ESCORA ROLIÇA (TIPO EUCALIPTO) |  |  |  |  | m | 4.18 | 90.05 |  |  | 376.41
2023 | TABUA PARA FORMA (30CM) |  |  |  |  | m | 14.75 | 52.61 |  |  | 776
1861 | PREGO 18x24 |  |  |  |  | Kg | 24.66 | 11.51 |  |  | 283.84
1968 | SARRAFO DE MADEIRA 10 CM |  |  |  |  | m | 8.09 | 49.51 |  |  | 400.54
1964 | RIPA DE MADEIRA 5x1 |  |  |  |  | m | 2.85 | 0.93 |  |  | 2.65
1973 | ADITIVO IMPERMEABILIZANTE DE PEGA NORMAL PARA ARGAMASSA E CONCRETO REF.: SIKA 1 / VEDACIT (D=1,00) OU EQUIVALENTE |  |  |  |  | Kg | 7.35 | 11.99 |  |  | 88.13
2804 | AREIA GROSSA |  |  |  |  | m3 | 175.43 | 5.24 |  |  | 919.25
(C) Total: | [8 empty] | 8620.08
Custo direto total (A) + (B) + (C) + (D) + (E) | [8 empty] | 14490.27
BDI: 0,00% | [8 empty] | 0
Preço unitário total | [8 empty] | 14490.27
Tabela de preços: TABELA DE CUSTOS DE OBRAS CIVIS - T195 - JANEIRO/2023 - SEM DESONERAÇÃO | [8 empty] | Data base: 01/01/2023
Serviço: 081874 - SUMIDOURO COM DIÂMETRO=1,60M E PROFUNDIDADE=4,50 M | [8 empty] | Unidade: Un
Código auxiliar | (B) Mãos-de-obra |  | Eq. Salarial |  | Sal/Hora |  | Encargos(%) | Consumo |  |  | Custo Horário
0005 | SERVENTE |  | 5.7 |  | 12.48 |  | 119.02 | 40.907 |  |  | 510.52
0013 | POCEIRO |  | 9.54 |  | 20.89 |  | 119.02 | 41.06 |  |  | 857.74
0004 | PEDREIRO |  | 9.54 |  | 20.89 |  | 119.02 | 30.406 |  |  | 635.18
0006 | ARMADOR |  | 9.54 |  | 20.89 |  | 119.02 | 0.5 |  |  | 10.45
(B) Total: | [8 empty] | 2013.89
Código auxiliar | (C) Materiais |  |  |  |  | Unidade | Valor unitário | Consumo |  |  | Valor total
1968 | SARRAFO DE MADEIRA 10 CM |  |  |  |  | m | 8.09 | 5.05 |  |  | 40.85
1861 | PREGO 18x24 |  |  |  |  | Kg | 24.66 | 0.1 |  |  | 2.47
2033 | TIJOLO COMUM MACIÇO (4,5x9x19cm) |  |  |  |  | un | 0.45 | 1267 |  |  | 570.15
2437 | AÇO CA-50 - 6,3 MM (1/4") |  |  |  |  | Kg | 9.13 | 7.94 |  |  | 72.49
0102 | ARAME RECOZIDO 18 BWG |  |  |  |  | Kg | 26.56 | 0.43 |  |  | 11.42
2386 | BRITA Nº 1 |  |  |  |  | m3 | 138.87 | 0.0585 |  |  | 8.12
2497 | BRITA Nº 2 |  |  |  |  | m3 | 137.33 | 0.0585 |  |  | 8.03
2777 | BRITA 3 e 4 |  |  |  |  | m3 | 131.14 | 0.6157 |  |  | 80.74
1215 | CIMENTO PORTLAND CPII-32 |  |  |  |  | Kg | 0.64 | 54.8 |  |  | 35.07
2804 | AREIA GROSSA |  |  |  |  | m3 | 175.43 | 0.104 |  |  | 18.24
(C) Total: | [8 empty] | 847.58
Custo direto total (A) + (B) + (C) + (D) + (E) | [8 empty] | 2861.47
BDI: 0,00% | [8 empty] | 0
Preço unitário total | [8 empty] | 2861.47
Tabela de preços: TABELA DE CUSTOS DE OBRAS CIVIS - T195 - JANEIRO/2023 - SEM DESONERAÇÃO | [8 empty] | Data base: 01/01/2023
Serviço: 081880 - RESERVATÓRIO METALICO TIPO TAÇA EM AÇO PATINÁVEL - V=5M3-COLUNA SECA H=6M+FUNDAÇÃO+LOGOTIPO | [8 empty] | Unidade: Un
Código auxiliar | (B) Mãos-de-obra |  | Eq. Salarial |  | Sal/Hora |  | Encargos(%) | Consumo |  |  | Custo Horário
0013 | POCEIRO |  | 9.54 |  | 20.89 |  | 119.02 | 16.34 |  |  | 341.34
0005 | SERVENTE |  | 5.7 |  | 12.48 |  | 119.02 | 53.97 |  |  | 673.55
0004 | PEDREIRO |  | 9.54 |  | 20.89 |  | 119.02 | 9.14 |  |  | 190.93
0006 | ARMADOR |  | 9.54 |  | 20.89 |  | 119.02 | 2.28 |  |  | 47.63
0010 | CARPINTEIRO |  | 9.54 |  | 20.89 |  | 119.02 | 0.13 |  |  | 2.72
0008 | AJUDANTE |  | 6.7 |  | 14.67 |  | 119.02 | 2.28 |  |  | 33.45
(B) Total: | [8 empty] | 1289.62
Código auxiliar | (C) Materiais |  |  |  |  | Unidade | Valor unitário | Consumo |  |  | Valor total
1215 | CIMENTO PORTLAND CPII-32 |  |  |  |  | Kg | 0.64 | 674.37 |  |  | 431.6
H671 | RESERVATÓRIO D'ÁGUA TIPO TAÇA METÁLICA 5 M3 - COLUNA SECA 6,0 M PINTADA COM LOGOTIPO PADRÃO GOINFRA - AÇO PATINÁVEL |  |  |  |  | un | 13350 | 1 |  |  | 13350
2386 | BRITA Nº 1 |  |  |  |  | m3 | 138.87 | 0.955 |  |  | 132.62
2497 | BRITA Nº 2 |  |  |  |  | m3 | 137.33 | 0.955 |  |  | 131.15
0102 | ARAME RECOZIDO 18 BWG |  |  |  |  | Kg | 26.56 | 0.59 |  |  | 15.67
2439 | AÇO CA-50 10,0 MM (3/8") |  |  |  |  | Kg | 8.56 | 23.08 |  |  | 197.56
0105 | ARAME GALVANIZADO Nº 14 BWG |  |  |  |  | Kg | 26.19 | 0.02 |  |  | 0.52
2448 | AÇO CA-60 B - 5,0 MM |  |  |  |  | Kg | 11.63 | 9.43 |  |  | 109.67
2023 | TABUA PARA FORMA (30CM) |  |  |  |  | m | 14.75 | 0.36 |  |  | 5.31
1861 | PREGO 18x24 |  |  |  |  | Kg | 24.66 | 0.01 |  |  | 0.25
1858 | PONTALETE 3x3" |  |  |  |  | m | 8.09 | 0.05 |  |  | 0.4
2804 | AREIA GROSSA |  |  |  |  | m3 | 175.43 | 2.03 |  |  | 356.12
(C) Total: | [8 empty] | 14730.87
Custo direto total (A) + (B) + (C) + (D) + (E) | [8 empty] | 16020.49
BDI: 0,00% | [8 empty] | 0
Preço unitário total | [8 empty] | 16020.49
Tabela de preços: TABELA DE CUSTOS DE OBRAS CIVIS - T195 - JANEIRO/2023 - SEM DESONERAÇÃO | [8 empty] | Data base: 01/01/2023
Serviço: 081881 - RESERVATÓRIO METALICO TIPO TAÇA EM AÇO PATINÁVEL - V=10M3-COLUNA SECA H=6M+FUNDAÇÃO+LOGOTIPO | [8 empty] | Unidade: Un
Código auxiliar | (B) Mãos-de-obra |  | Eq. Salarial |  | Sal/Hora |  | Encargos(%) | Consumo |  |  | Custo Horário
0005 | SERVENTE |  | 5.7 |  | 12.48 |  | 119.02 | 40.7 |  |  | 507.94
0013 | POCEIRO |  | 9.54 |  | 20.89 |  | 119.02 | 6.39 |  |  | 133.49
0004 | PEDREIRO |  | 9.54 |  | 20.89 |  | 119.02 | 8.87 |  |  | 185.29
0032 | OPERADOR DE BETONEIRA |  | 6.84 |  | 14.98 |  | 119.02 | 2.44 |  |  | 36.55
0008 | AJUDANTE |  | 6.7 |  | 14.67 |  | 119.02 | 8.03 |  |  | 117.8
0010 | CARPINTEIRO |  | 9.54 |  | 20.89 |  | 119.02 | 6.13 |  |  | 128.06
0006 | ARMADOR |  | 9.54 |  | 20.89 |  | 119.02 | 2.05 |  |  | 42.82
(B) Total: | [8 empty] | 1151.95
Código auxiliar | (C) Materiais |  |  |  |  | Unidade | Valor unitário | Consumo |  |  | Valor total
1858 | PONTALETE 3x3" |  |  |  |  | m | 8.09 | 0.05 |  |  | 0.4
1861 | PREGO 18x24 |  |  |  |  | Kg | 24.66 | 0.02 |  |  | 0.49
1863 | PREGO 18x30 |  |  |  |  | Kg | 26.15 | 0.69 |  |  | 18.04
1968 | SARRAFO DE MADEIRA 10 CM |  |  |  |  | m | 8.09 | 2.3 |  |  | 18.61
2023 | TABUA PARA FORMA (30CM) |  |  |  |  | m | 14.75 | 6.69 |  |  | 98.68
0105 | ARAME GALVANIZADO Nº 14 BWG |  |  |  |  | Kg | 26.19 | 0.03 |  |  | 0.79
2439 | AÇO CA-50 10,0 MM (3/8") |  |  |  |  | Kg | 8.56 | 19.96 |  |  | 170.86
2448 | AÇO CA-60 B - 5,0 MM |  |  |  |  | Kg | 11.63 | 9.48 |  |  | 110.25
0102 | ARAME RECOZIDO 18 BWG |  |  |  |  | Kg | 26.56 | 0.54 |  |  | 14.34
2386 | BRITA Nº 1 |  |  |  |  | m3 | 138.87 | 0.93 |  |  | 129.15
2497 | BRITA Nº 2 |  |  |  |  | m3 | 137.33 | 0.93 |  |  | 127.72
H672 | RESERVATÓRIO D'ÁGUA TIPO TAÇA METÁLICA 10M3 - COLUNA SECA 6,0M PINTADA COM LOGOTIPO PADRÃO GOINFRA- AÇO PATINÁVEL |  |  |  |  | un | 19655.8 | 1 |  |  | 19655.8
1263 | DESMOLDANTE PARA CONCRETO |  |  |  |  | l | 10.44 | 1.84 |  |  | 19.21
1215 | CIMENTO PORTLAND CPII-32 |  |  |  |  | Kg | 0.64 | 690.29 |  |  | 441.79
2804 | AREIA GROSSA |  |  |  |  | m3 | 175.43 | 1.98 |  |  | 347.35
(C) Total: | [8 empty] | 21153.48
Custo direto total (A) + (B) + (C) + (D) + (E) | [8 empty] | 22305.43
BDI: 0,00% | [8 empty] | 0
Preço unitário total | [8 empty] | 22305.43
Tabela de preços: TABELA DE CUSTOS DE OBRAS CIVIS - T195 - JANEIRO/2023 - SEM DESONERAÇÃO | [8 empty] | Data base: 01/01/2023
Serviço: 081882 - RESERVATÓRIO METALICO TIPO TAÇA EM AÇO PATINÁVEL - V=15M3-COLUNA SECA H=6M+FUNDAÇÃO+LOGOTIPO | [8 empty] | Unidade: Un
Código auxiliar | (B) Mãos-de-obra |  | Eq. Salarial |  | Sal/Hora |  | Encargos(%) | Consumo |  |  | Custo Horário
0005 | SERVENTE |  | 5.7 |  | 12.48 |  | 119.02 | 62.86 |  |  | 784.49
0032 | OPERADOR DE BETONEIRA |  | 6.84 |  | 14.98 |  | 119.02 | 5.17 |  |  | 77.45
0004 | PEDREIRO |  | 9.54 |  | 20.89 |  | 119.02 | 11.92 |  |  | 249.01
0006 | ARMADOR |  | 9.54 |  | 20.89 |  | 119.02 | 5.64 |  |  | 117.82
0010 | CARPINTEIRO |  | 9.54 |  | 20.89 |  | 119.02 | 6.1 |  |  | 127.43
0008 | AJUDANTE |  | 6.7 |  | 14.67 |  | 119.02 | 11.49 |  |  | 168.56
(B) Total: | [8 empty] | 1524.76
Código auxiliar | (C) Materiais |  |  |  |  | Unidade | Valor unitário | Consumo |  |  | Valor total
1215 | CIMENTO PORTLAND CPII-32 |  |  |  |  | Kg | 0.64 | 906.95 |  |  | 580.45
H673 | RESERVATÓRIO D'ÁGUA TIPO TAÇA METÁLICA 15M3 - COLUNA SECA 6,0M PINTADA COM LOGOTIPO PADRÃO GOINFRA- AÇO PATINÁVEL |  |  |  |  | un | 25809.8 | 1 |  |  | 25809.8
1263 | DESMOLDANTE PARA CONCRETO |  |  |  |  | l | 10.44 | 1.8 |  |  | 18.79
2386 | BRITA Nº 1 |  |  |  |  | m3 | 138.87 | 1.245 |  |  | 172.89
2497 | BRITA Nº 2 |  |  |  |  | m3 | 137.33 | 1.245 |  |  | 170.98
0102 | ARAME RECOZIDO 18 BWG |  |  |  |  | Kg | 26.56 | 1.43 |  |  | 37.98
2439 | AÇO CA-50 10,0 MM (3/8") |  |  |  |  | Kg | 8.56 | 60.7 |  |  | 519.59
2437 | AÇO CA-50 - 6,3 MM (1/4") |  |  |  |  | Kg | 9.13 | 8.18 |  |  | 74.68
0105 | ARAME GALVANIZADO Nº 14 BWG |  |  |  |  | Kg | 26.19 | 0.04 |  |  | 1.05
2448 | AÇO CA-60 B - 5,0 MM |  |  |  |  | Kg | 11.63 | 9.87 |  |  | 114.79
2023 | TABUA PARA FORMA (30CM) |  |  |  |  | m | 14.75 | 6.83 |  |  | 100.74
1968 | SARRAFO DE MADEIRA 10 CM |  |  |  |  | m | 8.09 | 2.25 |  |  | 18.2
1863 | PREGO 18x30 |  |  |  |  | Kg | 26.15 | 0.68 |  |  | 17.78
1861 | PREGO 18x24 |  |  |  |  | Kg | 24.66 | 0.03 |  |  | 0.74
1858 | PONTALETE 3x3" |  |  |  |  | m | 8.09 | 0.09 |  |  | 0.73
2804 | AREIA GROSSA |  |  |  |  | m3 | 175.43 | 2.66 |  |  | 466.64
(C) Total: | [8 empty] | 28105.83
Custo direto total (A) + (B) + (C) + (D) + (E) | [8 empty] | 29630.59
BDI: 0,00% | [8 empty] | 0
Preço unitário total | [8 empty] | 29630.59
Tabela de preços: TABELA DE CUSTOS DE OBRAS CIVIS - T195 - JANEIRO/2023 - SEM DESONERAÇÃO | [8 empty] | Data base: 01/01/2023
Serviço: 081883 - RESERVATÓRIO METALICO TIPO TAÇA EM AÇO PATINÁVEL - V=20M3-COLUNA SECA H=6M+FUNDAÇÃO+LOGOTIPO | [8 empty] | Unidade: un
Código auxiliar | (B) Mãos-de-obra |  | Eq. Salarial |  | Sal/Hora |  | Encargos(%) | Consumo |  |  | Custo Horário
0005 | SERVENTE |  | 5.7 |  | 12.48 |  | 119.02 | 82.77 |  |  | 1032.97
0032 | OPERADOR DE BETONEIRA |  | 6.84 |  | 14.98 |  | 119.02 | 7.05 |  |  | 105.61
0004 | PEDREIRO |  | 9.54 |  | 20.89 |  | 119.02 | 16.26 |  |  | 339.67
0010 | CARPINTEIRO |  | 9.54 |  | 20.89 |  | 119.02 | 7.38 |  |  | 154.17
0006 | ARMADOR |  | 9.54 |  | 20.89 |  | 119.02 | 8.34 |  |  | 174.22
0008 | AJUDANTE |  | 6.7 |  | 14.67 |  | 119.02 | 15.36 |  |  | 225.33
(B) Total: | [8 empty] | 2031.97
Código auxiliar | (C) Materiais |  |  |  |  | Unidade | Valor unitário | Consumo |  |  | Valor total
1858 | PONTALETE 3x3" |  |  |  |  | m | 8.09 | 0.13 |  |  | 1.05
1863 | PREGO 18x30 |  |  |  |  | Kg | 26.15 | 0.81 |  |  | 21.18
1861 | PREGO 18x24 |  |  |  |  | Kg | 24.66 | 0.04 |  |  | 0.99
1968 | SARRAFO DE MADEIRA 10 CM |  |  |  |  | m | 8.09 | 2.7 |  |  | 21.84
2023 | TABUA PARA FORMA (30CM) |  |  |  |  | m | 14.75 | 8.36 |  |  | 123.31
2448 | AÇO CA-60 B - 5,0 MM |  |  |  |  | Kg | 11.63 | 5.2 |  |  | 60.48
0105 | ARAME GALVANIZADO Nº 14 BWG |  |  |  |  | Kg | 26.19 | 0.06 |  |  | 1.57
2437 | AÇO CA-50 - 6,3 MM (1/4") |  |  |  |  | Kg | 9.13 | 28.05 |  |  | 256.1
2439 | AÇO CA-50 10,0 MM (3/8") |  |  |  |  | Kg | 8.56 | 82.12 |  |  | 702.95
0102 | ARAME RECOZIDO 18 BWG |  |  |  |  | Kg | 26.56 | 2.1 |  |  | 55.78
2497 | BRITA Nº 2 |  |  |  |  | m3 | 137.33 | 1.7 |  |  | 233.46
2386 | BRITA Nº 1 |  |  |  |  | m3 | 138.87 | 1.7 |  |  | 236.08
1263 | DESMOLDANTE PARA CONCRETO |  |  |  |  | l | 10.44 | 2.16 |  |  | 22.55
1215 | CIMENTO PORTLAND CPII-32 |  |  |  |  | Kg | 0.64 | 1241.54 |  |  | 794.59
2804 | AREIA GROSSA |  |  |  |  | m3 | 175.43 | 3.63 |  |  | 636.81
H674 | RESERVATÓRIO D'ÁGUA TIPO TAÇA METÁLICA 20 M3 - COLUNA SECA 6,0M PINTADA COM LOGOTIPO PADRÃO GOINFRA- AÇO PATINÁVEL |  |  |  |  | un | 34274.75 | 1 |  |  | 34274.75
(C) Total: | [8 empty] | 37443.49
Custo direto total (A) + (B) + (C) + (D) + (E) | [8 empty] | 39475.46
BDI: 0,00% | [8 empty] | 0
Preço unitário total | [8 empty] | 39475.46
Tabela de preços: TABELA DE CUSTOS DE OBRAS CIVIS - T195 - JANEIRO/2023 - SEM DESONERAÇÃO | [8 empty] | Data base: 01/01/2023
Serviço: 081885 - TERMINAL DE VENTILACAO DIAMETRO 50 MM (ESGOTO) | [8 empty] | Unidade: Un
Código auxiliar | (B) Mãos-de-obra |  | Eq. Salarial |  | Sal/Hora |  | Encargos(%) | Consumo |  |  | Custo Horário
0011 | ENCANADOR |  | 9.54 |  | 20.89 |  | 119.02 | 0.07 |  |  | 1.46
0008 | AJUDANTE |  | 6.7 |  | 14.67 |  | 119.02 | 0.07 |  |  | 1.03
(B) Total: | [8 empty] | 2.49
Código auxiliar | (C) Materiais |  |  |  |  | Unidade | Valor unitário | Consumo |  |  | Valor total
H410 | TERMINAL DE VENTILACAO DIAMETRO 50 mm - (ESGOTO) |  |  |  |  | un | 9.77 | 1 |  |  | 9.77
(C) Total: | [8 empty] | 9.77
Custo direto total (A) + (B) + (C) + (D) + (E) | [8 empty] | 12.26
BDI: 0,00% | [8 empty] | 0
Preço unitário total | [8 empty] | 12.26
Tabela de preços: TABELA DE CUSTOS DE OBRAS CIVIS - T195 - JANEIRO/2023 - SEM DESONERAÇÃO | [8 empty] | Data base: 01/01/2023
Serviço: 081888 - TORNEIRA BOIA DIAMETRO (3/4") 20 MM | [8 empty] | Unidade: Un
Código auxiliar | (B) Mãos-de-obra |  | Eq. Salarial |  | Sal/Hora |  | Encargos(%) | Consumo |  |  | Custo Horário
0008 | AJUDANTE |  | 6.7 |  | 14.67 |  | 119.02 | 0.28 |  |  | 4.11
0011 | ENCANADOR |  | 9.54 |  | 20.89 |  | 119.02 | 0.28 |  |  | 5.85
(B) Total: | [8 empty] | 9.96
Código auxiliar | (C) Materiais |  |  |  |  | Unidade | Valor unitário | Consumo |  |  | Valor total
H440 | TORNEIRA DE BOIA DIAMETRO 3/4" (20 MM) |  |  |  |  | un | 56.43 | 1 |  |  | 56.43
H689 | FITA VEDAROSCA 18 MM |  |  |  |  | m | 0.41 | 0.47 |  |  | 0.19
(C) Total: | [8 empty] | 56.62
Custo direto total (A) + (B) + (C) + (D) + (E) | [8 empty] | 66.58
BDI: 0,00% | [8 empty] | 0
Preço unitário total | [8 empty] | 66.58
Tabela de preços: TABELA DE CUSTOS DE OBRAS CIVIS - T195 - JANEIRO/2023 - SEM DESONERAÇÃO | [8 empty] | Data base: 01/01/2023
Serviço: 081889 - TORNEIRA BOIA DIAMETRO 1" (25 MM ) | [8 empty] | Unidade: Un
Código auxiliar | (B) Mãos-de-obra |  | Eq. Salarial |  | Sal/Hora |  | Encargos(%) | Consumo |  |  | Custo Horário
0011 | ENCANADOR |  | 9.54 |  | 20.89 |  | 119.02 | 0.34 |  |  | 7.1
0008 | AJUDANTE |  | 6.7 |  | 14.67 |  | 119.02 | 0.34 |  |  | 4.99
(B) Total: | [8 empty] | 12.09
Código auxiliar | (C) Materiais |  |  |  |  | Unidade | Valor unitário | Consumo |  |  | Valor total
H474 | TORNEIRA BOIA DIAMETRO 1" (25 MM ) |  |  |  |  | un | 122.93 | 1 |  |  | 122.93
(C) Total: | [8 empty] | 122.93
Custo direto total (A) + (B) + (C) + (D) + (E) | [8 empty] | 135.02
BDI: 0,00% | [8 empty] | 0
Preço unitário total | [8 empty] | 135.02
Tabela de preços: TABELA DE CUSTOS DE OBRAS CIVIS - T195 - JANEIRO/2023 - SEM DESONERAÇÃO | [8 empty] | Data base: 01/01/2023
Serviço: 081890 - TORNEIRA BOIA DIAMETRO 1.1/4" - 32 MM | [8 empty] | Unidade: Un
Código auxiliar | (B) Mãos-de-obra |  | Eq. Salarial |  | Sal/Hora |  | Encargos(%) | Consumo |  |  | Custo Horário
0008 | AJUDANTE |  | 6.7 |  | 14.67 |  | 119.02 | 0.4 |  |  | 5.87
0011 | ENCANADOR |  | 9.54 |  | 20.89 |  | 119.02 | 0.4 |  |  | 8.36
(B) Total: | [8 empty] | 14.23
Código auxiliar | (C) Materiais |  |  |  |  | Unidade | Valor unitário | Consumo |  |  | Valor total
H475 | TORNEIRA BOIA DIAMETRO 1.1/4" (32 MM) |  |  |  |  | un | 241.45 | 1 |  |  | 241.45
(C) Total: | [8 empty] | 241.45
Custo direto total (A) + (B) + (C) + (D) + (E) | [8 empty] | 255.68
BDI: 0,00% | [8 empty] | 0
Preço unitário total | [8 empty] | 255.68
Tabela de preços: TABELA DE CUSTOS DE OBRAS CIVIS - T195 - JANEIRO/2023 - SEM DESONERAÇÃO | [8 empty] | Data base: 01/01/2023
Serviço: 081891 - TORNEIRA BOIA DIAMETRO 1.1/2" (40 MM) | [8 empty] | Unidade: Un
Código auxiliar | (B) Mãos-de-obra |  | Eq. Salarial |  | Sal/Hora |  | Encargos(%) | Consumo |  |  | Custo Horário
0011 | ENCANADOR |  | 9.54 |  | 20.89 |  | 119.02 | 0.45 |  |  | 9.4
0008 | AJUDANTE |  | 6.7 |  | 14.67 |  | 119.02 | 0.45 |  |  | 6.6
(B) Total: | [8 empty] | 16
Código auxiliar | (C) Materiais |  |  |  |  | Unidade | Valor unitário | Consumo |  |  | Valor total
H472 | TORNEIRA BOIA DIAMETRO 1.1/2" (40 MM) |  |  |  |  | un | 258.4 | 1 |  |  | 258.4
(C) Total: | [8 empty] | 258.4
Custo direto total (A) + (B) + (C) + (D) + (E) | [8 empty] | 274.4
BDI: 0,00% | [8 empty] | 0
Preço unitário total | [8 empty] | 274.4
Tabela de preços: TABELA DE CUSTOS DE OBRAS CIVIS - T195 - JANEIRO/2023 - SEM DESONERAÇÃO | [8 empty] | Data base: 01/01/2023
Serviço: 081892 - TORNEIRA BOIA DIAMETRO 2" (50 MM) | [8 empty] | Unidade: Un
Código auxiliar | (B) Mãos-de-obra |  | Eq. Salarial |  | Sal/Hora |  | Encargos(%) | Consumo |  |  | Custo Horário
0008 | AJUDANTE |  | 6.7 |  | 14.67 |  | 119.02 | 0.54 |  |  | 7.92
0011 | ENCANADOR |  | 9.54 |  | 20.89 |  | 119.02 | 0.54 |  |  | 11.28
(B) Total: | [8 empty] | 19.2
Código auxiliar | (C) Materiais |  |  |  |  | Unidade | Valor unitário | Consumo |  |  | Valor total
H473 | TORNEIRA BOIA DIAMETRO 2" (50 MM) |  |  |  |  | un | 345.52 | 1 |  |  | 345.52
(C) Total: | [8 empty] | 345.52
Custo direto total (A) + (B) + (C) + (D) + (E) | [8 empty] | 364.72
BDI: 0,00% | [8 empty] | 0
Preço unitário total | [8 empty] | 364.72
Tabela de preços: TABELA DE CUSTOS DE OBRAS CIVIS - T195 - JANEIRO/2023 - SEM DESONERAÇÃO | [8 empty] | Data base: 01/01/2023
Serviço: 081894 - CHAVE DE BOIA AUTOMÁTICA - 15A/250V | [8 empty] | Unidade: un
Código auxiliar | (B) Mãos-de-obra |  | Eq. Salarial |  | Sal/Hora |  | Encargos(%) | Consumo |  |  | Custo Horário
0025 | OFICIAL "B" |  | 9.64 |  | 21.11 |  | 119.02 | 0.8 |  |  | 16.89
0008 | AJUDANTE |  | 6.7 |  | 14.67 |  | 119.02 | 0.8 |  |  | 11.74
(B) Total: | [8 empty] | 28.63
Código auxiliar | (C) Materiais |  |  |  |  | Unidade | Valor unitário | Consumo |  |  | Valor total
H715 | CHAVE DE BOIA AUTOMÁTICA - 15A/250V (COMPRIMENTO DO CABO = 1,5M) |  |  |  |  | un | 43.68 | 1 |  |  | 43.68
(C) Total: | [8 empty] | 43.68
Custo direto total (A) + (B) + (C) + (D) + (E) | [8 empty] | 72.31
BDI: 0,00% | [8 empty] | 0
Preço unitário total | [8 empty] | 72.31
Tabela de preços: TABELA DE CUSTOS DE OBRAS CIVIS - T195 - JANEIRO/2023 - SEM DESONERAÇÃO | [8 empty] | Data base: 01/01/2023
Serviço: 081921 - JOELHO 45 GRAUS DIAMETRO 40 MM (ESGOTO) | [8 empty] | Unidade: Un
Código auxiliar | (B) Mãos-de-obra |  | Eq. Salarial |  | Sal/Hora |  | Encargos(%) | Consumo |  |  | Custo Horário
0011 | ENCANADOR |  | 9.54 |  | 20.89 |  | 119.02 | 0.28 |  |  | 5.85
0008 | AJUDANTE |  | 6.7 |  | 14.67 |  | 119.02 | 0.28 |  |  | 4.11
(B) Total: | [8 empty] | 9.96
Código auxiliar | (C) Materiais |  |  |  |  | Unidade | Valor unitário | Consumo |  |  | Valor total
H394 | JOELHO 45 GRAUS DIAMETRO 40 mm - (ESGOTO) |  |  |  |  | un | 2.66 | 1 |  |  | 2.66
(C) Total: | [8 empty] | 2.66
Custo direto total (A) + (B) + (C) + (D) + (E) | [8 empty] | 12.62
BDI: 0,00% | [8 empty] | 0
Preço unitário total | [8 empty] | 12.62
Tabela de preços: TABELA DE CUSTOS DE OBRAS CIVIS - T195 - JANEIRO/2023 - SEM DESONERAÇÃO | [8 empty] | Data base: 01/01/2023
Serviço: 081922 - JOELHO 45 GRAUS DIAMETRO 50 MM (ESGOTO) | [8 empty] | Unidade: Un
Código auxiliar | (B) Mãos-de-obra |  | Eq. Salarial |  | Sal/Hora |  | Encargos(%) | Consumo |  |  | Custo Horário
0008 | AJUDANTE |  | 6.7 |  | 14.67 |  | 119.02 | 0.28 |  |  | 4.11
0011 | ENCANADOR |  | 9.54 |  | 20.89 |  | 119.02 | 0.28 |  |  | 5.85
(B) Total: | [8 empty] | 9.96
Código auxiliar | (C) Materiais |  |  |  |  | Unidade | Valor unitário | Consumo |  |  | Valor total
H381 | JOELHO 45 GRAUS DIAMETRO 50 mm (ESGOTO) |  |  |  |  | un | 4.46 | 1 |  |  | 4.46
(C) Total: | [8 empty] | 4.46
Custo direto total (A) + (B) + (C) + (D) + (E) | [8 empty] | 14.42
BDI: 0,00% | [8 empty] | 0
Preço unitário total | [8 empty] | 14.42
Tabela de preços: TABELA DE CUSTOS DE OBRAS CIVIS - T195 - JANEIRO/2023 - SEM DESONERAÇÃO | [8 empty] | Data base: 01/01/2023
Serviço: 081923 - JOELHO 45 GRAUS DIAMETRO 75 MM (ESGOTO) | [8 empty] | Unidade: Un
Código auxiliar | (B) Mãos-de-obra |  | Eq. Salarial |  | Sal/Hora |  | Encargos(%) | Consumo |  |  | Custo Horário
0011 | ENCANADOR |  | 9.54 |  | 20.89 |  | 119.02 | 0.36 |  |  | 7.52
0008 | AJUDANTE |  | 6.7 |  | 14.67 |  | 119.02 | 0.36 |  |  | 5.28
(B) Total: | [8 empty] | 12.8
Código auxiliar | (C) Materiais |  |  |  |  | Unidade | Valor unitário | Consumo |  |  | Valor total
H382 | JOELHO 45 GRAUS DIAMETRO 75 mm (ESGOTO) |  |  |  |  | un | 8.9 | 1 |  |  | 8.9
(C) Total: | [8 empty] | 8.9
Custo direto total (A) + (B) + (C) + (D) + (E) | [8 empty] | 21.7
BDI: 0,00% | [8 empty] | 0
Preço unitário total | [8 empty] | 21.7
Tabela de preços: TABELA DE CUSTOS DE OBRAS CIVIS - T195 - JANEIRO/2023 - SEM DESONERAÇÃO | [8 empty] | Data base: 01/01/2023
Serviço: 081924 - JOELHO 45 GRAUS DIAMETRO 100 MM (ESGOTO) | [8 empty] | Unidade: Un
Código auxiliar | (B) Mãos-de-obra |  | Eq. Salarial |  | Sal/Hora |  | Encargos(%) | Consumo |  |  | Custo Horário
0008 | AJUDANTE |  | 6.7 |  | 14.67 |  | 119.02 | 0.45 |  |  | 6.6
0011 | ENCANADOR |  | 9.54 |  | 20.89 |  | 119.02 | 0.45 |  |  | 9.4
(B) Total: | [8 empty] | 16
Código auxiliar | (C) Materiais |  |  |  |  | Unidade | Valor unitário | Consumo |  |  | Valor total
H379 | JOELHO 45 GRAUS DIAMETRO 100 mm - (ESGOTO) |  |  |  |  | un | 9.81 | 1 |  |  | 9.81
(C) Total: | [8 empty] | 9.81
Custo direto total (A) + (B) + (C) + (D) + (E) | [8 empty] | 25.81
BDI: 0,00% | [8 empty] | 0
Preço unitário total | [8 empty] | 25.81
Tabela de preços: TABELA DE CUSTOS DE OBRAS CIVIS - T195 - JANEIRO/2023 - SEM DESONERAÇÃO | [8 empty] | Data base: 01/01/2023
Serviço: 081927 - JOELHO 90 GRAUS C/ANEL 40 MM | [8 empty] | Unidade: Un
Código auxiliar | (B) Mãos-de-obra |  | Eq. Salarial |  | Sal/Hora |  | Encargos(%) | Consumo |  |  | Custo Horário
0011 | ENCANADOR |  | 9.54 |  | 20.89 |  | 119.02 | 0.28 |  |  | 5.85
0008 | AJUDANTE |  | 6.7 |  | 14.67 |  | 119.02 | 0.28 |  |  | 4.11
(B) Total: | [8 empty] | 9.96
Código auxiliar | (C) Materiais |  |  |  |  | Unidade | Valor unitário | Consumo |  |  | Valor total
H442 | JOELHO 90 GRAUS C/ANEL 40 MM |  |  |  |  | un | 3.16 | 1 |  |  | 3.16
(C) Total: | [8 empty] | 3.16
Custo direto total (A) + (B) + (C) + (D) + (E) | [8 empty] | 13.12
BDI: 0,00% | [8 empty] | 0
Preço unitário total | [8 empty] | 13.12
Tabela de preços: TABELA DE CUSTOS DE OBRAS CIVIS - T195 - JANEIRO/2023 - SEM DESONERAÇÃO | [8 empty] | Data base: 01/01/2023
Serviço: 081928 - JOELHO 90 GRAUS C/ANEL 50 MM | [8 empty] | Unidade: Un
Código auxiliar | (B) Mãos-de-obra |  | Eq. Salarial |  | Sal/Hora |  | Encargos(%) | Consumo |  |  | Custo Horário
0008 | AJUDANTE |  | 6.7 |  | 14.67 |  | 119.02 | 0.28 |  |  | 4.11
0011 | ENCANADOR |  | 9.54 |  | 20.89 |  | 119.02 | 0.28 |  |  | 5.85
(B) Total: | [8 empty] | 9.96
Código auxiliar | (C) Materiais |  |  |  |  | Unidade | Valor unitário | Consumo |  |  | Valor total
H443 | JOELHO 90 GRAUS C/ANEL 50 MM |  |  |  |  | un | 3.29 | 1 |  |  | 3.29
(C) Total: | [8 empty] | 3.29
Custo direto total (A) + (B) + (C) + (D) + (E) | [8 empty] | 13.25
BDI: 0,00% | [8 empty] | 0
Preço unitário total | [8 empty] | 13.25
Tabela de preços: TABELA DE CUSTOS DE OBRAS CIVIS - T195 - JANEIRO/2023 - SEM DESONERAÇÃO | [8 empty] | Data base: 01/01/2023
Serviço: 081935 - JOELHO 90 GRAUS DIAMETRO 40 MM (ESGOTO) | [8 empty] | Unidade: Un
Código auxiliar | (B) Mãos-de-obra |  | Eq. Salarial |  | Sal/Hora |  | Encargos(%) | Consumo |  |  | Custo Horário
0011 | ENCANADOR |  | 9.54 |  | 20.89 |  | 119.02 | 0.28 |  |  | 5.85
0008 | AJUDANTE |  | 6.7 |  | 14.67 |  | 119.02 | 0.28 |  |  | 4.11
(B) Total: | [8 empty] | 9.96
Código auxiliar | (C) Materiais |  |  |  |  | Unidade | Valor unitário | Consumo |  |  | Valor total
H380 | JOELHO 90 GRAUS DIAMETRO 40 mm (ESGOTO) |  |  |  |  | un | 2.62 | 1 |  |  | 2.62
(C) Total: | [8 empty] | 2.62
Custo direto total (A) + (B) + (C) + (D) + (E) | [8 empty] | 12.58
BDI: 0,00% | [8 empty] | 0
Preço unitário total | [8 empty] | 12.58
Tabela de preços: TABELA DE CUSTOS DE OBRAS CIVIS - T195 - JANEIRO/2023 - SEM DESONERAÇÃO | [8 empty] | Data base: 01/01/2023
Serviço: 081936 - JOELHO 90 GRAUS DIAMETRO 50 MM (ESGOTO) | [8 empty] | Unidade: Un
Código auxiliar | (B) Mãos-de-obra |  | Eq. Salarial |  | Sal/Hora |  | Encargos(%) | Consumo |  |  | Custo Horário
0008 | AJUDANTE |  | 6.7 |  | 14.67 |  | 119.02 | 0.28 |  |  | 4.11
0011 | ENCANADOR |  | 9.54 |  | 20.89 |  | 119.02 | 0.28 |  |  | 5.85
(B) Total: | [8 empty] | 9.96
Código auxiliar | (C) Materiais |  |  |  |  | Unidade | Valor unitário | Consumo |  |  | Valor total
H371 | JOELHO 90 GRAUS DIAMETRO 50 mm (ESGOTO) |  |  |  |  | un | 3.19 | 1 |  |  | 3.19
(C) Total: | [8 empty] | 3.19
Custo direto total (A) + (B) + (C) + (D) + (E) | [8 empty] | 13.15
BDI: 0,00% | [8 empty] | 0
Preço unitário total | [8 empty] | 13.15
Tabela de preços: TABELA DE CUSTOS DE OBRAS CIVIS - T195 - JANEIRO/2023 - SEM DESONERAÇÃO | [8 empty] | Data base: 01/01/2023
Serviço: 081937 - JOELHO 90 GRAUS DIAMETRO 75 MM (ESGOTO) | [8 empty] | Unidade: Un
Código auxiliar | (B) Mãos-de-obra |  | Eq. Salarial |  | Sal/Hora |  | Encargos(%) | Consumo |  |  | Custo Horário
0011 | ENCANADOR |  | 9.54 |  | 20.89 |  | 119.02 | 0.36 |  |  | 7.52
0008 | AJUDANTE |  | 6.7 |  | 14.67 |  | 119.02 | 0.36 |  |  | 5.28
(B) Total: | [8 empty] | 12.8
Código auxiliar | (C) Materiais |  |  |  |  | Unidade | Valor unitário | Consumo |  |  | Valor total
H372 | JOELHO 90 GRAUS DIAMETRO 75 mm (ESGOTO) |  |  |  |  | un | 8.89 | 1 |  |  | 8.89
(C) Total: | [8 empty] | 8.89
Custo direto total (A) + (B) + (C) + (D) + (E) | [8 empty] | 21.69
BDI: 0,00% | [8 empty] | 0
Preço unitário total | [8 empty] | 21.69
Tabela de preços: TABELA DE CUSTOS DE OBRAS CIVIS - T195 - JANEIRO/2023 - SEM DESONERAÇÃO | [8 empty] | Data base: 01/01/2023
Serviço: 081938 - JOELHO 90 GRAUS DIAMETRO 100 MM (ESGOTO) | [8 empty] | Unidade: Un
Código auxiliar | (B) Mãos-de-obra |  | Eq. Salarial |  | Sal/Hora |  | Encargos(%) | Consumo |  |  | Custo Horário
0008 | AJUDANTE |  | 6.7 |  | 14.67 |  | 119.02 | 0.45 |  |  | 6.6
0011 | ENCANADOR |  | 9.54 |  | 20.89 |  | 119.02 | 0.45 |  |  | 9.4
(B) Total: | [8 empty] | 16
Código auxiliar | (C) Materiais |  |  |  |  | Unidade | Valor unitário | Consumo |  |  | Valor total
H377 | JOELHO 90 GRAUS DIAMETRO 100 mm (ESGOTO) |  |  |  |  | un | 9.95 | 1 |  |  | 9.95
(C) Total: | [8 empty] | 9.95
Custo direto total (A) + (B) + (C) + (D) + (E) | [8 empty] | 25.95
BDI: 0,00% | [8 empty] | 0
Preço unitário total | [8 empty] | 25.95
Tabela de preços: TABELA DE CUSTOS DE OBRAS CIVIS - T195 - JANEIRO/2023 - SEM DESONERAÇÃO | [8 empty] | Data base: 01/01/2023
Serviço: 081946 - JOELHO 90 GRAUS C/VISITA DIAM.100 X 50 MM | [8 empty] | Unidade: Un
Código auxiliar | (B) Mãos-de-obra |  | Eq. Salarial |  | Sal/Hora |  | Encargos(%) | Consumo |  |  | Custo Horário
0011 | ENCANADOR |  | 9.54 |  | 20.89 |  | 119.02 | 0.45 |  |  | 9.4
0008 | AJUDANTE |  | 6.7 |  | 14.67 |  | 119.02 | 0.45 |  |  | 6.6
(B) Total: | [8 empty] | 16
Código auxiliar | (C) Materiais |  |  |  |  | Unidade | Valor unitário | Consumo |  |  | Valor total
H375 | JOELHO 90 GRAUS COM VISTA 100 X 50 MM (ESGOTO) |  |  |  |  | un | 21.47 | 1 |  |  | 21.47
(C) Total: | [8 empty] | 21.47
Custo direto total (A) + (B) + (C) + (D) + (E) | [8 empty] | 37.47
BDI: 0,00% | [8 empty] | 0
Preço unitário total | [8 empty] | 37.47
Tabela de preços: TABELA DE CUSTOS DE OBRAS CIVIS - T195 - JANEIRO/2023 - SEM DESONERAÇÃO | [8 empty] | Data base: 01/01/2023
Serviço: 081961 - JUNCAO 45 GRAUS DIAMETRO 40 MM (ESGOTO) | [8 empty] | Unidade: Un
Código auxiliar | (B) Mãos-de-obra |  | Eq. Salarial |  | Sal/Hora |  | Encargos(%) | Consumo |  |  | Custo Horário
0008 | AJUDANTE |  | 6.7 |  | 14.67 |  | 119.02 | 0.29 |  |  | 4.25
0011 | ENCANADOR |  | 9.54 |  | 20.89 |  | 119.02 | 0.29 |  |  | 6.06
(B) Total: | [8 empty] | 10.31
Código auxiliar | (C) Materiais |  |  |  |  | Unidade | Valor unitário | Consumo |  |  | Valor total
H374 | JUNCAO 45 GRAUS DIAMETRO 40 mm (ESGOTO) |  |  |  |  | un | 4.46 | 1 |  |  | 4.46
(C) Total: | [8 empty] | 4.46
Custo direto total (A) + (B) + (C) + (D) + (E) | [8 empty] | 14.77
BDI: 0,00% | [8 empty] | 0
Preço unitário total | [8 empty] | 14.77
Tabela de preços: TABELA DE CUSTOS DE OBRAS CIVIS - T195 - JANEIRO/2023 - SEM DESONERAÇÃO | [8 empty] | Data base: 01/01/2023
Serviço: 081965 - JUNCAO INVERTIDA DIAMETRO 75 X 50 MM (ESGOTO) | [8 empty] | Unidade: Un
Código auxiliar | (B) Mãos-de-obra |  | Eq. Salarial |  | Sal/Hora |  | Encargos(%) | Consumo |  |  | Custo Horário
0011 | ENCANADOR |  | 9.54 |  | 20.89 |  | 119.02 | 0.17 |  |  | 3.55
0008 | AJUDANTE |  | 6.7 |  | 14.67 |  | 119.02 | 0.17 |  |  | 2.49
(B) Total: | [8 empty] | 6.04
Código auxiliar | (C) Materiais |  |  |  |  | Unidade | Valor unitário | Consumo |  |  | Valor total
H376 | JUNCAO INVERTIDA 75 X 50 mm (ESGOTO) |  |  |  |  | un | 14.6 | 1 |  |  | 14.6
(C) Total: | [8 empty] | 14.6
Custo direto total (A) + (B) + (C) + (D) + (E) | [8 empty] | 20.64
BDI: 0,00% | [8 empty] | 0
Preço unitário total | [8 empty] | 20.64
Tabela de preços: TABELA DE CUSTOS DE OBRAS CIVIS - T195 - JANEIRO/2023 - SEM DESONERAÇÃO | [8 empty] | Data base: 01/01/2023
Serviço: 081970 - JUNCAO SIMPLES DIAMETRO 50 X 50 MM (ESGOTO) | [8 empty] | Unidade: Un
Código auxiliar | (B) Mãos-de-obra |  | Eq. Salarial |  | Sal/Hora |  | Encargos(%) | Consumo |  |  | Custo Horário
0008 | AJUDANTE |  | 6.7 |  | 14.67 |  | 119.02 | 0.29 |  |  | 4.25
0011 | ENCANADOR |  | 9.54 |  | 20.89 |  | 119.02 | 0.29 |  |  | 6.06
(B) Total: | [8 empty] | 10.31
Código auxiliar | (C) Materiais |  |  |  |  | Unidade | Valor unitário | Consumo |  |  | Valor total
H387 | JUNCAO SIMPLES DIAMETRO 50 X 50 MM (ESGOTO) |  |  |  |  | un | 9.18 | 1 |  |  | 9.18
(C) Total: | [8 empty] | 9.18
Custo direto total (A) + (B) + (C) + (D) + (E) | [8 empty] | 19.49
BDI: 0,00% | [8 empty] | 0
Preço unitário total | [8 empty] | 19.49
Tabela de preços: TABELA DE CUSTOS DE OBRAS CIVIS - T195 - JANEIRO/2023 - SEM DESONERAÇÃO | [8 empty] | Data base: 01/01/2023
Serviço: 081971 - JUNCAO SIMPLES DIAM. 75 X 50 MM (ESGOTO) | [8 empty] | Unidade: Un
Código auxiliar | (B) Mãos-de-obra |  | Eq. Salarial |  | Sal/Hora |  | Encargos(%) | Consumo |  |  | Custo Horário
0011 | ENCANADOR |  | 9.54 |  | 20.89 |  | 119.02 | 0.37 |  |  | 7.73
0008 | AJUDANTE |  | 6.7 |  | 14.67 |  | 119.02 | 0.37 |  |  | 5.43
(B) Total: | [8 empty] | 13.16
Código auxiliar | (C) Materiais |  |  |  |  | Unidade | Valor unitário | Consumo |  |  | Valor total
H388 | JUNCAO SIMPLES DIAMETRO 75 X 50 MM - (ESGOTO) |  |  |  |  | un | 14.08 | 1 |  |  | 14.08
(C) Total: | [8 empty] | 14.08
Custo direto total (A) + (B) + (C) + (D) + (E) | [8 empty] | 27.24
BDI: 0,00% | [8 empty] | 0
Preço unitário total | [8 empty] | 27.24
Tabela de preços: TABELA DE CUSTOS DE OBRAS CIVIS - T195 - JANEIRO/2023 - SEM DESONERAÇÃO | [8 empty] | Data base: 01/01/2023
Serviço: 081972 - JUNCAO SIMPLES DIAMETRO 75 X 75 MM (ESGOTO) | [8 empty] | Unidade: Un
Código auxiliar | (B) Mãos-de-obra |  | Eq. Salarial |  | Sal/Hora |  | Encargos(%) | Consumo |  |  | Custo Horário
0008 | AJUDANTE |  | 6.7 |  | 14.67 |  | 119.02 | 0.37 |  |  | 5.43
0011 | ENCANADOR |  | 9.54 |  | 20.89 |  | 119.02 | 0.37 |  |  | 7.73
(B) Total: | [8 empty] | 13.16
Código auxiliar | (C) Materiais |  |  |  |  | Unidade | Valor unitário | Consumo |  |  | Valor total
H385 | JUNCAO SIMPLES DIAMETRO 75 X 75 MM - (ESGOTO) |  |  |  |  | un | 16.49 | 1 |  |  | 16.49
(C) Total: | [8 empty] | 16.49
Custo direto total (A) + (B) + (C) + (D) + (E) | [8 empty] | 29.65
BDI: 0,00% | [8 empty] | 0
Preço unitário total | [8 empty] | 29.65
Tabela de preços: TABELA DE CUSTOS DE OBRAS CIVIS - T195 - JANEIRO/2023 - SEM DESONERAÇÃO | [8 empty] | Data base: 01/01/2023
Serviço: 081973 - JUNCAO SIMPLES DIAM. 100 X 50 MM (ESGOTO) | [8 empty] | Unidade: Un
Código auxiliar | (B) Mãos-de-obra |  | Eq. Salarial |  | Sal/Hora |  | Encargos(%) | Consumo |  |  | Custo Horário
0011 | ENCANADOR |  | 9.54 |  | 20.89 |  | 119.02 | 0.46 |  |  | 9.61
0008 | AJUDANTE |  | 6.7 |  | 14.67 |  | 119.02 | 0.46 |  |  | 6.75
(B) Total: | [8 empty] | 16.36
Código auxiliar | (C) Materiais |  |  |  |  | Unidade | Valor unitário | Consumo |  |  | Valor total
H386 | JUNCAO SIMPLES DIAMETRO 100 X 50 MM - (ESGOTO) |  |  |  |  | un | 16.56 | 1 |  |  | 16.56
(C) Total: | [8 empty] | 16.56
Custo direto total (A) + (B) + (C) + (D) + (E) | [8 empty] | 32.92
BDI: 0,00% | [8 empty] | 0
Preço unitário total | [8 empty] | 32.92
Tabela de preços: TABELA DE CUSTOS DE OBRAS CIVIS - T195 - JANEIRO/2023 - SEM DESONERAÇÃO | [8 empty] | Data base: 01/01/2023
Serviço: 081974 - JUNCAO SIMPLES DIAMETRO 100 X 75 MM (ESGOTO) | [8 empty] | Unidade: Un
Código auxiliar | (B) Mãos-de-obra |  | Eq. Salarial |  | Sal/Hora |  | Encargos(%) | Consumo |  |  | Custo Horário
0008 | AJUDANTE |  | 6.7 |  | 14.67 |  | 119.02 | 0.46 |  |  | 6.75
0011 | ENCANADOR |  | 9.54 |  | 20.89 |  | 119.02 | 0.46 |  |  | 9.61
(B) Total: | [8 empty] | 16.36
Código auxiliar | (C) Materiais |  |  |  |  | Unidade | Valor unitário | Consumo |  |  | Valor total
H383 | JUNCAO SIMPLES DIAMETRO 100 X 75 MM (ESGOTO) |  |  |  |  | un | 23.37 | 1 |  |  | 23.37
(C) Total: | [8 empty] | 23.37
Custo direto total (A) + (B) + (C) + (D) + (E) | [8 empty] | 39.73
BDI: 0,00% | [8 empty] | 0
Preço unitário total | [8 empty] | 39.73
Tabela de preços: TABELA DE CUSTOS DE OBRAS CIVIS - T195 - JANEIRO/2023 - SEM DESONERAÇÃO | [8 empty] | Data base: 01/01/2023
Serviço: 081975 - JUNCAO SIMPLES DIAM. 100 X 100 MM (ESGOTO) | [8 empty] | Unidade: Un
Código auxiliar | (B) Mãos-de-obra |  | Eq. Salarial |  | Sal/Hora |  | Encargos(%) | Consumo |  |  | Custo Horário
0011 | ENCANADOR |  | 9.54 |  | 20.89 |  | 119.02 | 0.46 |  |  | 9.61
0008 | AJUDANTE |  | 6.7 |  | 14.67 |  | 119.02 | 0.46 |  |  | 6.75
(B) Total: | [8 empty] | 16.36
Código auxiliar | (C) Materiais |  |  |  |  | Unidade | Valor unitário | Consumo |  |  | Valor total
H384 | JUNCAO SIMPLES DIAMETRO 100 X 100 mm (ESGOTO) |  |  |  |  | un | 30.86 | 1 |  |  | 30.86
(C) Total: | [8 empty] | 30.86
Custo direto total (A) + (B) + (C) + (D) + (E) | [8 empty] | 47.22
BDI: 0,00% | [8 empty] | 0
Preço unitário total | [8 empty] | 47.22
Tabela de preços: TABELA DE CUSTOS DE OBRAS CIVIS - T195 - JANEIRO/2023 - SEM DESONERAÇÃO | [8 empty] | Data base: 01/01/2023
Serviço: 081981 - JUNÇÃO DUPLA DIAMETRO 75 MM | [8 empty] | Unidade: Un
Código auxiliar | (B) Mãos-de-obra |  | Eq. Salarial |  | Sal/Hora |  | Encargos(%) | Consumo |  |  | Custo Horário
0008 | AJUDANTE |  | 6.7 |  | 14.67 |  | 119.02 | 0.37 |  |  | 5.43
0011 | ENCANADOR |  | 9.54 |  | 20.89 |  | 119.02 | 0.37 |  |  | 7.73
(B) Total: | [8 empty] | 13.16
Código auxiliar | (C) Materiais |  |  |  |  | Unidade | Valor unitário | Consumo |  |  | Valor total
H605 | JUNÇÃO DUPLA DIAMETRO 75 MM |  |  |  |  | un | 21.08 | 1 |  |  | 21.08
(C) Total: | [8 empty] | 21.08
Custo direto total (A) + (B) + (C) + (D) + (E) | [8 empty] | 34.24
BDI: 0,00% | [8 empty] | 0
Preço unitário total | [8 empty] | 34.24
Tabela de preços: TABELA DE CUSTOS DE OBRAS CIVIS - T195 - JANEIRO/2023 - SEM DESONERAÇÃO | [8 empty] | Data base: 01/01/2023
Serviço: 082001 - LUVA SIMPLES DIAMETRO 40 MM - (ESGOTO) | [8 empty] | Unidade: Un
Código auxiliar | (B) Mãos-de-obra |  | Eq. Salarial |  | Sal/Hora |  | Encargos(%) | Consumo |  |  | Custo Horário
0011 | ENCANADOR |  | 9.54 |  | 20.89 |  | 119.02 | 0.14 |  |  | 2.92
0008 | AJUDANTE |  | 6.7 |  | 14.67 |  | 119.02 | 0.14 |  |  | 2.05
(B) Total: | [8 empty] | 4.97
Código auxiliar | (C) Materiais |  |  |  |  | Unidade | Valor unitário | Consumo |  |  | Valor total
H389 | LUVA SIMPLES DIAMETRO 40 mm (ESGOTO) |  |  |  |  | un | 1.98 | 1 |  |  | 1.98
(C) Total: | [8 empty] | 1.98
Custo direto total (A) + (B) + (C) + (D) + (E) | [8 empty] | 6.95
BDI: 0,00% | [8 empty] | 0
Preço unitário total | [8 empty] | 6.95
Tabela de preços: TABELA DE CUSTOS DE OBRAS CIVIS - T195 - JANEIRO/2023 - SEM DESONERAÇÃO | [8 empty] | Data base: 01/01/2023
Serviço: 082002 - LUVA SIMPLES DIAMETRO 50 MM - (ESGOTO) | [8 empty] | Unidade: Un
Código auxiliar | (B) Mãos-de-obra |  | Eq. Salarial |  | Sal/Hora |  | Encargos(%) | Consumo |  |  | Custo Horário
0008 | AJUDANTE |  | 6.7 |  | 14.67 |  | 119.02 | 0.14 |  |  | 2.05
0011 | ENCANADOR |  | 9.54 |  | 20.89 |  | 119.02 | 0.14 |  |  | 2.92
(B) Total: | [8 empty] | 4.97
Código auxiliar | (C) Materiais |  |  |  |  | Unidade | Valor unitário | Consumo |  |  | Valor total
H390 | LUVA SIMPLES DIAMETRO 50 mm (ESGOTO) |  |  |  |  | un | 3.28 | 1 |  |  | 3.28
(C) Total: | [8 empty] | 3.28
Custo direto total (A) + (B) + (C) + (D) + (E) | [8 empty] | 8.25
BDI: 0,00% | [8 empty] | 0
Preço unitário total | [8 empty] | 8.25
Tabela de preços: TABELA DE CUSTOS DE OBRAS CIVIS - T195 - JANEIRO/2023 - SEM DESONERAÇÃO | [8 empty] | Data base: 01/01/2023
Serviço: 082003 - LUVA SIMPLES DIAMETRO 75 MM - (ESGOTO) | [8 empty] | Unidade: Un
Código auxiliar | (B) Mãos-de-obra |  | Eq. Salarial |  | Sal/Hora |  | Encargos(%) | Consumo |  |  | Custo Horário
0011 | ENCANADOR |  | 9.54 |  | 20.89 |  | 119.02 | 0.18 |  |  | 3.76
0008 | AJUDANTE |  | 6.7 |  | 14.67 |  | 119.02 | 0.18 |  |  | 2.64
(B) Total: | [8 empty] | 6.4
Código auxiliar | (C) Materiais |  |  |  |  | Unidade | Valor unitário | Consumo |  |  | Valor total
H391 | LUVA SIMPLES DIAMETRO 75 mm - (ESGOTO) |  |  |  |  | un | 6.59 | 1 |  |  | 6.59
(C) Total: | [8 empty] | 6.59
Custo direto total (A) + (B) + (C) + (D) + (E) | [8 empty] | 12.99
BDI: 0,00% | [8 empty] | 0
Preço unitário total | [8 empty] | 12.99
Tabela de preços: TABELA DE CUSTOS DE OBRAS CIVIS - T195 - JANEIRO/2023 - SEM DESONERAÇÃO | [8 empty] | Data base: 01/01/2023
Serviço: 082004 - LUVA SIMPLES DIAMETRO 100 mm - (ESGOTO) | [8 empty] | Unidade: Un
Código auxiliar | (B) Mãos-de-obra |  | Eq. Salarial |  | Sal/Hora |  | Encargos(%) | Consumo |  |  | Custo Horário
0008 | AJUDANTE |  | 6.7 |  | 14.67 |  | 119.02 | 0.23 |  |  | 3.37
0011 | ENCANADOR |  | 9.54 |  | 20.89 |  | 119.02 | 0.23 |  |  | 4.8
(B) Total: | [8 empty] | 8.17
Código auxiliar | (C) Materiais |  |  |  |  | Unidade | Valor unitário | Consumo |  |  | Valor total
H392 | LUVA SIMPLES DIAMETRO 100 mm - (ESGOTO) |  |  |  |  | un | 7.26 | 1 |  |  | 7.26
(C) Total: | [8 empty] | 7.26
Custo direto total (A) + (B) + (C) + (D) + (E) | [8 empty] | 15.43
BDI: 0,00% | [8 empty] | 0
Preço unitário total | [8 empty] | 15.43
Tabela de preços: TABELA DE CUSTOS DE OBRAS CIVIS - T195 - JANEIRO/2023 - SEM DESONERAÇÃO | [8 empty] | Data base: 01/01/2023
Serviço: 082051 - PORTA GRELHA QUADRADA BRANCO DIAM. 150 MM | [8 empty] | Unidade: Un
Código auxiliar | (B) Mãos-de-obra |  | Eq. Salarial |  | Sal/Hora |  | Encargos(%) | Consumo |  |  | Custo Horário
0011 | ENCANADOR |  | 9.54 |  | 20.89 |  | 119.02 | 0.1 |  |  | 2.09
0008 | AJUDANTE |  | 6.7 |  | 14.67 |  | 119.02 | 0.1 |  |  | 1.47
(B) Total: | [8 empty] | 3.56
Código auxiliar | (C) Materiais |  |  |  |  | Unidade | Valor unitário | Consumo |  |  | Valor total
H401 | PORTA GRELHA QUADRADO BRANCO DIAM. 150 mm (ESGOTO) |  |  |  |  | un | 10.03 | 1 |  |  | 10.03
(C) Total: | [8 empty] | 10.03
Custo direto total (A) + (B) + (C) + (D) + (E) | [8 empty] | 13.59
BDI: 0,00% | [8 empty] | 0
Preço unitário total | [8 empty] | 13.59
Tabela de preços: TABELA DE CUSTOS DE OBRAS CIVIS - T195 - JANEIRO/2023 - SEM DESONERAÇÃO | [8 empty] | Data base: 01/01/2023
Serviço: 082052 - PORTA GRELHA QUADRADO CROMADO DIAM.150 MM | [8 empty] | Unidade: Un
Código auxiliar | (B) Mãos-de-obra |  | Eq. Salarial |  | Sal/Hora |  | Encargos(%) | Consumo |  |  | Custo Horário
0008 | AJUDANTE |  | 6.7 |  | 14.67 |  | 119.02 | 0.1 |  |  | 1.47
0011 | ENCANADOR |  | 9.54 |  | 20.89 |  | 119.02 | 0.1 |  |  | 2.09
(B) Total: | [8 empty] | 3.56
Código auxiliar | (C) Materiais |  |  |  |  | Unidade | Valor unitário | Consumo |  |  | Valor total
H399 | PORTA GRELHA QUADRADO CROMADO DIAM. 150 mm (ESGOTO) |  |  |  |  | un | 8.53 | 1 |  |  | 8.53
(C) Total: | [8 empty] | 8.53
Custo direto total (A) + (B) + (C) + (D) + (E) | [8 empty] | 12.09
BDI: 0,00% | [8 empty] | 0
Preço unitário total | [8 empty] | 12.09
Tabela de preços: TABELA DE CUSTOS DE OBRAS CIVIS - T195 - JANEIRO/2023 - SEM DESONERAÇÃO | [8 empty] | Data base: 01/01/2023
Serviço: 082053 - PORTA GRELHA QUADRADO PARA GRELHA QUADRADA DIAM. 100 MM | [8 empty] | Unidade: Un
Código auxiliar | (B) Mãos-de-obra |  | Eq. Salarial |  | Sal/Hora |  | Encargos(%) | Consumo |  |  | Custo Horário
0011 | ENCANADOR |  | 9.54 |  | 20.89 |  | 119.02 | 0.1 |  |  | 2.09
0008 | AJUDANTE |  | 6.7 |  | 14.67 |  | 119.02 | 0.1 |  |  | 1.47
(B) Total: | [8 empty] | 3.56
Código auxiliar | (C) Materiais |  |  |  |  | Unidade | Valor unitário | Consumo |  |  | Valor total
H400 | PORTA GRELHA QUADRADA PARA GRELHA QUADRADA CROMADA 100 MM (ESGOTO) |  |  |  |  | un | 8.31 | 1 |  |  | 8.31
(C) Total: | [8 empty] | 8.31
Custo direto total (A) + (B) + (C) + (D) + (E) | [8 empty] | 11.87
BDI: 0,00% | [8 empty] | 0
Preço unitário total | [8 empty] | 11.87
Tabela de preços: TABELA DE CUSTOS DE OBRAS CIVIS - T195 - JANEIRO/2023 - SEM DESONERAÇÃO | [8 empty] | Data base: 01/01/2023
Serviço: 082054 - PORTA GRELHA QUADRADA PARA GRELHA REDONDA BRANCA 100 MM (ESGOTO) | [8 empty] | Unidade: Un
Código auxiliar | (B) Mãos-de-obra |  | Eq. Salarial |  | Sal/Hora |  | Encargos(%) | Consumo |  |  | Custo Horário
0008 | AJUDANTE |  | 6.7 |  | 14.67 |  | 119.02 | 0.1 |  |  | 1.47
0011 | ENCANADOR |  | 9.54 |  | 20.89 |  | 119.02 | 0.1 |  |  | 2.09
(B) Total: | [8 empty] | 3.56
Código auxiliar | (C) Materiais |  |  |  |  | Unidade | Valor unitário | Consumo |  |  | Valor total
H402 | PORTA GRELHA QUADRADA PARA GRELHA REDONDA BRANCA 100 MM (ESGOTO) |  |  |  |  | un | 5.58 | 1 |  |  | 5.58
(C) Total: | [8 empty] | 5.58
Custo direto total (A) + (B) + (C) + (D) + (E) | [8 empty] | 9.14
BDI: 0,00% | [8 empty] | 0
Preço unitário total | [8 empty] | 9.14
Tabela de preços: TABELA DE CUSTOS DE OBRAS CIVIS - T195 - JANEIRO/2023 - SEM DESONERAÇÃO | [8 empty] | Data base: 01/01/2023
Serviço: 082055 - PORTA GRELHA QUADRADA PARA GRELHA REDONDA CROMADA 100 MM (ESGOTO) | [8 empty] | Unidade: Un
Código auxiliar | (B) Mãos-de-obra |  | Eq. Salarial |  | Sal/Hora |  | Encargos(%) | Consumo |  |  | Custo Horário
0011 | ENCANADOR |  | 9.54 |  | 20.89 |  | 119.02 | 0.1 |  |  | 2.09
0008 | AJUDANTE |  | 6.7 |  | 14.67 |  | 119.02 | 0.1 |  |  | 1.47
(B) Total: | [8 empty] | 3.56
Código auxiliar | (C) Materiais |  |  |  |  | Unidade | Valor unitário | Consumo |  |  | Valor total
H403 | PORTA GRELHA QUADRADA PARA GRELHA REDONDA CROMADA 100 MM (ESGOTO) |  |  |  |  | un | 10.3 | 1 |  |  | 10.3
(C) Total: | [8 empty] | 10.3
Custo direto total (A) + (B) + (C) + (D) + (E) | [8 empty] | 13.86
BDI: 0,00% | [8 empty] | 0
Preço unitário total | [8 empty] | 13.86
Tabela de preços: TABELA DE CUSTOS DE OBRAS CIVIS - T195 - JANEIRO/2023 - SEM DESONERAÇÃO | [8 empty] | Data base: 01/01/2023
Serviço: 082070 - PORTA GRELHA REDONDO BRANCO DIAM. 100 MM | [8 empty] | Unidade: Un
Código auxiliar | (B) Mãos-de-obra |  | Eq. Salarial |  | Sal/Hora |  | Encargos(%) | Consumo |  |  | Custo Horário
0008 | AJUDANTE |  | 6.7 |  | 14.67 |  | 119.02 | 0.1 |  |  | 1.47
0011 | ENCANADOR |  | 9.54 |  | 20.89 |  | 119.02 | 0.1 |  |  | 2.09
(B) Total: | [8 empty] | 3.56
Código auxiliar | (C) Materiais |  |  |  |  | Unidade | Valor unitário | Consumo |  |  | Valor total
H398 | PORTA GRELHA REDONDO BRANCO DIAM. 100 mm (ESGOTO) |  |  |  |  | un | 6.42 | 1 |  |  | 6.42
(C) Total: | [8 empty] | 6.42
Custo direto total (A) + (B) + (C) + (D) + (E) | [8 empty] | 9.98
BDI: 0,00% | [8 empty] | 0
Preço unitário total | [8 empty] | 9.98
Tabela de preços: TABELA DE CUSTOS DE OBRAS CIVIS - T195 - JANEIRO/2023 - SEM DESONERAÇÃO | [8 empty] | Data base: 01/01/2023
Serviço: 082071 - PORTA GRELHA REDONDO BRANCO DIAM. 150 MM | [8 empty] | Unidade: Un
Código auxiliar | (B) Mãos-de-obra |  | Eq. Salarial |  | Sal/Hora |  | Encargos(%) | Consumo |  |  | Custo Horário
0011 | ENCANADOR |  | 9.54 |  | 20.89 |  | 119.02 | 0.1 |  |  | 2.09
0008 | AJUDANTE |  | 6.7 |  | 14.67 |  | 119.02 | 0.1 |  |  | 1.47
(B) Total: | [8 empty] | 3.56
Código auxiliar | (C) Materiais |  |  |  |  | Unidade | Valor unitário | Consumo |  |  | Valor total
H404 | PORTA GRELHA REDONDO BRANCO DIAM. 150 mm (ESGOTO) |  |  |  |  | un | 7.03 | 1 |  |  | 7.03
(C) Total: | [8 empty] | 7.03
Custo direto total (A) + (B) + (C) + (D) + (E) | [8 empty] | 10.59
BDI: 0,00% | [8 empty] | 0
Preço unitário total | [8 empty] | 10.59
Tabela de preços: TABELA DE CUSTOS DE OBRAS CIVIS - T195 - JANEIRO/2023 - SEM DESONERAÇÃO | [8 empty] | Data base: 01/01/2023
Serviço: 082072 - PORTA GRELHA REDONDO CROMADO DIAMETRO 150 MM | [8 empty] | Unidade: Un
Código auxiliar | (B) Mãos-de-obra |  | Eq. Salarial |  | Sal/Hora |  | Encargos(%) | Consumo |  |  | Custo Horário
0008 | AJUDANTE |  | 6.7 |  | 14.67 |  | 119.02 | 0.1 |  |  | 1.47
0011 | ENCANADOR |  | 9.54 |  | 20.89 |  | 119.02 | 0.1 |  |  | 2.09
(B) Total: | [8 empty] | 3.56
Código auxiliar | (C) Materiais |  |  |  |  | Unidade | Valor unitário | Consumo |  |  | Valor total
H405 | PORTA GRELHA REDONDO CROMADO DIAM. 150 mm (ESGOTO) |  |  |  |  | un | 7.69 | 1 |  |  | 7.69
(C) Total: | [8 empty] | 7.69
Custo direto total (A) + (B) + (C) + (D) + (E) | [8 empty] | 11.25
BDI: 0,00% | [8 empty] | 0
Preço unitário total | [8 empty] | 11.25
Tabela de preços: TABELA DE CUSTOS DE OBRAS CIVIS - T195 - JANEIRO/2023 - SEM DESONERAÇÃO | [8 empty] | Data base: 01/01/2023
Serviço: 082101 - REDUCAO EXCENTRICA 75 X 50 MM (ESGOTO) | [8 empty] | Unidade: Un
Código auxiliar | (B) Mãos-de-obra |  | Eq. Salarial |  | Sal/Hora |  | Encargos(%) | Consumo |  |  | Custo Horário
0011 | ENCANADOR |  | 9.54 |  | 20.89 |  | 119.02 | 0.36 |  |  | 7.52
0008 | AJUDANTE |  | 6.7 |  | 14.67 |  | 119.02 | 0.36 |  |  | 5.28
(B) Total: | [8 empty] | 12.8
Código auxiliar | (C) Materiais |  |  |  |  | Unidade | Valor unitário | Consumo |  |  | Valor total
H395 | REDUCAO EXCENTRICA 75 X 50 MM - (ESGOTO) |  |  |  |  | un | 5.83 | 1 |  |  | 5.83
(C) Total: | [8 empty] | 5.83
Custo direto total (A) + (B) + (C) + (D) + (E) | [8 empty] | 18.63
BDI: 0,00% | [8 empty] | 0
Preço unitário total | [8 empty] | 18.63
Tabela de preços: TABELA DE CUSTOS DE OBRAS CIVIS - T195 - JANEIRO/2023 - SEM DESONERAÇÃO | [8 empty] | Data base: 01/01/2023
Serviço: 082102 - REDUCAO EXCENTRICA 100 X 75 MM (ESGOTO) | [8 empty] | Unidade: Un
Código auxiliar | (B) Mãos-de-obra |  | Eq. Salarial |  | Sal/Hora |  | Encargos(%) | Consumo |  |  | Custo Horário
0008 | AJUDANTE |  | 6.7 |  | 14.67 |  | 119.02 | 0.45 |  |  | 6.6
0011 | ENCANADOR |  | 9.54 |  | 20.89 |  | 119.02 | 0.45 |  |  | 9.4
(B) Total: | [8 empty] | 16
Código auxiliar | (C) Materiais |  |  |  |  | Unidade | Valor unitário | Consumo |  |  | Valor total
H393 | REDUCAO EXCENTRICA 100 X 75 MM - (ESGOTO) |  |  |  |  | un | 10.44 | 1 |  |  | 10.44
(C) Total: | [8 empty] | 10.44
Custo direto total (A) + (B) + (C) + (D) + (E) | [8 empty] | 26.44
BDI: 0,00% | [8 empty] | 0
Preço unitário total | [8 empty] | 26.44
Tabela de preços: TABELA DE CUSTOS DE OBRAS CIVIS - T195 - JANEIRO/2023 - SEM DESONERAÇÃO | [8 empty] | Data base: 01/01/2023
Serviço: 082103 - REDUCAO EXCENTRICA 100 X 50 MM (ESGOTO) | [8 empty] | Unidade: Un
Código auxiliar | (B) Mãos-de-obra |  | Eq. Salarial |  | Sal/Hora |  | Encargos(%) | Consumo |  |  | Custo Horário
0011 | ENCANADOR |  | 9.54 |  | 20.89 |  | 119.02 | 0.4 |  |  | 8.36
0008 | AJUDANTE |  | 6.7 |  | 14.67 |  | 119.02 | 0.4 |  |  | 5.87
(B) Total: | [8 empty] | 14.23
Código auxiliar | (C) Materiais |  |  |  |  | Unidade | Valor unitário | Consumo |  |  | Valor total
H396 | REDUCAO EXCENTRICA 100 X 50 MM - (ESGOTO) |  |  |  |  | un | 6.04 | 1 |  |  | 6.04
(C) Total: | [8 empty] | 6.04
Custo direto total (A) + (B) + (C) + (D) + (E) | [8 empty] | 20.27
BDI: 0,00% | [8 empty] | 0
Preço unitário total | [8 empty] | 20.27
Tabela de preços: TABELA DE CUSTOS DE OBRAS CIVIS - T195 - JANEIRO/2023 - SEM DESONERAÇÃO | [8 empty] | Data base: 01/01/2023
Serviço: 082151 - TAMPA CEGA QUADRADA BRANCA DIAM. 150 MM | [8 empty] | Unidade: Un
Código auxiliar | (B) Mãos-de-obra |  | Eq. Salarial |  | Sal/Hora |  | Encargos(%) | Consumo |  |  | Custo Horário
0008 | AJUDANTE |  | 6.7 |  | 14.67 |  | 119.02 | 0.08 |  |  | 1.17
0011 | ENCANADOR |  | 9.54 |  | 20.89 |  | 119.02 | 0.08 |  |  | 1.67
(B) Total: | [8 empty] | 2.84
Código auxiliar | (C) Materiais |  |  |  |  | Unidade | Valor unitário | Consumo |  |  | Valor total
H407 | TAMPA CEGA QUADRADA BRANCA DIAM. 150 mm - (ESGOTO) |  |  |  |  | un | 14.03 | 1 |  |  | 14.03
(C) Total: | [8 empty] | 14.03
Custo direto total (A) + (B) + (C) + (D) + (E) | [8 empty] | 16.87
BDI: 0,00% | [8 empty] | 0
Preço unitário total | [8 empty] | 16.87
Tabela de preços: TABELA DE CUSTOS DE OBRAS CIVIS - T195 - JANEIRO/2023 - SEM DESONERAÇÃO | [8 empty] | Data base: 01/01/2023
Serviço: 082153 - TAMPA CEGA REDONDA BRANCA DIAM. 100 MM | [8 empty] | Unidade: Un
Código auxiliar | (B) Mãos-de-obra |  | Eq. Salarial |  | Sal/Hora |  | Encargos(%) | Consumo |  |  | Custo Horário
0011 | ENCANADOR |  | 9.54 |  | 20.89 |  | 119.02 | 0.08 |  |  | 1.67
0008 | AJUDANTE |  | 6.7 |  | 14.67 |  | 119.02 | 0.08 |  |  | 1.17
(B) Total: | [8 empty] | 2.84
Código auxiliar | (C) Materiais |  |  |  |  | Unidade | Valor unitário | Consumo |  |  | Valor total
H369 | TAMPA CEGA REDONDA BRANCA DIAM. 100 mm (ESGOTO) |  |  |  |  | un | 4.29 | 1 |  |  | 4.29
(C) Total: | [8 empty] | 4.29
Custo direto total (A) + (B) + (C) + (D) + (E) | [8 empty] | 7.13
BDI: 0,00% | [8 empty] | 0
Preço unitário total | [8 empty] | 7.13
Tabela de preços: TABELA DE CUSTOS DE OBRAS CIVIS - T195 - JANEIRO/2023 - SEM DESONERAÇÃO | [8 empty] | Data base: 01/01/2023
Serviço: 082157 - TAMPA CEGA REDONDA BRANCA 250 MM | [8 empty] | Unidade: Un
Código auxiliar | (B) Mãos-de-obra |  | Eq. Salarial |  | Sal/Hora |  | Encargos(%) | Consumo |  |  | Custo Horário
0008 | AJUDANTE |  | 6.7 |  | 14.67 |  | 119.02 | 0.08 |  |  | 1.17
0011 | ENCANADOR |  | 9.54 |  | 20.89 |  | 119.02 | 0.08 |  |  | 1.67
(B) Total: | [8 empty] | 2.84
Código auxiliar | (C) Materiais |  |  |  |  | Unidade | Valor unitário | Consumo |  |  | Valor total
H606 | TAMPA CEGA REDONDA BRANCA PVC 250 MM |  |  |  |  | un | 22.77 | 1 |  |  | 22.77
(C) Total: | [8 empty] | 22.77
Custo direto total (A) + (B) + (C) + (D) + (E) | [8 empty] | 25.61
BDI: 0,00% | [8 empty] | 0
Preço unitário total | [8 empty] | 25.61
Tabela de preços: TABELA DE CUSTOS DE OBRAS CIVIS - T195 - JANEIRO/2023 - SEM DESONERAÇÃO | [8 empty] | Data base: 01/01/2023
Serviço: 082158 - TAMPA CEGA REDONDA ALUMINIO 250 MM | [8 empty] | Unidade: Un
Código auxiliar | (B) Mãos-de-obra |  | Eq. Salarial |  | Sal/Hora |  | Encargos(%) | Consumo |  |  | Custo Horário
0011 | ENCANADOR |  | 9.54 |  | 20.89 |  | 119.02 | 0.08 |  |  | 1.67
0008 | AJUDANTE |  | 6.7 |  | 14.67 |  | 119.02 | 0.08 |  |  | 1.17
(B) Total: | [8 empty] | 2.84
Código auxiliar | (C) Materiais |  |  |  |  | Unidade | Valor unitário | Consumo |  |  | Valor total
H607 | TAMPA CEGA REDONDA DE ALUMINIO 250 MM |  |  |  |  | un | 86.67 | 1 |  |  | 86.67
(C) Total: | [8 empty] | 86.67
Custo direto total (A) + (B) + (C) + (D) + (E) | [8 empty] | 89.51
BDI: 0,00% | [8 empty] | 0
Preço unitário total | [8 empty] | 89.51
Tabela de preços: TABELA DE CUSTOS DE OBRAS CIVIS - T195 - JANEIRO/2023 - SEM DESONERAÇÃO | [8 empty] | Data base: 01/01/2023
Serviço: 082201 - TE 90 GRAUS DIAMETRO 40 MM - ESGOTO | [8 empty] | Unidade: Un
Código auxiliar | (B) Mãos-de-obra |  | Eq. Salarial |  | Sal/Hora |  | Encargos(%) | Consumo |  |  | Custo Horário
0008 | AJUDANTE |  | 6.7 |  | 14.67 |  | 119.02 | 0.29 |  |  | 4.25
0011 | ENCANADOR |  | 9.54 |  | 20.89 |  | 119.02 | 0.29 |  |  | 6.06
(B) Total: | [8 empty] | 10.31
Código auxiliar | (C) Materiais |  |  |  |  | Unidade | Valor unitário | Consumo |  |  | Valor total
H417 | TE 90 GRAUS DIAMETRO 40 MM - (ESGOTO) |  |  |  |  | un | 4.21 | 1 |  |  | 4.21
(C) Total: | [8 empty] | 4.21
Custo direto total (A) + (B) + (C) + (D) + (E) | [8 empty] | 14.52
BDI: 0,00% | [8 empty] | 0
Preço unitário total | [8 empty] | 14.52
Tabela de preços: TABELA DE CUSTOS DE OBRAS CIVIS - T195 - JANEIRO/2023 - SEM DESONERAÇÃO | [8 empty] | Data base: 01/01/2023
Serviço: 082220 - TE DE INSPECAO DIAMETRO 100 X 75 MM (ESGOTO) | [8 empty] | Unidade: Un
Código auxiliar | (B) Mãos-de-obra |  | Eq. Salarial |  | Sal/Hora |  | Encargos(%) | Consumo |  |  | Custo Horário
0011 | ENCANADOR |  | 9.54 |  | 20.89 |  | 119.02 | 0.46 |  |  | 9.61
0008 | AJUDANTE |  | 6.7 |  | 14.67 |  | 119.02 | 0.46 |  |  | 6.75
(B) Total: | [8 empty] | 16.36
Código auxiliar | (C) Materiais |  |  |  |  | Unidade | Valor unitário | Consumo |  |  | Valor total
H409 | TE DE INSPECAO DIAMETRO 100 X 75 MM - (ESGOTO) |  |  |  |  | un | 33.96 | 1 |  |  | 33.96
(C) Total: | [8 empty] | 33.96
Custo direto total (A) + (B) + (C) + (D) + (E) | [8 empty] | 50.32
BDI: 0,00% | [8 empty] | 0
Preço unitário total | [8 empty] | 50.32
Tabela de preços: TABELA DE CUSTOS DE OBRAS CIVIS - T195 - JANEIRO/2023 - SEM DESONERAÇÃO | [8 empty] | Data base: 01/01/2023
Serviço: 082230 - TE SANITARIO DIAMETRO 50 X 50 MM (ESGOTO) | [8 empty] | Unidade: Un
Código auxiliar | (B) Mãos-de-obra |  | Eq. Salarial |  | Sal/Hora |  | Encargos(%) | Consumo |  |  | Custo Horário
0008 | AJUDANTE |  | 6.7 |  | 14.67 |  | 119.02 | 0.29 |  |  | 4.25
0011 | ENCANADOR |  | 9.54 |  | 20.89 |  | 119.02 | 0.29 |  |  | 6.06
(B) Total: | [8 empty] | 10.31
Código auxiliar | (C) Materiais |  |  |  |  | Unidade | Valor unitário | Consumo |  |  | Valor total
H418 | TE SANITARIO DIAMETRO 50 X 50 mm - (ESGOTO) |  |  |  |  | un | 5.2 | 1 |  |  | 5.2
(C) Total: | [8 empty] | 5.2
Custo direto total (A) + (B) + (C) + (D) + (E) | [8 empty] | 15.51
BDI: 0,00% | [8 empty] | 0
Preço unitário total | [8 empty] | 15.51
Tabela de preços: TABELA DE CUSTOS DE OBRAS CIVIS - T195 - JANEIRO/2023 - SEM DESONERAÇÃO | [8 empty] | Data base: 01/01/2023
Serviço: 082231 - TE SANITARIO DIAMETRO 75 X 50 MM (ESGOTO) | [8 empty] | Unidade: Un
Código auxiliar | (B) Mãos-de-obra |  | Eq. Salarial |  | Sal/Hora |  | Encargos(%) | Consumo |  |  | Custo Horário
0011 | ENCANADOR |  | 9.54 |  | 20.89 |  | 119.02 | 0.37 |  |  | 7.73
0008 | AJUDANTE |  | 6.7 |  | 14.67 |  | 119.02 | 0.37 |  |  | 5.43
(B) Total: | [8 empty] | 13.16
Código auxiliar | (C) Materiais |  |  |  |  | Unidade | Valor unitário | Consumo |  |  | Valor total
H415 | TE SANITARIO DIAMETRO 75 X 50 mm - (ESGOTO) |  |  |  |  | un | 9.8 | 1 |  |  | 9.8
(C) Total: | [8 empty] | 9.8
Custo direto total (A) + (B) + (C) + (D) + (E) | [8 empty] | 22.96
BDI: 0,00% | [8 empty] | 0
Preço unitário total | [8 empty] | 22.96
Tabela de preços: TABELA DE CUSTOS DE OBRAS CIVIS - T195 - JANEIRO/2023 - SEM DESONERAÇÃO | [8 empty] | Data base: 01/01/2023
Serviço: 082232 - TE SANITARIO DIAMETRO 75 X 75 MM (ESGOTO) | [8 empty] | Unidade: Un
Código auxiliar | (B) Mãos-de-obra |  | Eq. Salarial |  | Sal/Hora |  | Encargos(%) | Consumo |  |  | Custo Horário
0008 | AJUDANTE |  | 6.7 |  | 14.67 |  | 119.02 | 0.37 |  |  | 5.43
0011 | ENCANADOR |  | 9.54 |  | 20.89 |  | 119.02 | 0.37 |  |  | 7.73
(B) Total: | [8 empty] | 13.16
Código auxiliar | (C) Materiais |  |  |  |  | Unidade | Valor unitário | Consumo |  |  | Valor total
H416 | TE SANITARIO DIAMETRO 75 X 75 mm - (ESGOTO) |  |  |  |  | un | 10.88 | 1 |  |  | 10.88
(C) Total: | [8 empty] | 10.88
Custo direto total (A) + (B) + (C) + (D) + (E) | [8 empty] | 24.04
BDI: 0,00% | [8 empty] | 0
Preço unitário total | [8 empty] | 24.04
Tabela de preços: TABELA DE CUSTOS DE OBRAS CIVIS - T195 - JANEIRO/2023 - SEM DESONERAÇÃO | [8 empty] | Data base: 01/01/2023
Serviço: 082233 - TE SANITARIO DIAMETRO 100 X 50 MM (ESGOTO) | [8 empty] | Unidade: Un
Código auxiliar | (B) Mãos-de-obra |  | Eq. Salarial |  | Sal/Hora |  | Encargos(%) | Consumo |  |  | Custo Horário
0011 | ENCANADOR |  | 9.54 |  | 20.89 |  | 119.02 | 0.46 |  |  | 9.61
0008 | AJUDANTE |  | 6.7 |  | 14.67 |  | 119.02 | 0.46 |  |  | 6.75
(B) Total: | [8 empty] | 16.36
Código auxiliar | (C) Materiais |  |  |  |  | Unidade | Valor unitário | Consumo |  |  | Valor total
H413 | TE SANITARIO DIAMETRO 100 X 50 mm - (ESGOTO) |  |  |  |  | un | 12.54 | 1 |  |  | 12.54
(C) Total: | [8 empty] | 12.54
Custo direto total (A) + (B) + (C) + (D) + (E) | [8 empty] | 28.9
BDI: 0,00% | [8 empty] | 0
Preço unitário total | [8 empty] | 28.9
Tabela de preços: TABELA DE CUSTOS DE OBRAS CIVIS - T195 - JANEIRO/2023 - SEM DESONERAÇÃO | [8 empty] | Data base: 01/01/2023
Serviço: 082234 - TE SANITARIO DIAMETRO 100 X 75 MM (ESGOTO) | [8 empty] | Unidade: Un
Código auxiliar | (B) Mãos-de-obra |  | Eq. Salarial |  | Sal/Hora |  | Encargos(%) | Consumo |  |  | Custo Horário
0008 | AJUDANTE |  | 6.7 |  | 14.67 |  | 119.02 | 0.46 |  |  | 6.75
0011 | ENCANADOR |  | 9.54 |  | 20.89 |  | 119.02 | 0.46 |  |  | 9.61
(B) Total: | [8 empty] | 16.36
Código auxiliar | (C) Materiais |  |  |  |  | Unidade | Valor unitário | Consumo |  |  | Valor total
H414 | TE SANITARIO DIAMETRO 100 X 75 mm - (ESGOTO) |  |  |  |  | un | 14.68 | 1 |  |  | 14.68
(C) Total: | [8 empty] | 14.68
Custo direto total (A) + (B) + (C) + (D) + (E) | [8 empty] | 31.04
BDI: 0,00% | [8 empty] | 0
Preço unitário total | [8 empty] | 31.04
Tabela de preços: TABELA DE CUSTOS DE OBRAS CIVIS - T195 - JANEIRO/2023 - SEM DESONERAÇÃO | [8 empty] | Data base: 01/01/2023
Serviço: 082235 - TE SANITARIO DIAMETRO 100 X 100 MM (ESGOTO) | [8 empty] | Unidade: Un
Código auxiliar | (B) Mãos-de-obra |  | Eq. Salarial |  | Sal/Hora |  | Encargos(%) | Consumo |  |  | Custo Horário
0011 | ENCANADOR |  | 9.54 |  | 20.89 |  | 119.02 | 0.46 |  |  | 9.61
0008 | AJUDANTE |  | 6.7 |  | 14.67 |  | 119.02 | 0.46 |  |  | 6.75
(B) Total: | [8 empty] | 16.36
Código auxiliar | (C) Materiais |  |  |  |  | Unidade | Valor unitário | Consumo |  |  | Valor total
H411 | TE SANITARIO DIAMETRO 100 X 100 mm - (ESGOTO) |  |  |  |  | un | 15.9 | 1 |  |  | 15.9
(C) Total: | [8 empty] | 15.9
Custo direto total (A) + (B) + (C) + (D) + (E) | [8 empty] | 32.26
BDI: 0,00% | [8 empty] | 0
Preço unitário total | [8 empty] | 32.26
Tabela de preços: TABELA DE CUSTOS DE OBRAS CIVIS - T195 - JANEIRO/2023 - SEM DESONERAÇÃO | [8 empty] | Data base: 01/01/2023
Serviço: 082301 - TUBO SOLDAVEL PARA ESGOTO DIAMETRO 40 MM | [8 empty] | Unidade: m
Código auxiliar | (B) Mãos-de-obra |  | Eq. Salarial |  | Sal/Hora |  | Encargos(%) | Consumo |  |  | Custo Horário
0008 | AJUDANTE |  | 6.7 |  | 14.67 |  | 119.02 | 0.24 |  |  | 3.52
0011 | ENCANADOR |  | 9.54 |  | 20.89 |  | 119.02 | 0.24 |  |  | 5.01
(B) Total: | [8 empty] | 8.53
Código auxiliar | (C) Materiais |  |  |  |  | Unidade | Valor unitário | Consumo |  |  | Valor total
H285 | TUBO SOLDAVEL PARA ESGOTO DIAMETRO 40 MM |  |  |  |  | m | 6.7 | 1.01 |  |  | 6.77
(C) Total: | [8 empty] | 6.77
Custo direto total (A) + (B) + (C) + (D) + (E) | [8 empty] | 15.3
BDI: 0,00% | [8 empty] | 0
Preço unitário total | [8 empty] | 15.3
Tabela de preços: TABELA DE CUSTOS DE OBRAS CIVIS - T195 - JANEIRO/2023 - SEM DESONERAÇÃO | [8 empty] | Data base: 01/01/2023
Serviço: 082302 - TUBO SOLDAVEL PARA ESGOTO DIAMETRO 50 MM | [8 empty] | Unidade: m
Código auxiliar | (B) Mãos-de-obra |  | Eq. Salarial |  | Sal/Hora |  | Encargos(%) | Consumo |  |  | Custo Horário
0011 | ENCANADOR |  | 9.54 |  | 20.89 |  | 119.02 | 0.3 |  |  | 6.27
0008 | AJUDANTE |  | 6.7 |  | 14.67 |  | 119.02 | 0.3 |  |  | 4.4
(B) Total: | [8 empty] | 10.67
Código auxiliar | (C) Materiais |  |  |  |  | Unidade | Valor unitário | Consumo |  |  | Valor total
H286 | TUBO SOLDAVEL PARA ESGOTO DIAMETRO 50 MM |  |  |  |  | m | 10.07 | 1.01 |  |  | 10.17
(C) Total: | [8 empty] | 10.17
Custo direto total (A) + (B) + (C) + (D) + (E) | [8 empty] | 20.84
BDI: 0,00% | [8 empty] | 0
Preço unitário total | [8 empty] | 20.84
Tabela de preços: TABELA DE CUSTOS DE OBRAS CIVIS - T195 - JANEIRO/2023 - SEM DESONERAÇÃO | [8 empty] | Data base: 01/01/2023
Serviço: 082303 - TUBO SOLDAVEL PARA ESGOTO DIAMETRO 75 MM | [8 empty] | Unidade: m
Código auxiliar | (B) Mãos-de-obra |  | Eq. Salarial |  | Sal/Hora |  | Encargos(%) | Consumo |  |  | Custo Horário
0008 | AJUDANTE |  | 6.7 |  | 14.67 |  | 119.02 | 0.48 |  |  | 7.04
0011 | ENCANADOR |  | 9.54 |  | 20.89 |  | 119.02 | 0.48 |  |  | 10.03
(B) Total: | [8 empty] | 17.07
Código auxiliar | (C) Materiais |  |  |  |  | Unidade | Valor unitário | Consumo |  |  | Valor total
H283 | TUBO SOLDAVEL PARA ESGOTO DIAMETRO 75 MM |  |  |  |  | m | 15.28 | 1.01 |  |  | 15.43
(C) Total: | [8 empty] | 15.43
Custo direto total (A) + (B) + (C) + (D) + (E) | [8 empty] | 32.5
BDI: 0,00% | [8 empty] | 0
Preço unitário total | [8 empty] | 32.5
Tabela de preços: TABELA DE CUSTOS DE OBRAS CIVIS - T195 - JANEIRO/2023 - SEM DESONERAÇÃO | [8 empty] | Data base: 01/01/2023
Serviço: 082304 - TUBO SOLDAVEL PARA ESGOTO DIAMETRO 100 MM | [8 empty] | Unidade: m
Código auxiliar | (B) Mãos-de-obra |  | Eq. Salarial |  | Sal/Hora |  | Encargos(%) | Consumo |  |  | Custo Horário
0011 | ENCANADOR |  | 9.54 |  | 20.89 |  | 119.02 | 0.52 |  |  | 10.86
0008 | AJUDANTE |  | 6.7 |  | 14.67 |  | 119.02 | 0.52 |  |  | 7.63
(B) Total: | [8 empty] | 18.49
Código auxiliar | (C) Materiais |  |  |  |  | Unidade | Valor unitário | Consumo |  |  | Valor total
H284 | TUBO SOLDAVEL PARA ESGOTO DIAMETRO 100 MM |  |  |  |  | m | 15.67 | 1.01 |  |  | 15.83
(C) Total: | [8 empty] | 15.83
Custo direto total (A) + (B) + (C) + (D) + (E) | [8 empty] | 34.32
BDI: 0,00% | [8 empty] | 0
Preço unitário total | [8 empty] | 34.32
Tabela de preços: TABELA DE CUSTOS DE OBRAS CIVIS - T195 - JANEIRO/2023 - SEM DESONERAÇÃO | [8 empty] | Data base: 01/01/2023
Serviço: 082331 - TUBO LEVE PVC RIGIDO DIAMETRO 150 MM | [8 empty] | Unidade: M
Código auxiliar | (B) Mãos-de-obra |  | Eq. Salarial |  | Sal/Hora |  | Encargos(%) | Consumo |  |  | Custo Horário
0008 | AJUDANTE |  | 6.7 |  | 14.67 |  | 119.02 | 0.56 |  |  | 8.22
0011 | ENCANADOR |  | 9.54 |  | 20.89 |  | 119.02 | 0.56 |  |  | 11.7
(B) Total: | [8 empty] | 19.92
Código auxiliar | (C) Materiais |  |  |  |  | Unidade | Valor unitário | Consumo |  |  | Valor total
H422 | TUBO LEVE PVC RIGIDO DIAM. 150 MM |  |  |  |  | m | 38.46 | 1.01 |  |  | 38.84
(C) Total: | [8 empty] | 38.84
Custo direto total (A) + (B) + (C) + (D) + (E) | [8 empty] | 58.76
BDI: 0,00% | [8 empty] | 0
Preço unitário total | [8 empty] | 58.76
Tabela de preços: TABELA DE CUSTOS DE OBRAS CIVIS - T195 - JANEIRO/2023 - SEM DESONERAÇÃO | [8 empty] | Data base: 01/01/2023
Serviço: 082332 - TUBO LEVE PVC RIGIDO DIAMETRO 200 MM | [8 empty] | Unidade: M
Código auxiliar | (B) Mãos-de-obra |  | Eq. Salarial |  | Sal/Hora |  | Encargos(%) | Consumo |  |  | Custo Horário
0011 | ENCANADOR |  | 9.54 |  | 20.89 |  | 119.02 | 0.6 |  |  | 12.53
0008 | AJUDANTE |  | 6.7 |  | 14.67 |  | 119.02 | 0.6 |  |  | 8.8
(B) Total: | [8 empty] | 21.33
Código auxiliar | (C) Materiais |  |  |  |  | Unidade | Valor unitário | Consumo |  |  | Valor total
H423 | TUBO LEVE PVC RIGIDO DIAM. 200 MM |  |  |  |  | m | 75.57 | 1.01 |  |  | 76.33
(C) Total: | [8 empty] | 76.33
Custo direto total (A) + (B) + (C) + (D) + (E) | [8 empty] | 97.66
BDI: 0,00% | [8 empty] | 0
Preço unitário total | [8 empty] | 97.66
Tabela de preços: TABELA DE CUSTOS DE OBRAS CIVIS - T195 - JANEIRO/2023 - SEM DESONERAÇÃO | [8 empty] | Data base: 01/01/2023
Serviço: 082333 - TUBO LEVE PVC RIGIDO DIAMETRO 300 MM | [8 empty] | Unidade: M
Código auxiliar | (B) Mãos-de-obra |  | Eq. Salarial |  | Sal/Hora |  | Encargos(%) | Consumo |  |  | Custo Horário
0008 | AJUDANTE |  | 6.7 |  | 14.67 |  | 119.02 | 0.6 |  |  | 8.8
0011 | ENCANADOR |  | 9.54 |  | 20.89 |  | 119.02 | 0.6 |  |  | 12.53
(B) Total: | [8 empty] | 21.33
Código auxiliar | (C) Materiais |  |  |  |  | Unidade | Valor unitário | Consumo |  |  | Valor total
H525 | TUBO LEVE PVC RIGIDO DIAM. 300 MM |  |  |  |  | m | 111.57 | 1 |  |  | 111.57
(C) Total: | [8 empty] | 111.57
Custo direto total (A) + (B) + (C) + (D) + (E) | [8 empty] | 132.9
BDI: 0,00% | [8 empty] | 0
Preço unitário total | [8 empty] | 132.9
Tabela de preços: TABELA DE CUSTOS DE OBRAS CIVIS - T195 - JANEIRO/2023 - SEM DESONERAÇÃO | [8 empty] | Data base: 01/01/2023
Serviço: 082334 - TUBO LEVE PVC RIGIDO DIAMETRO 250 MM | [8 empty] | Unidade: M
Código auxiliar | (B) Mãos-de-obra |  | Eq. Salarial |  | Sal/Hora |  | Encargos(%) | Consumo |  |  | Custo Horário
0011 | ENCANADOR |  | 9.54 |  | 20.89 |  | 119.02 | 0.6 |  |  | 12.53
0008 | AJUDANTE |  | 6.7 |  | 14.67 |  | 119.02 | 0.6 |  |  | 8.8
(B) Total: | [8 empty] | 21.33
Código auxiliar | (C) Materiais |  |  |  |  | Unidade | Valor unitário | Consumo |  |  | Valor total
H608 | TUBO LEVE PVC RIGIDO DIAM. 250 MM |  |  |  |  | m | 79.68 | 1.005 |  |  | 80.08
(C) Total: | [8 empty] | 80.08
Custo direto total (A) + (B) + (C) + (D) + (E) | [8 empty] | 101.41
BDI: 0,00% | [8 empty] | 0
Preço unitário total | [8 empty] | 101.41
Tabela de preços: TABELA DE CUSTOS DE OBRAS CIVIS - T195 - JANEIRO/2023 - SEM DESONERAÇÃO | [8 empty] | Data base: 01/01/2023
Serviço: 082341 - TUBO DE CONCRETO SIMPLES DIAMETRO 400 MM - PS1=16 KN/M ( ÁGUAS PLUVIAIS) - CAVA 65X100CM | [8 empty] | Unidade: m
Código auxiliar | (B) Mãos-de-obra |  | Eq. Salarial |  | Sal/Hora |  | Encargos(%) | Consumo |  |  | Custo Horário
0004 | PEDREIRO |  | 9.54 |  | 20.89 |  | 119.02 | 0.41 |  |  | 8.56
0005 | SERVENTE |  | 5.7 |  | 12.48 |  | 119.02 | 2.69 |  |  | 33.57
(B) Total: | [8 empty] | 42.13
Código auxiliar | (C) Materiais |  |  |  |  | Unidade | Valor unitário | Consumo |  |  | Valor total
H550 | TUBO DE CONCRETO SIMPLES DIAMETRO 400 MM - PS1 = 16KN/M - ÁGUAS PLUVIAIS |  |  |  |  | m | 76.13 | 1.02 |  |  | 77.65
1215 | CIMENTO PORTLAND CPII-32 |  |  |  |  | Kg | 0.64 | 1.1314 |  |  | 0.72
0104 | AREIA MÉDIA |  |  |  |  | m3 | 180.42 | 0.0024 |  |  | 0.43
2779 | COMPACTADOR DE PLACA VIBRATÓRIA A GASOLINA POTÊNCIA 3HP |  |  |  |  | h | 4.31 | 0.0017 |  |  | 0.01
2782 | GASOLINA |  |  |  |  | l | 4.95 | 0.0122 |  |  | 0.06
(C) Total: | [8 empty] | 78.87
Custo direto total (A) + (B) + (C) + (D) + (E) | [8 empty] | 121
BDI: 0,00% | [8 empty] | 0
Preço unitário total | [8 empty] | 121
Tabela de preços: TABELA DE CUSTOS DE OBRAS CIVIS - T195 - JANEIRO/2023 - SEM DESONERAÇÃO | [8 empty] | Data base: 01/01/2023
Serviço: 082342 - TUBO DE CONCRETO SIMPLES DIAMETRO 600 MM - PS1=24 KN/M ( ÁGUAS PLUVIAIS) - CAVA 95X120CM | [8 empty] | Unidade: m
Código auxiliar | (B) Mãos-de-obra |  | Eq. Salarial |  | Sal/Hora |  | Encargos(%) | Consumo |  |  | Custo Horário
0005 | SERVENTE |  | 5.7 |  | 12.48 |  | 119.02 | 4.59 |  |  | 57.28
0004 | PEDREIRO |  | 9.54 |  | 20.89 |  | 119.02 | 0.57 |  |  | 11.91
(B) Total: | [8 empty] | 69.19
Código auxiliar | (C) Materiais |  |  |  |  | Unidade | Valor unitário | Consumo |  |  | Valor total
0104 | AREIA MÉDIA |  |  |  |  | m3 | 180.42 | 0.0048 |  |  | 0.87
1215 | CIMENTO PORTLAND CPII-32 |  |  |  |  | Kg | 0.64 | 2.2627 |  |  | 1.45
H551 | TUBO DE CONCRETO SIMPLES DIAMETRO 600 MM - PS1 = 24KN/M - ÁGUAS PLUVIAIS |  |  |  |  | m | 130.36 | 1.02 |  |  | 132.97
2782 | GASOLINA |  |  |  |  | l | 4.95 | 0.0179 |  |  | 0.09
2779 | COMPACTADOR DE PLACA VIBRATÓRIA A GASOLINA POTÊNCIA 3HP |  |  |  |  | h | 4.31 | 0.0024 |  |  | 0.01
(C) Total: | [8 empty] | 135.39
Custo direto total (A) + (B) + (C) + (D) + (E) | [8 empty] | 204.58
BDI: 0,00% | [8 empty] | 0
Preço unitário total | [8 empty] | 204.58
Tabela de preços: TABELA DE CUSTOS DE OBRAS CIVIS - T195 - JANEIRO/2023 - SEM DESONERAÇÃO | [8 empty] | Data base: 01/01/2023
Serviço: 082343 - TUBO DE CONCRETO SIMPLES DIAMETRO 500 MM - PS1=20 KN/M ( ÁGUAS PLUVIAIS) - CAVA 80X110CM | [8 empty] | Unidade: m
Código auxiliar | (B) Mãos-de-obra |  | Eq. Salarial |  | Sal/Hora |  | Encargos(%) | Consumo |  |  | Custo Horário
0005 | SERVENTE |  | 5.7 |  | 12.48 |  | 119.02 | 3.56 |  |  | 44.43
0004 | PEDREIRO |  | 9.54 |  | 20.89 |  | 119.02 | 0.49 |  |  | 10.24
(B) Total: | [8 empty] | 54.67
Código auxiliar | (C) Materiais |  |  |  |  | Unidade | Valor unitário | Consumo |  |  | Valor total
1215 | CIMENTO PORTLAND CPII-32 |  |  |  |  | Kg | 0.64 | 1.697 |  |  | 1.09
0104 | AREIA MÉDIA |  |  |  |  | m3 | 180.42 | 0.0036 |  |  | 0.65
2779 | COMPACTADOR DE PLACA VIBRATÓRIA A GASOLINA POTÊNCIA 3HP |  |  |  |  | h | 4.31 | 0.002 |  |  | 0.01
2782 | GASOLINA |  |  |  |  | l | 4.95 | 0.015 |  |  | 0.07
H697 | TUBO DE CONCRETO SIMPLES DIAMETRO 500 MM - PS1 = 20KN/M - ÁGUAS PLUVIAIS |  |  |  |  | m | 116.8 | 1.02 |  |  | 119.14
(C) Total: | [8 empty] | 120.96
Custo direto total (A) + (B) + (C) + (D) + (E) | [8 empty] | 175.63
BDI: 0,00% | [8 empty] | 0
Preço unitário total | [8 empty] | 175.63
Tabela de preços: TABELA DE CUSTOS DE OBRAS CIVIS - T195 - JANEIRO/2023 - SEM DESONERAÇÃO | [8 empty] | Data base: 01/01/2023
Serviço: 082360 - TUBO RÍGIDO CORRUGADO PARA DRENAGEM DIAMETRO 150 MM | [8 empty] | Unidade: m
Código auxiliar | (B) Mãos-de-obra |  | Eq. Salarial |  | Sal/Hora |  | Encargos(%) | Consumo |  |  | Custo Horário
0011 | ENCANADOR |  | 9.54 |  | 20.89 |  | 119.02 | 0.572 |  |  | 11.95
0008 | AJUDANTE |  | 6.7 |  | 14.67 |  | 119.02 | 0.572 |  |  | 8.39
(B) Total: | [8 empty] | 20.34
Código auxiliar | (C) Materiais |  |  |  |  | Unidade | Valor unitário | Consumo |  |  | Valor total
H563 | TUBO RÍGIDO CORRUGADO PARA DRENAGEM D=150 MM |  |  |  |  | m | 30.13 | 1.01 |  |  | 30.43
(C) Total: | [8 empty] | 30.43
Custo direto total (A) + (B) + (C) + (D) + (E) | [8 empty] | 50.77
BDI: 0,00% | [8 empty] | 0
Preço unitário total | [8 empty] | 50.77
Tabela de preços: TABELA DE CUSTOS DE OBRAS CIVIS - T195 - JANEIRO/2023 - SEM DESONERAÇÃO | [8 empty] | Data base: 01/01/2023
Serviço: 082365 - TUBO RÍGIDO CORRUGADO PARA DRENAGEM DIAMETRO 100 MM | [8 empty] | Unidade: m
Código auxiliar | (B) Mãos-de-obra |  | Eq. Salarial |  | Sal/Hora |  | Encargos(%) | Consumo |  |  | Custo Horário
0008 | AJUDANTE |  | 6.7 |  | 14.67 |  | 119.02 | 0.52 |  |  | 7.63
0011 | ENCANADOR |  | 9.54 |  | 20.89 |  | 119.02 | 0.52 |  |  | 10.86
(B) Total: | [8 empty] | 18.49
Código auxiliar | (C) Materiais |  |  |  |  | Unidade | Valor unitário | Consumo |  |  | Valor total
H565 | TUBO RÍGIDO CORRUGADO PARA DRENAGEM D=100 MM |  |  |  |  | m | 22.38 | 1 |  |  | 22.38
(C) Total: | [8 empty] | 22.38
Custo direto total (A) + (B) + (C) + (D) + (E) | [8 empty] | 40.87
BDI: 0,00% | [8 empty] | 0
Preço unitário total | [8 empty] | 40.87
Tabela de preços: TABELA DE CUSTOS DE OBRAS CIVIS - T195 - JANEIRO/2023 - SEM DESONERAÇÃO | [8 empty] | Data base: 01/01/2023
Serviço: 082373 - TUBO FERRO GALVANIZADO 1/2" | [8 empty] | Unidade: m
Código auxiliar | (B) Mãos-de-obra |  | Eq. Salarial |  | Sal/Hora |  | Encargos(%) | Consumo |  |  | Custo Horário
0011 | ENCANADOR |  | 9.54 |  | 20.89 |  | 119.02 | 0.27 |  |  | 5.64
0008 | AJUDANTE |  | 6.7 |  | 14.67 |  | 119.02 | 0.27 |  |  | 3.96
(B) Total: | [8 empty] | 9.6
Código auxiliar | (C) Materiais |  |  |  |  | Unidade | Valor unitário | Consumo |  |  | Valor total
H691 | TUBO FERRO GALVANIZADO 1/2" |  |  |  |  | m | 24.09 | 1.01 |  |  | 24.33
H689 | FITA VEDAROSCA 18 MM |  |  |  |  | m | 0.41 | 0.4 |  |  | 0.16
(C) Total: | [8 empty] | 24.49
Custo direto total (A) + (B) + (C) + (D) + (E) | [8 empty] | 34.09
BDI: 0,00% | [8 empty] | 0
Preço unitário total | [8 empty] | 34.09
Tabela de preços: TABELA DE CUSTOS DE OBRAS CIVIS - T195 - JANEIRO/2023 - SEM DESONERAÇÃO | [8 empty] | Data base: 01/01/2023
Serviço: 082374 - TUBO FERRO GALVANIZADO 3/4" | [8 empty] | Unidade: m
Código auxiliar | (B) Mãos-de-obra |  | Eq. Salarial |  | Sal/Hora |  | Encargos(%) | Consumo |  |  | Custo Horário
0008 | AJUDANTE |  | 6.7 |  | 14.67 |  | 119.02 | 0.3 |  |  | 4.4
0011 | ENCANADOR |  | 9.54 |  | 20.89 |  | 119.02 | 0.3 |  |  | 6.27
(B) Total: | [8 empty] | 10.67
Código auxiliar | (C) Materiais |  |  |  |  | Unidade | Valor unitário | Consumo |  |  | Valor total
H689 | FITA VEDAROSCA 18 MM |  |  |  |  | m | 0.41 | 0.5835 |  |  | 0.24
H692 | TUBO FERRO GALVANIZADO 3/4" |  |  |  |  | m | 31.27 | 1.01 |  |  | 31.58
(C) Total: | [8 empty] | 31.82
Custo direto total (A) + (B) + (C) + (D) + (E) | [8 empty] | 42.49
BDI: 0,00% | [8 empty] | 0
Preço unitário total | [8 empty] | 42.49
Tabela de preços: TABELA DE CUSTOS DE OBRAS CIVIS - T195 - JANEIRO/2023 - SEM DESONERAÇÃO | [8 empty] | Data base: 01/01/2023
Serviço: 082375 - TUBO FERRO GALVANIZADO 1" | [8 empty] | Unidade: m
Código auxiliar | (B) Mãos-de-obra |  | Eq. Salarial |  | Sal/Hora |  | Encargos(%) | Consumo |  |  | Custo Horário
0011 | ENCANADOR |  | 9.54 |  | 20.89 |  | 119.02 | 0.33 |  |  | 6.89
0008 | AJUDANTE |  | 6.7 |  | 14.67 |  | 119.02 | 0.33 |  |  | 4.84
(B) Total: | [8 empty] | 11.73
Código auxiliar | (C) Materiais |  |  |  |  | Unidade | Valor unitário | Consumo |  |  | Valor total
H693 | TUBO FERRO GALVANIZADO 1" |  |  |  |  | m | 43.16 | 1.01 |  |  | 43.59
H689 | FITA VEDAROSCA 18 MM |  |  |  |  | m | 0.41 | 0.81 |  |  | 0.33
(C) Total: | [8 empty] | 43.92
Custo direto total (A) + (B) + (C) + (D) + (E) | [8 empty] | 55.65
BDI: 0,00% | [8 empty] | 0
Preço unitário total | [8 empty] | 55.65
Tabela de preços: TABELA DE CUSTOS DE OBRAS CIVIS - T195 - JANEIRO/2023 - SEM DESONERAÇÃO | [8 empty] | Data base: 01/01/2023
Serviço: 082376 - TUBO FERRO GALVANIZADO 1.1/4" | [8 empty] | Unidade: m
Código auxiliar | (B) Mãos-de-obra |  | Eq. Salarial |  | Sal/Hora |  | Encargos(%) | Consumo |  |  | Custo Horário
0008 | AJUDANTE |  | 6.7 |  | 14.67 |  | 119.02 | 0.5 |  |  | 7.34
0011 | ENCANADOR |  | 9.54 |  | 20.89 |  | 119.02 | 0.5 |  |  | 10.45
(B) Total: | [8 empty] | 17.79
Código auxiliar | (C) Materiais |  |  |  |  | Unidade | Valor unitário | Consumo |  |  | Valor total
H689 | FITA VEDAROSCA 18 MM |  |  |  |  | m | 0.41 | 1.01 |  |  | 0.41
H694 | TUBO FERRO GALVANIZADO 1.1/4" |  |  |  |  | m | 57.79 | 1.01 |  |  | 58.37
(C) Total: | [8 empty] | 58.78
Custo direto total (A) + (B) + (C) + (D) + (E) | [8 empty] | 76.57
BDI: 0,00% | [8 empty] | 0
Preço unitário total | [8 empty] | 76.57
Tabela de preços: TABELA DE CUSTOS DE OBRAS CIVIS - T195 - JANEIRO/2023 - SEM DESONERAÇÃO | [8 empty] | Data base: 01/01/2023
Serviço: 082377 - TUBO FERRO GALVANIZADO 1.1/2" | [8 empty] | Unidade: m
Código auxiliar | (B) Mãos-de-obra |  | Eq. Salarial |  | Sal/Hora |  | Encargos(%) | Consumo |  |  | Custo Horário
0011 | ENCANADOR |  | 9.54 |  | 20.89 |  | 119.02 | 0.62 |  |  | 12.95
0008 | AJUDANTE |  | 6.7 |  | 14.67 |  | 119.02 | 0.62 |  |  | 9.1
(B) Total: | [8 empty] | 22.05
Código auxiliar | (C) Materiais |  |  |  |  | Unidade | Valor unitário | Consumo |  |  | Valor total
H690 | TUBO FERRO GALVANIZADO 1.1/2" |  |  |  |  | m | 72.64 | 1.01 |  |  | 73.37
H689 | FITA VEDAROSCA 18 MM |  |  |  |  | m | 0.41 | 1.2095 |  |  | 0.5
(C) Total: | [8 empty] | 73.87
Custo direto total (A) + (B) + (C) + (D) + (E) | [8 empty] | 95.92
BDI: 0,00% | [8 empty] | 0
Preço unitário total | [8 empty] | 95.92
Tabela de preços: TABELA DE CUSTOS DE OBRAS CIVIS - T195 - JANEIRO/2023 - SEM DESONERAÇÃO | [8 empty] | Data base: 01/01/2023
Serviço: 082378 - TUBO FERRO GALVANIZADO 2" | [8 empty] | Unidade: m
Código auxiliar | (B) Mãos-de-obra |  | Eq. Salarial |  | Sal/Hora |  | Encargos(%) | Consumo |  |  | Custo Horário
0008 | AJUDANTE |  | 6.7 |  | 14.67 |  | 119.02 | 0.74 |  |  | 10.86
0011 | ENCANADOR |  | 9.54 |  | 20.89 |  | 119.02 | 0.74 |  |  | 15.46
(B) Total: | [8 empty] | 26.32
Código auxiliar | (C) Materiais |  |  |  |  | Unidade | Valor unitário | Consumo |  |  | Valor total
H689 | FITA VEDAROSCA 18 MM |  |  |  |  | m | 0.41 | 1.6085 |  |  | 0.66
H682 | TUBO FERRO GALVANIZADO 2" |  |  |  |  | m | 97.73 | 1.01 |  |  | 98.71
(C) Total: | [8 empty] | 99.37
Custo direto total (A) + (B) + (C) + (D) + (E) | [8 empty] | 125.69
BDI: 0,00% | [8 empty] | 0
Preço unitário total | [8 empty] | 125.69
Tabela de preços: TABELA DE CUSTOS DE OBRAS CIVIS - T195 - JANEIRO/2023 - SEM DESONERAÇÃO | [8 empty] | Data base: 01/01/2023
Serviço: 082379 - TUBO FERRO GALVANIZADO 2.1/2" | [8 empty] | Unidade: m
Código auxiliar | (B) Mãos-de-obra |  | Eq. Salarial |  | Sal/Hora |  | Encargos(%) | Consumo |  |  | Custo Horário
0011 | ENCANADOR |  | 9.54 |  | 20.89 |  | 119.02 | 0.83 |  |  | 17.34
0008 | AJUDANTE |  | 6.7 |  | 14.67 |  | 119.02 | 0.83 |  |  | 12.18
(B) Total: | [8 empty] | 29.52
Código auxiliar | (C) Materiais |  |  |  |  | Unidade | Valor unitário | Consumo |  |  | Valor total
H695 | TUBO FERRO GALVANIZADO 2.1/2" |  |  |  |  | m | 119.63 | 1.01 |  |  | 120.83
H689 | FITA VEDAROSCA 18 MM |  |  |  |  | m | 0.41 | 2.0075 |  |  | 0.82
(C) Total: | [8 empty] | 121.65
Custo direto total (A) + (B) + (C) + (D) + (E) | [8 empty] | 151.17
BDI: 0,00% | [8 empty] | 0
Preço unitário total | [8 empty] | 151.17
Tabela de preços: TABELA DE CUSTOS DE OBRAS CIVIS - T195 - JANEIRO/2023 - SEM DESONERAÇÃO | [8 empty] | Data base: 01/01/2023
Serviço: 082380 - TUBO FERRO GALVANIZADO 3" | [8 empty] | Unidade: m
Código auxiliar | (B) Mãos-de-obra |  | Eq. Salarial |  | Sal/Hora |  | Encargos(%) | Consumo |  |  | Custo Horário
0008 | AJUDANTE |  | 6.7 |  | 14.67 |  | 119.02 | 0.97 |  |  | 14.23
0011 | ENCANADOR |  | 9.54 |  | 20.89 |  | 119.02 | 0.97 |  |  | 20.26
(B) Total: | [8 empty] | 34.49
Código auxiliar | (C) Materiais |  |  |  |  | Unidade | Valor unitário | Consumo |  |  | Valor total
H689 | FITA VEDAROSCA 18 MM |  |  |  |  | m | 0.41 | 2.4065 |  |  | 0.99
H683 | TUBO FERRO GALVANIZADO 3" |  |  |  |  | m | 161.04 | 1.01 |  |  | 162.65
(C) Total: | [8 empty] | 163.64
Custo direto total (A) + (B) + (C) + (D) + (E) | [8 empty] | 198.13
BDI: 0,00% | [8 empty] | 0
Preço unitário total | [8 empty] | 198.13
Tabela de preços: TABELA DE CUSTOS DE OBRAS CIVIS - T195 - JANEIRO/2023 - SEM DESONERAÇÃO | [8 empty] | Data base: 01/01/2023
Serviço: 082381 - TUBO FERRO GALVANIZADO 4" | [8 empty] | Unidade: m
Código auxiliar | (B) Mãos-de-obra |  | Eq. Salarial |  | Sal/Hora |  | Encargos(%) | Consumo |  |  | Custo Horário
0011 | ENCANADOR |  | 9.54 |  | 20.89 |  | 119.02 | 1.11 |  |  | 23.19
0008 | AJUDANTE |  | 6.7 |  | 14.67 |  | 119.02 | 1.11 |  |  | 16.28
(B) Total: | [8 empty] | 39.47
Código auxiliar | (C) Materiais |  |  |  |  | Unidade | Valor unitário | Consumo |  |  | Valor total
H669 | TUBO FERRO GALVANIZADO 4" |  |  |  |  | m | 228.35 | 1.01 |  |  | 230.63
H689 | FITA VEDAROSCA 18 MM |  |  |  |  | m | 0.41 | 3.2044 |  |  | 1.31
(C) Total: | [8 empty] | 231.94
Custo direto total (A) + (B) + (C) + (D) + (E) | [8 empty] | 271.41
BDI: 0,00% | [8 empty] | 0
Preço unitário total | [8 empty] | 271.41
Tabela de preços: TABELA DE CUSTOS DE OBRAS CIVIS - T195 - JANEIRO/2023 - SEM DESONERAÇÃO | [8 empty] | Data base: 01/01/2023
Serviço: 085001 - EXTINTOR CO2 (6 KG) - CAPACIDADE EXTINTORA 5 BC | [8 empty] | Unidade: Un
Código auxiliar | (B) Mãos-de-obra |  | Eq. Salarial |  | Sal/Hora |  | Encargos(%) | Consumo |  |  | Custo Horário
0004 | PEDREIRO |  | 9.54 |  | 20.89 |  | 119.02 | 0.45 |  |  | 9.4
0005 | SERVENTE |  | 5.7 |  | 12.48 |  | 119.02 | 0.45 |  |  | 5.62
(B) Total: | [8 empty] | 15.02
Código auxiliar | (C) Materiais |  |  |  |  | Unidade | Valor unitário | Consumo |  |  | Valor total
3771 | EXTINTOR DE CO2 6 KG CAPACIDADE EXTINTORA 5 BC COM PRESILHA/SETA/SUPORTE |  |  |  |  | un | 555.13 | 1 |  |  | 555.13
2221 | PARAFUSO COM BUCHA S-8 |  |  |  |  | un | 0.68 | 2 |  |  | 1.36
(C) Total: | [8 empty] | 556.49
Custo direto total (A) + (B) + (C) + (D) + (E) | [8 empty] | 571.51
BDI: 0,00% | [8 empty] | 0
Preço unitário total | [8 empty] | 571.51
Tabela de preços: TABELA DE CUSTOS DE OBRAS CIVIS - T195 - JANEIRO/2023 - SEM DESONERAÇÃO | [8 empty] | Data base: 01/01/2023
Serviço: 085003 - EXTINTOR PO QUIMICO SECO (6 KG) - CAPACIDADE EXTINTORA 20 BC | [8 empty] | Unidade: Un
Código auxiliar | (B) Mãos-de-obra |  | Eq. Salarial |  | Sal/Hora |  | Encargos(%) | Consumo |  |  | Custo Horário
0005 | SERVENTE |  | 5.7 |  | 12.48 |  | 119.02 | 0.45 |  |  | 5.62
0004 | PEDREIRO |  | 9.54 |  | 20.89 |  | 119.02 | 0.45 |  |  | 9.4
(B) Total: | [8 empty] | 15.02
Código auxiliar | (C) Materiais |  |  |  |  | Unidade | Valor unitário | Consumo |  |  | Valor total
2221 | PARAFUSO COM BUCHA S-8 |  |  |  |  | un | 0.68 | 2 |  |  | 1.36
3772 | EXTINTOR DE PÓ QUIMICO SECO-6 KG CAPACIDADE EXTINTORA 20 BC COM PRESILHA/SETA/SUPORTE |  |  |  |  | un | 191.77 | 1 |  |  | 191.77
(C) Total: | [8 empty] | 193.13
Custo direto total (A) + (B) + (C) + (D) + (E) | [8 empty] | 208.15
BDI: 0,00% | [8 empty] | 0
Preço unitário total | [8 empty] | 208.15
Tabela de preços: TABELA DE CUSTOS DE OBRAS CIVIS - T195 - JANEIRO/2023 - SEM DESONERAÇÃO | [8 empty] | Data base: 01/01/2023
Serviço: 085005 - EXTINTOR AGUA PRESSURIZADA (10 LITROS) - CAPACIDADE EXTINTORA 2A | [8 empty] | Unidade: Un
Código auxiliar | (B) Mãos-de-obra |  | Eq. Salarial |  | Sal/Hora |  | Encargos(%) | Consumo |  |  | Custo Horário
0004 | PEDREIRO |  | 9.54 |  | 20.89 |  | 119.02 | 0.45 |  |  | 9.4
0005 | SERVENTE |  | 5.7 |  | 12.48 |  | 119.02 | 0.45 |  |  | 5.62
(B) Total: | [8 empty] | 15.02
Código auxiliar | (C) Materiais |  |  |  |  | Unidade | Valor unitário | Consumo |  |  | Valor total
3773 | EXTINTOR DE AGUA PRESSURIZADA 10L CAPACIDADE EXTINTORA 2-A COM PRESILHA/SETA/SUPORTE |  |  |  |  | un | 186.72 | 1 |  |  | 186.72
2221 | PARAFUSO COM BUCHA S-8 |  |  |  |  | un | 0.68 | 2 |  |  | 1.36
(C) Total: | [8 empty] | 188.08
Custo direto total (A) + (B) + (C) + (D) + (E) | [8 empty] | 203.1
BDI: 0,00% | [8 empty] | 0
Preço unitário total | [8 empty] | 203.1
Tabela de preços: TABELA DE CUSTOS DE OBRAS CIVIS - T195 - JANEIRO/2023 - SEM DESONERAÇÃO | [8 empty] | Data base: 01/01/2023
Serviço: 085006 - EXTINTOR MULTI USO EM PO A B C (6 KG) - CAPACIDADE EXTINTORA 3A 20BC | [8 empty] | Unidade: un
Código auxiliar | (B) Mãos-de-obra |  | Eq. Salarial |  | Sal/Hora |  | Encargos(%) | Consumo |  |  | Custo Horário
0005 | SERVENTE |  | 5.7 |  | 12.48 |  | 119.02 | 0.45 |  |  | 5.62
0004 | PEDREIRO |  | 9.54 |  | 20.89 |  | 119.02 | 0.45 |  |  | 9.4
(B) Total: | [8 empty] | 15.02
Código auxiliar | (C) Materiais |  |  |  |  | Unidade | Valor unitário | Consumo |  |  | Valor total
2221 | PARAFUSO COM BUCHA S-8 |  |  |  |  | un | 0.68 | 2 |  |  | 1.36
3948 | EXTINTOR DE PÓ ABC (6 KG) - CAPACIDADE EXTINTORA 3A 20 BC COM PRESILHA/SETA E SUPORTE |  |  |  |  | un | 204.61 | 1 |  |  | 204.61
(C) Total: | [8 empty] | 205.97
Custo direto total (A) + (B) + (C) + (D) + (E) | [8 empty] | 220.99
BDI: 0,00% | [8 empty] | 0
Preço unitário total | [8 empty] | 220.99
Tabela de preços: TABELA DE CUSTOS DE OBRAS CIVIS - T195 - JANEIRO/2023 - SEM DESONERAÇÃO | [8 empty] | Data base: 01/01/2023
Serviço: 085007 - CAIXA DE INCÊNDIO METÁLICA COM SUPORTE PARA MANGUEIRA, TAMPA E MURETA 17X45X75 CM COM PINTURA | [8 empty] | Unidade: Un
Código auxiliar | (B) Mãos-de-obra |  | Eq. Salarial |  | Sal/Hora |  | Encargos(%) | Consumo |  |  | Custo Horário
0005 | SERVENTE |  | 5.7 |  | 12.48 |  | 119.02 | 2.62 |  |  | 32.7
0004 | PEDREIRO |  | 9.54 |  | 20.89 |  | 119.02 | 2.22 |  |  | 46.38
0018 | PINTOR |  | 9.54 |  | 20.89 |  | 119.02 | 4.3 |  |  | 89.83
0008 | AJUDANTE |  | 6.7 |  | 14.67 |  | 119.02 | 1.16 |  |  | 17.02
(B) Total: | [8 empty] | 185.93
Código auxiliar | (C) Materiais |  |  |  |  | Unidade | Valor unitário | Consumo |  |  | Valor total
1674 | LIXA PARA PAREDE Nº 100 |  |  |  |  | un | 1.13 | 0.42 |  |  | 0.47
1706 | MASSA CORRIDA PVA |  |  |  |  | Kg | 2.56 | 1.18 |  |  | 3.02
1672 | LIXA PARA FERRO Nº 100 |  |  |  |  | un | 2.72 | 0.16 |  |  | 0.44
2052 | TINTA PVA LATEX |  |  |  |  | l | 24.43 | 0.29 |  |  | 7.08
2034 | TIJOLO FURADO 9x19x19 CM |  |  |  |  | un | 0.71 | 44.18 |  |  | 31.37
2055 | TINTA ESMALTE |  |  |  |  | l | 33.83 | 0.6 |  |  | 20.3
1970 | DILUENTE AGUARRÁS |  |  |  |  | l | 20.3 | 0.12 |  |  | 2.44
2294 | SELADOR ACRILICO |  |  |  |  | l | 9.61 | 0.2 |  |  | 1.92
0104 | AREIA MÉDIA |  |  |  |  | m3 | 180.42 | 0.09 |  |  | 16.24
1221 | CAL HIDRATADA |  |  |  |  | Kg | 1.03 | 14.44 |  |  | 14.87
1215 | CIMENTO PORTLAND CPII-32 |  |  |  |  | Kg | 0.64 | 13.21 |  |  | 8.45
H613 | CAIXA DE INCÊNDIO METÁLICA COM SUPORTE PARA MANGUEIRA E TAMPA (17 X 45 X 75 CM) |  |  |  |  | un | 292.5 | 1 |  |  | 292.5
2134 | VIDRO LISO 3 MM - CORTADO E COLOCADO |  |  |  |  | m2 | 188.01 | 0.06 |  |  | 11.28
(C) Total: | [8 empty] | 410.38
Custo direto total (A) + (B) + (C) + (D) + (E) | [8 empty] | 596.31
BDI: 0,00% | [8 empty] | 0
Preço unitário total | [8 empty] | 596.31
Tabela de preços: TABELA DE CUSTOS DE OBRAS CIVIS - T195 - JANEIRO/2023 - SEM DESONERAÇÃO | [8 empty] | Data base: 01/01/2023
Serviço: 085011 - CAIXA DE INCÊNDIO METÁLICA COM SUPORTE PARA MANGUEIRA, TAMPA E MURETA 17X60X90 CM C/PINTURA | [8 empty] | Unidade: Un
Código auxiliar | (B) Mãos-de-obra |  | Eq. Salarial |  | Sal/Hora |  | Encargos(%) | Consumo |  |  | Custo Horário
0008 | AJUDANTE |  | 6.7 |  | 14.67 |  | 119.02 | 1.03 |  |  | 15.11
0018 | PINTOR |  | 9.54 |  | 20.89 |  | 119.02 | 3.48 |  |  | 72.7
0004 | PEDREIRO |  | 9.54 |  | 20.89 |  | 119.02 | 2.49 |  |  | 52.02
0005 | SERVENTE |  | 5.7 |  | 12.48 |  | 119.02 | 2.93 |  |  | 36.57
(B) Total: | [8 empty] | 176.4
Código auxiliar | (C) Materiais |  |  |  |  | Unidade | Valor unitário | Consumo |  |  | Valor total
H615 | CAIXA DE INCÊNDIO METÁLICA COM SUPORTE PARA MANGUEIRA E TAMPA (17X60X90 CM) |  |  |  |  | un | 335 | 1 |  |  | 335
1215 | CIMENTO PORTLAND CPII-32 |  |  |  |  | Kg | 0.64 | 14.83 |  |  | 9.49
1221 | CAL HIDRATADA |  |  |  |  | Kg | 1.03 | 16.24 |  |  | 16.73
0104 | AREIA MÉDIA |  |  |  |  | m3 | 180.42 | 0.1 |  |  | 18.04
2294 | SELADOR ACRILICO |  |  |  |  | l | 9.61 | 0.23 |  |  | 2.21
1970 | DILUENTE AGUARRÁS |  |  |  |  | l | 20.3 | 0.09 |  |  | 1.83
2055 | TINTA ESMALTE |  |  |  |  | l | 33.83 | 0.43 |  |  | 14.55
2034 | TIJOLO FURADO 9x19x19 CM |  |  |  |  | un | 0.71 | 48.88 |  |  | 34.7
2052 | TINTA PVA LATEX |  |  |  |  | l | 24.43 | 0.33 |  |  | 8.06
1672 | LIXA PARA FERRO Nº 100 |  |  |  |  | un | 2.72 | 0.11 |  |  | 0.3
1706 | MASSA CORRIDA PVA |  |  |  |  | Kg | 2.56 | 1.34 |  |  | 3.43
1674 | LIXA PARA PAREDE Nº 100 |  |  |  |  | un | 1.13 | 0.48 |  |  | 0.54
2134 | VIDRO LISO 3 MM - CORTADO E COLOCADO |  |  |  |  | m2 | 188.01 | 0.06 |  |  | 11.28
(C) Total: | [8 empty] | 456.16
Custo direto total (A) + (B) + (C) + (D) + (E) | [8 empty] | 632.56
BDI: 0,00% | [8 empty] | 0
Preço unitário total | [8 empty] | 632.56
Tabela de preços: TABELA DE CUSTOS DE OBRAS CIVIS - T195 - JANEIRO/2023 - SEM DESONERAÇÃO | [8 empty] | Data base: 01/01/2023
Serviço: 085015 - CAIXA DE PASSEIO C/TAMPA DE FERRO FUNDIDO 40X60 CM P/INCÊNDIO | [8 empty] | Unidade: Un
Código auxiliar | (B) Mãos-de-obra |  | Eq. Salarial |  | Sal/Hora |  | Encargos(%) | Consumo |  |  | Custo Horário
0005 | SERVENTE |  | 5.7 |  | 12.48 |  | 119.02 | 4.38 |  |  | 54.66
0004 | PEDREIRO |  | 9.54 |  | 20.89 |  | 119.02 | 2.19 |  |  | 45.75
0032 | OPERADOR DE BETONEIRA |  | 6.84 |  | 14.98 |  | 119.02 | 0.09 |  |  | 1.35
(B) Total: | [8 empty] | 101.76
Código auxiliar | (C) Materiais |  |  |  |  | Unidade | Valor unitário | Consumo |  |  | Valor total
2033 | TIJOLO COMUM MACIÇO (4,5x9x19cm) |  |  |  |  | un | 0.45 | 98.28 |  |  | 44.23
H616 | TAMPA FERRO FUNDIDO (INCENDIO) 40 X 60 CM |  |  |  |  | un | 249.33 | 1 |  |  | 249.33
1973 | ADITIVO IMPERMEABILIZANTE DE PEGA NORMAL PARA ARGAMASSA E CONCRETO REF.: SIKA 1 / VEDACIT (D=1,00) OU EQUIVALENTE |  |  |  |  | Kg | 7.35 | 0.31 |  |  | 2.28
0104 | AREIA MÉDIA |  |  |  |  | m3 | 180.42 | 0.11 |  |  | 19.85
2386 | BRITA Nº 1 |  |  |  |  | m3 | 138.87 | 0.02 |  |  | 2.78
2497 | BRITA Nº 2 |  |  |  |  | m3 | 137.33 | 0.02 |  |  | 2.75
1221 | CAL HIDRATADA |  |  |  |  | Kg | 1.03 | 5.32 |  |  | 5.48
1215 | CIMENTO PORTLAND CPII-32 |  |  |  |  | Kg | 0.64 | 30.64 |  |  | 19.61
(C) Total: | [8 empty] | 346.31
Custo direto total (A) + (B) + (C) + (D) + (E) | [8 empty] | 448.07
BDI: 0,00% | [8 empty] | 0
Preço unitário total | [8 empty] | 448.07
Tabela de preços: TABELA DE CUSTOS DE OBRAS CIVIS - T195 - JANEIRO/2023 - SEM DESONERAÇÃO | [8 empty] | Data base: 01/01/2023
Serviço: 085017 - MANGUEIRA DE INCÊNDIO DI=38 MM TIPO 2 COMP. = 15 M | [8 empty] | Unidade: CJ
Código auxiliar | (B) Mãos-de-obra |  | Eq. Salarial |  | Sal/Hora |  | Encargos(%) | Consumo |  |  | Custo Horário
0011 | ENCANADOR |  | 9.54 |  | 20.89 |  | 119.02 | 0.2 |  |  | 4.18
0008 | AJUDANTE |  | 6.7 |  | 14.67 |  | 119.02 | 0.2 |  |  | 2.93
(B) Total: | [8 empty] | 7.11
Código auxiliar | (C) Materiais |  |  |  |  | Unidade | Valor unitário | Consumo |  |  | Valor total
H617 | MANGUEIRA DE INCÊNDIO DI=38 MM TIPO 2 COMPRIMENTO 15 M |  |  |  |  | CJ | 464.05 | 1 |  |  | 464.05
(C) Total: | [8 empty] | 464.05
Custo direto total (A) + (B) + (C) + (D) + (E) | [8 empty] | 471.16
BDI: 0,00% | [8 empty] | 0
Preço unitário total | [8 empty] | 471.16
Tabela de preços: TABELA DE CUSTOS DE OBRAS CIVIS - T195 - JANEIRO/2023 - SEM DESONERAÇÃO | [8 empty] | Data base: 01/01/2023
Serviço: 085019 - MANGUEIRA DE INCENDIO DI=38 mm TIPO 2 COMP. 20M | [8 empty] | Unidade: CJ
Código auxiliar | (B) Mãos-de-obra |  | Eq. Salarial |  | Sal/Hora |  | Encargos(%) | Consumo |  |  | Custo Horário
0008 | AJUDANTE |  | 6.7 |  | 14.67 |  | 119.02 | 0.2 |  |  | 2.93
0011 | ENCANADOR |  | 9.54 |  | 20.89 |  | 119.02 | 0.2 |  |  | 4.18
(B) Total: | [8 empty] | 7.11
Código auxiliar | (C) Materiais |  |  |  |  | Unidade | Valor unitário | Consumo |  |  | Valor total
H643 | MANGUEIRA DE INCENDIO DI=38 mm TIPO 2 COMPRIMENTO 20 M |  |  |  |  | CJ | 589.27 | 1 |  |  | 589.27
(C) Total: | [8 empty] | 589.27
Custo direto total (A) + (B) + (C) + (D) + (E) | [8 empty] | 596.38
BDI: 0,00% | [8 empty] | 0
Preço unitário total | [8 empty] | 596.38
Tabela de preços: TABELA DE CUSTOS DE OBRAS CIVIS - T195 - JANEIRO/2023 - SEM DESONERAÇÃO | [8 empty] | Data base: 01/01/2023
Serviço: 085023 - MANGUEIRA DE INCENDIO DI=38 mm TIPO 2 COMP. 30 M | [8 empty] | Unidade: CJ
Código auxiliar | (B) Mãos-de-obra |  | Eq. Salarial |  | Sal/Hora |  | Encargos(%) | Consumo |  |  | Custo Horário
0011 | ENCANADOR |  | 9.54 |  | 20.89 |  | 119.02 | 0.2 |  |  | 4.18
0008 | AJUDANTE |  | 6.7 |  | 14.67 |  | 119.02 | 0.2 |  |  | 2.93
(B) Total: | [8 empty] | 7.11
Código auxiliar | (C) Materiais |  |  |  |  | Unidade | Valor unitário | Consumo |  |  | Valor total
H644 | MANGUEIRA DE INCENDIO DI=38 MM TIPO 2 COMPRIMENTO 30 M |  |  |  |  | CJ | 927.91 | 1 |  |  | 927.91
(C) Total: | [8 empty] | 927.91
Custo direto total (A) + (B) + (C) + (D) + (E) | [8 empty] | 935.02
BDI: 0,00% | [8 empty] | 0
Preço unitário total | [8 empty] | 935.02
Tabela de preços: TABELA DE CUSTOS DE OBRAS CIVIS - T195 - JANEIRO/2023 - SEM DESONERAÇÃO | [8 empty] | Data base: 01/01/2023
Serviço: 085025 - ESGUICHO REGULÁVEL 1.1/2" | [8 empty] | Unidade: Un
Código auxiliar | (B) Mãos-de-obra |  | Eq. Salarial |  | Sal/Hora |  | Encargos(%) | Consumo |  |  | Custo Horário
0008 | AJUDANTE |  | 6.7 |  | 14.67 |  | 119.02 | 0.0833 |  |  | 1.22
0011 | ENCANADOR |  | 9.54 |  | 20.89 |  | 119.02 | 0.0833 |  |  | 1.74
(B) Total: | [8 empty] | 2.96
Código auxiliar | (C) Materiais |  |  |  |  | Unidade | Valor unitário | Consumo |  |  | Valor total
H619 | ESGUICHO REGULÁVEL 1.1/2" |  |  |  |  | un | 238.72 | 1 |  |  | 238.72
(C) Total: | [8 empty] | 238.72
Custo direto total (A) + (B) + (C) + (D) + (E) | [8 empty] | 241.68
BDI: 0,00% | [8 empty] | 0
Preço unitário total | [8 empty] | 241.68
Tabela de preços: TABELA DE CUSTOS DE OBRAS CIVIS - T195 - JANEIRO/2023 - SEM DESONERAÇÃO | [8 empty] | Data base: 01/01/2023
Serviço: 085027 - ADAPTADOR PARA ENGATE STORZ 2.1/2" X 1.1/2" | [8 empty] | Unidade: Un
Código auxiliar | (B) Mãos-de-obra |  | Eq. Salarial |  | Sal/Hora |  | Encargos(%) | Consumo |  |  | Custo Horário
0011 | ENCANADOR |  | 9.54 |  | 20.89 |  | 119.02 | 0.15 |  |  | 3.13
0008 | AJUDANTE |  | 6.7 |  | 14.67 |  | 119.02 | 0.15 |  |  | 2.2
(B) Total: | [8 empty] | 5.33
Código auxiliar | (C) Materiais |  |  |  |  | Unidade | Valor unitário | Consumo |  |  | Valor total
H620 | ADAPTADOR PARA ENGATE STORZ 2.1/2" X 1.1/2" |  |  |  |  | un | 49.95 | 1 |  |  | 49.95
(C) Total: | [8 empty] | 49.95
Custo direto total (A) + (B) + (C) + (D) + (E) | [8 empty] | 55.28
BDI: 0,00% | [8 empty] | 0
Preço unitário total | [8 empty] | 55.28
Tabela de preços: TABELA DE CUSTOS DE OBRAS CIVIS - T195 - JANEIRO/2023 - SEM DESONERAÇÃO | [8 empty] | Data base: 01/01/2023
Serviço: 085031 - REGISTRO GLOBO ANGULAR 2.1/2" | [8 empty] | Unidade: Un
Código auxiliar | (B) Mãos-de-obra |  | Eq. Salarial |  | Sal/Hora |  | Encargos(%) | Consumo |  |  | Custo Horário
0008 | AJUDANTE |  | 6.7 |  | 14.67 |  | 119.02 | 0.5 |  |  | 7.34
0011 | ENCANADOR |  | 9.54 |  | 20.89 |  | 119.02 | 0.5 |  |  | 10.45
(B) Total: | [8 empty] | 17.79
Código auxiliar | (C) Materiais |  |  |  |  | Unidade | Valor unitário | Consumo |  |  | Valor total
H689 | FITA VEDAROSCA 18 MM |  |  |  |  | m | 0.41 | 1 |  |  | 0.41
H577 | REGISTRO GLOBO ANGULAR 2.1/2" |  |  |  |  | un | 257.3 | 1 |  |  | 257.3
(C) Total: | [8 empty] | 257.71
Custo direto total (A) + (B) + (C) + (D) + (E) | [8 empty] | 275.5
BDI: 0,00% | [8 empty] | 0
Preço unitário total | [8 empty] | 275.5
Tabela de preços: TABELA DE CUSTOS DE OBRAS CIVIS - T195 - JANEIRO/2023 - SEM DESONERAÇÃO | [8 empty] | Data base: 01/01/2023
Serviço: 085035 - TAMPÃO CEGO COM CORRENTE 2.1/2" | [8 empty] | Unidade: Un
Código auxiliar | (B) Mãos-de-obra |  | Eq. Salarial |  | Sal/Hora |  | Encargos(%) | Consumo |  |  | Custo Horário
0011 | ENCANADOR |  | 9.54 |  | 20.89 |  | 119.02 | 0.15 |  |  | 3.13
0008 | AJUDANTE |  | 6.7 |  | 14.67 |  | 119.02 | 0.15 |  |  | 2.2
(B) Total: | [8 empty] | 5.33
Código auxiliar | (C) Materiais |  |  |  |  | Unidade | Valor unitário | Consumo |  |  | Valor total
H622 | TAMPÃO CEGO COM CORRENTE 2.1/2" |  |  |  |  | un | 129.95 | 1 |  |  | 129.95
(C) Total: | [8 empty] | 129.95
Custo direto total (A) + (B) + (C) + (D) + (E) | [8 empty] | 135.28
BDI: 0,00% | [8 empty] | 0
Preço unitário total | [8 empty] | 135.28
Tabela de preços: TABELA DE CUSTOS DE OBRAS CIVIS - T195 - JANEIRO/2023 - SEM DESONERAÇÃO | [8 empty] | Data base: 01/01/2023
Serviço: 085037 - TANQUE DE PRESSÃO DE 10 L | [8 empty] | Unidade: Un
Código auxiliar | (B) Mãos-de-obra |  | Eq. Salarial |  | Sal/Hora |  | Encargos(%) | Consumo |  |  | Custo Horário
0008 | AJUDANTE |  | 6.7 |  | 14.67 |  | 119.02 | 0.65 |  |  | 9.54
0011 | ENCANADOR |  | 9.54 |  | 20.89 |  | 119.02 | 0.65 |  |  | 13.58
(B) Total: | [8 empty] | 23.12
Código auxiliar | (C) Materiais |  |  |  |  | Unidade | Valor unitário | Consumo |  |  | Valor total
H623 | TANQUE DE PRESSÃO DE 10 L |  |  |  |  | un | 240 | 1 |  |  | 240
H689 | FITA VEDAROSCA 18 MM |  |  |  |  | m | 0.41 | 0.2 |  |  | 0.08
(C) Total: | [8 empty] | 240.08
Custo direto total (A) + (B) + (C) + (D) + (E) | [8 empty] | 263.2
BDI: 0,00% | [8 empty] | 0
Preço unitário total | [8 empty] | 263.2
Tabela de preços: TABELA DE CUSTOS DE OBRAS CIVIS - T195 - JANEIRO/2023 - SEM DESONERAÇÃO | [8 empty] | Data base: 01/01/2023
Serviço: 085039 - PRESSOSTATO 50 A 80 PSI | [8 empty] | Unidade: Un
Código auxiliar | (B) Mãos-de-obra |  | Eq. Salarial |  | Sal/Hora |  | Encargos(%) | Consumo |  |  | Custo Horário
0011 | ENCANADOR |  | 9.54 |  | 20.89 |  | 119.02 | 0.65 |  |  | 13.58
0008 | AJUDANTE |  | 6.7 |  | 14.67 |  | 119.02 | 0.65 |  |  | 9.54
(B) Total: | [8 empty] | 23.12
Código auxiliar | (C) Materiais |  |  |  |  | Unidade | Valor unitário | Consumo |  |  | Valor total
H689 | FITA VEDAROSCA 18 MM |  |  |  |  | m | 0.41 | 0.2 |  |  | 0.08
H624 | PRESSOSTATO 50 A 80 PSI |  |  |  |  | un | 84.73 | 1 |  |  | 84.73
(C) Total: | [8 empty] | 84.81
Custo direto total (A) + (B) + (C) + (D) + (E) | [8 empty] | 107.93
BDI: 0,00% | [8 empty] | 0
Preço unitário total | [8 empty] | 107.93
Tabela de preços: TABELA DE CUSTOS DE OBRAS CIVIS - T195 - JANEIRO/2023 - SEM DESONERAÇÃO | [8 empty] | Data base: 01/01/2023
Serviço: 085041 - MANOMETRO - 0 A 10 KG/CM2 | [8 empty] | Unidade: Un
Código auxiliar | (B) Mãos-de-obra |  | Eq. Salarial |  | Sal/Hora |  | Encargos(%) | Consumo |  |  | Custo Horário
0008 | AJUDANTE |  | 6.7 |  | 14.67 |  | 119.02 | 0.65 |  |  | 9.54
0011 | ENCANADOR |  | 9.54 |  | 20.89 |  | 119.02 | 0.65 |  |  | 13.58
(B) Total: | [8 empty] | 23.12
Código auxiliar | (C) Materiais |  |  |  |  | Unidade | Valor unitário | Consumo |  |  | Valor total
H689 | FITA VEDAROSCA 18 MM |  |  |  |  | m | 0.41 | 0.2 |  |  | 0.08
H625 | MANOMETRO - 0 A 10 KG/CM2 |  |  |  |  | un | 127.89 | 1 |  |  | 127.89
(C) Total: | [8 empty] | 127.97
Custo direto total (A) + (B) + (C) + (D) + (E) | [8 empty] | 151.09
BDI: 0,00% | [8 empty] | 0
Preço unitário total | [8 empty] | 151.09
Tabela de preços: TABELA DE CUSTOS DE OBRAS CIVIS - T195 - JANEIRO/2023 - SEM DESONERAÇÃO | [8 empty] | Data base: 01/01/2023
Serviço: 085042 - SIRENE AUDIOVISUAL | [8 empty] | Unidade: un
Código auxiliar | (B) Mãos-de-obra |  | Eq. Salarial |  | Sal/Hora |  | Encargos(%) | Consumo |  |  | Custo Horário
0008 | AJUDANTE |  | 6.7 |  | 14.67 |  | 119.02 | 0.1667 |  |  | 2.45
0012 | ELETRICISTA |  | 9.54 |  | 20.89 |  | 119.02 | 0.1667 |  |  | 3.48
(B) Total: | [8 empty] | 5.93
Código auxiliar | (C) Materiais |  |  |  |  | Unidade | Valor unitário | Consumo |  |  | Valor total
H704 | SINALIZADOR/SIRENE AUDIOVISUAL |  |  |  |  | un | 150 | 1 |  |  | 150
(C) Total: | [8 empty] | 150
Custo direto total (A) + (B) + (C) + (D) + (E) | [8 empty] | 155.93
BDI: 0,00% | [8 empty] | 0
Preço unitário total | [8 empty] | 155.93
Tabela de preços: TABELA DE CUSTOS DE OBRAS CIVIS - T195 - JANEIRO/2023 - SEM DESONERAÇÃO | [8 empty] | Data base: 01/01/2023
Serviço: 085043 - SPRINKLER PENDENTE 60º C ,COR LIQUIDO VERMELHO | [8 empty] | Unidade: Un
Código auxiliar | (B) Mãos-de-obra |  | Eq. Salarial |  | Sal/Hora |  | Encargos(%) | Consumo |  |  | Custo Horário
0011 | ENCANADOR |  | 9.54 |  | 20.89 |  | 119.02 | 0.15 |  |  | 3.13
0008 | AJUDANTE |  | 6.7 |  | 14.67 |  | 119.02 | 0.15 |  |  | 2.2
(B) Total: | [8 empty] | 5.33
Código auxiliar | (C) Materiais |  |  |  |  | Unidade | Valor unitário | Consumo |  |  | Valor total
H689 | FITA VEDAROSCA 18 MM |  |  |  |  | m | 0.41 | 0.2 |  |  | 0.08
H626 | SPRINKLER PENDENTE 60ºC, COR LIQUIDO VERMELHO |  |  |  |  | un | 28.72 | 1 |  |  | 28.72
(C) Total: | [8 empty] | 28.8
Custo direto total (A) + (B) + (C) + (D) + (E) | [8 empty] | 34.13
BDI: 0,00% | [8 empty] | 0
Preço unitário total | [8 empty] | 34.13
Tabela de preços: TABELA DE CUSTOS DE OBRAS CIVIS - T195 - JANEIRO/2023 - SEM DESONERAÇÃO | [8 empty] | Data base: 01/01/2023
Serviço: 085045 - NIPLE DUPLO FERRO GALVANIZADO 1" | [8 empty] | Unidade: Un
Código auxiliar | (B) Mãos-de-obra |  | Eq. Salarial |  | Sal/Hora |  | Encargos(%) | Consumo |  |  | Custo Horário
0008 | AJUDANTE |  | 6.7 |  | 14.67 |  | 119.02 | 0.2 |  |  | 2.93
0011 | ENCANADOR |  | 9.54 |  | 20.89 |  | 119.02 | 0.2 |  |  | 4.18
(B) Total: | [8 empty] | 7.11
Código auxiliar | (C) Materiais |  |  |  |  | Unidade | Valor unitário | Consumo |  |  | Valor total
H689 | FITA VEDAROSCA 18 MM |  |  |  |  | m | 0.41 | 0.4 |  |  | 0.16
H627 | NIPLE DUPLO DE FERRO GALVANIZADO 1" |  |  |  |  | un | 9.42 | 1 |  |  | 9.42
(C) Total: | [8 empty] | 9.58
Custo direto total (A) + (B) + (C) + (D) + (E) | [8 empty] | 16.69
BDI: 0,00% | [8 empty] | 0
Preço unitário total | [8 empty] | 16.69
Tabela de preços: TABELA DE CUSTOS DE OBRAS CIVIS - T195 - JANEIRO/2023 - SEM DESONERAÇÃO | [8 empty] | Data base: 01/01/2023
Serviço: 085047 - NIPLE DUPLO FERRO GALVANIZADO 2.1/2" | [8 empty] | Unidade: Un
Código auxiliar | (B) Mãos-de-obra |  | Eq. Salarial |  | Sal/Hora |  | Encargos(%) | Consumo |  |  | Custo Horário
0011 | ENCANADOR |  | 9.54 |  | 20.89 |  | 119.02 | 0.4 |  |  | 8.36
0008 | AJUDANTE |  | 6.7 |  | 14.67 |  | 119.02 | 0.4 |  |  | 5.87
(B) Total: | [8 empty] | 14.23
Código auxiliar | (C) Materiais |  |  |  |  | Unidade | Valor unitário | Consumo |  |  | Valor total
H628 | NIPLE DUPLO DE FERRO GALVANIZADO 2.1/2" |  |  |  |  | un | 41.2 | 1 |  |  | 41.2
H689 | FITA VEDAROSCA 18 MM |  |  |  |  | m | 0.41 | 1 |  |  | 0.41
(C) Total: | [8 empty] | 41.61
Custo direto total (A) + (B) + (C) + (D) + (E) | [8 empty] | 55.84
BDI: 0,00% | [8 empty] | 0
Preço unitário total | [8 empty] | 55.84
Tabela de preços: TABELA DE CUSTOS DE OBRAS CIVIS - T195 - JANEIRO/2023 - SEM DESONERAÇÃO | [8 empty] | Data base: 01/01/2023
Serviço: 085049 - NIPLE DUPLO FERRO GALVANIZADO 3" | [8 empty] | Unidade: Un
Código auxiliar | (B) Mãos-de-obra |  | Eq. Salarial |  | Sal/Hora |  | Encargos(%) | Consumo |  |  | Custo Horário
0008 | AJUDANTE |  | 6.7 |  | 14.67 |  | 119.02 | 0.4 |  |  | 5.87
0011 | ENCANADOR |  | 9.54 |  | 20.89 |  | 119.02 | 0.4 |  |  | 8.36
(B) Total: | [8 empty] | 14.23
Código auxiliar | (C) Materiais |  |  |  |  | Unidade | Valor unitário | Consumo |  |  | Valor total
H689 | FITA VEDAROSCA 18 MM |  |  |  |  | m | 0.41 | 1.2 |  |  | 0.49
H629 | NIPLE DUPLO DE FERRO GALVANIZADO 3" |  |  |  |  | un | 71.42 | 1 |  |  | 71.42
(C) Total: | [8 empty] | 71.91
Custo direto total (A) + (B) + (C) + (D) + (E) | [8 empty] | 86.14
BDI: 0,00% | [8 empty] | 0
Preço unitário total | [8 empty] | 86.14
Tabela de preços: TABELA DE CUSTOS DE OBRAS CIVIS - T195 - JANEIRO/2023 - SEM DESONERAÇÃO | [8 empty] | Data base: 01/01/2023
Serviço: 085051 - NIPLE DUPLO FERRO GALVANIZADO 3" X 2 1/2" | [8 empty] | Unidade: Un
Código auxiliar | (B) Mãos-de-obra |  | Eq. Salarial |  | Sal/Hora |  | Encargos(%) | Consumo |  |  | Custo Horário
0011 | ENCANADOR |  | 9.54 |  | 20.89 |  | 119.02 | 0.4 |  |  | 8.36
0008 | AJUDANTE |  | 6.7 |  | 14.67 |  | 119.02 | 0.4 |  |  | 5.87
(B) Total: | [8 empty] | 14.23
Código auxiliar | (C) Materiais |  |  |  |  | Unidade | Valor unitário | Consumo |  |  | Valor total
H630 | NIPLE DUPLO DE REDUÇÃO EM FERRO GALVANIZADO 3" X 2.1/2" |  |  |  |  | un | 100.36 | 1 |  |  | 100.36
H689 | FITA VEDAROSCA 18 MM |  |  |  |  | m | 0.41 | 1.2 |  |  | 0.49
(C) Total: | [8 empty] | 100.85
Custo direto total (A) + (B) + (C) + (D) + (E) | [8 empty] | 115.08
BDI: 0,00% | [8 empty] | 0
Preço unitário total | [8 empty] | 115.08
Tabela de preços: TABELA DE CUSTOS DE OBRAS CIVIS - T195 - JANEIRO/2023 - SEM DESONERAÇÃO | [8 empty] | Data base: 01/01/2023
Serviço: 085053 - TE DE FERRO GALVANIZADO 90º X 1" | [8 empty] | Unidade: Un
Código auxiliar | (B) Mãos-de-obra |  | Eq. Salarial |  | Sal/Hora |  | Encargos(%) | Consumo |  |  | Custo Horário
0008 | AJUDANTE |  | 6.7 |  | 14.67 |  | 119.02 | 0.46 |  |  | 6.75
0011 | ENCANADOR |  | 9.54 |  | 20.89 |  | 119.02 | 0.46 |  |  | 9.61
(B) Total: | [8 empty] | 16.36
Código auxiliar | (C) Materiais |  |  |  |  | Unidade | Valor unitário | Consumo |  |  | Valor total
H689 | FITA VEDAROSCA 18 MM |  |  |  |  | m | 0.41 | 0.4 |  |  | 0.16
H588 | TE DE FERRO GALVANIZADO 90º X 1" |  |  |  |  | un | 17.7 | 1 |  |  | 17.7
(C) Total: | [8 empty] | 17.86
Custo direto total (A) + (B) + (C) + (D) + (E) | [8 empty] | 34.22
BDI: 0,00% | [8 empty] | 0
Preço unitário total | [8 empty] | 34.22
Tabela de preços: TABELA DE CUSTOS DE OBRAS CIVIS - T195 - JANEIRO/2023 - SEM DESONERAÇÃO | [8 empty] | Data base: 01/01/2023
Serviço: 085055 - TE DE FERRO GALVANIZADO 90º X 1 1/2" X 1" | [8 empty] | Unidade: Un
Código auxiliar | (B) Mãos-de-obra |  | Eq. Salarial |  | Sal/Hora |  | Encargos(%) | Consumo |  |  | Custo Horário
0011 | ENCANADOR |  | 9.54 |  | 20.89 |  | 119.02 | 0.78 |  |  | 16.29
0008 | AJUDANTE |  | 6.7 |  | 14.67 |  | 119.02 | 0.78 |  |  | 11.44
(B) Total: | [8 empty] | 27.73
Código auxiliar | (C) Materiais |  |  |  |  | Unidade | Valor unitário | Consumo |  |  | Valor total
H589 | TE DE REDUÇÃO DE FERRO GALVANIZADO 1.1/2" X 1" |  |  |  |  | un | 33.39 | 1 |  |  | 33.39
H689 | FITA VEDAROSCA 18 MM |  |  |  |  | m | 0.41 | 1 |  |  | 0.41
(C) Total: | [8 empty] | 33.8
Custo direto total (A) + (B) + (C) + (D) + (E) | [8 empty] | 61.53
BDI: 0,00% | [8 empty] | 0
Preço unitário total | [8 empty] | 61.53
Tabela de preços: TABELA DE CUSTOS DE OBRAS CIVIS - T195 - JANEIRO/2023 - SEM DESONERAÇÃO | [8 empty] | Data base: 01/01/2023
Serviço: 085056 - TÊ DE FERRO GALVANIZADO 90º X 2 1/2" | [8 empty] | Unidade: un
Código auxiliar | (B) Mãos-de-obra |  | Eq. Salarial |  | Sal/Hora |  | Encargos(%) | Consumo |  |  | Custo Horário
0008 | AJUDANTE |  | 6.7 |  | 14.67 |  | 119.02 | 0.93 |  |  | 13.64
0011 | ENCANADOR |  | 9.54 |  | 20.89 |  | 119.02 | 0.93 |  |  | 19.43
(B) Total: | [8 empty] | 33.07
Código auxiliar | (C) Materiais |  |  |  |  | Unidade | Valor unitário | Consumo |  |  | Valor total
H689 | FITA VEDAROSCA 18 MM |  |  |  |  | m | 0.41 | 1.9 |  |  | 0.78
H708 | TE DE FERRO GALVANIZADO 90º X 2 1/2" |  |  |  |  | un | 90.45 | 1 |  |  | 90.45
(C) Total: | [8 empty] | 91.23
Custo direto total (A) + (B) + (C) + (D) + (E) | [8 empty] | 124.3
BDI: 0,00% | [8 empty] | 0
Preço unitário total | [8 empty] | 124.3
Tabela de preços: TABELA DE CUSTOS DE OBRAS CIVIS - T195 - JANEIRO/2023 - SEM DESONERAÇÃO | [8 empty] | Data base: 01/01/2023
Serviço: 085057 - TE DE FERRO GALVANIZADO 90º X 3" X 3" | [8 empty] | Unidade: Un
Código auxiliar | (B) Mãos-de-obra |  | Eq. Salarial |  | Sal/Hora |  | Encargos(%) | Consumo |  |  | Custo Horário
0011 | ENCANADOR |  | 9.54 |  | 20.89 |  | 119.02 | 0.93 |  |  | 19.43
0008 | AJUDANTE |  | 6.7 |  | 14.67 |  | 119.02 | 0.93 |  |  | 13.64
(B) Total: | [8 empty] | 33.07
Código auxiliar | (C) Materiais |  |  |  |  | Unidade | Valor unitário | Consumo |  |  | Valor total
H689 | FITA VEDAROSCA 18 MM |  |  |  |  | m | 0.41 | 2.4 |  |  | 0.98
H633 | TE DE FERRO GALVANIZADO 90º X 3" |  |  |  |  | un | 126.8 | 1 |  |  | 126.8
(C) Total: | [8 empty] | 127.78
Custo direto total (A) + (B) + (C) + (D) + (E) | [8 empty] | 160.85
BDI: 0,00% | [8 empty] | 0
Preço unitário total | [8 empty] | 160.85
Tabela de preços: TABELA DE CUSTOS DE OBRAS CIVIS - T195 - JANEIRO/2023 - SEM DESONERAÇÃO | [8 empty] | Data base: 01/01/2023
Serviço: 085058 - TE DE FERRO GALVANIZADO 4" X 3" | [8 empty] | Unidade: Un
Código auxiliar | (B) Mãos-de-obra |  | Eq. Salarial |  | Sal/Hora |  | Encargos(%) | Consumo |  |  | Custo Horário
0008 | AJUDANTE |  | 6.7 |  | 14.67 |  | 119.02 | 1.15 |  |  | 16.87
0011 | ENCANADOR |  | 9.54 |  | 20.89 |  | 119.02 | 1.15 |  |  | 24.02
(B) Total: | [8 empty] | 40.89
Código auxiliar | (C) Materiais |  |  |  |  | Unidade | Valor unitário | Consumo |  |  | Valor total
H591 | TE DE REDUÇÃO DE FERRO GALVANIZADO 4" X 3" |  |  |  |  | un | 265.33 | 1 |  |  | 265.33
H689 | FITA VEDAROSCA 18 MM |  |  |  |  | m | 0.41 | 2.7929 |  |  | 1.15
(C) Total: | [8 empty] | 266.48
Custo direto total (A) + (B) + (C) + (D) + (E) | [8 empty] | 307.37
BDI: 0,00% | [8 empty] | 0
Preço unitário total | [8 empty] | 307.37
Tabela de preços: TABELA DE CUSTOS DE OBRAS CIVIS - T195 - JANEIRO/2023 - SEM DESONERAÇÃO | [8 empty] | Data base: 01/01/2023
Serviço: 085061 - COTOVELO FERRO GALVANIZADO 90º X 1" | [8 empty] | Unidade: Un
Código auxiliar | (B) Mãos-de-obra |  | Eq. Salarial |  | Sal/Hora |  | Encargos(%) | Consumo |  |  | Custo Horário
0011 | ENCANADOR |  | 9.54 |  | 20.89 |  | 119.02 | 0.4 |  |  | 8.36
0008 | AJUDANTE |  | 6.7 |  | 14.67 |  | 119.02 | 0.4 |  |  | 5.87
(B) Total: | [8 empty] | 14.23
Código auxiliar | (C) Materiais |  |  |  |  | Unidade | Valor unitário | Consumo |  |  | Valor total
H689 | FITA VEDAROSCA 18 MM |  |  |  |  | m | 0.41 | 0.4 |  |  | 0.16
H592 | COTOVELO FERRO GALVANIZADO 90º X 1" |  |  |  |  | un | 18.18 | 1 |  |  | 18.18
(C) Total: | [8 empty] | 18.34
Custo direto total (A) + (B) + (C) + (D) + (E) | [8 empty] | 32.57
BDI: 0,00% | [8 empty] | 0
Preço unitário total | [8 empty] | 32.57
Tabela de preços: TABELA DE CUSTOS DE OBRAS CIVIS - T195 - JANEIRO/2023 - SEM DESONERAÇÃO | [8 empty] | Data base: 01/01/2023
Serviço: 085062 - COTOVELO DE FERRO GALVANIZADO 90º X 2 1/2" | [8 empty] | Unidade: un
Código auxiliar | (B) Mãos-de-obra |  | Eq. Salarial |  | Sal/Hora |  | Encargos(%) | Consumo |  |  | Custo Horário
0008 | AJUDANTE |  | 6.7 |  | 14.67 |  | 119.02 | 0.8 |  |  | 11.74
0011 | ENCANADOR |  | 9.54 |  | 20.89 |  | 119.02 | 0.8 |  |  | 16.71
(B) Total: | [8 empty] | 28.45
Código auxiliar | (C) Materiais |  |  |  |  | Unidade | Valor unitário | Consumo |  |  | Valor total
H689 | FITA VEDAROSCA 18 MM |  |  |  |  | m | 0.41 | 2 |  |  | 0.82
H707 | COTOVELO DE FERRO GALVANIZADO 90º X 2 1/2" |  |  |  |  | un | 80.3 | 1 |  |  | 80.3
(C) Total: | [8 empty] | 81.12
Custo direto total (A) + (B) + (C) + (D) + (E) | [8 empty] | 109.57
BDI: 0,00% | [8 empty] | 0
Preço unitário total | [8 empty] | 109.57
Tabela de preços: TABELA DE CUSTOS DE OBRAS CIVIS - T195 - JANEIRO/2023 - SEM DESONERAÇÃO | [8 empty] | Data base: 01/01/2023
Serviço: 085063 - COTOVELO FERRO GALVANIZADO 90º X 3" | [8 empty] | Unidade: Un
Código auxiliar | (B) Mãos-de-obra |  | Eq. Salarial |  | Sal/Hora |  | Encargos(%) | Consumo |  |  | Custo Horário
0011 | ENCANADOR |  | 9.54 |  | 20.89 |  | 119.02 | 0.8 |  |  | 16.71
0008 | AJUDANTE |  | 6.7 |  | 14.67 |  | 119.02 | 0.8 |  |  | 11.74
(B) Total: | [8 empty] | 28.45
Código auxiliar | (C) Materiais |  |  |  |  | Unidade | Valor unitário | Consumo |  |  | Valor total
H689 | FITA VEDAROSCA 18 MM |  |  |  |  | m | 0.41 | 2.4 |  |  | 0.98
H593 | COTOVELO FERRO GALVANIZADO 90º X 3" |  |  |  |  | un | 117.19 | 1 |  |  | 117.19
(C) Total: | [8 empty] | 118.17
Custo direto total (A) + (B) + (C) + (D) + (E) | [8 empty] | 146.62
BDI: 0,00% | [8 empty] | 0
Preço unitário total | [8 empty] | 146.62
Tabela de preços: TABELA DE CUSTOS DE OBRAS CIVIS - T195 - JANEIRO/2023 - SEM DESONERAÇÃO | [8 empty] | Data base: 01/01/2023
Serviço: 085065 - COTOVELO FERRO GALVANIZADO 45º X 2.1/2" | [8 empty] | Unidade: Un
Código auxiliar | (B) Mãos-de-obra |  | Eq. Salarial |  | Sal/Hora |  | Encargos(%) | Consumo |  |  | Custo Horário
0008 | AJUDANTE |  | 6.7 |  | 14.67 |  | 119.02 | 0.8 |  |  | 11.74
0011 | ENCANADOR |  | 9.54 |  | 20.89 |  | 119.02 | 0.8 |  |  | 16.71
(B) Total: | [8 empty] | 28.45
Código auxiliar | (C) Materiais |  |  |  |  | Unidade | Valor unitário | Consumo |  |  | Valor total
H637 | COTOVELO FERRO GALVANIZADO 45º X 2.1/2" |  |  |  |  | un | 83.53 | 1 |  |  | 83.53
H689 | FITA VEDAROSCA 18 MM |  |  |  |  | m | 0.41 | 2 |  |  | 0.82
(C) Total: | [8 empty] | 84.35
Custo direto total (A) + (B) + (C) + (D) + (E) | [8 empty] | 112.8
BDI: 0,00% | [8 empty] | 0
Preço unitário total | [8 empty] | 112.8
Tabela de preços: TABELA DE CUSTOS DE OBRAS CIVIS - T195 - JANEIRO/2023 - SEM DESONERAÇÃO | [8 empty] | Data base: 01/01/2023
Serviço: 085067 - COTOVELO FERRO GALVANIZADO 45º X 3" | [8 empty] | Unidade: Un
Código auxiliar | (B) Mãos-de-obra |  | Eq. Salarial |  | Sal/Hora |  | Encargos(%) | Consumo |  |  | Custo Horário
0011 | ENCANADOR |  | 9.54 |  | 20.89 |  | 119.02 | 0.8 |  |  | 16.71
0008 | AJUDANTE |  | 6.7 |  | 14.67 |  | 119.02 | 0.8 |  |  | 11.74
(B) Total: | [8 empty] | 28.45
Código auxiliar | (C) Materiais |  |  |  |  | Unidade | Valor unitário | Consumo |  |  | Valor total
H689 | FITA VEDAROSCA 18 MM |  |  |  |  | m | 0.41 | 2.4 |  |  | 0.98
H638 | COTOVELO FERRO GALVANIZADO 45º X 3" |  |  |  |  | un | 117.04 | 1 |  |  | 117.04
(C) Total: | [8 empty] | 118.02
Custo direto total (A) + (B) + (C) + (D) + (E) | [8 empty] | 146.47
BDI: 0,00% | [8 empty] | 0
Preço unitário total | [8 empty] | 146.47
Tabela de preços: TABELA DE CUSTOS DE OBRAS CIVIS - T195 - JANEIRO/2023 - SEM DESONERAÇÃO | [8 empty] | Data base: 01/01/2023
Serviço: 085069 - BUCHA DE FERRO GALVANIZADO 1.1/2" X 1" | [8 empty] | Unidade: Un
Código auxiliar | (B) Mãos-de-obra |  | Eq. Salarial |  | Sal/Hora |  | Encargos(%) | Consumo |  |  | Custo Horário
0008 | AJUDANTE |  | 6.7 |  | 14.67 |  | 119.02 | 0.35 |  |  | 5.13
0011 | ENCANADOR |  | 9.54 |  | 20.89 |  | 119.02 | 0.35 |  |  | 7.31
(B) Total: | [8 empty] | 12.44
Código auxiliar | (C) Materiais |  |  |  |  | Unidade | Valor unitário | Consumo |  |  | Valor total
H596 | BUCHA DE REDUÇÃO DE FERRO GALVANIZADO 1.1/2" X 1" |  |  |  |  | un | 15.61 | 1 |  |  | 15.61
H689 | FITA VEDAROSCA 18 MM |  |  |  |  | m | 0.41 | 1 |  |  | 0.41
(C) Total: | [8 empty] | 16.02
Custo direto total (A) + (B) + (C) + (D) + (E) | [8 empty] | 28.46
BDI: 0,00% | [8 empty] | 0
Preço unitário total | [8 empty] | 28.46
Tabela de preços: TABELA DE CUSTOS DE OBRAS CIVIS - T195 - JANEIRO/2023 - SEM DESONERAÇÃO | [8 empty] | Data base: 01/01/2023
Serviço: 085071 - BUCHA FERRO GALVANIZADO 3" X 2.1/2" | [8 empty] | Unidade: Un
Código auxiliar | (B) Mãos-de-obra |  | Eq. Salarial |  | Sal/Hora |  | Encargos(%) | Consumo |  |  | Custo Horário
0011 | ENCANADOR |  | 9.54 |  | 20.89 |  | 119.02 | 0.4 |  |  | 8.36
0008 | AJUDANTE |  | 6.7 |  | 14.67 |  | 119.02 | 0.4 |  |  | 5.87
(B) Total: | [8 empty] | 14.23
Código auxiliar | (C) Materiais |  |  |  |  | Unidade | Valor unitário | Consumo |  |  | Valor total
H689 | FITA VEDAROSCA 18 MM |  |  |  |  | m | 0.41 | 2.2 |  |  | 0.9
H597 | BUCHA DE REDUÇÃO DE FERRO GALVANIZADO 3" X 2.1/2" |  |  |  |  | un | 44.64 | 1 |  |  | 44.64
(C) Total: | [8 empty] | 45.54
Custo direto total (A) + (B) + (C) + (D) + (E) | [8 empty] | 59.77
BDI: 0,00% | [8 empty] | 0
Preço unitário total | [8 empty] | 59.77
Tabela de preços: TABELA DE CUSTOS DE OBRAS CIVIS - T195 - JANEIRO/2023 - SEM DESONERAÇÃO | [8 empty] | Data base: 01/01/2023
Serviço: 085073 - UNIÃO COM ASSENTO CÔNICO DE BRONZE 3" | [8 empty] | Unidade: Un
Código auxiliar | (B) Mãos-de-obra |  | Eq. Salarial |  | Sal/Hora |  | Encargos(%) | Consumo |  |  | Custo Horário
0008 | AJUDANTE |  | 6.7 |  | 14.67 |  | 119.02 | 0.4 |  |  | 5.87
0011 | ENCANADOR |  | 9.54 |  | 20.89 |  | 119.02 | 0.4 |  |  | 8.36
(B) Total: | [8 empty] | 14.23
Código auxiliar | (C) Materiais |  |  |  |  | Unidade | Valor unitário | Consumo |  |  | Valor total
H689 | FITA VEDAROSCA 18 MM |  |  |  |  | m | 0.41 | 2.4 |  |  | 0.98
H598 | UNIÃO COM ASSENTO CÔNICO DE BRONZE 3" |  |  |  |  | un | 406 | 1 |  |  | 406
(C) Total: | [8 empty] | 406.98
Custo direto total (A) + (B) + (C) + (D) + (E) | [8 empty] | 421.21
BDI: 0,00% | [8 empty] | 0
Preço unitário total | [8 empty] | 421.21
Tabela de preços: TABELA DE CUSTOS DE OBRAS CIVIS - T195 - JANEIRO/2023 - SEM DESONERAÇÃO | [8 empty] | Data base: 01/01/2023
Serviço: 085075 - LUVA DE FERRO GALVANIZADO 3" X 2.1/2" | [8 empty] | Unidade: Un
Código auxiliar | (B) Mãos-de-obra |  | Eq. Salarial |  | Sal/Hora |  | Encargos(%) | Consumo |  |  | Custo Horário
0008 | AJUDANTE |  | 6.7 |  | 14.67 |  | 119.02 | 0.4 |  |  | 5.87
0011 | ENCANADOR |  | 9.54 |  | 20.89 |  | 119.02 | 0.4 |  |  | 8.36
(B) Total: | [8 empty] | 14.23
Código auxiliar | (C) Materiais |  |  |  |  | Unidade | Valor unitário | Consumo |  |  | Valor total
H689 | FITA VEDAROSCA 18 MM |  |  |  |  | m | 0.41 | 1.2 |  |  | 0.49
H599 | LUVA DE REDUÇÃO EM FERRO GALVANIZADO 3" X 2.1/2" |  |  |  |  | un | 80.16 | 1 |  |  | 80.16
(C) Total: | [8 empty] | 80.65
Custo direto total (A) + (B) + (C) + (D) + (E) | [8 empty] | 94.88
BDI: 0,00% | [8 empty] | 0
Preço unitário total | [8 empty] | 94.88
Tabela de preços: TABELA DE CUSTOS DE OBRAS CIVIS - T195 - JANEIRO/2023 - SEM DESONERAÇÃO | [8 empty] | Data base: 01/01/2023
Serviço: 085076 - VALVULA DE RETENÇÃO HORIZONTAL 1" | [8 empty] | Unidade: Un
Código auxiliar | (B) Mãos-de-obra |  | Eq. Salarial |  | Sal/Hora |  | Encargos(%) | Consumo |  |  | Custo Horário
0011 | ENCANADOR |  | 9.54 |  | 20.89 |  | 119.02 | 0.54 |  |  | 11.28
0008 | AJUDANTE |  | 6.7 |  | 14.67 |  | 119.02 | 0.54 |  |  | 7.92
(B) Total: | [8 empty] | 19.2
Código auxiliar | (C) Materiais |  |  |  |  | Unidade | Valor unitário | Consumo |  |  | Valor total
H689 | FITA VEDAROSCA 18 MM |  |  |  |  | m | 0.41 | 0.4 |  |  | 0.16
H611 | VALVULA DE RETENÇÃO HORIZONTAL 1" |  |  |  |  | un | 112.2 | 1 |  |  | 112.2
(C) Total: | [8 empty] | 112.36
Custo direto total (A) + (B) + (C) + (D) + (E) | [8 empty] | 131.56
BDI: 0,00% | [8 empty] | 0
Preço unitário total | [8 empty] | 131.56
Tabela de preços: TABELA DE CUSTOS DE OBRAS CIVIS - T195 - JANEIRO/2023 - SEM DESONERAÇÃO | [8 empty] | Data base: 01/01/2023
Serviço: 085077 - VÁLVULA DE RETENÇÃO HORIZONTAL 2.1/2" | [8 empty] | Unidade: Un
Código auxiliar | (B) Mãos-de-obra |  | Eq. Salarial |  | Sal/Hora |  | Encargos(%) | Consumo |  |  | Custo Horário
0008 | AJUDANTE |  | 6.7 |  | 14.67 |  | 119.02 | 1.15 |  |  | 16.87
0011 | ENCANADOR |  | 9.54 |  | 20.89 |  | 119.02 | 1.15 |  |  | 24.02
(B) Total: | [8 empty] | 40.89
Código auxiliar | (C) Materiais |  |  |  |  | Unidade | Valor unitário | Consumo |  |  | Valor total
H689 | FITA VEDAROSCA 18 MM |  |  |  |  | m | 0.41 | 1 |  |  | 0.41
H600 | VÁLVULA DE RETENÇÃO HORIZONTAL 2.1/2" |  |  |  |  | un | 496.55 | 1 |  |  | 496.55
(C) Total: | [8 empty] | 496.96
Custo direto total (A) + (B) + (C) + (D) + (E) | [8 empty] | 537.85
BDI: 0,00% | [8 empty] | 0
Preço unitário total | [8 empty] | 537.85
Tabela de preços: TABELA DE CUSTOS DE OBRAS CIVIS - T195 - JANEIRO/2023 - SEM DESONERAÇÃO | [8 empty] | Data base: 01/01/2023
Serviço: 085078 - VÁLVULA DE RETENÇÃO HORIZONTAL 3" | [8 empty] | Unidade: Un
Código auxiliar | (B) Mãos-de-obra |  | Eq. Salarial |  | Sal/Hora |  | Encargos(%) | Consumo |  |  | Custo Horário
0008 | AJUDANTE |  | 6.7 |  | 14.67 |  | 119.02 | 1.15 |  |  | 16.87
0011 | ENCANADOR |  | 9.54 |  | 20.89 |  | 119.02 | 1.15 |  |  | 24.02
(B) Total: | [8 empty] | 40.89
Código auxiliar | (C) Materiais |  |  |  |  | Unidade | Valor unitário | Consumo |  |  | Valor total
H689 | FITA VEDAROSCA 18 MM |  |  |  |  | m | 0.41 | 2.4 |  |  | 0.98
H601 | VÁLVULA DE RETENÇÃO HORIZONTAL 3" |  |  |  |  | un | 557.86 | 1 |  |  | 557.86
(C) Total: | [8 empty] | 558.84
Custo direto total (A) + (B) + (C) + (D) + (E) | [8 empty] | 599.73
BDI: 0,00% | [8 empty] | 0
Preço unitário total | [8 empty] | 599.73
Tabela de preços: TABELA DE CUSTOS DE OBRAS CIVIS - T195 - JANEIRO/2023 - SEM DESONERAÇÃO | [8 empty] | Data base: 01/01/2023
Serviço: 085079 - VÁLVULA DE RETENÇÃO VERTICAL 2.1/2" | [8 empty] | Unidade: Un
Código auxiliar | (B) Mãos-de-obra |  | Eq. Salarial |  | Sal/Hora |  | Encargos(%) | Consumo |  |  | Custo Horário
0008 | AJUDANTE |  | 6.7 |  | 14.67 |  | 119.02 | 1.15 |  |  | 16.87
0011 | ENCANADOR |  | 9.54 |  | 20.89 |  | 119.02 | 1.15 |  |  | 24.02
(B) Total: | [8 empty] | 40.89
Código auxiliar | (C) Materiais |  |  |  |  | Unidade | Valor unitário | Consumo |  |  | Valor total
H689 | FITA VEDAROSCA 18 MM |  |  |  |  | m | 0.41 | 1 |  |  | 0.41
H602 | VÁLVULA DE RETENÇÃO VERTICAL 2.1/2" |  |  |  |  | un | 276.06 | 1 |  |  | 276.06
(C) Total: | [8 empty] | 276.47
Custo direto total (A) + (B) + (C) + (D) + (E) | [8 empty] | 317.36
BDI: 0,00% | [8 empty] | 0
Preço unitário total | [8 empty] | 317.36
Tabela de preços: TABELA DE CUSTOS DE OBRAS CIVIS - T195 - JANEIRO/2023 - SEM DESONERAÇÃO | [8 empty] | Data base: 01/01/2023
Serviço: 085080 - VALVULA DE RETENÇÃO VERTICAL 1" | [8 empty] | Unidade: Un
Código auxiliar | (B) Mãos-de-obra |  | Eq. Salarial |  | Sal/Hora |  | Encargos(%) | Consumo |  |  | Custo Horário
0008 | AJUDANTE |  | 6.7 |  | 14.67 |  | 119.02 | 0.54 |  |  | 7.92
0011 | ENCANADOR |  | 9.54 |  | 20.89 |  | 119.02 | 0.54 |  |  | 11.28
(B) Total: | [8 empty] | 19.2
Código auxiliar | (C) Materiais |  |  |  |  | Unidade | Valor unitário | Consumo |  |  | Valor total
H689 | FITA VEDAROSCA 18 MM |  |  |  |  | m | 0.41 | 0.4 |  |  | 0.16
H612 | VALVULA DE RETENÇAO VERTICAL 1" |  |  |  |  | un | 67.84 | 1 |  |  | 67.84
(C) Total: | [8 empty] | 68
Custo direto total (A) + (B) + (C) + (D) + (E) | [8 empty] | 87.2
BDI: 0,00% | [8 empty] | 0
Preço unitário total | [8 empty] | 87.2
Tabela de preços: TABELA DE CUSTOS DE OBRAS CIVIS - T195 - JANEIRO/2023 - SEM DESONERAÇÃO | [8 empty] | Data base: 01/01/2023
Serviço: 085081 - VÁLVULA DE RETENÇÃO VERTICAL 3" | [8 empty] | Unidade: Un
Código auxiliar | (B) Mãos-de-obra |  | Eq. Salarial |  | Sal/Hora |  | Encargos(%) | Consumo |  |  | Custo Horário
0008 | AJUDANTE |  | 6.7 |  | 14.67 |  | 119.02 | 1.15 |  |  | 16.87
0011 | ENCANADOR |  | 9.54 |  | 20.89 |  | 119.02 | 1.15 |  |  | 24.02
(B) Total: | [8 empty] | 40.89
Código auxiliar | (C) Materiais |  |  |  |  | Unidade | Valor unitário | Consumo |  |  | Valor total
H689 | FITA VEDAROSCA 18 MM |  |  |  |  | m | 0.41 | 2.4 |  |  | 0.98
H603 | VÁLVULA DE RETENÇÃO VERTICAL 3" |  |  |  |  | un | 379.24 | 1 |  |  | 379.24
(C) Total: | [8 empty] | 380.22
Custo direto total (A) + (B) + (C) + (D) + (E) | [8 empty] | 421.11
BDI: 0,00% | [8 empty] | 0
Preço unitário total | [8 empty] | 421.11
Tabela de preços: TABELA DE CUSTOS DE OBRAS CIVIS - T195 - JANEIRO/2023 - SEM DESONERAÇÃO | [8 empty] | Data base: 01/01/2023
Serviço: 085082 - CHAVE DE FLUXO 3/4" | [8 empty] | Unidade: Un
Código auxiliar | (B) Mãos-de-obra |  | Eq. Salarial |  | Sal/Hora |  | Encargos(%) | Consumo |  |  | Custo Horário
0008 | AJUDANTE |  | 6.7 |  | 14.67 |  | 119.02 | 0.54 |  |  | 7.92
0011 | ENCANADOR |  | 9.54 |  | 20.89 |  | 119.02 | 0.54 |  |  | 11.28
(B) Total: | [8 empty] | 19.2
Código auxiliar | (C) Materiais |  |  |  |  | Unidade | Valor unitário | Consumo |  |  | Valor total
H689 | FITA VEDAROSCA 18 MM |  |  |  |  | m | 0.41 | 0.3 |  |  | 0.12
H610 | CHAVE DE FLUXO 3/4" |  |  |  |  | un | 133.59 | 1 |  |  | 133.59
(C) Total: | [8 empty] | 133.71
Custo direto total (A) + (B) + (C) + (D) + (E) | [8 empty] | 152.91
BDI: 0,00% | [8 empty] | 0
Preço unitário total | [8 empty] | 152.91
Tabela de preços: TABELA DE CUSTOS DE OBRAS CIVIS - T195 - JANEIRO/2023 - SEM DESONERAÇÃO | [8 empty] | Data base: 01/01/2023
Serviço: 085083 - CHAVE DE FLUXO 1" | [8 empty] | Unidade: Un
Código auxiliar | (B) Mãos-de-obra |  | Eq. Salarial |  | Sal/Hora |  | Encargos(%) | Consumo |  |  | Custo Horário
0008 | AJUDANTE |  | 6.7 |  | 14.67 |  | 119.02 | 0.54 |  |  | 7.92
0011 | ENCANADOR |  | 9.54 |  | 20.89 |  | 119.02 | 0.54 |  |  | 11.28
(B) Total: | [8 empty] | 19.2
Código auxiliar | (C) Materiais |  |  |  |  | Unidade | Valor unitário | Consumo |  |  | Valor total
H689 | FITA VEDAROSCA 18 MM |  |  |  |  | m | 0.41 | 0.4 |  |  | 0.16
H604 | CHAVE DE FLUXO 1" |  |  |  |  | un | 137.54 | 1 |  |  | 137.54
(C) Total: | [8 empty] | 137.7
Custo direto total (A) + (B) + (C) + (D) + (E) | [8 empty] | 156.9
BDI: 0,00% | [8 empty] | 0
Preço unitário total | [8 empty] | 156.9
Tabela de preços: TABELA DE CUSTOS DE OBRAS CIVIS - T195 - JANEIRO/2023 - SEM DESONERAÇÃO | [8 empty] | Data base: 01/01/2023
Serviço: 091007 - CENTRAL DE GÁS PADRÃO GOINFRA/2019 COMPLETA, EXCLUSO AS INSTALAÇÕES MECÂNICAS (1+1 CILINDRO P-45) | [8 empty] | Unidade: Un
Código auxiliar | (B) Mãos-de-obra |  | Eq. Salarial |  | Sal/Hora |  | Encargos(%) | Consumo |  |  | Custo Horário
0008 | AJUDANTE |  | 6.7 |  | 14.67 |  | 119.02 | 19.1715 |  |  | 281.25
0006 | ARMADOR |  | 9.54 |  | 20.89 |  | 119.02 | 13.2 |  |  | 275.75
0010 | CARPINTEIRO |  | 9.54 |  | 20.89 |  | 119.02 | 22.8428 |  |  | 477.19
0032 | OPERADOR DE BETONEIRA |  | 6.84 |  | 14.98 |  | 119.02 | 2.3563 |  |  | 35.3
0025 | OFICIAL "B" |  | 9.64 |  | 21.11 |  | 119.02 | 2.3165 |  |  | 48.9
0004 | PEDREIRO |  | 9.54 |  | 20.89 |  | 119.02 | 19.0618 |  |  | 398.2
0018 | PINTOR |  | 9.54 |  | 20.89 |  | 119.02 | 7.4134 |  |  | 154.87
0005 | SERVENTE |  | 5.7 |  | 12.48 |  | 119.02 | 74.2656 |  |  | 926.83
(B) Total: | [8 empty] | 2598.29
Código auxiliar | (C) Materiais |  |  |  |  | Unidade | Valor unitário | Consumo |  |  | Valor total
2380 | ESCORA ROLIÇA (TIPO EUCALIPTO) |  |  |  |  | m | 4.18 | 32.504 |  |  | 135.87
2726 | FERRO CHATO 3/16" X 3/4" |  |  |  |  | Kg | 12.05 | 12.4602 |  |  | 150.15
1264 | DISCO DE DESBASTE 7/8" PARA CONCRETO/FERRO (1/4" X 7") |  |  |  |  | un | 16.64 | 0.0052 |  |  | 0.09
2246 | ELETRODO 2.5 OK |  |  |  |  | Kg | 26.77 | 0.185 |  |  | 4.95
2417 | MASSA PLASTICA |  |  |  |  | Kg | 32.37 | 0.6498 |  |  | 21.03
1672 | LIXA PARA FERRO Nº 100 |  |  |  |  | un | 2.72 | 1.0088 |  |  | 2.74
1674 | LIXA PARA PAREDE Nº 100 |  |  |  |  | un | 1.13 | 1.8381 |  |  | 2.08
2529 | FECHO FIO REDONDO 4" ZINCADO C/PARAFUSO REF.: SOPRANO OU EQUIVALENTE |  |  |  |  | un | 4.29 | 2 |  |  | 8.58
2528 | TELA PORTUGUESA 3X3CM FIO 12 |  |  |  |  | m2 | 73.8 | 1.7304 |  |  | 127.7
1970 | DILUENTE AGUARRÁS |  |  |  |  | l | 20.3 | 0.3906 |  |  | 7.93
2023 | TABUA PARA FORMA (30CM) |  |  |  |  | m | 14.75 | 21.6053 |  |  | 318.68
2710 | TIJOLO FURADO 9X14X29 CM 6 FUROS |  |  |  |  | un | 0.79 | 35.926 |  |  | 28.38
2055 | TINTA ESMALTE |  |  |  |  | l | 33.83 | 0.5955 |  |  | 20.15
2048 | TINTA TEXTURIZADA |  |  |  |  | Kg | 5.61 | 18.9802 |  |  | 106.48
2376 | TUBO INDUSTRIAL 2" CHAPA 13 (2,25 MM) |  |  |  |  | Kg | 11.38 | 32.5793 |  |  | 370.75
2294 | SELADOR ACRILICO |  |  |  |  | l | 9.61 | 2.2057 |  |  | 21.2
1973 | ADITIVO IMPERMEABILIZANTE DE PEGA NORMAL PARA ARGAMASSA E CONCRETO REF.: SIKA 1 / VEDACIT (D=1,00) OU EQUIVALENTE |  |  |  |  | Kg | 7.35 | 1.9312 |  |  | 14.19
1968 | SARRAFO DE MADEIRA 10 CM |  |  |  |  | m | 8.09 | 18.9367 |  |  | 153.2
1967 | RIPAO DE MADEIRA 15 CM |  |  |  |  | m | 7.63 | 0.1964 |  |  | 1.5
1863 | PREGO 18x30 |  |  |  |  | Kg | 26.15 | 0.3198 |  |  | 8.36
1861 | PREGO 18x24 |  |  |  |  | Kg | 24.66 | 4.063 |  |  | 100.19
2497 | BRITA Nº 2 |  |  |  |  | m3 | 137.33 | 0.3748 |  |  | 51.47
2386 | BRITA Nº 1 |  |  |  |  | m3 | 138.87 | 1.3971 |  |  | 194.02
2387 | BRITA Nº 0 |  |  |  |  | m3 | 146.82 | 0.0171 |  |  | 2.51
2439 | AÇO CA-50 10,0 MM (3/8") |  |  |  |  | Kg | 8.56 | 96.8 |  |  | 828.61
2448 | AÇO CA-60 B - 5,0 MM |  |  |  |  | Kg | 11.63 | 52.8 |  |  | 614.06
2438 | AÇO CA-50 - 8,0 MM (5/16") |  |  |  |  | Kg | 8.91 | 13.2 |  |  | 117.61
2437 | AÇO CA-50 - 6,3 MM (1/4") |  |  |  |  | Kg | 9.13 | 25.3 |  |  | 230.99
0102 | ARAME RECOZIDO 18 BWG |  |  |  |  | Kg | 26.56 | 3.42 |  |  | 90.84
0104 | AREIA MÉDIA |  |  |  |  | m3 | 180.42 | 0.741 |  |  | 133.69
1263 | DESMOLDANTE PARA CONCRETO |  |  |  |  | l | 10.44 | 2.478 |  |  | 25.87
1334 | DISCO DE CORTE DIAM. 5/8"- 10" |  |  |  |  | un | 13.02 | 2.9938 |  |  | 38.98
1696 | COMPENSADO RESINADO COLA FENÓLICA 12 MM 2,20X1,10 M |  |  |  |  | m2 | 34.12 | 6.9884 |  |  | 238.44
1221 | CAL HIDRATADA |  |  |  |  | Kg | 1.03 | 61.0244 |  |  | 62.86
2256 | CADEADO SIMPLES EM LATÃO Nº 30 |  |  |  |  | un | 25.55 | 1 |  |  | 25.55
2481 | CHAPA DE AÇO 1/4" |  |  |  |  | Kg | 10.91 | 3.6319 |  |  | 39.62
1215 | CIMENTO PORTLAND CPII-32 |  |  |  |  | Kg | 0.64 | 921.2944 |  |  | 589.63
2149 | VIBRADOR 2 HP COM MANGOTE 32MM E MANGUEIRA DE 5M ( MANUTENÇÃO E DEPRECIAÇÃO DO EQUIPAMENTO) - PREÇO DO EQUIPAMENTO NOVO DIVIDIDO POR 1.000 |  |  |  |  | un | 2.2 | 0.0692 |  |  | 0.15
2885 | FABRICAÇÃO / MONTAGEM |  |  |  |  | un | 316.06 | 1 |  |  | 316.06
2788 | COMPRESSOR DE 1,5HP-70L-140LB COM PISTOLA DE RESERVATÓRIO SUPERIOR E MANGUEIRA (MANUTENÇÃO E DEPRECIAÇÃO DO EQUIPAMENTO) - PREÇO DO EQUIPAMENTO NOVO DIVIDIDO POR 1.000 |  |  |  |  | un | 2.89 | 0.029 |  |  | 0.08
2804 | AREIA GROSSA |  |  |  |  | m3 | 175.43 | 1.471 |  |  | 258.06
2212 | ZARCAO/CROMATO DE ZINCO |  |  |  |  | l | 38.73 | 0.7025 |  |  | 27.21
(C) Total: | [8 empty] | 5490.51
Custo direto total (A) + (B) + (C) + (D) + (E) | [8 empty] | 8088.8
BDI: 0,00% | [8 empty] | 0
Preço unitário total | [8 empty] | 8088.8
Tabela de preços: TABELA DE CUSTOS DE OBRAS CIVIS - T195 - JANEIRO/2023 - SEM DESONERAÇÃO | [8 empty] | Data base: 01/01/2023
Serviço: 091009 - CENTRAL DE GÁS PADRÃO GOINFRA/2019 COMPLETA, EXCLUSO AS INSTALAÇÕES MECÂNICAS (2+2 CILINDRO P-45) | [8 empty] | Unidade: Un
Código auxiliar | (B) Mãos-de-obra |  | Eq. Salarial |  | Sal/Hora |  | Encargos(%) | Consumo |  |  | Custo Horário
0008 | AJUDANTE |  | 6.7 |  | 14.67 |  | 119.02 | 25.6561 |  |  | 376.37
0010 | CARPINTEIRO |  | 9.54 |  | 20.89 |  | 119.02 | 30.9813 |  |  | 647.2
0006 | ARMADOR |  | 9.54 |  | 20.89 |  | 119.02 | 17.42 |  |  | 363.9
0005 | SERVENTE |  | 5.7 |  | 12.48 |  | 119.02 | 98.9232 |  |  | 1234.56
0018 | PINTOR |  | 9.54 |  | 20.89 |  | 119.02 | 10.3535 |  |  | 216.28
0004 | PEDREIRO |  | 9.54 |  | 20.89 |  | 119.02 | 25.3481 |  |  | 529.52
0025 | OFICIAL "B" |  | 9.64 |  | 21.11 |  | 119.02 | 3.2792 |  |  | 69.22
0032 | OPERADOR DE BETONEIRA |  | 6.84 |  | 14.98 |  | 119.02 | 3.1331 |  |  | 46.93
(B) Total: | [8 empty] | 3483.98
Código auxiliar | (C) Materiais |  |  |  |  | Unidade | Valor unitário | Consumo |  |  | Valor total
1215 | CIMENTO PORTLAND CPII-32 |  |  |  |  | Kg | 0.64 | 1267.407 |  |  | 811.14
2481 | CHAPA DE AÇO 1/4" |  |  |  |  | Kg | 10.91 | 3.6319 |  |  | 39.62
2256 | CADEADO SIMPLES EM LATÃO Nº 30 |  |  |  |  | un | 25.55 | 1 |  |  | 25.55
1221 | CAL HIDRATADA |  |  |  |  | Kg | 1.03 | 79.2983 |  |  | 81.68
1696 | COMPENSADO RESINADO COLA FENÓLICA 12 MM 2,20X1,10 M |  |  |  |  | m2 | 34.12 | 9.4961 |  |  | 324.01
1334 | DISCO DE CORTE DIAM. 5/8"- 10" |  |  |  |  | un | 13.02 | 3.8464 |  |  | 50.08
1263 | DESMOLDANTE PARA CONCRETO |  |  |  |  | l | 10.44 | 3.3492 |  |  | 34.97
0102 | ARAME RECOZIDO 18 BWG |  |  |  |  | Kg | 26.56 | 4.52 |  |  | 120.05
0104 | AREIA MÉDIA |  |  |  |  | m3 | 180.42 | 0.9942 |  |  | 179.37
2437 | AÇO CA-50 - 6,3 MM (1/4") |  |  |  |  | Kg | 9.13 | 30.8 |  |  | 281.2
2438 | AÇO CA-50 - 8,0 MM (5/16") |  |  |  |  | Kg | 8.91 | 13.2 |  |  | 117.61
2448 | AÇO CA-60 B - 5,0 MM |  |  |  |  | Kg | 11.63 | 72.6 |  |  | 844.34
2439 | AÇO CA-50 10,0 MM (3/8") |  |  |  |  | Kg | 8.56 | 132 |  |  | 1129.92
2387 | BRITA Nº 0 |  |  |  |  | m3 | 146.82 | 0.0257 |  |  | 3.77
2386 | BRITA Nº 1 |  |  |  |  | m3 | 138.87 | 1.9344 |  |  | 268.63
2497 | BRITA Nº 2 |  |  |  |  | m3 | 137.33 | 0.4812 |  |  | 66.08
1861 | PREGO 18x24 |  |  |  |  | Kg | 24.66 | 5.521 |  |  | 136.15
1863 | PREGO 18x30 |  |  |  |  | Kg | 26.15 | 0.4278 |  |  | 11.19
1967 | RIPAO DE MADEIRA 15 CM |  |  |  |  | m | 7.63 | 0.3062 |  |  | 2.34
1968 | SARRAFO DE MADEIRA 10 CM |  |  |  |  | m | 8.09 | 25.7096 |  |  | 207.99
1973 | ADITIVO IMPERMEABILIZANTE DE PEGA NORMAL PARA ARGAMASSA E CONCRETO REF.: SIKA 1 / VEDACIT (D=1,00) OU EQUIVALENTE |  |  |  |  | Kg | 7.35 | 2.7181 |  |  | 19.98
2294 | SELADOR ACRILICO |  |  |  |  | l | 9.61 | 2.9498 |  |  | 28.35
2376 | TUBO INDUSTRIAL 2" CHAPA 13 (2,25 MM) |  |  |  |  | Kg | 11.38 | 50.0033 |  |  | 569.04
2048 | TINTA TEXTURIZADA |  |  |  |  | Kg | 5.61 | 25.3834 |  |  | 142.4
2055 | TINTA ESMALTE |  |  |  |  | l | 33.83 | 0.8957 |  |  | 30.3
2710 | TIJOLO FURADO 9X14X29 CM 6 FUROS |  |  |  |  | un | 0.79 | 35.926 |  |  | 28.38
2023 | TABUA PARA FORMA (30CM) |  |  |  |  | m | 14.75 | 29.2967 |  |  | 432.13
1970 | DILUENTE AGUARRÁS |  |  |  |  | l | 20.3 | 0.5875 |  |  | 11.93
2528 | TELA PORTUGUESA 3X3CM FIO 12 |  |  |  |  | m2 | 73.8 | 2.5133 |  |  | 185.48
2529 | FECHO FIO REDONDO 4" ZINCADO C/PARAFUSO REF.: SOPRANO OU EQUIVALENTE |  |  |  |  | un | 4.29 | 2 |  |  | 8.58
1674 | LIXA PARA PAREDE Nº 100 |  |  |  |  | un | 1.13 | 2.4582 |  |  | 2.78
1672 | LIXA PARA FERRO Nº 100 |  |  |  |  | un | 2.72 | 1.5114 |  |  | 4.11
2417 | MASSA PLASTICA |  |  |  |  | Kg | 32.37 | 0.9784 |  |  | 31.67
2246 | ELETRODO 2.5 OK |  |  |  |  | Kg | 26.77 | 0.3174 |  |  | 8.5
1264 | DISCO DE DESBASTE 7/8" PARA CONCRETO/FERRO (1/4" X 7") |  |  |  |  | un | 16.64 | 0.0065 |  |  | 0.11
2380 | ESCORA ROLIÇA (TIPO EUCALIPTO) |  |  |  |  | m | 4.18 | 44.168 |  |  | 184.62
2726 | FERRO CHATO 3/16" X 3/4" |  |  |  |  | Kg | 12.05 | 19.1419 |  |  | 230.66
2804 | AREIA GROSSA |  |  |  |  | m3 | 175.43 | 1.9816 |  |  | 347.63
2788 | COMPRESSOR DE 1,5HP-70L-140LB COM PISTOLA DE RESERVATÓRIO SUPERIOR E MANGUEIRA (MANUTENÇÃO E DEPRECIAÇÃO DO EQUIPAMENTO) - PREÇO DO EQUIPAMENTO NOVO DIVIDIDO POR 1.000 |  |  |  |  | un | 2.89 | 0.0436 |  |  | 0.13
2886 | FABRICAÇÃO / MONTAGEM |  |  |  |  | un | 461.36 | 1 |  |  | 461.36
2149 | VIBRADOR 2 HP COM MANGOTE 32MM E MANGUEIRA DE 5M ( MANUTENÇÃO E DEPRECIAÇÃO DO EQUIPAMENTO) - PREÇO DO EQUIPAMENTO NOVO DIVIDIDO POR 1.000 |  |  |  |  | un | 2.2 | 0.0982 |  |  | 0.22
2212 | ZARCAO/CROMATO DE ZINCO |  |  |  |  | l | 38.73 | 1.0567 |  |  | 40.93
(C) Total: | [8 empty] | 7504.98
Custo direto total (A) + (B) + (C) + (D) + (E) | [8 empty] | 10988.96
BDI: 0,00% | [8 empty] | 0
Preço unitário total | [8 empty] | 10988.96
Tabela de preços: TABELA DE CUSTOS DE OBRAS CIVIS - T195 - JANEIRO/2023 - SEM DESONERAÇÃO | [8 empty] | Data base: 01/01/2023
Serviço: 091010 - LIMITADOR DE PRESSÃO PRIMEIRO ESTÁGIO,COM MANÔMETRO,PRESSÃO DE ENTRADA 2 A 18 BAR E PRESSÃO DE SAÍDA 1,5 BAR, CONEXÕES DE ENTRADA E SAÍDA 1/2" NPT | [8 empty] | Unidade: un
Código auxiliar | (B) Mãos-de-obra |  | Eq. Salarial |  | Sal/Hora |  | Encargos(%) | Consumo |  |  | Custo Horário
0008 | AJUDANTE |  | 6.7 |  | 14.67 |  | 119.02 | 0.432 |  |  | 6.34
0011 | ENCANADOR |  | 9.54 |  | 20.89 |  | 119.02 | 0.432 |  |  | 9.02
(B) Total: | [8 empty] | 15.36
Código auxiliar | (C) Materiais |  |  |  |  | Unidade | Valor unitário | Consumo |  |  | Valor total
H717 | LIMITADOR DE PRESSÃO PRIMEIRO ESTÁGIO,COM MANÔMETRO,PRESSÃO DE ENTRADA 2 A 18 BAR E PRESSÃO DE SAÍDA 1,5 BAR, CONEXÕES DE ENTRADA E SAÍDA 1/2" NPT |  |  |  |  | un | 296.38 | 1 |  |  | 296.38
(C) Total: | [8 empty] | 296.38
Custo direto total (A) + (B) + (C) + (D) + (E) | [8 empty] | 311.74
BDI: 0,00% | [8 empty] | 0
Preço unitário total | [8 empty] | 311.74
Tabela de preços: TABELA DE CUSTOS DE OBRAS CIVIS - T195 - JANEIRO/2023 - SEM DESONERAÇÃO | [8 empty] | Data base: 01/01/2023
Serviço: 091011 - REGULADOR DE PRESSÃO PRIMEIRO ESTÁGIO, 8 KG/H, REGULÁVEL COM MANÔMETRO,PRESSÃO DE ENTRADA 2 A 18 BAR E PRESSÃO DE SAÍDA 0,5 A 2 BAR, CONEXÕES DE ENTRADA E SAÍDA 1/4" NPT | [8 empty] | Unidade: Un
Código auxiliar | (B) Mãos-de-obra |  | Eq. Salarial |  | Sal/Hora |  | Encargos(%) | Consumo |  |  | Custo Horário
0011 | ENCANADOR |  | 9.54 |  | 20.89 |  | 119.02 | 0.432 |  |  | 9.02
0008 | AJUDANTE |  | 6.7 |  | 14.67 |  | 119.02 | 0.432 |  |  | 6.34
(B) Total: | [8 empty] | 15.36
Código auxiliar | (C) Materiais |  |  |  |  | Unidade | Valor unitário | Consumo |  |  | Valor total
H660 | REGULADOR DE PRESSÃO PRIMEIRO ESTÁGIO, 8 KG/H, REGULÁVEL COM MANÔMETRO,PRESSÃO DE ENTRADA 2 A 18 BAR E PRESSÃO DE SAÍDA 0,5 A 2 BAR, CONEXÕES DE ENTRADA E SAÍDA 1/4" NPT |  |  |  |  | un | 268.2 | 1 |  |  | 268.2
(C) Total: | [8 empty] | 268.2
Custo direto total (A) + (B) + (C) + (D) + (E) | [8 empty] | 283.56
BDI: 0,00% | [8 empty] | 0
Preço unitário total | [8 empty] | 283.56
Tabela de preços: TABELA DE CUSTOS DE OBRAS CIVIS - T195 - JANEIRO/2023 - SEM DESONERAÇÃO | [8 empty] | Data base: 01/01/2023
Serviço: 091012 - TUBO DE AÇO GALVANIZADO 3/4" SCHEDULE 40, ROSCA NPT - NBR 5590 | [8 empty] | Unidade: m
Código auxiliar | (B) Mãos-de-obra |  | Eq. Salarial |  | Sal/Hora |  | Encargos(%) | Consumo |  |  | Custo Horário
0008 | AJUDANTE |  | 6.7 |  | 14.67 |  | 119.02 | 0.3 |  |  | 4.4
0011 | ENCANADOR |  | 9.54 |  | 20.89 |  | 119.02 | 0.3 |  |  | 6.27
(B) Total: | [8 empty] | 10.67
Código auxiliar | (C) Materiais |  |  |  |  | Unidade | Valor unitário | Consumo |  |  | Valor total
H689 | FITA VEDAROSCA 18 MM |  |  |  |  | m | 0.41 | 0.5835 |  |  | 0.24
H716 | TUBO DE AÇO GALVANIZADO 3/4" SCHEDULE 40, ROSCA NPT - NBR 5590 |  |  |  |  | m | 33.71 | 1.01 |  |  | 34.05
(C) Total: | [8 empty] | 34.29
Custo direto total (A) + (B) + (C) + (D) + (E) | [8 empty] | 44.96
BDI: 0,00% | [8 empty] | 0
Preço unitário total | [8 empty] | 44.96
Tabela de preços: TABELA DE CUSTOS DE OBRAS CIVIS - T195 - JANEIRO/2023 - SEM DESONERAÇÃO | [8 empty] | Data base: 01/01/2023
Serviço: 091018 - COTOVELO 90º FERRO MALEÁVEL GALVANIZADO 3/4" CLASSE 150 ROSCA NPT NBR 6925 | [8 empty] | Unidade: un
Código auxiliar | (B) Mãos-de-obra |  | Eq. Salarial |  | Sal/Hora |  | Encargos(%) | Consumo |  |  | Custo Horário
0011 | ENCANADOR |  | 9.54 |  | 20.89 |  | 119.02 | 0.32 |  |  | 6.68
0008 | AJUDANTE |  | 6.7 |  | 14.67 |  | 119.02 | 0.32 |  |  | 4.69
(B) Total: | [8 empty] | 11.37
Código auxiliar | (C) Materiais |  |  |  |  | Unidade | Valor unitário | Consumo |  |  | Valor total
H723 | COTOVELO 90º FERRO MALEÁVEL GALVANIZADO 3/4" CLASSE 150 ROSCA NPT NBR 6925 |  |  |  |  | un | 15.93 | 1 |  |  | 15.93
(C) Total: | [8 empty] | 15.93
Custo direto total (A) + (B) + (C) + (D) + (E) | [8 empty] | 27.3
BDI: 0,00% | [8 empty] | 0
Preço unitário total | [8 empty] | 27.3
Tabela de preços: TABELA DE CUSTOS DE OBRAS CIVIS - T195 - JANEIRO/2023 - SEM DESONERAÇÃO | [8 empty] | Data base: 01/01/2023
Serviço: 091020 - TE DE FERRO MALEÁVEL GALVANIZADO 3/4" CLASSE 150 ROSCA NPT NBR 6925 | [8 empty] | Unidade: un
Código auxiliar | (B) Mãos-de-obra |  | Eq. Salarial |  | Sal/Hora |  | Encargos(%) | Consumo |  |  | Custo Horário
0011 | ENCANADOR |  | 9.54 |  | 20.89 |  | 119.02 | 0.368 |  |  | 7.69
0008 | AJUDANTE |  | 6.7 |  | 14.67 |  | 119.02 | 0.368 |  |  | 5.4
(B) Total: | [8 empty] | 13.09
Código auxiliar | (C) Materiais |  |  |  |  | Unidade | Valor unitário | Consumo |  |  | Valor total
H718 | TE DE FERRO MALEÁVEL GALVANIZADO 3/4" CLASSE 150 ROSCA NPT NBR 6925 |  |  |  |  | un | 18.96 | 1 |  |  | 18.96
(C) Total: | [8 empty] | 18.96
Custo direto total (A) + (B) + (C) + (D) + (E) | [8 empty] | 32.05
BDI: 0,00% | [8 empty] | 0
Preço unitário total | [8 empty] | 32.05
Tabela de preços: TABELA DE CUSTOS DE OBRAS CIVIS - T195 - JANEIRO/2023 - SEM DESONERAÇÃO | [8 empty] | Data base: 01/01/2023
Serviço: 091021 - LUVA REDUÇÃO DE FERRO MALEÁVEL GALVANIZADO 3/4" X 1/2", CLASSE 150, ROSCA NPT - NBR 6925 | [8 empty] | Unidade: Un
Código auxiliar | (B) Mãos-de-obra |  | Eq. Salarial |  | Sal/Hora |  | Encargos(%) | Consumo |  |  | Custo Horário
0011 | ENCANADOR |  | 9.54 |  | 20.89 |  | 119.02 | 0.16 |  |  | 3.34
0008 | AJUDANTE |  | 6.7 |  | 14.67 |  | 119.02 | 0.16 |  |  | 2.35
(B) Total: | [8 empty] | 5.69
Código auxiliar | (C) Materiais |  |  |  |  | Unidade | Valor unitário | Consumo |  |  | Valor total
H655 | LUVA REDUÇÃO DE FERRO MALEÁVEL GALVANIZADO 3/4" X 1/2", CLASSE 150, ROSCA NPT - NBR 6925 |  |  |  |  | un | 7.52 | 1 |  |  | 7.52
(C) Total: | [8 empty] | 7.52
Custo direto total (A) + (B) + (C) + (D) + (E) | [8 empty] | 13.21
BDI: 0,00% | [8 empty] | 0
Preço unitário total | [8 empty] | 13.21
Tabela de preços: TABELA DE CUSTOS DE OBRAS CIVIS - T195 - JANEIRO/2023 - SEM DESONERAÇÃO | [8 empty] | Data base: 01/01/2023
Serviço: 091022 - LUVA DE FERRO MALEÁVEL GALVANIZADO 3/4", CLASSE 150, ROSCA NPT - NBR 6925 | [8 empty] | Unidade: un
Código auxiliar | (B) Mãos-de-obra |  | Eq. Salarial |  | Sal/Hora |  | Encargos(%) | Consumo |  |  | Custo Horário
0008 | AJUDANTE |  | 6.7 |  | 14.67 |  | 119.02 | 0.16 |  |  | 2.35
0011 | ENCANADOR |  | 9.54 |  | 20.89 |  | 119.02 | 0.16 |  |  | 3.34
(B) Total: | [8 empty] | 5.69
Código auxiliar | (C) Materiais |  |  |  |  | Unidade | Valor unitário | Consumo |  |  | Valor total
H726 | LUVA DE FERRO MALEÁVEL GALVANIZADO 3/4", CLASSE 150, ROSCA NPT - NBR 6925 |  |  |  |  | un | 16.76 | 1 |  |  | 16.76
(C) Total: | [8 empty] | 16.76
Custo direto total (A) + (B) + (C) + (D) + (E) | [8 empty] | 22.45
BDI: 0,00% | [8 empty] | 0
Preço unitário total | [8 empty] | 22.45
Tabela de preços: TABELA DE CUSTOS DE OBRAS CIVIS - T195 - JANEIRO/2023 - SEM DESONERAÇÃO | [8 empty] | Data base: 01/01/2023
Serviço: 091024 - UNIÃO DE FERRO MALEÁVEL GALVANIZADO 3/4", ASSENTO BRONZE , CLASSE 150, ROSCA NPT - NBR 6925 | [8 empty] | Unidade: un
Código auxiliar | (B) Mãos-de-obra |  | Eq. Salarial |  | Sal/Hora |  | Encargos(%) | Consumo |  |  | Custo Horário
0011 | ENCANADOR |  | 9.54 |  | 20.89 |  | 119.02 | 0.16 |  |  | 3.34
0008 | AJUDANTE |  | 6.7 |  | 14.67 |  | 119.02 | 0.16 |  |  | 2.35
(B) Total: | [8 empty] | 5.69
Código auxiliar | (C) Materiais |  |  |  |  | Unidade | Valor unitário | Consumo |  |  | Valor total
H720 | UNIÃO DE FERRO MALEÁVEL GALVANIZADO 3/4", ASSENTO BRONZE , CLASSE 150, ROSCA NPT - NBR 6925 |  |  |  |  | un | 34.2 | 1 |  |  | 34.2
(C) Total: | [8 empty] | 34.2
Custo direto total (A) + (B) + (C) + (D) + (E) | [8 empty] | 39.89
BDI: 0,00% | [8 empty] | 0
Preço unitário total | [8 empty] | 39.89
Tabela de preços: TABELA DE CUSTOS DE OBRAS CIVIS - T195 - JANEIRO/2023 - SEM DESONERAÇÃO | [8 empty] | Data base: 01/01/2023
Serviço: 091025 - VÁLVULA DE ESFERA TRIPARTIDA 3/4", PASSAGEM PLENA, ROSCA NPT, CLASSE 300 - NORMA ASME B16.34 | [8 empty] | Unidade: Un
Código auxiliar | (B) Mãos-de-obra |  | Eq. Salarial |  | Sal/Hora |  | Encargos(%) | Consumo |  |  | Custo Horário
0011 | ENCANADOR |  | 9.54 |  | 20.89 |  | 119.02 | 0.432 |  |  | 9.02
0008 | AJUDANTE |  | 6.7 |  | 14.67 |  | 119.02 | 0.432 |  |  | 6.34
(B) Total: | [8 empty] | 15.36
Código auxiliar | (C) Materiais |  |  |  |  | Unidade | Valor unitário | Consumo |  |  | Valor total
H653 | VÁLVULA DE ESFERA TRIPARTIDA 3/4", PASSAGEM PLENA, ROSCA NPT, CLASSE 300 - NORMA ASME B16.34 |  |  |  |  | un | 152.66 | 1 |  |  | 152.66
(C) Total: | [8 empty] | 152.66
Custo direto total (A) + (B) + (C) + (D) + (E) | [8 empty] | 168.02
BDI: 0,00% | [8 empty] | 0
Preço unitário total | [8 empty] | 168.02
Tabela de preços: TABELA DE CUSTOS DE OBRAS CIVIS - T195 - JANEIRO/2023 - SEM DESONERAÇÃO | [8 empty] | Data base: 01/01/2023
Serviço: 091026 - REGISTRO ESFERA EM LATÃO PARA GÁS ROSCA 1/2" NPT MACHO MONOBLOCO ANGULAR | [8 empty] | Unidade: un
Código auxiliar | (B) Mãos-de-obra |  | Eq. Salarial |  | Sal/Hora |  | Encargos(%) | Consumo |  |  | Custo Horário
0008 | AJUDANTE |  | 6.7 |  | 14.67 |  | 119.02 | 0.24 |  |  | 3.52
0011 | ENCANADOR |  | 9.54 |  | 20.89 |  | 119.02 | 0.24 |  |  | 5.01
(B) Total: | [8 empty] | 8.53
Código auxiliar | (C) Materiais |  |  |  |  | Unidade | Valor unitário | Consumo |  |  | Valor total
H689 | FITA VEDAROSCA 18 MM |  |  |  |  | m | 0.41 | 0.399 |  |  | 0.16
H724 | REGISTRO ESFERA EM LATÃO PARA GÁS ROSCA 1/2" NPT MACHO MONOBLOCO ANGULAR |  |  |  |  | un | 30 | 1 |  |  | 30
(C) Total: | [8 empty] | 30.16
Custo direto total (A) + (B) + (C) + (D) + (E) | [8 empty] | 38.69
BDI: 0,00% | [8 empty] | 0
Preço unitário total | [8 empty] | 38.69
Tabela de preços: TABELA DE CUSTOS DE OBRAS CIVIS - T195 - JANEIRO/2023 - SEM DESONERAÇÃO | [8 empty] | Data base: 01/01/2023
Serviço: 091029 - VÁLVULA DE RETENÇÃO EM LATÃO 7/16" NS (I) X 1/2" NPT (E) | [8 empty] | Unidade: Un
Código auxiliar | (B) Mãos-de-obra |  | Eq. Salarial |  | Sal/Hora |  | Encargos(%) | Consumo |  |  | Custo Horário
0011 | ENCANADOR |  | 9.54 |  | 20.89 |  | 119.02 | 0.16 |  |  | 3.34
0008 | AJUDANTE |  | 6.7 |  | 14.67 |  | 119.02 | 0.16 |  |  | 2.35
(B) Total: | [8 empty] | 5.69
Código auxiliar | (C) Materiais |  |  |  |  | Unidade | Valor unitário | Consumo |  |  | Valor total
H689 | FITA VEDAROSCA 18 MM |  |  |  |  | m | 0.41 | 0.1995 |  |  | 0.08
H651 | VÁLVULA DE RETENÇÃO EM LATÃO 7/16" NS (I) X 1/2" NPT (E) |  |  |  |  | un | 27.43 | 1 |  |  | 27.43
(C) Total: | [8 empty] | 27.51
Custo direto total (A) + (B) + (C) + (D) + (E) | [8 empty] | 33.2
BDI: 0,00% | [8 empty] | 0
Preço unitário total | [8 empty] | 33.2
Tabela de preços: TABELA DE CUSTOS DE OBRAS CIVIS - T195 - JANEIRO/2023 - SEM DESONERAÇÃO | [8 empty] | Data base: 01/01/2023
Serviço: 091031 - NIPLE DUPLO DE FERRO MALEÁVEL GALVANIZADO 3/4" CLASSE 300 ROSCA NPT - NBR 6925 | [8 empty] | Unidade: Un
Código auxiliar | (B) Mãos-de-obra |  | Eq. Salarial |  | Sal/Hora |  | Encargos(%) | Consumo |  |  | Custo Horário
0008 | AJUDANTE |  | 6.7 |  | 14.67 |  | 119.02 | 0.16 |  |  | 2.35
0011 | ENCANADOR |  | 9.54 |  | 20.89 |  | 119.02 | 0.16 |  |  | 3.34
(B) Total: | [8 empty] | 5.69
Código auxiliar | (C) Materiais |  |  |  |  | Unidade | Valor unitário | Consumo |  |  | Valor total
H689 | FITA VEDAROSCA 18 MM |  |  |  |  | m | 0.41 | 0.5985 |  |  | 0.25
H650 | NIPLE DUPLO DE FERRO MALEÁVEL GALVANIZADO 3/4" CLASSE 300 ROSCA NPT - NBR 6925 |  |  |  |  | un | 6.58 | 1 |  |  | 6.58
(C) Total: | [8 empty] | 6.83
Custo direto total (A) + (B) + (C) + (D) + (E) | [8 empty] | 12.52
BDI: 0,00% | [8 empty] | 0
Preço unitário total | [8 empty] | 12.52
Tabela de preços: TABELA DE CUSTOS DE OBRAS CIVIS - T195 - JANEIRO/2023 - SEM DESONERAÇÃO | [8 empty] | Data base: 01/01/2023
Serviço: 091034 - NIPLE DE REDUÇÃO DE LATÃO MACHO/MACHO ROSCA NPT DE 1/2" X 1/4" | [8 empty] | Unidade: un
Código auxiliar | (B) Mãos-de-obra |  | Eq. Salarial |  | Sal/Hora |  | Encargos(%) | Consumo |  |  | Custo Horário
0011 | ENCANADOR |  | 9.54 |  | 20.89 |  | 119.02 | 0.16 |  |  | 3.34
0008 | AJUDANTE |  | 6.7 |  | 14.67 |  | 119.02 | 0.16 |  |  | 2.35
(B) Total: | [8 empty] | 5.69
Código auxiliar | (C) Materiais |  |  |  |  | Unidade | Valor unitário | Consumo |  |  | Valor total
H689 | FITA VEDAROSCA 18 MM |  |  |  |  | m | 0.41 | 0.2992 |  |  | 0.12
H722 | NIPLE DE REDUÇÃO DE LATÃO MACHO/MACHO ROSCA NPT DE 1/2" X 1/4" |  |  |  |  | un | 22.71 | 1 |  |  | 22.71
(C) Total: | [8 empty] | 22.83
Custo direto total (A) + (B) + (C) + (D) + (E) | [8 empty] | 28.52
BDI: 0,00% | [8 empty] | 0
Preço unitário total | [8 empty] | 28.52
Tabela de preços: TABELA DE CUSTOS DE OBRAS CIVIS - T195 - JANEIRO/2023 - SEM DESONERAÇÃO | [8 empty] | Data base: 01/01/2023
Serviço: 091040 - TAMPÃO DE FERRO MALEÁVEL GALVANIZADO 3/4", CLASSE 150 ROSCA NPT NBR 6925 | [8 empty] | Unidade: un
Código auxiliar | (B) Mãos-de-obra |  | Eq. Salarial |  | Sal/Hora |  | Encargos(%) | Consumo |  |  | Custo Horário
0011 | ENCANADOR |  | 9.54 |  | 20.89 |  | 119.02 | 0.1 |  |  | 2.09
0008 | AJUDANTE |  | 6.7 |  | 14.67 |  | 119.02 | 0.1 |  |  | 1.47
(B) Total: | [8 empty] | 3.56
Código auxiliar | (C) Materiais |  |  |  |  | Unidade | Valor unitário | Consumo |  |  | Valor total
H719 | TAMPÃO DE FERRO MALEÁVEL GALVANIZADO 3/4", CLASSE 150 ROSCA NPT NBR 6925 |  |  |  |  | un | 6 | 1 |  |  | 6
(C) Total: | [8 empty] | 6
Custo direto total (A) + (B) + (C) + (D) + (E) | [8 empty] | 9.56
BDI: 0,00% | [8 empty] | 0
Preço unitário total | [8 empty] | 9.56
Tabela de preços: TABELA DE CUSTOS DE OBRAS CIVIS - T195 - JANEIRO/2023 - SEM DESONERAÇÃO | [8 empty] | Data base: 01/01/2023
Serviço: 091041 - CHICOTE "PIGTAIL" FLEXÍVEL PARA P-45 DE MANGUEIRA NITRÍLICA COM COMPRIMENTO DE 500 MM E ROSCA DAS CONEXÕES DE 7/8" R.E. X 7/16"NS OU M20 X 7/16" NS - NBR 13419 | [8 empty] | Unidade: Un
Código auxiliar | (B) Mãos-de-obra |  | Eq. Salarial |  | Sal/Hora |  | Encargos(%) | Consumo |  |  | Custo Horário
0011 | ENCANADOR |  | 9.54 |  | 20.89 |  | 119.02 | 0.28 |  |  | 5.85
0008 | AJUDANTE |  | 6.7 |  | 14.67 |  | 119.02 | 0.28 |  |  | 4.11
(B) Total: | [8 empty] | 9.96
Código auxiliar | (C) Materiais |  |  |  |  | Unidade | Valor unitário | Consumo |  |  | Valor total
H689 | FITA VEDAROSCA 18 MM |  |  |  |  | m | 0.41 | 0.5586 |  |  | 0.23
H661 | MANGUEIRA CHICOTE "PIG TAIL" FLEXÍVEL PARA P-45 DE MANGUEIRA NITRÍLICA COM COMPRIMENTO DE 500 MM E ROSCA DAS CONEXÕES DE 7/8" R.E. X 7/16"NS OU M20 X 7/16" NS - NBR 13419 |  |  |  |  | un | 25 | 1 |  |  | 25
(C) Total: | [8 empty] | 25.23
Custo direto total (A) + (B) + (C) + (D) + (E) | [8 empty] | 35.19
BDI: 0,00% | [8 empty] | 0
Preço unitário total | [8 empty] | 35.19
Tabela de preços: TABELA DE CUSTOS DE OBRAS CIVIS - T195 - JANEIRO/2023 - SEM DESONERAÇÃO | [8 empty] | Data base: 01/01/2023
Serviço: 091045 - SUPORTE "L" , EM FERRO CHATO 1/8" X 1" PINTADO (42CM) PARA TUBO DE AÇO GALVANIZADO 3/4" - INCLUSO ABRAÇADEIRA TIPO "U" 3/4"/PARAFUSOS/PORCAS/ARRUELAS, BEM COMO A FIXAÇÃO NA PAREDE COM BUCHAS/PARAFUSOS. | [8 empty] | Unidade: Un
Código auxiliar | (B) Mãos-de-obra |  | Eq. Salarial |  | Sal/Hora |  | Encargos(%) | Consumo |  |  | Custo Horário
0008 | AJUDANTE |  | 6.7 |  | 14.67 |  | 119.02 | 0.2566 |  |  | 3.76
0025 | OFICIAL "B" |  | 9.64 |  | 21.11 |  | 119.02 | 0.25 |  |  | 5.28
0018 | PINTOR |  | 9.54 |  | 20.89 |  | 119.02 | 0.0116 |  |  | 0.24
(B) Total: | [8 empty] | 9.28
Código auxiliar | (C) Materiais |  |  |  |  | Unidade | Valor unitário | Consumo |  |  | Valor total
1672 | LIXA PARA FERRO Nº 100 |  |  |  |  | un | 2.72 | 0.0114 |  |  | 0.03
2766 | FERRO CHATO 1/8"X1" |  |  |  |  | Kg | 12.54 | 0.292 |  |  | 3.66
1264 | DISCO DE DESBASTE 7/8" PARA CONCRETO/FERRO (1/4" X 7") |  |  |  |  | un | 16.64 | 0.0014 |  |  | 0.02
3816 | PORCA SEXTAVADA D = 1/4" |  |  |  |  | un | 0.15 | 2 |  |  | 0.3
3823 | PARAFUSOS SEXTAVADO D=1/4" X 5/8" |  |  |  |  | un | 0.29 | 2 |  |  | 0.58
3394 | PARAFUSO P/BUCHA S-8 |  |  |  |  | un | 0.25 | 2 |  |  | 0.5
1970 | DILUENTE AGUARRÁS |  |  |  |  | l | 20.3 | 0.0017 |  |  | 0.03
2055 | TINTA ESMALTE |  |  |  |  | l | 33.83 | 0.0026 |  |  | 0.09
3071 | BUCHA DE NYLON S-8 |  |  |  |  | un | 0.25 | 2 |  |  | 0.5
3055 | BRACADEIRA METALICA TIPO "U" DIÂMETRO 3/4" |  |  |  |  | un | 0.73 | 1 |  |  | 0.73
3813 | ARRUELA LISA D=1/4" |  |  |  |  | un | 0.08 | 2 |  |  | 0.16
1334 | DISCO DE CORTE DIAM. 5/8"- 10" |  |  |  |  | un | 13.02 | 0.0127 |  |  | 0.17
2887 | FABRICAÇÃO / MONTAGEM |  |  |  |  | un | 1.55 | 1 |  |  | 1.55
2212 | ZARCAO/CROMATO DE ZINCO |  |  |  |  | l | 38.73 | 0.0031 |  |  | 0.12
(C) Total: | [8 empty] | 8.44
Custo direto total (A) + (B) + (C) + (D) + (E) | [8 empty] | 17.72
BDI: 0,00% | [8 empty] | 0
Preço unitário total | [8 empty] | 17.72
Tabela de preços: TABELA DE CUSTOS DE OBRAS CIVIS - T195 - JANEIRO/2023 - SEM DESONERAÇÃO | [8 empty] | Data base: 01/01/2023
Serviço: 091046 - PLACA DE SINALIZAÇÃO EM ALUMÍNIO 35 X 25 CM - "PERIGO - GÁS INFLAMÁVEL - PROIBIDO FUMAR" | [8 empty] | Unidade: un
Código auxiliar | (B) Mãos-de-obra |  | Eq. Salarial |  | Sal/Hora |  | Encargos(%) | Consumo |  |  | Custo Horário
0008 | AJUDANTE |  | 6.7 |  | 14.67 |  | 119.02 | 0.0833 |  |  | 1.22
0011 | ENCANADOR |  | 9.54 |  | 20.89 |  | 119.02 | 0.0083 |  |  | 0.17
(B) Total: | [8 empty] | 1.39
Código auxiliar | (C) Materiais |  |  |  |  | Unidade | Valor unitário | Consumo |  |  | Valor total
H725 | PLACA DE SINALIZAÇÃO EM ALUMÍNIO 35 X 25 CM - "PERIGO - GÁS INFLAMÁVEL - PROIBIDO FUMAR" |  |  |  |  | un | 33.95 | 1 |  |  | 33.95
(C) Total: | [8 empty] | 33.95
Custo direto total (A) + (B) + (C) + (D) + (E) | [8 empty] | 35.34
BDI: 0,00% | [8 empty] | 0
Preço unitário total | [8 empty] | 35.34
Tabela de preços: TABELA DE CUSTOS DE OBRAS CIVIS - T195 - JANEIRO/2023 - SEM DESONERAÇÃO | [8 empty] | Data base: 01/01/2023
Serviço: 100101 - ALVENARIA DE TIJOLO COMUM 1/4 VEZ - ARGAMASSA (1CI : 2CH : 8ARML) | [8 empty] | Unidade: m2
Código auxiliar | (B) Mãos-de-obra |  | Eq. Salarial |  | Sal/Hora |  | Encargos(%) | Consumo |  |  | Custo Horário
0005 | SERVENTE |  | 5.7 |  | 12.48 |  | 119.02 | 0.9 |  |  | 11.23
0004 | PEDREIRO |  | 9.54 |  | 20.89 |  | 119.02 | 0.8 |  |  | 16.71
(B) Total: | [8 empty] | 27.94
Código auxiliar | (C) Materiais |  |  |  |  | Unidade | Valor unitário | Consumo |  |  | Valor total
1215 | CIMENTO PORTLAND CPII-32 |  |  |  |  | Kg | 0.64 | 1.51 |  |  | 0.97
1221 | CAL HIDRATADA |  |  |  |  | Kg | 1.03 | 1.51 |  |  | 1.56
0104 | AREIA MÉDIA |  |  |  |  | m3 | 180.42 | 0.0101 |  |  | 1.82
2033 | TIJOLO COMUM MACIÇO (4,5x9x19cm) |  |  |  |  | un | 0.45 | 46 |  |  | 20.7
(C) Total: | [8 empty] | 25.05
Custo direto total (A) + (B) + (C) + (D) + (E) | [8 empty] | 52.99
BDI: 0,00% | [8 empty] | 0
Preço unitário total | [8 empty] | 52.99
Tabela de preços: TABELA DE CUSTOS DE OBRAS CIVIS - T195 - JANEIRO/2023 - SEM DESONERAÇÃO | [8 empty] | Data base: 01/01/2023
Serviço: 100102 - ALVENARIA DE TIJOLO COMUM 1/2 VEZ - ARGAMASSA (1CI : 2CH : 8ARML) | [8 empty] | Unidade: m2
Código auxiliar | (B) Mãos-de-obra |  | Eq. Salarial |  | Sal/Hora |  | Encargos(%) | Consumo |  |  | Custo Horário
0004 | PEDREIRO |  | 9.54 |  | 20.89 |  | 119.02 | 1.0951 |  |  | 22.88
0005 | SERVENTE |  | 5.7 |  | 12.48 |  | 119.02 | 1.2085 |  |  | 15.08
(B) Total: | [8 empty] | 37.96
Código auxiliar | (C) Materiais |  |  |  |  | Unidade | Valor unitário | Consumo |  |  | Valor total
2033 | TIJOLO COMUM MACIÇO (4,5x9x19cm) |  |  |  |  | un | 0.45 | 84 |  |  | 37.8
0104 | AREIA MÉDIA |  |  |  |  | m3 | 180.42 | 0.0304 |  |  | 5.48
1221 | CAL HIDRATADA |  |  |  |  | Kg | 1.03 | 4.55 |  |  | 4.69
1215 | CIMENTO PORTLAND CPII-32 |  |  |  |  | Kg | 0.64 | 4.55 |  |  | 2.91
(C) Total: | [8 empty] | 50.88
Custo direto total (A) + (B) + (C) + (D) + (E) | [8 empty] | 88.84
BDI: 0,00% | [8 empty] | 0
Preço unitário total | [8 empty] | 88.84
Tabela de preços: TABELA DE CUSTOS DE OBRAS CIVIS - T195 - JANEIRO/2023 - SEM DESONERAÇÃO | [8 empty] | Data base: 01/01/2023
Serviço: 100103 - ALVENARIA DE TIJOLO COMUM 1/2 VEZ EM CRIVO - ARGAMASSA (1CI : 2CH : 8ARML) | [8 empty] | Unidade: m2
Código auxiliar | (B) Mãos-de-obra |  | Eq. Salarial |  | Sal/Hora |  | Encargos(%) | Consumo |  |  | Custo Horário
0005 | SERVENTE |  | 5.7 |  | 12.48 |  | 119.02 | 2.1129 |  |  | 26.37
0004 | PEDREIRO |  | 9.54 |  | 20.89 |  | 119.02 | 2.0516 |  |  | 42.86
(B) Total: | [8 empty] | 69.23
Código auxiliar | (C) Materiais |  |  |  |  | Unidade | Valor unitário | Consumo |  |  | Valor total
1215 | CIMENTO PORTLAND CPII-32 |  |  |  |  | Kg | 0.64 | 1.82 |  |  | 1.16
1221 | CAL HIDRATADA |  |  |  |  | Kg | 1.03 | 1.82 |  |  | 1.87
0104 | AREIA MÉDIA |  |  |  |  | m3 | 180.42 | 0.0121 |  |  | 2.18
2033 | TIJOLO COMUM MACIÇO (4,5x9x19cm) |  |  |  |  | un | 0.45 | 64 |  |  | 28.8
(C) Total: | [8 empty] | 34.01
Custo direto total (A) + (B) + (C) + (D) + (E) | [8 empty] | 103.24
BDI: 0,00% | [8 empty] | 0
Preço unitário total | [8 empty] | 103.24
Tabela de preços: TABELA DE CUSTOS DE OBRAS CIVIS - T195 - JANEIRO/2023 - SEM DESONERAÇÃO | [8 empty] | Data base: 01/01/2023
Serviço: 100155 - ALVENARIA DE TIJOLO FURADO 1/2 VEZ 11,5 X 19 X 19 - ARG. ( 1 CALH:4ARML + 100 KG DE CI/M3) | [8 empty] | Unidade: m2
Código auxiliar | (B) Mãos-de-obra |  | Eq. Salarial |  | Sal/Hora |  | Encargos(%) | Consumo |  |  | Custo Horário
0004 | PEDREIRO |  | 9.54 |  | 20.89 |  | 119.02 | 0.7516 |  |  | 15.7
0005 | SERVENTE |  | 5.7 |  | 12.48 |  | 119.02 | 1.1219 |  |  | 14
(B) Total: | [8 empty] | 29.7
Código auxiliar | (C) Materiais |  |  |  |  | Unidade | Valor unitário | Consumo |  |  | Valor total
0104 | AREIA MÉDIA |  |  |  |  | m3 | 180.42 | 0.0171 |  |  | 3.09
1221 | CAL HIDRATADA |  |  |  |  | Kg | 1.03 | 2.5594 |  |  | 2.64
1215 | CIMENTO PORTLAND CPII-32 |  |  |  |  | Kg | 0.64 | 1.5333 |  |  | 0.98
2821 | TIJOLO FURADO 11,5X19X19 CM |  |  |  |  | un | 1.01 | 27 |  |  | 27.27
(C) Total: | [8 empty] | 33.98
Custo direto total (A) + (B) + (C) + (D) + (E) | [8 empty] | 63.68
BDI: 0,00% | [8 empty] | 0
Preço unitário total | [8 empty] | 63.68
Tabela de preços: TABELA DE CUSTOS DE OBRAS CIVIS - T195 - JANEIRO/2023 - SEM DESONERAÇÃO | [8 empty] | Data base: 01/01/2023
Serviço: 100160 - ALVENARIA DE TIJOLO FURADO 1/2 VEZ 14X29X9 - 6 FUROS - ARG. (1CALH:4ARML+100KG DE CI/M3) | [8 empty] | Unidade: m2
Código auxiliar | (B) Mãos-de-obra |  | Eq. Salarial |  | Sal/Hora |  | Encargos(%) | Consumo |  |  | Custo Horário
0005 | SERVENTE |  | 5.7 |  | 12.48 |  | 119.02 | 0.8621 |  |  | 10.76
0004 | PEDREIRO |  | 9.54 |  | 20.89 |  | 119.02 | 0.7366 |  |  | 15.39
(B) Total: | [8 empty] | 26.15
Código auxiliar | (C) Materiais |  |  |  |  | Unidade | Valor unitário | Consumo |  |  | Valor total
1215 | CIMENTO PORTLAND CPII-32 |  |  |  |  | Kg | 0.64 | 1.2 |  |  | 0.77
1221 | CAL HIDRATADA |  |  |  |  | Kg | 1.03 | 2.003 |  |  | 2.06
0104 | AREIA MÉDIA |  |  |  |  | m3 | 180.42 | 0.0134 |  |  | 2.42
2710 | TIJOLO FURADO 9X14X29 CM 6 FUROS |  |  |  |  | un | 0.79 | 23 |  |  | 18.17
(C) Total: | [8 empty] | 23.42
Custo direto total (A) + (B) + (C) + (D) + (E) | [8 empty] | 49.57
BDI: 0,00% | [8 empty] | 0
Preço unitário total | [8 empty] | 49.57
Tabela de preços: TABELA DE CUSTOS DE OBRAS CIVIS - T195 - JANEIRO/2023 - SEM DESONERAÇÃO | [8 empty] | Data base: 01/01/2023
Serviço: 100201 - ALVENARIA DE TIJOLO FURADO 1/2 VEZ - 9 x 19 x 19 - ARG. (1CALH:4ARML+100KG DE CI/M3) | [8 empty] | Unidade: m2
Código auxiliar | (B) Mãos-de-obra |  | Eq. Salarial |  | Sal/Hora |  | Encargos(%) | Consumo |  |  | Custo Horário
0004 | PEDREIRO |  | 9.54 |  | 20.89 |  | 119.02 | 0.7516 |  |  | 15.7
0005 | SERVENTE |  | 5.7 |  | 12.48 |  | 119.02 | 0.878 |  |  | 10.96
(B) Total: | [8 empty] | 26.66
Código auxiliar | (C) Materiais |  |  |  |  | Unidade | Valor unitário | Consumo |  |  | Valor total
2034 | TIJOLO FURADO 9x19x19 CM |  |  |  |  | un | 0.71 | 27 |  |  | 19.17
0104 | AREIA MÉDIA |  |  |  |  | m3 | 180.42 | 0.0134 |  |  | 2.42
1221 | CAL HIDRATADA |  |  |  |  | Kg | 1.03 | 2.003 |  |  | 2.06
1215 | CIMENTO PORTLAND CPII-32 |  |  |  |  | Kg | 0.64 | 1.2 |  |  | 0.77
(C) Total: | [8 empty] | 24.42
Custo direto total (A) + (B) + (C) + (D) + (E) | [8 empty] | 51.08
BDI: 0,00% | [8 empty] | 0
Preço unitário total | [8 empty] | 51.08
Tabela de preços: TABELA DE CUSTOS DE OBRAS CIVIS - T195 - JANEIRO/2023 - SEM DESONERAÇÃO | [8 empty] | Data base: 01/01/2023
Serviço: 100202 - ALVENARIA DE TIJOLO FURADO 1 VEZ - ARG. (1CALH:4ARML+100KG DE CI/M3) | [8 empty] | Unidade: m2
Código auxiliar | (B) Mãos-de-obra |  | Eq. Salarial |  | Sal/Hora |  | Encargos(%) | Consumo |  |  | Custo Horário
0005 | SERVENTE |  | 5.7 |  | 12.48 |  | 119.02 | 1.5805 |  |  | 19.72
0004 | PEDREIRO |  | 9.54 |  | 20.89 |  | 119.02 | 1.2591 |  |  | 26.3
(B) Total: | [8 empty] | 46.02
Código auxiliar | (C) Materiais |  |  |  |  | Unidade | Valor unitário | Consumo |  |  | Valor total
1215 | CIMENTO PORTLAND CPII-32 |  |  |  |  | Kg | 0.64 | 3.4 |  |  | 2.18
1221 | CAL HIDRATADA |  |  |  |  | Kg | 1.03 | 5.674 |  |  | 5.84
0104 | AREIA MÉDIA |  |  |  |  | m3 | 180.42 | 0.038 |  |  | 6.86
2034 | TIJOLO FURADO 9x19x19 CM |  |  |  |  | un | 0.71 | 54 |  |  | 38.34
(C) Total: | [8 empty] | 53.22
Custo direto total (A) + (B) + (C) + (D) + (E) | [8 empty] | 99.24
BDI: 0,00% | [8 empty] | 0
Preço unitário total | [8 empty] | 99.24
Tabela de preços: TABELA DE CUSTOS DE OBRAS CIVIS - T195 - JANEIRO/2023 - SEM DESONERAÇÃO | [8 empty] | Data base: 01/01/2023
Serviço: 100203 - ALVENARIA DE TIJOLO COMUM 1 VEZ - ARGAMASSA (1CI : 2CH : 8ARML) | [8 empty] | Unidade: m2
Código auxiliar | (B) Mãos-de-obra |  | Eq. Salarial |  | Sal/Hora |  | Encargos(%) | Consumo |  |  | Custo Horário
0004 | PEDREIRO |  | 9.54 |  | 20.89 |  | 119.02 | 1.3081 |  |  | 27.33
0005 | SERVENTE |  | 5.7 |  | 12.48 |  | 119.02 | 1.5845 |  |  | 19.77
(B) Total: | [8 empty] | 47.1
Código auxiliar | (C) Materiais |  |  |  |  | Unidade | Valor unitário | Consumo |  |  | Valor total
2033 | TIJOLO COMUM MACIÇO (4,5x9x19cm) |  |  |  |  | un | 0.45 | 156 |  |  | 70.2
0104 | AREIA MÉDIA |  |  |  |  | m3 | 180.42 | 0.0693 |  |  | 12.5
1221 | CAL HIDRATADA |  |  |  |  | Kg | 1.03 | 10.37 |  |  | 10.68
1215 | CIMENTO PORTLAND CPII-32 |  |  |  |  | Kg | 0.64 | 10.37 |  |  | 6.64
(C) Total: | [8 empty] | 100.02
Custo direto total (A) + (B) + (C) + (D) + (E) | [8 empty] | 147.12
BDI: 0,00% | [8 empty] | 0
Preço unitário total | [8 empty] | 147.12
Tabela de preços: TABELA DE CUSTOS DE OBRAS CIVIS - T195 - JANEIRO/2023 - SEM DESONERAÇÃO | [8 empty] | Data base: 01/01/2023
Serviço: 100204 - CUNHAMENTO/ALVENARIAS COM TIJOLO COMUM | [8 empty] | Unidade: m
Código auxiliar | (B) Mãos-de-obra |  | Eq. Salarial |  | Sal/Hora |  | Encargos(%) | Consumo |  |  | Custo Horário
0005 | SERVENTE |  | 5.7 |  | 12.48 |  | 119.02 | 0.2 |  |  | 2.5
0004 | PEDREIRO |  | 9.54 |  | 20.89 |  | 119.02 | 0.21 |  |  | 4.39
(B) Total: | [8 empty] | 6.89
Código auxiliar | (C) Materiais |  |  |  |  | Unidade | Valor unitário | Consumo |  |  | Valor total
1215 | CIMENTO PORTLAND CPII-32 |  |  |  |  | Kg | 0.64 | 1.25 |  |  | 0.8
1221 | CAL HIDRATADA |  |  |  |  | Kg | 1.03 | 1.39 |  |  | 1.43
0104 | AREIA MÉDIA |  |  |  |  | m3 | 180.42 | 0.0055 |  |  | 0.99
2033 | TIJOLO COMUM MACIÇO (4,5x9x19cm) |  |  |  |  | un | 0.45 | 13 |  |  | 5.85
(C) Total: | [8 empty] | 9.07
Custo direto total (A) + (B) + (C) + (D) + (E) | [8 empty] | 15.96
BDI: 0,00% | [8 empty] | 0
Preço unitário total | [8 empty] | 15.96
Tabela de preços: TABELA DE CUSTOS DE OBRAS CIVIS - T195 - JANEIRO/2023 - SEM DESONERAÇÃO | [8 empty] | Data base: 01/01/2023
Serviço: 100205 - CUNHAMENTO EM ALVENARIA COM CUNHA DE CONCRETO | [8 empty] | Unidade: m
Código auxiliar | (B) Mãos-de-obra |  | Eq. Salarial |  | Sal/Hora |  | Encargos(%) | Consumo |  |  | Custo Horário
0004 | PEDREIRO |  | 9.54 |  | 20.89 |  | 119.02 | 0.22 |  |  | 4.6
0005 | SERVENTE |  | 5.7 |  | 12.48 |  | 119.02 | 0.52 |  |  | 6.49
(B) Total: | [8 empty] | 11.09
Código auxiliar | (C) Materiais |  |  |  |  | Unidade | Valor unitário | Consumo |  |  | Valor total
0104 | AREIA MÉDIA |  |  |  |  | m3 | 180.42 | 0.014 |  |  | 2.53
2387 | BRITA Nº 0 |  |  |  |  | m3 | 146.82 | 0.0035 |  |  | 0.51
2386 | BRITA Nº 1 |  |  |  |  | m3 | 138.87 | 0.0035 |  |  | 0.49
1221 | CAL HIDRATADA |  |  |  |  | Kg | 1.03 | 1.13 |  |  | 1.16
1215 | CIMENTO PORTLAND CPII-32 |  |  |  |  | Kg | 0.64 | 3.34 |  |  | 2.14
(C) Total: | [8 empty] | 6.83
Custo direto total (A) + (B) + (C) + (D) + (E) | [8 empty] | 17.92
BDI: 0,00% | [8 empty] | 0
Preço unitário total | [8 empty] | 17.92
Tabela de preços: TABELA DE CUSTOS DE OBRAS CIVIS - T195 - JANEIRO/2023 - SEM DESONERAÇÃO | [8 empty] | Data base: 01/01/2023
Serviço: 100301 - DIVISORIA DE MARMORE | [8 empty] | Unidade: m2
Código auxiliar | (B) Mãos-de-obra |  | Eq. Salarial |  | Sal/Hora |  | Encargos(%) | Consumo |  |  | Custo Horário
0005 | SERVENTE |  | 5.7 |  | 12.48 |  | 119.02 | 2.4 |  |  | 29.95
0004 | PEDREIRO |  | 9.54 |  | 20.89 |  | 119.02 | 1.2 |  |  | 25.07
(B) Total: | [8 empty] | 55.02
Código auxiliar | (C) Materiais |  |  |  |  | Unidade | Valor unitário | Consumo |  |  | Valor total
1215 | CIMENTO PORTLAND CPII-32 |  |  |  |  | Kg | 0.64 | 1.5 |  |  | 0.96
1216 | CIMENTO BRANCO |  |  |  |  | Kg | 4.91 | 0.02 |  |  | 0.1
0104 | AREIA MÉDIA |  |  |  |  | m3 | 180.42 | 0.0034 |  |  | 0.61
2673 | MARMORE POLIDO PARA DIVISORIA |  |  |  |  | m2 | 626.67 | 1 |  |  | 626.67
(C) Total: | [8 empty] | 628.34
Custo direto total (A) + (B) + (C) + (D) + (E) | [8 empty] | 683.36
BDI: 0,00% | [8 empty] | 0
Preço unitário total | [8 empty] | 683.36
Tabela de preços: TABELA DE CUSTOS DE OBRAS CIVIS - T195 - JANEIRO/2023 - SEM DESONERAÇÃO | [8 empty] | Data base: 01/01/2023
Serviço: 100302 - DIVISORIA DE GRANITINA | [8 empty] | Unidade: m2
Código auxiliar | (B) Mãos-de-obra |  | Eq. Salarial |  | Sal/Hora |  | Encargos(%) | Consumo |  |  | Custo Horário
0004 | PEDREIRO |  | 9.54 |  | 20.89 |  | 119.02 | 1.2 |  |  | 25.07
0005 | SERVENTE |  | 5.7 |  | 12.48 |  | 119.02 | 2.4 |  |  | 29.95
(B) Total: | [8 empty] | 55.02
Código auxiliar | (C) Materiais |  |  |  |  | Unidade | Valor unitário | Consumo |  |  | Valor total
1268 | DIVISORIA DE GRANITINA INCLUSIVE FERRAGEM/CIMENTO ESPESSURA MÉDIA 3 CM |  |  |  |  | m2 | 212.49 | 1 |  |  | 212.49
0104 | AREIA MÉDIA |  |  |  |  | m3 | 180.42 | 0.0034 |  |  | 0.61
1216 | CIMENTO BRANCO |  |  |  |  | Kg | 4.91 | 0.02 |  |  | 0.1
1215 | CIMENTO PORTLAND CPII-32 |  |  |  |  | Kg | 0.64 | 1.5 |  |  | 0.96
(C) Total: | [8 empty] | 214.16
Custo direto total (A) + (B) + (C) + (D) + (E) | [8 empty] | 269.18
BDI: 0,00% | [8 empty] | 0
Preço unitário total | [8 empty] | 269.18
Tabela de preços: TABELA DE CUSTOS DE OBRAS CIVIS - T195 - JANEIRO/2023 - SEM DESONERAÇÃO | [8 empty] | Data base: 01/01/2023
Serviço: 100303 - DIVISORIA DE ARDOSIA POLIDA 3 CM | [8 empty] | Unidade: m2
Código auxiliar | (B) Mãos-de-obra |  | Eq. Salarial |  | Sal/Hora |  | Encargos(%) | Consumo |  |  | Custo Horário
0005 | SERVENTE |  | 5.7 |  | 12.48 |  | 119.02 | 2.4 |  |  | 29.95
0004 | PEDREIRO |  | 9.54 |  | 20.89 |  | 119.02 | 1.2 |  |  | 25.07
(B) Total: | [8 empty] | 55.02
Código auxiliar | (C) Materiais |  |  |  |  | Unidade | Valor unitário | Consumo |  |  | Valor total
1215 | CIMENTO PORTLAND CPII-32 |  |  |  |  | Kg | 0.64 | 1.5 |  |  | 0.96
1216 | CIMENTO BRANCO |  |  |  |  | Kg | 4.91 | 0.02 |  |  | 0.1
0104 | AREIA MÉDIA |  |  |  |  | m3 | 180.42 | 0.0034 |  |  | 0.61
2484 | DIVISORIA DE ARDOSIA POLIDA 3 CM |  |  |  |  | m2 | 280 | 1 |  |  | 280
(C) Total: | [8 empty] | 281.67
Custo direto total (A) + (B) + (C) + (D) + (E) | [8 empty] | 336.69
BDI: 0,00% | [8 empty] | 0
Preço unitário total | [8 empty] | 336.69
Tabela de preços: TABELA DE CUSTOS DE OBRAS CIVIS - T195 - JANEIRO/2023 - SEM DESONERAÇÃO | [8 empty] | Data base: 01/01/2023
Serviço: 100320 - DIVISORIA DE GRANITO POLIDO | [8 empty] | Unidade: m2
Código auxiliar | (B) Mãos-de-obra |  | Eq. Salarial |  | Sal/Hora |  | Encargos(%) | Consumo |  |  | Custo Horário
0004 | PEDREIRO |  | 9.54 |  | 20.89 |  | 119.02 | 1.2 |  |  | 25.07
0005 | SERVENTE |  | 5.7 |  | 12.48 |  | 119.02 | 2.4 |  |  | 29.95
(B) Total: | [8 empty] | 55.02
Código auxiliar | (C) Materiais |  |  |  |  | Unidade | Valor unitário | Consumo |  |  | Valor total
2674 | GRANITO POLIDO PARA DIVISORIA CINZA 2 CM |  |  |  |  | m2 | 352.6 | 1 |  |  | 352.6
0104 | AREIA MÉDIA |  |  |  |  | m3 | 180.42 | 0.0034 |  |  | 0.61
1216 | CIMENTO BRANCO |  |  |  |  | Kg | 4.91 | 0.02 |  |  | 0.1
1215 | CIMENTO PORTLAND CPII-32 |  |  |  |  | Kg | 0.64 | 1.5 |  |  | 0.96
(C) Total: | [8 empty] | 354.27
Custo direto total (A) + (B) + (C) + (D) + (E) | [8 empty] | 409.29
BDI: 0,00% | [8 empty] | 0
Preço unitário total | [8 empty] | 409.29
Tabela de preços: TABELA DE CUSTOS DE OBRAS CIVIS - T195 - JANEIRO/2023 - SEM DESONERAÇÃO | [8 empty] | Data base: 01/01/2023
Serviço: 100401 - DIVISORIA PAINEL CEGO, RODAPÉ SIMPLES E PERFIL EM ALUMÍNIO | [8 empty] | Unidade: m2
Código auxiliar | (B) Mãos-de-obra |  | Eq. Salarial |  | Sal/Hora |  | Encargos(%) | Consumo |  |  | Custo Horário
0005 | SERVENTE |  | 5.7 |  | 12.48 |  | 119.02 | 0.01 |  |  | 0.12
(B) Total: | [8 empty] | 0.12
Código auxiliar | (C) Materiais |  |  |  |  | Unidade | Valor unitário | Consumo |  |  | Valor total
1269 | DIVISORIA PAINEL CEGO, RODAPÉ SIMPLES E PERFIL EM ALUMÍNIO (INCLUSO INSTALAÇÃO) |  |  |  |  | m2 | 229.95 | 1 |  |  | 229.95
(C) Total: | [8 empty] | 229.95
Custo direto total (A) + (B) + (C) + (D) + (E) | [8 empty] | 230.07
BDI: 0,00% | [8 empty] | 0
Preço unitário total | [8 empty] | 230.07
Tabela de preços: TABELA DE CUSTOS DE OBRAS CIVIS - T195 - JANEIRO/2023 - SEM DESONERAÇÃO | [8 empty] | Data base: 01/01/2023
Serviço: 100402 - DIVISÓRIA PAINEL CEGO, RODAPE SIMPLES E PERFIL EM AÇO PINTADO | [8 empty] | Unidade: m2
Código auxiliar | (B) Mãos-de-obra |  | Eq. Salarial |  | Sal/Hora |  | Encargos(%) | Consumo |  |  | Custo Horário
0005 | SERVENTE |  | 5.7 |  | 12.48 |  | 119.02 | 0.01 |  |  | 0.12
(B) Total: | [8 empty] | 0.12
Código auxiliar | (C) Materiais |  |  |  |  | Unidade | Valor unitário | Consumo |  |  | Valor total
1270 | DIVISÓRIA PAINEL CEGO, RODAPE SIMPLES E PERFIL EM AÇO PINTADO (INCLUSO INSTALAÇÃO) |  |  |  |  | m2 | 149.9 | 1 |  |  | 149.9
(C) Total: | [8 empty] | 149.9
Custo direto total (A) + (B) + (C) + (D) + (E) | [8 empty] | 150.02
BDI: 0,00% | [8 empty] | 0
Preço unitário total | [8 empty] | 150.02
Tabela de preços: TABELA DE CUSTOS DE OBRAS CIVIS - T195 - JANEIRO/2023 - SEM DESONERAÇÃO | [8 empty] | Data base: 01/01/2023
Serviço: 100403 - FERRAGENS PARA PORTA DIVISORIA PERFIL ALUMINIO | [8 empty] | Unidade: Un
Código auxiliar | (C) Materiais |  |  |  |  | Unidade | Valor unitário | Consumo |  |  | Valor total
1387 | FERRAGENS PORTA DIVILUX COLOCADA |  |  |  |  | un | 171.22 | 1 |  |  | 171.22
(C) Total: | [8 empty] | 171.22
Custo direto total (A) + (B) + (C) + (D) + (E) | [8 empty] | 171.22
BDI: 0,00% | [8 empty] | 0
Preço unitário total | [8 empty] | 171.22
Tabela de preços: TABELA DE CUSTOS DE OBRAS CIVIS - T195 - JANEIRO/2023 - SEM DESONERAÇÃO | [8 empty] | Data base: 01/01/2023
Serviço: 100404 - FERRAGENS PARA PORTA DIVISORIA PERFIL AÇO PINTADO | [8 empty] | Unidade: Un
Código auxiliar | (C) Materiais |  |  |  |  | Unidade | Valor unitário | Consumo |  |  | Valor total
1388 | FERRAGENS PORTA DIVISÓRIA NAVAL COLOCADA |  |  |  |  | un | 116.28 | 1 |  |  | 116.28
(C) Total: | [8 empty] | 116.28
Custo direto total (A) + (B) + (C) + (D) + (E) | [8 empty] | 116.28
BDI: 0,00% | [8 empty] | 0
Preço unitário total | [8 empty] | 116.28
Tabela de preços: TABELA DE CUSTOS DE OBRAS CIVIS - T195 - JANEIRO/2023 - SEM DESONERAÇÃO | [8 empty] | Data base: 01/01/2023
Serviço: 100405 - DIVISÓRIA PAINEL/VIDRO/PAINEL, RODAPÉ SIMPLES E PERFIL EM ALUMINIO | [8 empty] | Unidade: m2
Código auxiliar | (B) Mãos-de-obra |  | Eq. Salarial |  | Sal/Hora |  | Encargos(%) | Consumo |  |  | Custo Horário
0005 | SERVENTE |  | 5.7 |  | 12.48 |  | 119.02 | 0.01 |  |  | 0.12
(B) Total: | [8 empty] | 0.12
Código auxiliar | (C) Materiais |  |  |  |  | Unidade | Valor unitário | Consumo |  |  | Valor total
1271 | DIVISÓRIA PAINEL/VIDRO/PAINEL, RODAPÉ SIMPLES E PERFIL EM ALUMINIO (INCLUSO INSTALAÇÃO) |  |  |  |  | m2 | 318.66 | 1 |  |  | 318.66
(C) Total: | [8 empty] | 318.66
Custo direto total (A) + (B) + (C) + (D) + (E) | [8 empty] | 318.78
BDI: 0,00% | [8 empty] | 0
Preço unitário total | [8 empty] | 318.78
Tabela de preços: TABELA DE CUSTOS DE OBRAS CIVIS - T195 - JANEIRO/2023 - SEM DESONERAÇÃO | [8 empty] | Data base: 01/01/2023
Serviço: 100406 - DIVISÓRIA PAINEL/VIDRO/PAINEL, RODAPÉ SIMPLES E PERFIL EM AÇO PINTADO | [8 empty] | Unidade: m2
Código auxiliar | (B) Mãos-de-obra |  | Eq. Salarial |  | Sal/Hora |  | Encargos(%) | Consumo |  |  | Custo Horário
0005 | SERVENTE |  | 5.7 |  | 12.48 |  | 119.02 | 0.01 |  |  | 0.12
(B) Total: | [8 empty] | 0.12
Código auxiliar | (C) Materiais |  |  |  |  | Unidade | Valor unitário | Consumo |  |  | Valor total
1272 | DIVISÓRIA PAINEL/VIDRO/PAINEL, RODAPÉ SIMPLES E PERFIL EM AÇO PINTADO (INCLUSO INSTALAÇÃO) |  |  |  |  | m2 | 179.16 | 1 |  |  | 179.16
(C) Total: | [8 empty] | 179.16
Custo direto total (A) + (B) + (C) + (D) + (E) | [8 empty] | 179.28
BDI: 0,00% | [8 empty] | 0
Preço unitário total | [8 empty] | 179.28
Tabela de preços: TABELA DE CUSTOS DE OBRAS CIVIS - T195 - JANEIRO/2023 - SEM DESONERAÇÃO | [8 empty] | Data base: 01/01/2023
Serviço: 100500 - ELEMENTO VAZADO DE CONCRETO (MODELO TACO CHINÊS) | [8 empty] | Unidade: m2
Código auxiliar | (B) Mãos-de-obra |  | Eq. Salarial |  | Sal/Hora |  | Encargos(%) | Consumo |  |  | Custo Horário
0005 | SERVENTE |  | 5.7 |  | 12.48 |  | 119.02 | 1.35 |  |  | 16.85
0004 | PEDREIRO |  | 9.54 |  | 20.89 |  | 119.02 | 1.6 |  |  | 33.42
(B) Total: | [8 empty] | 50.27
Código auxiliar | (C) Materiais |  |  |  |  | Unidade | Valor unitário | Consumo |  |  | Valor total
1215 | CIMENTO PORTLAND CPII-32 |  |  |  |  | Kg | 0.64 | 2.13 |  |  | 1.36
0104 | AREIA MÉDIA |  |  |  |  | m3 | 180.42 | 0.0049 |  |  | 0.88
2984 | ELEMENTO VAZADO DE CONCRETO - TIPO TACO CHINÊS |  |  |  |  | m2 | 117.5 | 1 |  |  | 117.5
(C) Total: | [8 empty] | 119.74
Custo direto total (A) + (B) + (C) + (D) + (E) | [8 empty] | 170.01
BDI: 0,00% | [8 empty] | 0
Preço unitário total | [8 empty] | 170.01
Tabela de preços: TABELA DE CUSTOS DE OBRAS CIVIS - T195 - JANEIRO/2023 - SEM DESONERAÇÃO | [8 empty] | Data base: 01/01/2023
Serviço: 100501 - ELEMENTO VAZADO DE CONCRETO (MODELO COPINHO) | [8 empty] | Unidade: m2
Código auxiliar | (B) Mãos-de-obra |  | Eq. Salarial |  | Sal/Hora |  | Encargos(%) | Consumo |  |  | Custo Horário
0005 | SERVENTE |  | 5.7 |  | 12.48 |  | 119.02 | 1.35 |  |  | 16.85
0004 | PEDREIRO |  | 9.54 |  | 20.89 |  | 119.02 | 1.6 |  |  | 33.42
(B) Total: | [8 empty] | 50.27
Código auxiliar | (C) Materiais |  |  |  |  | Unidade | Valor unitário | Consumo |  |  | Valor total
0104 | AREIA MÉDIA |  |  |  |  | m3 | 180.42 | 0.0049 |  |  | 0.88
1215 | CIMENTO PORTLAND CPII-32 |  |  |  |  | Kg | 0.64 | 2.13 |  |  | 1.36
1327 | ELEMENTO VAZADO DE CONCRETO - TIPO COPINHO |  |  |  |  | m2 | 107.6 | 1 |  |  | 107.6
(C) Total: | [8 empty] | 109.84
Custo direto total (A) + (B) + (C) + (D) + (E) | [8 empty] | 160.11
BDI: 0,00% | [8 empty] | 0
Preço unitário total | [8 empty] | 160.11
Tabela de preços: TABELA DE CUSTOS DE OBRAS CIVIS - T195 - JANEIRO/2023 - SEM DESONERAÇÃO | [8 empty] | Data base: 01/01/2023
Serviço: 100502 - ELEMENTO VAZADO CERAMICO (6 x 18 x 18) | [8 empty] | Unidade: m2
Código auxiliar | (B) Mãos-de-obra |  | Eq. Salarial |  | Sal/Hora |  | Encargos(%) | Consumo |  |  | Custo Horário
0004 | PEDREIRO |  | 9.54 |  | 20.89 |  | 119.02 | 1.567 |  |  | 32.73
0005 | SERVENTE |  | 5.7 |  | 12.48 |  | 119.02 | 1.48 |  |  | 18.47
(B) Total: | [8 empty] | 51.2
Código auxiliar | (C) Materiais |  |  |  |  | Unidade | Valor unitário | Consumo |  |  | Valor total
1328 | ELEMENTO VAZADO CERÂMICO 6X18X18CM |  |  |  |  | m2 | 105 | 1 |  |  | 105
1215 | CIMENTO PORTLAND CPII-32 |  |  |  |  | Kg | 0.64 | 5.694 |  |  | 3.64
0104 | AREIA MÉDIA |  |  |  |  | m3 | 180.42 | 0.019 |  |  | 3.43
(C) Total: | [8 empty] | 112.07
Custo direto total (A) + (B) + (C) + (D) + (E) | [8 empty] | 163.27
BDI: 0,00% | [8 empty] | 0
Preço unitário total | [8 empty] | 163.27
Tabela de preços: TABELA DE CUSTOS DE OBRAS CIVIS - T195 - JANEIRO/2023 - SEM DESONERAÇÃO | [8 empty] | Data base: 01/01/2023
Serviço: 100600 - ALVENARIA DE TIJOLO DE VIDRO (20 X 20 X 10) ARMADA - PAINEL PLANO EXTERNO, OU CURVO INTERNO E EXTERNO, OU COM ÁREA > 13,00 M2 - ARG. (1CI : 3ARML) | [8 empty] | Unidade: m2
Código auxiliar | (B) Mãos-de-obra |  | Eq. Salarial |  | Sal/Hora |  | Encargos(%) | Consumo |  |  | Custo Horário
0005 | SERVENTE |  | 5.7 |  | 12.48 |  | 119.02 | 1.6279 |  |  | 20.32
0018 | PINTOR |  | 9.54 |  | 20.89 |  | 119.02 | 0.0082 |  |  | 0.17
0004 | PEDREIRO |  | 9.54 |  | 20.89 |  | 119.02 | 1.7237 |  |  | 36.01
0008 | AJUDANTE |  | 6.7 |  | 14.67 |  | 119.02 | 0.0302 |  |  | 0.44
0006 | ARMADOR |  | 9.54 |  | 20.89 |  | 119.02 | 0.0209 |  |  | 0.44
(B) Total: | [8 empty] | 57.38
Código auxiliar | (C) Materiais |  |  |  |  | Unidade | Valor unitário | Consumo |  |  | Valor total
0102 | ARAME RECOZIDO 18 BWG |  |  |  |  | Kg | 26.56 | 0.006 |  |  | 0.16
0104 | AREIA MÉDIA |  |  |  |  | m3 | 180.42 | 0.0316 |  |  | 5.7
2448 | AÇO CA-60 B - 5,0 MM |  |  |  |  | Kg | 11.63 | 0.3289 |  |  | 3.83
1215 | CIMENTO PORTLAND CPII-32 |  |  |  |  | Kg | 0.64 | 12.636 |  |  | 8.09
1216 | CIMENTO BRANCO |  |  |  |  | Kg | 4.91 | 0.25 |  |  | 1.23
1672 | LIXA PARA FERRO Nº 100 |  |  |  |  | un | 2.72 | 0.0061 |  |  | 0.02
2060 | TIJOLO DE VIDRO |  |  |  |  | un | 27.3 | 25 |  |  | 682.5
1970 | DILUENTE AGUARRÁS |  |  |  |  | l | 20.3 | 0.0013 |  |  | 0.03
2212 | ZARCAO/CROMATO DE ZINCO |  |  |  |  | l | 38.73 | 0.0044 |  |  | 0.17
2788 | COMPRESSOR DE 1,5HP-70L-140LB COM PISTOLA DE RESERVATÓRIO SUPERIOR E MANGUEIRA (MANUTENÇÃO E DEPRECIAÇÃO DO EQUIPAMENTO) - PREÇO DO EQUIPAMENTO NOVO DIVIDIDO POR 1.000 |  |  |  |  | un | 2.89 | 0.0002 |  |  | 0
(C) Total: | [8 empty] | 701.73
Custo direto total (A) + (B) + (C) + (D) + (E) | [8 empty] | 759.11
BDI: 0,00% | [8 empty] | 0
Preço unitário total | [8 empty] | 759.11
Tabela de preços: TABELA DE CUSTOS DE OBRAS CIVIS - T195 - JANEIRO/2023 - SEM DESONERAÇÃO | [8 empty] | Data base: 01/01/2023
Serviço: 100601 - ALVENARIA DE TIJOLO DE VIDRO (20 x 20 x10) - PAINEL PLANO, INTERNO E COM ÁREA <= 13,00 M2 - ARG. (1CI : 3ARML) | [8 empty] | Unidade: m2
Código auxiliar | (B) Mãos-de-obra |  | Eq. Salarial |  | Sal/Hora |  | Encargos(%) | Consumo |  |  | Custo Horário
0005 | SERVENTE |  | 5.7 |  | 12.48 |  | 119.02 | 1.6279 |  |  | 20.32
0004 | PEDREIRO |  | 9.54 |  | 20.89 |  | 119.02 | 1.7237 |  |  | 36.01
(B) Total: | [8 empty] | 56.33
Código auxiliar | (C) Materiais |  |  |  |  | Unidade | Valor unitário | Consumo |  |  | Valor total
2060 | TIJOLO DE VIDRO |  |  |  |  | un | 27.3 | 25 |  |  | 682.5
1216 | CIMENTO BRANCO |  |  |  |  | Kg | 4.91 | 0.25 |  |  | 1.23
1215 | CIMENTO PORTLAND CPII-32 |  |  |  |  | Kg | 0.64 | 12.636 |  |  | 8.09
0104 | AREIA MÉDIA |  |  |  |  | m3 | 180.42 | 0.0316 |  |  | 5.7
(C) Total: | [8 empty] | 697.52
Custo direto total (A) + (B) + (C) + (D) + (E) | [8 empty] | 753.85
BDI: 0,00% | [8 empty] | 0
Preço unitário total | [8 empty] | 753.85
Tabela de preços: TABELA DE CUSTOS DE OBRAS CIVIS - T195 - JANEIRO/2023 - SEM DESONERAÇÃO | [8 empty] | Data base: 01/01/2023
Serviço: 100602 - ALVENARIA DE TIJOLO LAMINADO 1/2 VEZ - ARG. (1CI : 1CH : 5ARML) | [8 empty] | Unidade: m2
Código auxiliar | (B) Mãos-de-obra |  | Eq. Salarial |  | Sal/Hora |  | Encargos(%) | Consumo |  |  | Custo Horário
0004 | PEDREIRO |  | 9.54 |  | 20.89 |  | 119.02 | 1.5579 |  |  | 32.54
0005 | SERVENTE |  | 5.7 |  | 12.48 |  | 119.02 | 1.6811 |  |  | 20.98
(B) Total: | [8 empty] | 53.52
Código auxiliar | (C) Materiais |  |  |  |  | Unidade | Valor unitário | Consumo |  |  | Valor total
0104 | AREIA MÉDIA |  |  |  |  | m3 | 180.42 | 0.0321 |  |  | 5.79
1215 | CIMENTO PORTLAND CPII-32 |  |  |  |  | Kg | 0.64 | 7.7088 |  |  | 4.93
1221 | CAL HIDRATADA |  |  |  |  | Kg | 1.03 | 3.8544 |  |  | 3.97
2069 | TIJOLO LAMINADO 21 FUROS 11X5X24 CM |  |  |  |  | un | 2.4 | 70 |  |  | 168
(C) Total: | [8 empty] | 182.69
Custo direto total (A) + (B) + (C) + (D) + (E) | [8 empty] | 236.21
BDI: 0,00% | [8 empty] | 0
Preço unitário total | [8 empty] | 236.21
Tabela de preços: TABELA DE CUSTOS DE OBRAS CIVIS - T195 - JANEIRO/2023 - SEM DESONERAÇÃO | [8 empty] | Data base: 01/01/2023
Serviço: 100603 - ALVENARIA DE TIJOLO LAMINADO 1 VEZ - ARG. (1CI : 1CH : 6ARML) | [8 empty] | Unidade: m2
Código auxiliar | (B) Mãos-de-obra |  | Eq. Salarial |  | Sal/Hora |  | Encargos(%) | Consumo |  |  | Custo Horário
0005 | SERVENTE |  | 5.7 |  | 12.48 |  | 119.02 | 3.3622 |  |  | 41.96
0004 | PEDREIRO |  | 9.54 |  | 20.89 |  | 119.02 | 3.1158 |  |  | 65.09
(B) Total: | [8 empty] | 107.05
Código auxiliar | (C) Materiais |  |  |  |  | Unidade | Valor unitário | Consumo |  |  | Valor total
2069 | TIJOLO LAMINADO 21 FUROS 11X5X24 CM |  |  |  |  | un | 2.4 | 146 |  |  | 350.4
1221 | CAL HIDRATADA |  |  |  |  | Kg | 1.03 | 8.926 |  |  | 9.19
1215 | CIMENTO PORTLAND CPII-32 |  |  |  |  | Kg | 0.64 | 16.524 |  |  | 10.58
0104 | AREIA MÉDIA |  |  |  |  | m3 | 180.42 | 0.0827 |  |  | 14.92
(C) Total: | [8 empty] | 385.09
Custo direto total (A) + (B) + (C) + (D) + (E) | [8 empty] | 492.14
BDI: 0,00% | [8 empty] | 0
Preço unitário total | [8 empty] | 492.14
Tabela de preços: TABELA DE CUSTOS DE OBRAS CIVIS - T195 - JANEIRO/2023 - SEM DESONERAÇÃO | [8 empty] | Data base: 01/01/2023
Serviço: 100604 - ALVENARIA DE TIJOLO LAMINADO 1/4 VEZ - ARG. (1CI : 1CH : 5ARML) | [8 empty] | Unidade: m2
Código auxiliar | (B) Mãos-de-obra |  | Eq. Salarial |  | Sal/Hora |  | Encargos(%) | Consumo |  |  | Custo Horário
0004 | PEDREIRO |  | 9.54 |  | 20.89 |  | 119.02 | 0.7941 |  |  | 16.59
0005 | SERVENTE |  | 5.7 |  | 12.48 |  | 119.02 | 0.8569 |  |  | 10.69
(B) Total: | [8 empty] | 27.28
Código auxiliar | (C) Materiais |  |  |  |  | Unidade | Valor unitário | Consumo |  |  | Valor total
0104 | AREIA MÉDIA |  |  |  |  | m3 | 180.42 | 0.0089 |  |  | 1.61
1221 | CAL HIDRATADA |  |  |  |  | Kg | 1.03 | 1.2984 |  |  | 1.34
1215 | CIMENTO PORTLAND CPII-32 |  |  |  |  | Kg | 0.64 | 2.5988 |  |  | 1.66
2069 | TIJOLO LAMINADO 21 FUROS 11X5X24 CM |  |  |  |  | un | 2.4 | 34.153 |  |  | 81.97
(C) Total: | [8 empty] | 86.58
Custo direto total (A) + (B) + (C) + (D) + (E) | [8 empty] | 113.86
BDI: 0,00% | [8 empty] | 0
Preço unitário total | [8 empty] | 113.86
Tabela de preços: TABELA DE CUSTOS DE OBRAS CIVIS - T195 - JANEIRO/2023 - SEM DESONERAÇÃO | [8 empty] | Data base: 01/01/2023
Serviço: 100607 - ALVENARIA DE TIJOLO LAMINADO 1/2 VEZ EM CRIVO - ARG. (1CI : 1CH : 5ARML) | [8 empty] | Unidade: m2
Código auxiliar | (B) Mãos-de-obra |  | Eq. Salarial |  | Sal/Hora |  | Encargos(%) | Consumo |  |  | Custo Horário
0005 | SERVENTE |  | 5.7 |  | 12.48 |  | 119.02 | 2.1129 |  |  | 26.37
0004 | PEDREIRO |  | 9.54 |  | 20.89 |  | 119.02 | 2.0516 |  |  | 42.86
(B) Total: | [8 empty] | 69.23
Código auxiliar | (C) Materiais |  |  |  |  | Unidade | Valor unitário | Consumo |  |  | Valor total
2069 | TIJOLO LAMINADO 21 FUROS 11X5X24 CM |  |  |  |  | un | 2.4 | 51 |  |  | 122.4
1221 | CAL HIDRATADA |  |  |  |  | Kg | 1.03 | 1.7666 |  |  | 1.82
1215 | CIMENTO PORTLAND CPII-32 |  |  |  |  | Kg | 0.64 | 3.5332 |  |  | 2.26
0104 | AREIA MÉDIA |  |  |  |  | m3 | 180.42 | 0.0121 |  |  | 2.18
(C) Total: | [8 empty] | 128.66
Custo direto total (A) + (B) + (C) + (D) + (E) | [8 empty] | 197.89
BDI: 0,00% | [8 empty] | 0
Preço unitário total | [8 empty] | 197.89
Tabela de preços: TABELA DE CUSTOS DE OBRAS CIVIS - T195 - JANEIRO/2023 - SEM DESONERAÇÃO | [8 empty] | Data base: 01/01/2023
Serviço: 100608 - ALVENARIA DE TIJOLO LAMINADO 1/2 VEZ COM DETALHES - ARG. (1CI : 1CH : 5ARML) | [8 empty] | Unidade: m2
Código auxiliar | (B) Mãos-de-obra |  | Eq. Salarial |  | Sal/Hora |  | Encargos(%) | Consumo |  |  | Custo Horário
0004 | PEDREIRO |  | 9.54 |  | 20.89 |  | 119.02 | 2.8348 |  |  | 59.22
0005 | SERVENTE |  | 5.7 |  | 12.48 |  | 119.02 | 3.2276 |  |  | 40.28
(B) Total: | [8 empty] | 99.5
Código auxiliar | (C) Materiais |  |  |  |  | Unidade | Valor unitário | Consumo |  |  | Valor total
0104 | AREIA MÉDIA |  |  |  |  | m3 | 180.42 | 0.0321 |  |  | 5.79
1215 | CIMENTO PORTLAND CPII-32 |  |  |  |  | Kg | 0.64 | 7.7088 |  |  | 4.93
1221 | CAL HIDRATADA |  |  |  |  | Kg | 1.03 | 3.8544 |  |  | 3.97
2069 | TIJOLO LAMINADO 21 FUROS 11X5X24 CM |  |  |  |  | un | 2.4 | 72 |  |  | 172.8
(C) Total: | [8 empty] | 187.49
Custo direto total (A) + (B) + (C) + (D) + (E) | [8 empty] | 286.99
BDI: 0,00% | [8 empty] | 0
Preço unitário total | [8 empty] | 286.99
Tabela de preços: TABELA DE CUSTOS DE OBRAS CIVIS - T195 - JANEIRO/2023 - SEM DESONERAÇÃO | [8 empty] | Data base: 01/01/2023
Serviço: 110105 - CORTINA CANALETA CONCRETO 9X19X19 PARA SER CHEIA CONCRETO ARMADO (0,0302M3/M2) - EXCLUSO O CONCRETO | [8 empty] | Unidade: m2
Código auxiliar | (B) Mãos-de-obra |  | Eq. Salarial |  | Sal/Hora |  | Encargos(%) | Consumo |  |  | Custo Horário
0005 | SERVENTE |  | 5.7 |  | 12.48 |  | 119.02 | 0.71 |  |  | 8.86
0004 | PEDREIRO |  | 9.54 |  | 20.89 |  | 119.02 | 0.64 |  |  | 13.37
(B) Total: | [8 empty] | 22.23
Código auxiliar | (C) Materiais |  |  |  |  | Unidade | Valor unitário | Consumo |  |  | Valor total
2419 | CANALETA DE CONCRETO 9 X 19 X 19 (NBR 6136) |  |  |  |  | un | 2.03 | 26 |  |  | 52.78
1215 | CIMENTO PORTLAND CPII-32 |  |  |  |  | Kg | 0.64 | 1.0935 |  |  | 0.7
0104 | AREIA MÉDIA |  |  |  |  | m3 | 180.42 | 0.0055 |  |  | 0.99
(C) Total: | [8 empty] | 54.47
Custo direto total (A) + (B) + (C) + (D) + (E) | [8 empty] | 76.7
BDI: 0,00% | [8 empty] | 0
Preço unitário total | [8 empty] | 76.7
Tabela de preços: TABELA DE CUSTOS DE OBRAS CIVIS - T195 - JANEIRO/2023 - SEM DESONERAÇÃO | [8 empty] | Data base: 01/01/2023
Serviço: 110106 - CORTINA CANALETA CONCRETO 14X19X19 PARA SER CHEIA CONCRETO ARMADO (0,0568M3/M2) - EXCLUSO O CONCRETO | [8 empty] | Unidade: m2
Código auxiliar | (B) Mãos-de-obra |  | Eq. Salarial |  | Sal/Hora |  | Encargos(%) | Consumo |  |  | Custo Horário
0004 | PEDREIRO |  | 9.54 |  | 20.89 |  | 119.02 | 0.72 |  |  | 15.04
0005 | SERVENTE |  | 5.7 |  | 12.48 |  | 119.02 | 0.72 |  |  | 8.99
(B) Total: | [8 empty] | 24.03
Código auxiliar | (C) Materiais |  |  |  |  | Unidade | Valor unitário | Consumo |  |  | Valor total
0104 | AREIA MÉDIA |  |  |  |  | m3 | 180.42 | 0.0084 |  |  | 1.52
1215 | CIMENTO PORTLAND CPII-32 |  |  |  |  | Kg | 0.64 | 1.6767 |  |  | 1.07
2420 | CANALETA DE CONCRETO 14 X 19 X 19 (NBR 6136) |  |  |  |  | un | 2.61 | 26 |  |  | 67.86
(C) Total: | [8 empty] | 70.45
Custo direto total (A) + (B) + (C) + (D) + (E) | [8 empty] | 94.48
BDI: 0,00% | [8 empty] | 0
Preço unitário total | [8 empty] | 94.48
Tabela de preços: TABELA DE CUSTOS DE OBRAS CIVIS - T195 - JANEIRO/2023 - SEM DESONERAÇÃO | [8 empty] | Data base: 01/01/2023
Serviço: 110107 - CORTINA CANALETA CONCRETO 19X19X19 PARA SER CHEIA CONCRETO ARMADO (0,0947M3/M2) - EXCLUSO O CONCRETO | [8 empty] | Unidade: m2
Código auxiliar | (B) Mãos-de-obra |  | Eq. Salarial |  | Sal/Hora |  | Encargos(%) | Consumo |  |  | Custo Horário
0005 | SERVENTE |  | 5.7 |  | 12.48 |  | 119.02 | 0.94 |  |  | 11.73
0004 | PEDREIRO |  | 9.54 |  | 20.89 |  | 119.02 | 0.8 |  |  | 16.71
(B) Total: | [8 empty] | 28.44
Código auxiliar | (C) Materiais |  |  |  |  | Unidade | Valor unitário | Consumo |  |  | Valor total
2418 | CANALETA DE CONCRETO 19 X 19 X 19 (NBR 6136) |  |  |  |  | un | 3.35 | 26 |  |  | 87.1
1215 | CIMENTO PORTLAND CPII-32 |  |  |  |  | Kg | 0.64 | 2.2842 |  |  | 1.46
0104 | AREIA MÉDIA |  |  |  |  | m3 | 180.42 | 0.0114 |  |  | 2.06
(C) Total: | [8 empty] | 90.62
Custo direto total (A) + (B) + (C) + (D) + (E) | [8 empty] | 119.06
BDI: 0,00% | [8 empty] | 0
Preço unitário total | [8 empty] | 119.06
Tabela de preços: TABELA DE CUSTOS DE OBRAS CIVIS - T195 - JANEIRO/2023 - SEM DESONERAÇÃO | [8 empty] | Data base: 01/01/2023
Serviço: 120101 - REGULARIZAÇÃO (1:3) E=2 CM | [8 empty] | Unidade: m2
Código auxiliar | (B) Mãos-de-obra |  | Eq. Salarial |  | Sal/Hora |  | Encargos(%) | Consumo |  |  | Custo Horário
0004 | PEDREIRO |  | 9.54 |  | 20.89 |  | 119.02 | 0.2262 |  |  | 4.73
0005 | SERVENTE |  | 5.7 |  | 12.48 |  | 119.02 | 0.373 |  |  | 4.66
(B) Total: | [8 empty] | 9.39
Código auxiliar | (C) Materiais |  |  |  |  | Unidade | Valor unitário | Consumo |  |  | Valor total
0104 | AREIA MÉDIA |  |  |  |  | m3 | 180.42 | 0.0252 |  |  | 4.55
1215 | CIMENTO PORTLAND CPII-32 |  |  |  |  | Kg | 0.64 | 11.8793 |  |  | 7.6
(C) Total: | [8 empty] | 12.15
Custo direto total (A) + (B) + (C) + (D) + (E) | [8 empty] | 21.54
BDI: 0,00% | [8 empty] | 0
Preço unitário total | [8 empty] | 21.54
Tabela de preços: TABELA DE CUSTOS DE OBRAS CIVIS - T195 - JANEIRO/2023 - SEM DESONERAÇÃO | [8 empty] | Data base: 01/01/2023
Serviço: 120102 - MANTA AUTOPROTEGIDA ARDOSIADA TIPO III - B | [8 empty] | Unidade: m2
Código auxiliar | (B) Mãos-de-obra |  | Eq. Salarial |  | Sal/Hora |  | Encargos(%) | Consumo |  |  | Custo Horário
0025 | OFICIAL "B" |  | 9.64 |  | 21.11 |  | 119.02 | 0.948 |  |  | 20.01
0008 | AJUDANTE |  | 6.7 |  | 14.67 |  | 119.02 | 0.192 |  |  | 2.82
(B) Total: | [8 empty] | 22.83
Código auxiliar | (C) Materiais |  |  |  |  | Unidade | Valor unitário | Consumo |  |  | Valor total
2434 | MANTA AUTOPROTEGIDA TIPO III - B ARDOSIADA |  |  |  |  | m2 | 59.4 | 1.125 |  |  | 66.83
2975 | GÁS DE COZINHA - GLP |  |  |  |  | Kg | 8.63 | 0.26 |  |  | 2.24
2974 | PRIMER PARA MANTA ASFÁLTICA |  |  |  |  | l | 21.85 | 0.615 |  |  | 13.44
(C) Total: | [8 empty] | 82.51
Custo direto total (A) + (B) + (C) + (D) + (E) | [8 empty] | 105.34
BDI: 0,00% | [8 empty] | 0
Preço unitário total | [8 empty] | 105.34
Tabela de preços: TABELA DE CUSTOS DE OBRAS CIVIS - T195 - JANEIRO/2023 - SEM DESONERAÇÃO | [8 empty] | Data base: 01/01/2023
Serviço: 120104 - MANTA AUTOPROTEGIDA ALUMINIO TIPO III - B | [8 empty] | Unidade: m2
Código auxiliar | (B) Mãos-de-obra |  | Eq. Salarial |  | Sal/Hora |  | Encargos(%) | Consumo |  |  | Custo Horário
0025 | OFICIAL "B" |  | 9.64 |  | 21.11 |  | 119.02 | 0.948 |  |  | 20.01
0008 | AJUDANTE |  | 6.7 |  | 14.67 |  | 119.02 | 0.192 |  |  | 2.82
(B) Total: | [8 empty] | 22.83
Código auxiliar | (C) Materiais |  |  |  |  | Unidade | Valor unitário | Consumo |  |  | Valor total
2697 | MANTA AUTOPROTEGIDA TIPO III - B ALUMINIO |  |  |  |  | m2 | 47.82 | 1.125 |  |  | 53.8
2974 | PRIMER PARA MANTA ASFÁLTICA |  |  |  |  | l | 21.85 | 0.615 |  |  | 13.44
2975 | GÁS DE COZINHA - GLP |  |  |  |  | Kg | 8.63 | 0.26 |  |  | 2.24
(C) Total: | [8 empty] | 69.48
Custo direto total (A) + (B) + (C) + (D) + (E) | [8 empty] | 92.31
BDI: 0,00% | [8 empty] | 0
Preço unitário total | [8 empty] | 92.31
Tabela de preços: TABELA DE CUSTOS DE OBRAS CIVIS - T195 - JANEIRO/2023 - SEM DESONERAÇÃO | [8 empty] | Data base: 01/01/2023
Serviço: 120107 - MANTA ASFÁLTICA TIPO III - B ( 3 MM) | [8 empty] | Unidade: m2
Código auxiliar | (B) Mãos-de-obra |  | Eq. Salarial |  | Sal/Hora |  | Encargos(%) | Consumo |  |  | Custo Horário
0025 | OFICIAL "B" |  | 9.64 |  | 21.11 |  | 119.02 | 0.948 |  |  | 20.01
0008 | AJUDANTE |  | 6.7 |  | 14.67 |  | 119.02 | 0.192 |  |  | 2.82
(B) Total: | [8 empty] | 22.83
Código auxiliar | (C) Materiais |  |  |  |  | Unidade | Valor unitário | Consumo |  |  | Valor total
1541 | MANTA ASFÁLTICA TIPO III-B 3MM |  |  |  |  | m2 | 46.09 | 1.125 |  |  | 51.85
2974 | PRIMER PARA MANTA ASFÁLTICA |  |  |  |  | l | 21.85 | 0.615 |  |  | 13.44
2975 | GÁS DE COZINHA - GLP |  |  |  |  | Kg | 8.63 | 0.26 |  |  | 2.24
(C) Total: | [8 empty] | 67.53
Custo direto total (A) + (B) + (C) + (D) + (E) | [8 empty] | 90.36
BDI: 0,00% | [8 empty] | 0
Preço unitário total | [8 empty] | 90.36
Tabela de preços: TABELA DE CUSTOS DE OBRAS CIVIS - T195 - JANEIRO/2023 - SEM DESONERAÇÃO | [8 empty] | Data base: 01/01/2023
Serviço: 120205 - MANTA ASFALTICA TIPO III - B (4MM) | [8 empty] | Unidade: m2
Código auxiliar | (B) Mãos-de-obra |  | Eq. Salarial |  | Sal/Hora |  | Encargos(%) | Consumo |  |  | Custo Horário
0025 | OFICIAL "B" |  | 9.64 |  | 21.11 |  | 119.02 | 0.948 |  |  | 20.01
0008 | AJUDANTE |  | 6.7 |  | 14.67 |  | 119.02 | 0.192 |  |  | 2.82
(B) Total: | [8 empty] | 22.83
Código auxiliar | (C) Materiais |  |  |  |  | Unidade | Valor unitário | Consumo |  |  | Valor total
1542 | MANTA ASFALTICA TIPO III - B 4MM |  |  |  |  | m2 | 54.39 | 1.125 |  |  | 61.19
2974 | PRIMER PARA MANTA ASFÁLTICA |  |  |  |  | l | 21.85 | 0.615 |  |  | 13.44
2975 | GÁS DE COZINHA - GLP |  |  |  |  | Kg | 8.63 | 0.26 |  |  | 2.24
(C) Total: | [8 empty] | 76.87
Custo direto total (A) + (B) + (C) + (D) + (E) | [8 empty] | 99.7
BDI: 0,00% | [8 empty] | 0
Preço unitário total | [8 empty] | 99.7
Tabela de preços: TABELA DE CUSTOS DE OBRAS CIVIS - T195 - JANEIRO/2023 - SEM DESONERAÇÃO | [8 empty] | Data base: 01/01/2023
Serviço: 120206 - PROTECAO MECANICA C/TELA GALVANIZADA | [8 empty] | Unidade: m2
Código auxiliar | (B) Mãos-de-obra |  | Eq. Salarial |  | Sal/Hora |  | Encargos(%) | Consumo |  |  | Custo Horário
0005 | SERVENTE |  | 5.7 |  | 12.48 |  | 119.02 | 0.673 |  |  | 8.4
0004 | PEDREIRO |  | 9.54 |  | 20.89 |  | 119.02 | 0.5262 |  |  | 10.99
(B) Total: | [8 empty] | 19.39
Código auxiliar | (C) Materiais |  |  |  |  | Unidade | Valor unitário | Consumo |  |  | Valor total
2391 | TELA COLEIRA BRANCA FIO 24 # 1/2" |  |  |  |  | m2 | 12.26 | 1.05 |  |  | 12.87
0104 | AREIA MÉDIA |  |  |  |  | m3 | 180.42 | 0.0243 |  |  | 4.38
1215 | CIMENTO PORTLAND CPII-32 |  |  |  |  | Kg | 0.64 | 9.72 |  |  | 6.22
(C) Total: | [8 empty] | 23.47
Custo direto total (A) + (B) + (C) + (D) + (E) | [8 empty] | 42.86
BDI: 0,00% | [8 empty] | 0
Preço unitário total | [8 empty] | 42.86
Tabela de preços: TABELA DE CUSTOS DE OBRAS CIVIS - T195 - JANEIRO/2023 - SEM DESONERAÇÃO | [8 empty] | Data base: 01/01/2023
Serviço: 120207 - PROTECAO MECANICA (1:3) E=2 CM | [8 empty] | Unidade: m2
Código auxiliar | (B) Mãos-de-obra |  | Eq. Salarial |  | Sal/Hora |  | Encargos(%) | Consumo |  |  | Custo Horário
0004 | PEDREIRO |  | 9.54 |  | 20.89 |  | 119.02 | 0.2262 |  |  | 4.73
0005 | SERVENTE |  | 5.7 |  | 12.48 |  | 119.02 | 0.373 |  |  | 4.66
(B) Total: | [8 empty] | 9.39
Código auxiliar | (C) Materiais |  |  |  |  | Unidade | Valor unitário | Consumo |  |  | Valor total
1215 | CIMENTO PORTLAND CPII-32 |  |  |  |  | Kg | 0.64 | 9.72 |  |  | 6.22
0104 | AREIA MÉDIA |  |  |  |  | m3 | 180.42 | 0.0243 |  |  | 4.38
(C) Total: | [8 empty] | 10.6
Custo direto total (A) + (B) + (C) + (D) + (E) | [8 empty] | 19.99
BDI: 0,00% | [8 empty] | 0
Preço unitário total | [8 empty] | 19.99
Tabela de preços: TABELA DE CUSTOS DE OBRAS CIVIS - T195 - JANEIRO/2023 - SEM DESONERAÇÃO | [8 empty] | Data base: 01/01/2023
Serviço: 120208 - IMPERMEABILIZACAO - ARGAMASSA SINTÉTICA SEMI-FLEXIVEL | [8 empty] | Unidade: m2
Código auxiliar | (B) Mãos-de-obra |  | Eq. Salarial |  | Sal/Hora |  | Encargos(%) | Consumo |  |  | Custo Horário
0025 | OFICIAL "B" |  | 9.64 |  | 21.11 |  | 119.02 | 0.532 |  |  | 11.23
0008 | AJUDANTE |  | 6.7 |  | 14.67 |  | 119.02 | 0.108 |  |  | 1.58
(B) Total: | [8 empty] | 12.81
Código auxiliar | (C) Materiais |  |  |  |  | Unidade | Valor unitário | Consumo |  |  | Valor total
2693 | ARGAMASSA IMPERMEABILIZANTE SEMI-FLEXÍVEL BICOMPONENTE (VIAPLUS 1000/SIKA TOP 107 OU EQUIVALENTE) |  |  |  |  | Kg | 3.55 | 3.2 |  |  | 11.36
(C) Total: | [8 empty] | 11.36
Custo direto total (A) + (B) + (C) + (D) + (E) | [8 empty] | 24.17
BDI: 0,00% | [8 empty] | 0
Preço unitário total | [8 empty] | 24.17
Tabela de preços: TABELA DE CUSTOS DE OBRAS CIVIS - T195 - JANEIRO/2023 - SEM DESONERAÇÃO | [8 empty] | Data base: 01/01/2023
Serviço: 120209 - IMPERMEABILIZACAO-C/CIMENTO CRISTALIZANTE 3 DEMAOS | [8 empty] | Unidade: m2
Observações: O BOLETIM MOSTRA QUE APLICAÇÃO É IDÊNTICA AO VIAPLUS 1000
Código auxiliar | (B) Mãos-de-obra |  | Eq. Salarial |  | Sal/Hora |  | Encargos(%) | Consumo |  |  | Custo Horário
0008 | AJUDANTE |  | 6.7 |  | 14.67 |  | 119.02 | 0.108 |  |  | 1.58
0025 | OFICIAL "B" |  | 9.64 |  | 21.11 |  | 119.02 | 0.532 |  |  | 11.23
(B) Total: | [8 empty] | 12.81
Código auxiliar | (C) Materiais |  |  |  |  | Unidade | Valor unitário | Consumo |  |  | Valor total
1538 | IMPERMEABILIZANTE PARA RESERVATÓRIO D'ÁGUA REF.: K11+KZ OU EQUIVALENTE |  |  |  |  | Kg | 3.57 | 3.2 |  |  | 11.42
(C) Total: | [8 empty] | 11.42
Custo direto total (A) + (B) + (C) + (D) + (E) | [8 empty] | 24.23
BDI: 0,00% | [8 empty] | 0
Preço unitário total | [8 empty] | 24.23
Tabela de preços: TABELA DE CUSTOS DE OBRAS CIVIS - T195 - JANEIRO/2023 - SEM DESONERAÇÃO | [8 empty] | Data base: 01/01/2023
Serviço: 120210 - MASTIQUE A BASE DE POLIURETANO COM PRÉVIO PREPARO E TRATAMENTO DA SUPERFÍCIE | [8 empty] | Unidade: CM3
Código auxiliar | (B) Mãos-de-obra |  | Eq. Salarial |  | Sal/Hora |  | Encargos(%) | Consumo |  |  | Custo Horário
0018 | PINTOR |  | 9.54 |  | 20.89 |  | 119.02 | 0.0023 |  |  | 0.05
0005 | SERVENTE |  | 5.7 |  | 12.48 |  | 119.02 | 0.0023 |  |  | 0.03
(B) Total: | [8 empty] | 0.08
Código auxiliar | (C) Materiais |  |  |  |  | Unidade | Valor unitário | Consumo |  |  | Valor total
2476 | PRIMER PU VIAPOL/ PROTEGI PRIMER OU EQUIVALENTE |  |  |  |  | G | 0.02 | 0.1871 |  |  | 0
2475 | SELANTE ELASTICO REF.: SIKAFLEX-1A PLUS, VEDAFLEX OU EQUIVALENTE |  |  |  |  | cm3 | 0.1 | 1 |  |  | 0.1
(C) Total: | [8 empty] | 0.1
Custo direto total (A) + (B) + (C) + (D) + (E) | [8 empty] | 0.18
BDI: 0,00% | [8 empty] | 0
Preço unitário total | [8 empty] | 0.18
Tabela de preços: TABELA DE CUSTOS DE OBRAS CIVIS - T195 - JANEIRO/2023 - SEM DESONERAÇÃO | [8 empty] | Data base: 01/01/2023
Serviço: 120212 - IMPERMEABILIZAÇÃO FLEXÍVEL INCLUSIVE BASE (TRANSIÇÃO) SEMI FLEXIVEL | [8 empty] | Unidade: m2
Observações: DOBROU-SE A M.O DO SERVIÇO 120208
Código auxiliar | (B) Mãos-de-obra |  | Eq. Salarial |  | Sal/Hora |  | Encargos(%) | Consumo |  |  | Custo Horário
0025 | OFICIAL "B" |  | 9.64 |  | 21.11 |  | 119.02 | 0.9576 |  |  | 20.21
0008 | AJUDANTE |  | 6.7 |  | 14.67 |  | 119.02 | 0.1944 |  |  | 2.85
(B) Total: | [8 empty] | 23.06
Código auxiliar | (C) Materiais |  |  |  |  | Unidade | Valor unitário | Consumo |  |  | Valor total
2693 | ARGAMASSA IMPERMEABILIZANTE SEMI-FLEXÍVEL BICOMPONENTE (VIAPLUS 1000/SIKA TOP 107 OU EQUIVALENTE) |  |  |  |  | Kg | 3.55 | 3 |  |  | 10.65
2713 | IMPERMEABILIZANTE FLEXÍVEL REF.: VIAPLUS 5000 / SIKA TOP FLEX OU EQUIVALENTE |  |  |  |  | Kg | 11.03 | 3.5 |  |  | 38.61
(C) Total: | [8 empty] | 49.26
Custo direto total (A) + (B) + (C) + (D) + (E) | [8 empty] | 72.32
BDI: 0,00% | [8 empty] | 0
Preço unitário total | [8 empty] | 72.32
Tabela de preços: TABELA DE CUSTOS DE OBRAS CIVIS - T195 - JANEIRO/2023 - SEM DESONERAÇÃO | [8 empty] | Data base: 01/01/2023
Serviço: 120901 - IMPERMEABILIZACAO-JARDINEIRA C/MANTA ANTI-RAIZ (COMPLETA) | [8 empty] | Unidade: m2
Código auxiliar | (B) Mãos-de-obra |  | Eq. Salarial |  | Sal/Hora |  | Encargos(%) | Consumo |  |  | Custo Horário
0008 | AJUDANTE |  | 6.7 |  | 14.67 |  | 119.02 | 0.192 |  |  | 2.82
0025 | OFICIAL "B" |  | 9.64 |  | 21.11 |  | 119.02 | 0.948 |  |  | 20.01
0004 | PEDREIRO |  | 9.54 |  | 20.89 |  | 119.02 | 0.2262 |  |  | 4.73
0005 | SERVENTE |  | 5.7 |  | 12.48 |  | 119.02 | 0.373 |  |  | 4.66
(B) Total: | [8 empty] | 32.22
Código auxiliar | (C) Materiais |  |  |  |  | Unidade | Valor unitário | Consumo |  |  | Valor total
0104 | AREIA MÉDIA |  |  |  |  | m3 | 180.42 | 0.0252 |  |  | 4.55
1215 | CIMENTO PORTLAND CPII-32 |  |  |  |  | Kg | 0.64 | 11.8793 |  |  | 7.6
2975 | GÁS DE COZINHA - GLP |  |  |  |  | Kg | 8.63 | 0.26 |  |  | 2.24
2973 | MANTA ASFÁLTICA ANTI-RAIZ 4MM |  |  |  |  | m2 | 56.41 | 1.125 |  |  | 63.46
2974 | PRIMER PARA MANTA ASFÁLTICA |  |  |  |  | l | 21.85 | 0.615 |  |  | 13.44
(C) Total: | [8 empty] | 91.29
Custo direto total (A) + (B) + (C) + (D) + (E) | [8 empty] | 123.51
BDI: 0,00% | [8 empty] | 0
Preço unitário total | [8 empty] | 123.51
Tabela de preços: TABELA DE CUSTOS DE OBRAS CIVIS - T195 - JANEIRO/2023 - SEM DESONERAÇÃO | [8 empty] | Data base: 01/01/2023
Serviço: 120902 - IMPERMEABILIZACAO VIGAS BALDRAMES E=2,0 CM | [8 empty] | Unidade: m2
Observações: O BOLETIM MOSTRA QUE APLICAÇÃO É IDÊNTICA AO VIAPLUS 1000
Código auxiliar | (B) Mãos-de-obra |  | Eq. Salarial |  | Sal/Hora |  | Encargos(%) | Consumo |  |  | Custo Horário
0005 | SERVENTE |  | 5.7 |  | 12.48 |  | 119.02 | 0.511 |  |  | 6.38
0004 | PEDREIRO |  | 9.54 |  | 20.89 |  | 119.02 | 0.6724 |  |  | 14.05
(B) Total: | [8 empty] | 20.43
Código auxiliar | (C) Materiais |  |  |  |  | Unidade | Valor unitário | Consumo |  |  | Valor total
1215 | CIMENTO PORTLAND CPII-32 |  |  |  |  | Kg | 0.64 | 9.72 |  |  | 6.22
0104 | AREIA MÉDIA |  |  |  |  | m3 | 180.42 | 0.0243 |  |  | 4.38
1973 | ADITIVO IMPERMEABILIZANTE DE PEGA NORMAL PARA ARGAMASSA E CONCRETO REF.: SIKA 1 / VEDACIT (D=1,00) OU EQUIVALENTE |  |  |  |  | Kg | 7.35 | 0.34 |  |  | 2.5
(C) Total: | [8 empty] | 13.1
Custo direto total (A) + (B) + (C) + (D) + (E) | [8 empty] | 33.53
BDI: 0,00% | [8 empty] | 0
Preço unitário total | [8 empty] | 33.53
Tabela de preços: TABELA DE CUSTOS DE OBRAS CIVIS - T195 - JANEIRO/2023 - SEM DESONERAÇÃO | [8 empty] | Data base: 01/01/2023
Serviço: 121001 - IMPERMEABILIZAÇÃO-REBAIXO BANHEIRO COM 4 DEMÃOS DE EMULSÃO ASFÁLTICA | [8 empty] | Unidade: m2
Código auxiliar | (B) Mãos-de-obra |  | Eq. Salarial |  | Sal/Hora |  | Encargos(%) | Consumo |  |  | Custo Horário
0025 | OFICIAL "B" |  | 9.64 |  | 21.11 |  | 119.02 | 0.1035 |  |  | 2.18
0005 | SERVENTE |  | 5.7 |  | 12.48 |  | 119.02 | 0.0194 |  |  | 0.24
(B) Total: | [8 empty] | 2.42
Código auxiliar | (C) Materiais |  |  |  |  | Unidade | Valor unitário | Consumo |  |  | Valor total
1540 | EMULSÃO ASFÁLTICA À BASE D'ÁGUA REF.: NEUTROL (ISOL 2) / IGOL 2 OU EQUIVALENTE |  |  |  |  | l | 15.9 | 1 |  |  | 15.9
(C) Total: | [8 empty] | 15.9
Custo direto total (A) + (B) + (C) + (D) + (E) | [8 empty] | 18.32
BDI: 0,00% | [8 empty] | 0
Preço unitário total | [8 empty] | 18.32
Tabela de preços: TABELA DE CUSTOS DE OBRAS CIVIS - T195 - JANEIRO/2023 - SEM DESONERAÇÃO | [8 empty] | Data base: 01/01/2023
Serviço: 121101 - IMPERMEABILIZAÇÃO MURO DE ARRIMO COM 4 DEMÃOS DE EMULSÃO ASFÁLTICA | [8 empty] | Unidade: m2
Código auxiliar | (B) Mãos-de-obra |  | Eq. Salarial |  | Sal/Hora |  | Encargos(%) | Consumo |  |  | Custo Horário
0005 | SERVENTE |  | 5.7 |  | 12.48 |  | 119.02 | 0.02 |  |  | 0.25
0025 | OFICIAL "B" |  | 9.64 |  | 21.11 |  | 119.02 | 0.1067 |  |  | 2.25
(B) Total: | [8 empty] | 2.5
Código auxiliar | (C) Materiais |  |  |  |  | Unidade | Valor unitário | Consumo |  |  | Valor total
1540 | EMULSÃO ASFÁLTICA À BASE D'ÁGUA REF.: NEUTROL (ISOL 2) / IGOL 2 OU EQUIVALENTE |  |  |  |  | l | 15.9 | 1 |  |  | 15.9
(C) Total: | [8 empty] | 15.9
Custo direto total (A) + (B) + (C) + (D) + (E) | [8 empty] | 18.4
BDI: 0,00% | [8 empty] | 0
Preço unitário total | [8 empty] | 18.4
Tabela de preços: TABELA DE CUSTOS DE OBRAS CIVIS - T195 - JANEIRO/2023 - SEM DESONERAÇÃO | [8 empty] | Data base: 01/01/2023
Serviço: 121105 - IMPERMEABILIZAÇÃO DE ALICERCE / "PÉ" DE PAREDE / PEITORIL E ALVENARIA DE UM MODO GERAL COM CIMENTO CRISTALIZANTE SEMI FLEXÍVEL - 2 DEMÃOS ( ESPECÍFICO PARA OBRAS DE REFORMA) | [8 empty] | Unidade: m2
Código auxiliar | (B) Mãos-de-obra |  | Eq. Salarial |  | Sal/Hora |  | Encargos(%) | Consumo |  |  | Custo Horário
0018 | PINTOR |  | 9.54 |  | 20.89 |  | 119.02 | 0.1633 |  |  | 3.41
0008 | AJUDANTE |  | 6.7 |  | 14.67 |  | 119.02 | 0.015 |  |  | 0.22
(B) Total: | [8 empty] | 3.63
Código auxiliar | (C) Materiais |  |  |  |  | Unidade | Valor unitário | Consumo |  |  | Valor total
1674 | LIXA PARA PAREDE Nº 100 |  |  |  |  | un | 1.13 | 0.065 |  |  | 0.07
2841 | CIMENTO CRISTALIZANTE SEMI-FLEXÍVEL TIPO SIKA TOP 100, VEDATOP OU EQUIVALENTE |  |  |  |  | Kg | 3.84 | 2.85 |  |  | 10.94
(C) Total: | [8 empty] | 11.01
Custo direto total (A) + (B) + (C) + (D) + (E) | [8 empty] | 14.64
BDI: 0,00% | [8 empty] | 0
Preço unitário total | [8 empty] | 14.64
Tabela de preços: TABELA DE CUSTOS DE OBRAS CIVIS - T195 - JANEIRO/2023 - SEM DESONERAÇÃO | [8 empty] | Data base: 01/01/2023
Serviço: 130103 - ISOLAMENTO TÉRMICO E ACÚSTICO DE LAJE DE COBERTURA COM VERMICULITA (1CI : 11,1111VERM) - ESP.=3CM | [8 empty] | Unidade: m2
Código auxiliar | (B) Mãos-de-obra |  | Eq. Salarial |  | Sal/Hora |  | Encargos(%) | Consumo |  |  | Custo Horário
0025 | OFICIAL "B" |  | 9.64 |  | 21.11 |  | 119.02 | 0.08 |  |  | 1.69
0008 | AJUDANTE |  | 6.7 |  | 14.67 |  | 119.02 | 0.19 |  |  | 2.79
(B) Total: | [8 empty] | 4.48
Código auxiliar | (C) Materiais |  |  |  |  | Unidade | Valor unitário | Consumo |  |  | Valor total
1215 | CIMENTO PORTLAND CPII-32 |  |  |  |  | Kg | 0.64 | 5.3457 |  |  | 3.42
2130 | VERMICULITA |  |  |  |  | m3 | 702.39 | 0.042 |  |  | 29.5
(C) Total: | [8 empty] | 32.92
Custo direto total (A) + (B) + (C) + (D) + (E) | [8 empty] | 37.4
BDI: 0,00% | [8 empty] | 0
Preço unitário total | [8 empty] | 37.4
Tabela de preços: TABELA DE CUSTOS DE OBRAS CIVIS - T195 - JANEIRO/2023 - SEM DESONERAÇÃO | [8 empty] | Data base: 01/01/2023
Serviço: 130107 - PROTEÇÃO MECÂNICA, TÉRMICA E ACÚSTICA DE IMPERMEABILIZAÇÃO PARA LAJE COM VERMICULITA (1CI:2ARM:3VERM) ESP.=3CM | [8 empty] | Unidade: m2
Código auxiliar | (B) Mãos-de-obra |  | Eq. Salarial |  | Sal/Hora |  | Encargos(%) | Consumo |  |  | Custo Horário
0008 | AJUDANTE |  | 6.7 |  | 14.67 |  | 119.02 | 0.6091 |  |  | 8.94
0025 | OFICIAL "B" |  | 9.64 |  | 21.11 |  | 119.02 | 0.4569 |  |  | 9.65
(B) Total: | [8 empty] | 18.59
Código auxiliar | (C) Materiais |  |  |  |  | Unidade | Valor unitário | Consumo |  |  | Valor total
1215 | CIMENTO PORTLAND CPII-32 |  |  |  |  | Kg | 0.64 | 10.3413 |  |  | 6.62
0104 | AREIA MÉDIA |  |  |  |  | m3 | 180.42 | 0.0147 |  |  | 2.65
2130 | VERMICULITA |  |  |  |  | m3 | 702.39 | 0.0219 |  |  | 15.38
(C) Total: | [8 empty] | 24.65
Custo direto total (A) + (B) + (C) + (D) + (E) | [8 empty] | 43.24
BDI: 0,00% | [8 empty] | 0
Preço unitário total | [8 empty] | 43.24
Tabela de preços: TABELA DE CUSTOS DE OBRAS CIVIS - T195 - JANEIRO/2023 - SEM DESONERAÇÃO | [8 empty] | Data base: 01/01/2023
Serviço: 130150 - EMBOÇO (ISOLANTE TÉRMICO E ACÚSTICO) COM VERMICULITA (1CI:2CH:1ARM:8,3333VERM) ESP.=3CM | [8 empty] | Unidade: m2
Código auxiliar | (B) Mãos-de-obra |  | Eq. Salarial |  | Sal/Hora |  | Encargos(%) | Consumo |  |  | Custo Horário
0008 | AJUDANTE |  | 6.7 |  | 14.67 |  | 119.02 | 0.4501 |  |  | 6.6
0025 | OFICIAL "B" |  | 9.64 |  | 21.11 |  | 119.02 | 0.3528 |  |  | 7.45
(B) Total: | [8 empty] | 14.05
Código auxiliar | (C) Materiais |  |  |  |  | Unidade | Valor unitário | Consumo |  |  | Valor total
0104 | AREIA MÉDIA |  |  |  |  | m3 | 180.42 | 0.005 |  |  | 0.9
1215 | CIMENTO PORTLAND CPII-32 |  |  |  |  | Kg | 0.64 | 7.0607 |  |  | 4.52
1221 | CAL HIDRATADA |  |  |  |  | Kg | 1.03 | 5.5475 |  |  | 5.71
2130 | VERMICULITA |  |  |  |  | m3 | 702.39 | 0.0416 |  |  | 29.22
(C) Total: | [8 empty] | 40.35
Custo direto total (A) + (B) + (C) + (D) + (E) | [8 empty] | 54.4
BDI: 0,00% | [8 empty] | 0
Preço unitário total | [8 empty] | 54.4
Tabela de preços: TABELA DE CUSTOS DE OBRAS CIVIS - T195 - JANEIRO/2023 - SEM DESONERAÇÃO | [8 empty] | Data base: 01/01/2023
Serviço: 130152 - REBOCO (1CALH:4ARFC+100KG CI/M3) ESP.= 1CM | [8 empty] | Unidade: m2
Código auxiliar | (B) Mãos-de-obra |  | Eq. Salarial |  | Sal/Hora |  | Encargos(%) | Consumo |  |  | Custo Horário
0008 | AJUDANTE |  | 6.7 |  | 14.67 |  | 119.02 | 0.8 |  |  | 11.74
0025 | OFICIAL "B" |  | 9.64 |  | 21.11 |  | 119.02 | 0.4389 |  |  | 9.27
(B) Total: | [8 empty] | 21.01
Código auxiliar | (C) Materiais |  |  |  |  | Unidade | Valor unitário | Consumo |  |  | Valor total
1221 | CAL HIDRATADA |  |  |  |  | Kg | 1.03 | 1.911 |  |  | 1.97
1215 | CIMENTO PORTLAND CPII-32 |  |  |  |  | Kg | 0.64 | 1.05 |  |  | 0.67
2502 | AREIA FINA |  |  |  |  | m3 | 183.29 | 0.0166 |  |  | 3.04
(C) Total: | [8 empty] | 5.68
Custo direto total (A) + (B) + (C) + (D) + (E) | [8 empty] | 26.69
BDI: 0,00% | [8 empty] | 0
Preço unitário total | [8 empty] | 26.69
Tabela de preços: TABELA DE CUSTOS DE OBRAS CIVIS - T195 - JANEIRO/2023 - SEM DESONERAÇÃO | [8 empty] | Data base: 01/01/2023
Serviço: 130160 - REGULARIZAÇÃO E/OU NIVELAMENTO DE LAJE COM VERMICULITA ( 1CI:1ARM:5,5556VERM) | [8 empty] | Unidade: m3
Código auxiliar | (B) Mãos-de-obra |  | Eq. Salarial |  | Sal/Hora |  | Encargos(%) | Consumo |  |  | Custo Horário
0025 | OFICIAL "B" |  | 9.64 |  | 21.11 |  | 119.02 | 15.23 |  |  | 321.51
0008 | AJUDANTE |  | 6.7 |  | 14.67 |  | 119.02 | 20.3033 |  |  | 297.85
(B) Total: | [8 empty] | 619.36
Código auxiliar | (C) Materiais |  |  |  |  | Unidade | Valor unitário | Consumo |  |  | Valor total
0104 | AREIA MÉDIA |  |  |  |  | m3 | 180.42 | 0.1991 |  |  | 35.92
1215 | CIMENTO PORTLAND CPII-32 |  |  |  |  | Kg | 0.64 | 281.5793 |  |  | 180.21
2130 | VERMICULITA |  |  |  |  | m3 | 702.39 | 1.1074 |  |  | 777.83
(C) Total: | [8 empty] | 993.96
Custo direto total (A) + (B) + (C) + (D) + (E) | [8 empty] | 1613.32
BDI: 0,00% | [8 empty] | 0
Preço unitário total | [8 empty] | 1613.32
Tabela de preços: TABELA DE CUSTOS DE OBRAS CIVIS - T195 - JANEIRO/2023 - SEM DESONERAÇÃO | [8 empty] | Data base: 01/01/2023
Serviço: 140101 - ESTRUTURA DE MADEIRA PARA TELHA CERÂMICA V=3 A 7 M. C/FERRAGENS | [8 empty] | Unidade: m2
Código auxiliar | (B) Mãos-de-obra |  | Eq. Salarial |  | Sal/Hora |  | Encargos(%) | Consumo |  |  | Custo Horário
0008 | AJUDANTE |  | 6.7 |  | 14.67 |  | 119.02 | 1.2 |  |  | 17.6
0010 | CARPINTEIRO |  | 9.54 |  | 20.89 |  | 119.02 | 1.2 |  |  | 25.07
(B) Total: | [8 empty] | 42.67
Código auxiliar | (C) Materiais |  |  |  |  | Unidade | Valor unitário | Consumo |  |  | Valor total
1704 | MADEIRA DE LEI PARA TELHADO (ANGELIM VERMELHO) |  |  |  |  | m3 | 4582.29 | 0.025 |  |  | 114.56
1374 | CHAPA DE EMENDA PARA MADEIRAMENTO |  |  |  |  | Kg | 6.73 | 0.18 |  |  | 1.21
1863 | PREGO 18x30 |  |  |  |  | Kg | 26.15 | 0.12 |  |  | 3.14
(C) Total: | [8 empty] | 118.91
Custo direto total (A) + (B) + (C) + (D) + (E) | [8 empty] | 161.58
BDI: 0,00% | [8 empty] | 0
Preço unitário total | [8 empty] | 161.58
Tabela de preços: TABELA DE CUSTOS DE OBRAS CIVIS - T195 - JANEIRO/2023 - SEM DESONERAÇÃO | [8 empty] | Data base: 01/01/2023
Serviço: 140102 - ESTRUTURA DE MADEIRA PARA TELHA CERAMICA V=7 A 10 M C/FERRAGENS | [8 empty] | Unidade: m2
Código auxiliar | (B) Mãos-de-obra |  | Eq. Salarial |  | Sal/Hora |  | Encargos(%) | Consumo |  |  | Custo Horário
0010 | CARPINTEIRO |  | 9.54 |  | 20.89 |  | 119.02 | 1.5 |  |  | 31.34
0008 | AJUDANTE |  | 6.7 |  | 14.67 |  | 119.02 | 1.5 |  |  | 22.01
(B) Total: | [8 empty] | 53.35
Código auxiliar | (C) Materiais |  |  |  |  | Unidade | Valor unitário | Consumo |  |  | Valor total
1863 | PREGO 18x30 |  |  |  |  | Kg | 26.15 | 0.12 |  |  | 3.14
1374 | CHAPA DE EMENDA PARA MADEIRAMENTO |  |  |  |  | Kg | 6.73 | 0.23 |  |  | 1.55
1704 | MADEIRA DE LEI PARA TELHADO (ANGELIM VERMELHO) |  |  |  |  | m3 | 4582.29 | 0.026 |  |  | 119.14
(C) Total: | [8 empty] | 123.83
Custo direto total (A) + (B) + (C) + (D) + (E) | [8 empty] | 177.18
BDI: 0,00% | [8 empty] | 0
Preço unitário total | [8 empty] | 177.18
Tabela de preços: TABELA DE CUSTOS DE OBRAS CIVIS - T195 - JANEIRO/2023 - SEM DESONERAÇÃO | [8 empty] | Data base: 01/01/2023
Serviço: 140103 - ESTRUTURA DE MADEIRA PARA TELHA CERAMICA V=10-13 M. C/FERRAGENS | [8 empty] | Unidade: m2
Código auxiliar | (B) Mãos-de-obra |  | Eq. Salarial |  | Sal/Hora |  | Encargos(%) | Consumo |  |  | Custo Horário
0008 | AJUDANTE |  | 6.7 |  | 14.67 |  | 119.02 | 1.8 |  |  | 26.41
0010 | CARPINTEIRO |  | 9.54 |  | 20.89 |  | 119.02 | 1.8 |  |  | 37.6
(B) Total: | [8 empty] | 64.01
Código auxiliar | (C) Materiais |  |  |  |  | Unidade | Valor unitário | Consumo |  |  | Valor total
1704 | MADEIRA DE LEI PARA TELHADO (ANGELIM VERMELHO) |  |  |  |  | m3 | 4582.29 | 0.028 |  |  | 128.3
1374 | CHAPA DE EMENDA PARA MADEIRAMENTO |  |  |  |  | Kg | 6.73 | 0.26 |  |  | 1.75
1863 | PREGO 18x30 |  |  |  |  | Kg | 26.15 | 0.12 |  |  | 3.14
(C) Total: | [8 empty] | 133.19
Custo direto total (A) + (B) + (C) + (D) + (E) | [8 empty] | 197.2
BDI: 0,00% | [8 empty] | 0
Preço unitário total | [8 empty] | 197.2
Tabela de preços: TABELA DE CUSTOS DE OBRAS CIVIS - T195 - JANEIRO/2023 - SEM DESONERAÇÃO | [8 empty] | Data base: 01/01/2023
Serviço: 140111 - MÃO DE OBRA ESTR.MAD.TELHA CERÂMICA V=3 A 7 M | [8 empty] | Unidade: m2
Código auxiliar | (B) Mãos-de-obra |  | Eq. Salarial |  | Sal/Hora |  | Encargos(%) | Consumo |  |  | Custo Horário
0010 | CARPINTEIRO |  | 9.54 |  | 20.89 |  | 119.02 | 1.2 |  |  | 25.07
0008 | AJUDANTE |  | 6.7 |  | 14.67 |  | 119.02 | 1.2 |  |  | 17.6
(B) Total: | [8 empty] | 42.67
Código auxiliar | (C) Materiais |  |  |  |  | Unidade | Valor unitário | Consumo |  |  | Valor total
1863 | PREGO 18x30 |  |  |  |  | Kg | 26.15 | 0.12 |  |  | 3.14
(C) Total: | [8 empty] | 3.14
Custo direto total (A) + (B) + (C) + (D) + (E) | [8 empty] | 45.81
BDI: 0,00% | [8 empty] | 0
Preço unitário total | [8 empty] | 45.81
Tabela de preços: TABELA DE CUSTOS DE OBRAS CIVIS - T195 - JANEIRO/2023 - SEM DESONERAÇÃO | [8 empty] | Data base: 01/01/2023
Serviço: 140112 - MÃO DE OBRA ESTR.MAD.TELHA CERÂMICA V=7 A 10 M | [8 empty] | Unidade: m2
Código auxiliar | (B) Mãos-de-obra |  | Eq. Salarial |  | Sal/Hora |  | Encargos(%) | Consumo |  |  | Custo Horário
0008 | AJUDANTE |  | 6.7 |  | 14.67 |  | 119.02 | 1.5 |  |  | 22.01
0010 | CARPINTEIRO |  | 9.54 |  | 20.89 |  | 119.02 | 1.5 |  |  | 31.34
(B) Total: | [8 empty] | 53.35
Código auxiliar | (C) Materiais |  |  |  |  | Unidade | Valor unitário | Consumo |  |  | Valor total
1863 | PREGO 18x30 |  |  |  |  | Kg | 26.15 | 0.12 |  |  | 3.14
(C) Total: | [8 empty] | 3.14
Custo direto total (A) + (B) + (C) + (D) + (E) | [8 empty] | 56.49
BDI: 0,00% | [8 empty] | 0
Preço unitário total | [8 empty] | 56.49
Tabela de preços: TABELA DE CUSTOS DE OBRAS CIVIS - T195 - JANEIRO/2023 - SEM DESONERAÇÃO | [8 empty] | Data base: 01/01/2023
Serviço: 140113 - MÃO DE OBRA ESTR.MAD.TELHA CERÂMICA V=10 A 13 M | [8 empty] | Unidade: m2
Código auxiliar | (B) Mãos-de-obra |  | Eq. Salarial |  | Sal/Hora |  | Encargos(%) | Consumo |  |  | Custo Horário
0010 | CARPINTEIRO |  | 9.54 |  | 20.89 |  | 119.02 | 1.8 |  |  | 37.6
0008 | AJUDANTE |  | 6.7 |  | 14.67 |  | 119.02 | 1.8 |  |  | 26.41
(B) Total: | [8 empty] | 64.01
Código auxiliar | (C) Materiais |  |  |  |  | Unidade | Valor unitário | Consumo |  |  | Valor total
1863 | PREGO 18x30 |  |  |  |  | Kg | 26.15 | 0.12 |  |  | 3.14
(C) Total: | [8 empty] | 3.14
Custo direto total (A) + (B) + (C) + (D) + (E) | [8 empty] | 67.15
BDI: 0,00% | [8 empty] | 0
Preço unitário total | [8 empty] | 67.15
Tabela de preços: TABELA DE CUSTOS DE OBRAS CIVIS - T195 - JANEIRO/2023 - SEM DESONERAÇÃO | [8 empty] | Data base: 01/01/2023
Serviço: 140118 - MÃO DE OBRA P/ESTR.MAD.EM TESOURA TELHA FIBROCIMENTO | [8 empty] | Unidade: m2
Código auxiliar | (B) Mãos-de-obra |  | Eq. Salarial |  | Sal/Hora |  | Encargos(%) | Consumo |  |  | Custo Horário
0008 | AJUDANTE |  | 6.7 |  | 14.67 |  | 119.02 | 1 |  |  | 14.67
0010 | CARPINTEIRO |  | 9.54 |  | 20.89 |  | 119.02 | 1 |  |  | 20.89
(B) Total: | [8 empty] | 35.56
Código auxiliar | (C) Materiais |  |  |  |  | Unidade | Valor unitário | Consumo |  |  | Valor total
1863 | PREGO 18x30 |  |  |  |  | Kg | 26.15 | 0.017 |  |  | 0.44
(C) Total: | [8 empty] | 0.44
Custo direto total (A) + (B) + (C) + (D) + (E) | [8 empty] | 36
BDI: 0,00% | [8 empty] | 0
Preço unitário total | [8 empty] | 36
Tabela de preços: TABELA DE CUSTOS DE OBRAS CIVIS - T195 - JANEIRO/2023 - SEM DESONERAÇÃO | [8 empty] | Data base: 01/01/2023
Serviço: 140119 - MAO DE OBRA P/ESTR.MADEIRA EM TERÇA TELHA FIBROCIMENTO | [8 empty] | Unidade: m2
Código auxiliar | (B) Mãos-de-obra |  | Eq. Salarial |  | Sal/Hora |  | Encargos(%) | Consumo |  |  | Custo Horário
0010 | CARPINTEIRO |  | 9.54 |  | 20.89 |  | 119.02 | 0.4317 |  |  | 9.02
0008 | AJUDANTE |  | 6.7 |  | 14.67 |  | 119.02 | 0.4317 |  |  | 6.33
(B) Total: | [8 empty] | 15.35
Código auxiliar | (C) Materiais |  |  |  |  | Unidade | Valor unitário | Consumo |  |  | Valor total
1863 | PREGO 18x30 |  |  |  |  | Kg | 26.15 | 0.012 |  |  | 0.31
(C) Total: | [8 empty] | 0.31
Custo direto total (A) + (B) + (C) + (D) + (E) | [8 empty] | 15.66
BDI: 0,00% | [8 empty] | 0
Preço unitário total | [8 empty] | 15.66
Tabela de preços: TABELA DE CUSTOS DE OBRAS CIVIS - T195 - JANEIRO/2023 - SEM DESONERAÇÃO | [8 empty] | Data base: 01/01/2023
Serviço: 140200 - ESTRUTURA DE MADEIRA PARA TELHA FIBROCIMENTO COM APOIOS EM LAJES/VIGAS OU PAREDES(SOMENTE TERÇAS) C/FERRAGENS | [8 empty] | Unidade: m2
Código auxiliar | (B) Mãos-de-obra |  | Eq. Salarial |  | Sal/Hora |  | Encargos(%) | Consumo |  |  | Custo Horário
0008 | AJUDANTE |  | 6.7 |  | 14.67 |  | 119.02 | 0.4317 |  |  | 6.33
0010 | CARPINTEIRO |  | 9.54 |  | 20.89 |  | 119.02 | 0.4317 |  |  | 9.02
(B) Total: | [8 empty] | 15.35
Código auxiliar | (C) Materiais |  |  |  |  | Unidade | Valor unitário | Consumo |  |  | Valor total
1863 | PREGO 18x30 |  |  |  |  | Kg | 26.15 | 0.012 |  |  | 0.31
2491 | PARAFUSO DIAM.3/8" - 10 CM |  |  |  |  | un | 1.19 | 0.0549 |  |  | 0.07
2492 | PORCA P/PARAFUSO 3/8" |  |  |  |  | un | 0.24 | 0.7843 |  |  | 0.19
2448 | AÇO CA-60 B - 5,0 MM |  |  |  |  | Kg | 11.63 | 0.0663 |  |  | 0.77
2493 | ARRUELA PARA PARAFUSO 3/8" |  |  |  |  | un | 0.2 | 0.7843 |  |  | 0.16
2133 | VIGOTA DE MADEIRA 6x12 |  |  |  |  | m | 32.54 | 1.1294 |  |  | 36.75
(C) Total: | [8 empty] | 38.25
Custo direto total (A) + (B) + (C) + (D) + (E) | [8 empty] | 53.6
BDI: 0,00% | [8 empty] | 0
Preço unitário total | [8 empty] | 53.6
Tabela de preços: TABELA DE CUSTOS DE OBRAS CIVIS - T195 - JANEIRO/2023 - SEM DESONERAÇÃO | [8 empty] | Data base: 01/01/2023
Serviço: 140201 - ESTRUTURA DE MADEIRA PARA TELHA DE FIBROCIMENTO (C/TESOURA) C/FERRAGENS | [8 empty] | Unidade: m2
Código auxiliar | (B) Mãos-de-obra |  | Eq. Salarial |  | Sal/Hora |  | Encargos(%) | Consumo |  |  | Custo Horário
0008 | AJUDANTE |  | 6.7 |  | 14.67 |  | 119.02 | 1 |  |  | 14.67
0010 | CARPINTEIRO |  | 9.54 |  | 20.89 |  | 119.02 | 1 |  |  | 20.89
(B) Total: | [8 empty] | 35.56
Código auxiliar | (C) Materiais |  |  |  |  | Unidade | Valor unitário | Consumo |  |  | Valor total
1863 | PREGO 18x30 |  |  |  |  | Kg | 26.15 | 0.1 |  |  | 2.62
1374 | CHAPA DE EMENDA PARA MADEIRAMENTO |  |  |  |  | Kg | 6.73 | 0.23 |  |  | 1.55
1704 | MADEIRA DE LEI PARA TELHADO (ANGELIM VERMELHO) |  |  |  |  | m3 | 4582.29 | 0.017 |  |  | 77.9
(C) Total: | [8 empty] | 82.07
Custo direto total (A) + (B) + (C) + (D) + (E) | [8 empty] | 117.63
BDI: 0,00% | [8 empty] | 0
Preço unitário total | [8 empty] | 117.63
Tabela de preços: TABELA DE CUSTOS DE OBRAS CIVIS - T195 - JANEIRO/2023 - SEM DESONERAÇÃO | [8 empty] | Data base: 01/01/2023
Serviço: 140202 - GRADEADO CAIBROS/RIPAS | [8 empty] | Unidade: m2
Código auxiliar | (B) Mãos-de-obra |  | Eq. Salarial |  | Sal/Hora |  | Encargos(%) | Consumo |  |  | Custo Horário
0010 | CARPINTEIRO |  | 9.54 |  | 20.89 |  | 119.02 | 0.36 |  |  | 7.52
0008 | AJUDANTE |  | 6.7 |  | 14.67 |  | 119.02 | 0.36 |  |  | 5.28
(B) Total: | [8 empty] | 12.8
Código auxiliar | (C) Materiais |  |  |  |  | Unidade | Valor unitário | Consumo |  |  | Valor total
1861 | PREGO 18x24 |  |  |  |  | Kg | 24.66 | 0.1 |  |  | 2.47
1964 | RIPA DE MADEIRA 5x1 |  |  |  |  | m | 2.85 | 4.2 |  |  | 11.97
1218 | CAIBRO 5x6 CM |  |  |  |  | m | 16.8 | 2.46 |  |  | 41.33
(C) Total: | [8 empty] | 55.77
Custo direto total (A) + (B) + (C) + (D) + (E) | [8 empty] | 68.57
BDI: 0,00% | [8 empty] | 0
Preço unitário total | [8 empty] | 68.57
Tabela de preços: TABELA DE CUSTOS DE OBRAS CIVIS - T195 - JANEIRO/2023 - SEM DESONERAÇÃO | [8 empty] | Data base: 01/01/2023
Serviço: 140203 - UTILIZAÇÃO DO CAIBRO NO LUGAR DO RIPAMENTO | [8 empty] | Unidade: m2
Código auxiliar | (B) Mãos-de-obra |  | Eq. Salarial |  | Sal/Hora |  | Encargos(%) | Consumo |  |  | Custo Horário
0010 | CARPINTEIRO |  | 9.54 |  | 20.89 |  | 119.02 | 0.15 |  |  | 3.13
0005 | SERVENTE |  | 5.7 |  | 12.48 |  | 119.02 | 0.15 |  |  | 1.87
(B) Total: | [8 empty] | 5
Código auxiliar | (C) Materiais |  |  |  |  | Unidade | Valor unitário | Consumo |  |  | Valor total
1218 | CAIBRO 5x6 CM |  |  |  |  | m | 16.8 | 3.52 |  |  | 59.14
1861 | PREGO 18x24 |  |  |  |  | Kg | 24.66 | 0.05 |  |  | 1.23
(C) Total: | [8 empty] | 60.37
Custo direto total (A) + (B) + (C) + (D) + (E) | [8 empty] | 65.37
BDI: 0,00% | [8 empty] | 0
Preço unitário total | [8 empty] | 65.37
Tabela de preços: TABELA DE CUSTOS DE OBRAS CIVIS - T195 - JANEIRO/2023 - SEM DESONERAÇÃO | [8 empty] | Data base: 01/01/2023
Serviço: 140205 - RIPAMENTO DE MADEIRA | [8 empty] | Unidade: m2
Código auxiliar | (B) Mãos-de-obra |  | Eq. Salarial |  | Sal/Hora |  | Encargos(%) | Consumo |  |  | Custo Horário
0010 | CARPINTEIRO |  | 9.54 |  | 20.89 |  | 119.02 | 0.18 |  |  | 3.76
0008 | AJUDANTE |  | 6.7 |  | 14.67 |  | 119.02 | 0.18 |  |  | 2.64
(B) Total: | [8 empty] | 6.4
Código auxiliar | (C) Materiais |  |  |  |  | Unidade | Valor unitário | Consumo |  |  | Valor total
1860 | PREGO 15x15 |  |  |  |  | Kg | 21.45 | 0.0156 |  |  | 0.33
1964 | RIPA DE MADEIRA 5x1 |  |  |  |  | m | 2.85 | 4.2 |  |  | 11.97
(C) Total: | [8 empty] | 12.3
Custo direto total (A) + (B) + (C) + (D) + (E) | [8 empty] | 18.7
BDI: 0,00% | [8 empty] | 0
Preço unitário total | [8 empty] | 18.7
Tabela de preços: TABELA DE CUSTOS DE OBRAS CIVIS - T195 - JANEIRO/2023 - SEM DESONERAÇÃO | [8 empty] | Data base: 01/01/2023
Serviço: 140206 - RIPÃO APARELHADO PARA TELHADO | [8 empty] | Unidade: M
Código auxiliar | (B) Mãos-de-obra |  | Eq. Salarial |  | Sal/Hora |  | Encargos(%) | Consumo |  |  | Custo Horário
0008 | AJUDANTE |  | 6.7 |  | 14.67 |  | 119.02 | 0.0795 |  |  | 1.17
0010 | CARPINTEIRO |  | 9.54 |  | 20.89 |  | 119.02 | 0.0795 |  |  | 1.66
0024 | MARCENEIRO |  | 9.54 |  | 20.89 |  | 119.02 | 0.2276 |  |  | 4.75
(B) Total: | [8 empty] | 7.58
Código auxiliar | (C) Materiais |  |  |  |  | Unidade | Valor unitário | Consumo |  |  | Valor total
2427 | PREGO 17 X 21 |  |  |  |  | Kg | 23.8 | 0.0096 |  |  | 0.23
1704 | MADEIRA DE LEI PARA TELHADO (ANGELIM VERMELHO) |  |  |  |  | m3 | 4582.29 | 0.0045 |  |  | 20.62
(C) Total: | [8 empty] | 20.85
Custo direto total (A) + (B) + (C) + (D) + (E) | [8 empty] | 28.43
BDI: 0,00% | [8 empty] | 0
Preço unitário total | [8 empty] | 28.43
Tabela de preços: TABELA DE CUSTOS DE OBRAS CIVIS - T195 - JANEIRO/2023 - SEM DESONERAÇÃO | [8 empty] | Data base: 01/01/2023
Serviço: 140301 - TRATAMENTO PARA ESTRUTURA DE TELHADO | [8 empty] | Unidade: m2
Código auxiliar | (B) Mãos-de-obra |  | Eq. Salarial |  | Sal/Hora |  | Encargos(%) | Consumo |  |  | Custo Horário
0010 | CARPINTEIRO |  | 9.54 |  | 20.89 |  | 119.02 | 0.1 |  |  | 2.09
(B) Total: | [8 empty] | 2.09
Código auxiliar | (C) Materiais |  |  |  |  | Unidade | Valor unitário | Consumo |  |  | Valor total
1891 | CUPINICIDA REF.: PENTOX/JIMO CUPIM/DETROX OU EQUIVALENTE |  |  |  |  | l | 29.28 | 0.25 |  |  | 7.32
(C) Total: | [8 empty] | 7.32
Custo direto total (A) + (B) + (C) + (D) + (E) | [8 empty] | 9.41
BDI: 0,00% | [8 empty] | 0
Preço unitário total | [8 empty] | 9.41
Tabela de preços: TABELA DE CUSTOS DE OBRAS CIVIS - T195 - JANEIRO/2023 - SEM DESONERAÇÃO | [8 empty] | Data base: 01/01/2023
Serviço: 150103 - ESTRUTURA METÁLICA CONVENCIONAL EM AÇO DO TIPO USI SAC-300 COM FUNDO ANTICORROSIVO | [8 empty] | Unidade: Kg
Código auxiliar | (C) Materiais |  |  |  |  | Unidade | Valor unitário | Consumo |  |  | Valor total
2495 | ESTRUTURA METALICA SAC-300 - COTAÇÃO (FABRICAÇÃO E MONTAGEM) |  |  |  |  | Kg | 22.77 | 1.1 |  |  | 25.05
(C) Total: | [8 empty] | 25.05
Custo direto total (A) + (B) + (C) + (D) + (E) | [8 empty] | 25.05
BDI: 0,00% | [8 empty] | 0
Preço unitário total | [8 empty] | 25.05
Tabela de preços: TABELA DE CUSTOS DE OBRAS CIVIS - T195 - JANEIRO/2023 - SEM DESONERAÇÃO | [8 empty] | Data base: 01/01/2023
Serviço: 150204 - ESTRUTURA METÁLICA CONVENCIONAL EM AÇO DO TIPO MR-250 / ASTM A36 COM FUNDO ANTICORROSIVO | [8 empty] | Unidade: Kg
Código auxiliar | (C) Materiais |  |  |  |  | Unidade | Valor unitário | Consumo |  |  | Valor total
1326 | ESTRUTURA METALICA MR250 / ASTM A36 - COTAÇÃO (FABRICAÇÃO E MONTAGEM) |  |  |  |  | Kg | 18.99 | 1.1 |  |  | 20.89
(C) Total: | [8 empty] | 20.89
Custo direto total (A) + (B) + (C) + (D) + (E) | [8 empty] | 20.89
BDI: 0,00% | [8 empty] | 0
Preço unitário total | [8 empty] | 20.89
Tabela de preços: TABELA DE CUSTOS DE OBRAS CIVIS - T195 - JANEIRO/2023 - SEM DESONERAÇÃO | [8 empty] | Data base: 01/01/2023
Serviço: 160100 - COBERTURA COM TELHA AMERICANA RESINADA COR VERMELHA | [8 empty] | Unidade: m2
Código auxiliar | (B) Mãos-de-obra |  | Eq. Salarial |  | Sal/Hora |  | Encargos(%) | Consumo |  |  | Custo Horário
0004 | PEDREIRO |  | 9.54 |  | 20.89 |  | 119.02 | 0.0808 |  |  | 1.69
0005 | SERVENTE |  | 5.7 |  | 12.48 |  | 119.02 | 0.166 |  |  | 2.07
(B) Total: | [8 empty] | 3.76
Código auxiliar | (C) Materiais |  |  |  |  | Unidade | Valor unitário | Consumo |  |  | Valor total
2874 | TELHA AMERICANA RESINADA COR VERMELHA |  |  |  |  | un | 2.92 | 12 |  |  | 35.04
(C) Total: | [8 empty] | 35.04
Custo direto total (A) + (B) + (C) + (D) + (E) | [8 empty] | 38.8
BDI: 0,00% | [8 empty] | 0
Preço unitário total | [8 empty] | 38.8
Tabela de preços: TABELA DE CUSTOS DE OBRAS CIVIS - T195 - JANEIRO/2023 - SEM DESONERAÇÃO | [8 empty] | Data base: 01/01/2023
Serviço: 160101 - CUMEEIRA PARA TELHA AMERICANA RESINADA COR VERMELHA | [8 empty] | Unidade: m
Código auxiliar | (B) Mãos-de-obra |  | Eq. Salarial |  | Sal/Hora |  | Encargos(%) | Consumo |  |  | Custo Horário
0005 | SERVENTE |  | 5.7 |  | 12.48 |  | 119.02 | 0.5845 |  |  | 7.29
0004 | PEDREIRO |  | 9.54 |  | 20.89 |  | 119.02 | 0.5248 |  |  | 10.96
(B) Total: | [8 empty] | 18.25
Código auxiliar | (C) Materiais |  |  |  |  | Unidade | Valor unitário | Consumo |  |  | Valor total
1221 | CAL HIDRATADA |  |  |  |  | Kg | 1.03 | 0.324 |  |  | 0.33
1215 | CIMENTO PORTLAND CPII-32 |  |  |  |  | Kg | 0.64 | 0.324 |  |  | 0.21
0104 | AREIA MÉDIA |  |  |  |  | m3 | 180.42 | 0.0025 |  |  | 0.45
2873 | CUMEEIRA PARA TELHA AMERICANA RESINADA COR VERMELHA |  |  |  |  | un | 5.86 | 3 |  |  | 17.58
(C) Total: | [8 empty] | 18.57
Custo direto total (A) + (B) + (C) + (D) + (E) | [8 empty] | 36.82
BDI: 0,00% | [8 empty] | 0
Preço unitário total | [8 empty] | 36.82
Tabela de preços: TABELA DE CUSTOS DE OBRAS CIVIS - T195 - JANEIRO/2023 - SEM DESONERAÇÃO | [8 empty] | Data base: 01/01/2023
Serviço: 160301 - COBERTURA COM TELHA COLONIAL RESINADA COR VERMELHA | [8 empty] | Unidade: m2
Observações: O CONSUMO DE TELHAS FOI VERIFICADO JUNTO AO MERCADO PARA UMA INCLINAÇÃO DE 35%.
Código auxiliar | (B) Mãos-de-obra |  | Eq. Salarial |  | Sal/Hora |  | Encargos(%) | Consumo |  |  | Custo Horário
0005 | SERVENTE |  | 5.7 |  | 12.48 |  | 119.02 | 0.2016 |  |  | 2.52
0004 | PEDREIRO |  | 9.54 |  | 20.89 |  | 119.02 | 0.1472 |  |  | 3.08
(B) Total: | [8 empty] | 5.6
Código auxiliar | (C) Materiais |  |  |  |  | Unidade | Valor unitário | Consumo |  |  | Valor total
2031 | TELHA COLONIAL RESINADA COR VERMELHA ( "SUPER" ) |  |  |  |  | un | 3 | 17 |  |  | 51
(C) Total: | [8 empty] | 51
Custo direto total (A) + (B) + (C) + (D) + (E) | [8 empty] | 56.6
BDI: 0,00% | [8 empty] | 0
Preço unitário total | [8 empty] | 56.6
Tabela de preços: TABELA DE CUSTOS DE OBRAS CIVIS - T195 - JANEIRO/2023 - SEM DESONERAÇÃO | [8 empty] | Data base: 01/01/2023
Serviço: 160302 - CUMEEIRA P/TELHA COLONIAL RESINADA COR VERMELHA | [8 empty] | Unidade: m
Código auxiliar | (B) Mãos-de-obra |  | Eq. Salarial |  | Sal/Hora |  | Encargos(%) | Consumo |  |  | Custo Horário
0004 | PEDREIRO |  | 9.54 |  | 20.89 |  | 119.02 | 0.5248 |  |  | 10.96
0005 | SERVENTE |  | 5.7 |  | 12.48 |  | 119.02 | 0.5845 |  |  | 7.29
(B) Total: | [8 empty] | 18.25
Código auxiliar | (C) Materiais |  |  |  |  | Unidade | Valor unitário | Consumo |  |  | Valor total
0104 | AREIA MÉDIA |  |  |  |  | m3 | 180.42 | 0.0025 |  |  | 0.45
1215 | CIMENTO PORTLAND CPII-32 |  |  |  |  | Kg | 0.64 | 0.324 |  |  | 0.21
1221 | CAL HIDRATADA |  |  |  |  | Kg | 1.03 | 0.324 |  |  | 0.33
1223 | CUMEEIRA PARA TELHA COLONIAL RESINADA COR VERMELHA |  |  |  |  | un | 4.99 | 3 |  |  | 14.97
(C) Total: | [8 empty] | 15.96
Custo direto total (A) + (B) + (C) + (D) + (E) | [8 empty] | 34.21
BDI: 0,00% | [8 empty] | 0
Preço unitário total | [8 empty] | 34.21
Tabela de preços: TABELA DE CUSTOS DE OBRAS CIVIS - T195 - JANEIRO/2023 - SEM DESONERAÇÃO | [8 empty] | Data base: 01/01/2023
Serviço: 160401 - COBERTURA COM TELHA PLAN RESINADA COR VERMELHA | [8 empty] | Unidade: m2
Código auxiliar | (B) Mãos-de-obra |  | Eq. Salarial |  | Sal/Hora |  | Encargos(%) | Consumo |  |  | Custo Horário
0005 | SERVENTE |  | 5.7 |  | 12.48 |  | 119.02 | 0.249 |  |  | 3.11
0004 | PEDREIRO |  | 9.54 |  | 20.89 |  | 119.02 | 0.1212 |  |  | 2.53
(B) Total: | [8 empty] | 5.64
Código auxiliar | (C) Materiais |  |  |  |  | Unidade | Valor unitário | Consumo |  |  | Valor total
2032 | TELHA PLAN RESINADA COR VERMELHA |  |  |  |  | un | 2.15 | 30 |  |  | 64.5
(C) Total: | [8 empty] | 64.5
Custo direto total (A) + (B) + (C) + (D) + (E) | [8 empty] | 70.14
BDI: 0,00% | [8 empty] | 0
Preço unitário total | [8 empty] | 70.14
Tabela de preços: TABELA DE CUSTOS DE OBRAS CIVIS - T195 - JANEIRO/2023 - SEM DESONERAÇÃO | [8 empty] | Data base: 01/01/2023
Serviço: 160402 - CUMEEIRA P/ TELHA PLAN RESINADA COR VERMELHA | [8 empty] | Unidade: m
Código auxiliar | (B) Mãos-de-obra |  | Eq. Salarial |  | Sal/Hora |  | Encargos(%) | Consumo |  |  | Custo Horário
0004 | PEDREIRO |  | 9.54 |  | 20.89 |  | 119.02 | 0.5248 |  |  | 10.96
0005 | SERVENTE |  | 5.7 |  | 12.48 |  | 119.02 | 0.5845 |  |  | 7.29
(B) Total: | [8 empty] | 18.25
Código auxiliar | (C) Materiais |  |  |  |  | Unidade | Valor unitário | Consumo |  |  | Valor total
1224 | CUMEEIRA PARA TELHA PLAN RESINADA COR VERMELHA |  |  |  |  | un | 4.61 | 3 |  |  | 13.83
1221 | CAL HIDRATADA |  |  |  |  | Kg | 1.03 | 0.324 |  |  | 0.33
1215 | CIMENTO PORTLAND CPII-32 |  |  |  |  | Kg | 0.64 | 0.324 |  |  | 0.21
0104 | AREIA MÉDIA |  |  |  |  | m3 | 180.42 | 0.0025 |  |  | 0.45
(C) Total: | [8 empty] | 14.82
Custo direto total (A) + (B) + (C) + (D) + (E) | [8 empty] | 33.07
BDI: 0,00% | [8 empty] | 0
Preço unitário total | [8 empty] | 33.07
Tabela de preços: TABELA DE CUSTOS DE OBRAS CIVIS - T195 - JANEIRO/2023 - SEM DESONERAÇÃO | [8 empty] | Data base: 01/01/2023
Serviço: 160403 - EMBOCAMENTO LATERAL (OITOES) | [8 empty] | Unidade: m
Código auxiliar | (B) Mãos-de-obra |  | Eq. Salarial |  | Sal/Hora |  | Encargos(%) | Consumo |  |  | Custo Horário
0005 | SERVENTE |  | 5.7 |  | 12.48 |  | 119.02 | 0.2963 |  |  | 3.7
0004 | PEDREIRO |  | 9.54 |  | 20.89 |  | 119.02 | 0.3069 |  |  | 6.41
(B) Total: | [8 empty] | 10.11
Código auxiliar | (C) Materiais |  |  |  |  | Unidade | Valor unitário | Consumo |  |  | Valor total
0104 | AREIA MÉDIA |  |  |  |  | m3 | 180.42 | 0.0025 |  |  | 0.45
1215 | CIMENTO PORTLAND CPII-32 |  |  |  |  | Kg | 0.64 | 0.324 |  |  | 0.21
1221 | CAL HIDRATADA |  |  |  |  | Kg | 1.03 | 0.324 |  |  | 0.33
2031 | TELHA COLONIAL RESINADA COR VERMELHA ( "SUPER" ) |  |  |  |  | un | 3 | 3 |  |  | 9
(C) Total: | [8 empty] | 9.99
Custo direto total (A) + (B) + (C) + (D) + (E) | [8 empty] | 20.1
BDI: 0,00% | [8 empty] | 0
Preço unitário total | [8 empty] | 20.1
Tabela de preços: TABELA DE CUSTOS DE OBRAS CIVIS - T195 - JANEIRO/2023 - SEM DESONERAÇÃO | [8 empty] | Data base: 01/01/2023
Serviço: 160404 - EMBOCAMENTO DE BEIRAL | [8 empty] | Unidade: M
Código auxiliar | (B) Mãos-de-obra |  | Eq. Salarial |  | Sal/Hora |  | Encargos(%) | Consumo |  |  | Custo Horário
0004 | PEDREIRO |  | 9.54 |  | 20.89 |  | 119.02 | 0.3616 |  |  | 7.55
0005 | SERVENTE |  | 5.7 |  | 12.48 |  | 119.02 | 0.3939 |  |  | 4.92
(B) Total: | [8 empty] | 12.47
Código auxiliar | (C) Materiais |  |  |  |  | Unidade | Valor unitário | Consumo |  |  | Valor total
1221 | CAL HIDRATADA |  |  |  |  | Kg | 1.03 | 0.162 |  |  | 0.17
1215 | CIMENTO PORTLAND CPII-32 |  |  |  |  | Kg | 0.64 | 0.162 |  |  | 0.1
0104 | AREIA MÉDIA |  |  |  |  | m3 | 180.42 | 0.0013 |  |  | 0.23
(C) Total: | [8 empty] | 0.5
Custo direto total (A) + (B) + (C) + (D) + (E) | [8 empty] | 12.97
BDI: 0,00% | [8 empty] | 0
Preço unitário total | [8 empty] | 12.97
Tabela de preços: TABELA DE CUSTOS DE OBRAS CIVIS - T195 - JANEIRO/2023 - SEM DESONERAÇÃO | [8 empty] | Data base: 01/01/2023
Serviço: 160421 - MAO DE OBRA PARA COBERTURA COM TELHA COLONIAL PLAN | [8 empty] | Unidade: m2
Código auxiliar | (B) Mãos-de-obra |  | Eq. Salarial |  | Sal/Hora |  | Encargos(%) | Consumo |  |  | Custo Horário
0005 | SERVENTE |  | 5.7 |  | 12.48 |  | 119.02 | 0.249 |  |  | 3.11
0004 | PEDREIRO |  | 9.54 |  | 20.89 |  | 119.02 | 0.1212 |  |  | 2.53
(B) Total: | [8 empty] | 5.64
Custo direto total (A) + (B) + (C) + (D) + (E) | [8 empty] | 5.64
BDI: 0,00% | [8 empty] | 0
Preço unitário total | [8 empty] | 5.64
Tabela de preços: TABELA DE CUSTOS DE OBRAS CIVIS - T195 - JANEIRO/2023 - SEM DESONERAÇÃO | [8 empty] | Data base: 01/01/2023
Serviço: 160501 - COBERTURA COM TELHA ONDULADA DE FIBROCIMENTO | [8 empty] | Unidade: m2
Código auxiliar | (B) Mãos-de-obra |  | Eq. Salarial |  | Sal/Hora |  | Encargos(%) | Consumo |  |  | Custo Horário
0005 | SERVENTE |  | 5.7 |  | 12.48 |  | 119.02 | 0.22 |  |  | 2.75
0010 | CARPINTEIRO |  | 9.54 |  | 20.89 |  | 119.02 | 0.22 |  |  | 4.6
(B) Total: | [8 empty] | 7.35
Código auxiliar | (C) Materiais |  |  |  |  | Unidade | Valor unitário | Consumo |  |  | Valor total
1225 | CONJUNTO VEDAÇÃO (ARRUELA E BUCHA) PARA TELHA FIBROCIMENTO |  |  |  |  | un | 0.27 | 1.42 |  |  | 0.38
2025 | TELHA ONDULADA 6 MM (L=1,10 M) |  |  |  |  | m2 | 26.2 | 1.15 |  |  | 30.13
1893 | PARAFUSO 8x110 MM |  |  |  |  | un | 2.31 | 1.42 |  |  | 3.28
(C) Total: | [8 empty] | 33.79
Custo direto total (A) + (B) + (C) + (D) + (E) | [8 empty] | 41.14
BDI: 0,00% | [8 empty] | 0
Preço unitário total | [8 empty] | 41.14
Tabela de preços: TABELA DE CUSTOS DE OBRAS CIVIS - T195 - JANEIRO/2023 - SEM DESONERAÇÃO | [8 empty] | Data base: 01/01/2023
Serviço: 160502 - CUMEEIRA PARA TELHA ONDULADA DE FIBROCIMENTO | [8 empty] | Unidade: m
Código auxiliar | (B) Mãos-de-obra |  | Eq. Salarial |  | Sal/Hora |  | Encargos(%) | Consumo |  |  | Custo Horário
0010 | CARPINTEIRO |  | 9.54 |  | 20.89 |  | 119.02 | 0.12 |  |  | 2.51
0005 | SERVENTE |  | 5.7 |  | 12.48 |  | 119.02 | 0.12 |  |  | 1.5
(B) Total: | [8 empty] | 4.01
Código auxiliar | (C) Materiais |  |  |  |  | Unidade | Valor unitário | Consumo |  |  | Valor total
1226 | CUMEEIRA NORMAL PARA TELHA ONDULADA DE FIBROCIMENTO |  |  |  |  | un | 46.9 | 0.9682 |  |  | 45.41
(C) Total: | [8 empty] | 45.41
Custo direto total (A) + (B) + (C) + (D) + (E) | [8 empty] | 49.42
BDI: 0,00% | [8 empty] | 0
Preço unitário total | [8 empty] | 49.42
Tabela de preços: TABELA DE CUSTOS DE OBRAS CIVIS - T195 - JANEIRO/2023 - SEM DESONERAÇÃO | [8 empty] | Data base: 01/01/2023
Serviço: 160600 - CALHA DE CHAPA GALVANIZADA | [8 empty] | Unidade: m2
Código auxiliar | (B) Mãos-de-obra |  | Eq. Salarial |  | Sal/Hora |  | Encargos(%) | Consumo |  |  | Custo Horário
0020 | CALHEIRO |  | 8.97 |  | 19.65 |  | 119.02 | 2.8333 |  |  | 55.67
(B) Total: | [8 empty] | 55.67
Código auxiliar | (C) Materiais |  |  |  |  | Unidade | Valor unitário | Consumo |  |  | Valor total
1234 | CHAPA GALVANIZADA 60 CM (Nº 26) |  |  |  |  | m | 30.61 | 1.6667 |  |  | 51.02
(C) Total: | [8 empty] | 51.02
Custo direto total (A) + (B) + (C) + (D) + (E) | [8 empty] | 106.69
BDI: 0,00% | [8 empty] | 0
Preço unitário total | [8 empty] | 106.69
Tabela de preços: TABELA DE CUSTOS DE OBRAS CIVIS - T195 - JANEIRO/2023 - SEM DESONERAÇÃO | [8 empty] | Data base: 01/01/2023
Serviço: 160601 - CALHA DE CHAPA GALVANIZADA | [8 empty] | Unidade: m
Código auxiliar | (B) Mãos-de-obra |  | Eq. Salarial |  | Sal/Hora |  | Encargos(%) | Consumo |  |  | Custo Horário
0020 | CALHEIRO |  | 8.97 |  | 19.65 |  | 119.02 | 1.7 |  |  | 33.41
(B) Total: | [8 empty] | 33.41
Código auxiliar | (C) Materiais |  |  |  |  | Unidade | Valor unitário | Consumo |  |  | Valor total
1234 | CHAPA GALVANIZADA 60 CM (Nº 26) |  |  |  |  | m | 30.61 | 1 |  |  | 30.61
(C) Total: | [8 empty] | 30.61
Custo direto total (A) + (B) + (C) + (D) + (E) | [8 empty] | 64.02
BDI: 0,00% | [8 empty] | 0
Preço unitário total | [8 empty] | 64.02
Tabela de preços: TABELA DE CUSTOS DE OBRAS CIVIS - T195 - JANEIRO/2023 - SEM DESONERAÇÃO | [8 empty] | Data base: 01/01/2023
Serviço: 160602 - RUFO DE CHAPA GALVANIZADA | [8 empty] | Unidade: m
Código auxiliar | (B) Mãos-de-obra |  | Eq. Salarial |  | Sal/Hora |  | Encargos(%) | Consumo |  |  | Custo Horário
0005 | SERVENTE |  | 5.7 |  | 12.48 |  | 119.02 | 0.5 |  |  | 6.24
0004 | PEDREIRO |  | 9.54 |  | 20.89 |  | 119.02 | 0.5 |  |  | 10.45
(B) Total: | [8 empty] | 16.69
Código auxiliar | (C) Materiais |  |  |  |  | Unidade | Valor unitário | Consumo |  |  | Valor total
2379 | CHAPA GALVANIZADA 40 CM (Nº 26) |  |  |  |  | m | 21.15 | 1.1 |  |  | 23.27
1862 | PREGO 19x27 |  |  |  |  | Kg | 26.59 | 0.0145 |  |  | 0.39
(C) Total: | [8 empty] | 23.66
Custo direto total (A) + (B) + (C) + (D) + (E) | [8 empty] | 40.35
BDI: 0,00% | [8 empty] | 0
Preço unitário total | [8 empty] | 40.35
Tabela de preços: TABELA DE CUSTOS DE OBRAS CIVIS - T195 - JANEIRO/2023 - SEM DESONERAÇÃO | [8 empty] | Data base: 01/01/2023
Serviço: 160603 - RUFO DE CHAPA GALVANIZADA | [8 empty] | Unidade: m2
Código auxiliar | (B) Mãos-de-obra |  | Eq. Salarial |  | Sal/Hora |  | Encargos(%) | Consumo |  |  | Custo Horário
0004 | PEDREIRO |  | 9.54 |  | 20.89 |  | 119.02 | 1.25 |  |  | 26.11
0008 | AJUDANTE |  | 6.7 |  | 14.67 |  | 119.02 | 1.25 |  |  | 18.34
(B) Total: | [8 empty] | 44.45
Código auxiliar | (C) Materiais |  |  |  |  | Unidade | Valor unitário | Consumo |  |  | Valor total
1862 | PREGO 19x27 |  |  |  |  | Kg | 26.59 | 0.0363 |  |  | 0.97
2379 | CHAPA GALVANIZADA 40 CM (Nº 26) |  |  |  |  | m | 21.15 | 2.75 |  |  | 58.16
(C) Total: | [8 empty] | 59.13
Custo direto total (A) + (B) + (C) + (D) + (E) | [8 empty] | 103.58
BDI: 0,00% | [8 empty] | 0
Preço unitário total | [8 empty] | 103.58
Tabela de preços: TABELA DE CUSTOS DE OBRAS CIVIS - T195 - JANEIRO/2023 - SEM DESONERAÇÃO | [8 empty] | Data base: 01/01/2023
Serviço: 160801 - COBERTURA COM TELHA CANALETE 49 OU EQUIV. COM ACESSÓRIOS | [8 empty] | Unidade: m2
Código auxiliar | (B) Mãos-de-obra |  | Eq. Salarial |  | Sal/Hora |  | Encargos(%) | Consumo |  |  | Custo Horário
0004 | PEDREIRO |  | 9.54 |  | 20.89 |  | 119.02 | 0.21 |  |  | 4.39
0005 | SERVENTE |  | 5.7 |  | 12.48 |  | 119.02 | 0.63 |  |  | 7.86
(B) Total: | [8 empty] | 12.25
Código auxiliar | (C) Materiais |  |  |  |  | Unidade | Valor unitário | Consumo |  |  | Valor total
1225 | CONJUNTO VEDAÇÃO (ARRUELA E BUCHA) PARA TELHA FIBROCIMENTO |  |  |  |  | un | 0.27 | 0.59 |  |  | 0.16
2694 | PINGADEIRA PLASTICA PARA TELHA CANALETE 49 |  |  |  |  | un | 1.13 | 0.6667 |  |  | 0.75
1869 | PARAFUSO TELHA CANALETE 49 |  |  |  |  | un | 3.78 | 0.59 |  |  | 2.23
2475 | SELANTE ELASTICO REF.: SIKAFLEX-1A PLUS, VEDAFLEX OU EQUIVALENTE |  |  |  |  | cm3 | 0.1 | 1.1829 |  |  | 0.12
2026 | TELHA CANALETE 49 (7,20M) 3,75 M2 |  |  |  |  | m2 | 113.32 | 1.06 |  |  | 120.12
(C) Total: | [8 empty] | 123.38
Custo direto total (A) + (B) + (C) + (D) + (E) | [8 empty] | 135.63
BDI: 0,00% | [8 empty] | 0
Preço unitário total | [8 empty] | 135.63
Tabela de preços: TABELA DE CUSTOS DE OBRAS CIVIS - T195 - JANEIRO/2023 - SEM DESONERAÇÃO | [8 empty] | Data base: 01/01/2023
Serviço: 160901 - COBERTURA COM TELHA CANALETE 90 OU EQUIV. COM ACESSÓRIOS | [8 empty] | Unidade: m2
Código auxiliar | (B) Mãos-de-obra |  | Eq. Salarial |  | Sal/Hora |  | Encargos(%) | Consumo |  |  | Custo Horário
0005 | SERVENTE |  | 5.7 |  | 12.48 |  | 119.02 | 0.9 |  |  | 11.23
0004 | PEDREIRO |  | 9.54 |  | 20.89 |  | 119.02 | 0.3 |  |  | 6.27
(B) Total: | [8 empty] | 17.5
Código auxiliar | (C) Materiais |  |  |  |  | Unidade | Valor unitário | Consumo |  |  | Valor total
2027 | TELHA CANALETE 90 (8,20 M) 7,45 M2 |  |  |  |  | m2 | 86.75 | 1.09 |  |  | 94.56
2475 | SELANTE ELASTICO REF.: SIKAFLEX-1A PLUS, VEDAFLEX OU EQUIVALENTE |  |  |  |  | cm3 | 0.1 | 1.1829 |  |  | 0.12
2696 | PINGADEIRA PLASTICA PARA TELHA CANALETE 90 |  |  |  |  | un | 1.28 | 0.6667 |  |  | 0.85
1384 | FIXADOR ABAS SIMPLES-CANALETE |  |  |  |  | un | 4.32 | 0.539 |  |  | 2.33
1225 | CONJUNTO VEDAÇÃO (ARRUELA E BUCHA) PARA TELHA FIBROCIMENTO |  |  |  |  | un | 0.27 | 0.237 |  |  | 0.06
1870 | PARAFUSO TELHA CANALETE 90 |  |  |  |  | un | 2.14 | 0.237 |  |  | 0.51
(C) Total: | [8 empty] | 98.43
Custo direto total (A) + (B) + (C) + (D) + (E) | [8 empty] | 115.93
BDI: 0,00% | [8 empty] | 0
Preço unitário total | [8 empty] | 115.93
Tabela de preços: TABELA DE CUSTOS DE OBRAS CIVIS - T195 - JANEIRO/2023 - SEM DESONERAÇÃO | [8 empty] | Data base: 01/01/2023
Serviço: 160905 - COBERTURA COM TELHA DE ALUMÍNIO 0.5 MM | [8 empty] | Unidade: m2
Código auxiliar | (B) Mãos-de-obra |  | Eq. Salarial |  | Sal/Hora |  | Encargos(%) | Consumo |  |  | Custo Horário
0015 | MONTADOR DE ESTRUTURA METALICA |  | 9.54 |  | 20.89 |  | 119.02 | 0.1602 |  |  | 3.35
0008 | AJUDANTE |  | 6.7 |  | 14.67 |  | 119.02 | 0.1602 |  |  | 2.35
(B) Total: | [8 empty] | 5.7
Código auxiliar | (C) Materiais |  |  |  |  | Unidade | Valor unitário | Consumo |  |  | Valor total
1420 | GANCHO/PARAFUSO TELHA ALUMINIO |  |  |  |  | un | 2.5 | 3 |  |  | 7.5
2064 | TELHA DE ALUMINIO ONDULADA 0,50mm |  |  |  |  | m2 | 48.97 | 1.18 |  |  | 57.78
(C) Total: | [8 empty] | 65.28
Custo direto total (A) + (B) + (C) + (D) + (E) | [8 empty] | 70.98
BDI: 0,00% | [8 empty] | 0
Preço unitário total | [8 empty] | 70.98
Tabela de preços: TABELA DE CUSTOS DE OBRAS CIVIS - T195 - JANEIRO/2023 - SEM DESONERAÇÃO | [8 empty] | Data base: 01/01/2023
Serviço: 160906 - COBERTURA COM TELHA FIBERGLASS COM VÉU PROTEÇÃO 1MM COM ACESSÓRIOS | [8 empty] | Unidade: m2
Código auxiliar | (B) Mãos-de-obra |  | Eq. Salarial |  | Sal/Hora |  | Encargos(%) | Consumo |  |  | Custo Horário
0008 | AJUDANTE |  | 6.7 |  | 14.67 |  | 119.02 | 0.1602 |  |  | 2.35
0015 | MONTADOR DE ESTRUTURA METALICA |  | 9.54 |  | 20.89 |  | 119.02 | 0.1602 |  |  | 3.35
(B) Total: | [8 empty] | 5.7
Código auxiliar | (C) Materiais |  |  |  |  | Unidade | Valor unitário | Consumo |  |  | Valor total
2065 | TELHA DE FIBERGLASS 1 MM C/ VÉU PROTEÇÃO |  |  |  |  | m2 | 69.25 | 1.15 |  |  | 79.64
1893 | PARAFUSO 8x110 MM |  |  |  |  | un | 2.31 | 1.42 |  |  | 3.28
1225 | CONJUNTO VEDAÇÃO (ARRUELA E BUCHA) PARA TELHA FIBROCIMENTO |  |  |  |  | un | 0.27 | 1.42 |  |  | 0.38
(C) Total: | [8 empty] | 83.3
Custo direto total (A) + (B) + (C) + (D) + (E) | [8 empty] | 89
BDI: 0,00% | [8 empty] | 0
Preço unitário total | [8 empty] | 89
Tabela de preços: TABELA DE CUSTOS DE OBRAS CIVIS - T195 - JANEIRO/2023 - SEM DESONERAÇÃO | [8 empty] | Data base: 01/01/2023
Serviço: 160908 - RIPAMENTO DE ARGAMASSA | [8 empty] | Unidade: m2
Código auxiliar | (B) Mãos-de-obra |  | Eq. Salarial |  | Sal/Hora |  | Encargos(%) | Consumo |  |  | Custo Horário
0004 | PEDREIRO |  | 9.54 |  | 20.89 |  | 119.02 | 0.2175 |  |  | 4.54
0005 | SERVENTE |  | 5.7 |  | 12.48 |  | 119.02 | 0.2078 |  |  | 2.59
(B) Total: | [8 empty] | 7.13
Código auxiliar | (C) Materiais |  |  |  |  | Unidade | Valor unitário | Consumo |  |  | Valor total
1215 | CIMENTO PORTLAND CPII-32 |  |  |  |  | Kg | 0.64 | 1.606 |  |  | 1.03
0104 | AREIA MÉDIA |  |  |  |  | m3 | 180.42 | 0.0053 |  |  | 0.96
2389 | METALON 20X30 CHAPA 18 (1,20 MM) |  |  |  |  | Kg | 12.17 | 0.0846 |  |  | 1.03
(C) Total: | [8 empty] | 3.02
Custo direto total (A) + (B) + (C) + (D) + (E) | [8 empty] | 10.15
BDI: 0,00% | [8 empty] | 0
Preço unitário total | [8 empty] | 10.15
Tabela de preços: TABELA DE CUSTOS DE OBRAS CIVIS - T195 - JANEIRO/2023 - SEM DESONERAÇÃO | [8 empty] | Data base: 01/01/2023
Serviço: 160909 - FECHAMENTO LATERAL COM TELHA METÁLICA COM PINTURA ELETROSTÁTICA 0,65 MM COM ACESSÓRIOS | [8 empty] | Unidade: m2
Código auxiliar | (B) Mãos-de-obra |  | Eq. Salarial |  | Sal/Hora |  | Encargos(%) | Consumo |  |  | Custo Horário
0025 | OFICIAL "B" |  | 9.64 |  | 21.11 |  | 119.02 | 0.35 |  |  | 7.39
0008 | AJUDANTE |  | 6.7 |  | 14.67 |  | 119.02 | 0.35 |  |  | 5.13
(B) Total: | [8 empty] | 12.52
Código auxiliar | (C) Materiais |  |  |  |  | Unidade | Valor unitário | Consumo |  |  | Valor total
2411 | PARAFUSO AUTO-ATARRAXANTE 1/4"X3/4"C/ARRUELA |  |  |  |  | un | 0.29 | 4 |  |  | 1.16
2410 | TELHA DE AÇO COM PINTURA ELETROSTÁTICA 0,65mm DA PERFILOR OU EQUIVALENTE |  |  |  |  | m2 | 98.69 | 1.1 |  |  | 108.56
(C) Total: | [8 empty] | 109.72
Custo direto total (A) + (B) + (C) + (D) + (E) | [8 empty] | 122.24
BDI: 0,00% | [8 empty] | 0
Preço unitário total | [8 empty] | 122.24
Tabela de preços: TABELA DE CUSTOS DE OBRAS CIVIS - T195 - JANEIRO/2023 - SEM DESONERAÇÃO | [8 empty] | Data base: 01/01/2023
Serviço: 160910 - FECHAMENTO LATERAL COM TELHA METÁLICA COM PINTURA ELETROSTÁTICA 0,50 MM COM ACESSÓRIOS | [8 empty] | Unidade: m2
Código auxiliar | (B) Mãos-de-obra |  | Eq. Salarial |  | Sal/Hora |  | Encargos(%) | Consumo |  |  | Custo Horário
0008 | AJUDANTE |  | 6.7 |  | 14.67 |  | 119.02 | 0.35 |  |  | 5.13
0025 | OFICIAL "B" |  | 9.64 |  | 21.11 |  | 119.02 | 0.35 |  |  | 7.39
(B) Total: | [8 empty] | 12.52
Código auxiliar | (C) Materiais |  |  |  |  | Unidade | Valor unitário | Consumo |  |  | Valor total
2302 | TELHA DE AÇO COM PINTURA ELETROSTÁTICA 0,5MM DA PERFILOR OU EQUIVALENTE |  |  |  |  | m2 | 79.38 | 1.1 |  |  | 87.32
2411 | PARAFUSO AUTO-ATARRAXANTE 1/4"X3/4"C/ARRUELA |  |  |  |  | un | 0.29 | 4 |  |  | 1.16
(C) Total: | [8 empty] | 88.48
Custo direto total (A) + (B) + (C) + (D) + (E) | [8 empty] | 101
BDI: 0,00% | [8 empty] | 0
Preço unitário total | [8 empty] | 101
Tabela de preços: TABELA DE CUSTOS DE OBRAS CIVIS - T195 - JANEIRO/2023 - SEM DESONERAÇÃO | [8 empty] | Data base: 01/01/2023
Serviço: 160911 - COBERTURA COM TELHA FIBERGLASS COM VÉU PROTEÇÃO 1,5 MM COM ACESSÓRIOS | [8 empty] | Unidade: m2
Código auxiliar | (B) Mãos-de-obra |  | Eq. Salarial |  | Sal/Hora |  | Encargos(%) | Consumo |  |  | Custo Horário
0015 | MONTADOR DE ESTRUTURA METALICA |  | 9.54 |  | 20.89 |  | 119.02 | 0.1602 |  |  | 3.35
0008 | AJUDANTE |  | 6.7 |  | 14.67 |  | 119.02 | 0.1602 |  |  | 2.35
(B) Total: | [8 empty] | 5.7
Código auxiliar | (C) Materiais |  |  |  |  | Unidade | Valor unitário | Consumo |  |  | Valor total
1893 | PARAFUSO 8x110 MM |  |  |  |  | un | 2.31 | 1.42 |  |  | 3.28
2496 | TELHA DE FIBERGLASS 1,5 MM C/ VÉU PROTEÇÃO |  |  |  |  | m2 | 78.12 | 1.15 |  |  | 89.84
1225 | CONJUNTO VEDAÇÃO (ARRUELA E BUCHA) PARA TELHA FIBROCIMENTO |  |  |  |  | un | 0.27 | 1.42 |  |  | 0.38
(C) Total: | [8 empty] | 93.5
Custo direto total (A) + (B) + (C) + (D) + (E) | [8 empty] | 99.2
BDI: 0,00% | [8 empty] | 0
Preço unitário total | [8 empty] | 99.2
Tabela de preços: TABELA DE CUSTOS DE OBRAS CIVIS - T195 - JANEIRO/2023 - SEM DESONERAÇÃO | [8 empty] | Data base: 01/01/2023
Serviço: 160963 - CUMEEIRA PARA TELHA GALVANIZADA TRAPEZOIDAL 0,43MM | [8 empty] | Unidade: M
Código auxiliar | (B) Mãos-de-obra |  | Eq. Salarial |  | Sal/Hora |  | Encargos(%) | Consumo |  |  | Custo Horário
0008 | AJUDANTE |  | 6.7 |  | 14.67 |  | 119.02 | 0.08 |  |  | 1.17
0025 | OFICIAL "B" |  | 9.64 |  | 21.11 |  | 119.02 | 0.08 |  |  | 1.69
(B) Total: | [8 empty] | 2.86
Código auxiliar | (C) Materiais |  |  |  |  | Unidade | Valor unitário | Consumo |  |  | Valor total
2676 | CUMEEIRA PARA TELHA GALVANIZADA TRAPEZOIDAL 0,43 MM |  |  |  |  | m | 31.66 | 1.08 |  |  | 34.19
(C) Total: | [8 empty] | 34.19
Custo direto total (A) + (B) + (C) + (D) + (E) | [8 empty] | 37.05
BDI: 0,00% | [8 empty] | 0
Preço unitário total | [8 empty] | 37.05
Tabela de preços: TABELA DE CUSTOS DE OBRAS CIVIS - T195 - JANEIRO/2023 - SEM DESONERAÇÃO | [8 empty] | Data base: 01/01/2023
Serviço: 160964 - CUMEEIRA PARA TELHA GALVANIZADA TRAPEZOIDAL 0,5 MM | [8 empty] | Unidade: m
Código auxiliar | (B) Mãos-de-obra |  | Eq. Salarial |  | Sal/Hora |  | Encargos(%) | Consumo |  |  | Custo Horário
0025 | OFICIAL "B" |  | 9.64 |  | 21.11 |  | 119.02 | 0.08 |  |  | 1.69
0008 | AJUDANTE |  | 6.7 |  | 14.67 |  | 119.02 | 0.08 |  |  | 1.17
(B) Total: | [8 empty] | 2.86
Código auxiliar | (C) Materiais |  |  |  |  | Unidade | Valor unitário | Consumo |  |  | Valor total
2534 | CUMEEIRA PARA TELHA GALVANIZADA TRAPEZOIDAL 0,5MM |  |  |  |  | m | 45 | 1.08 |  |  | 48.6
(C) Total: | [8 empty] | 48.6
Custo direto total (A) + (B) + (C) + (D) + (E) | [8 empty] | 51.46
BDI: 0,00% | [8 empty] | 0
Preço unitário total | [8 empty] | 51.46
Tabela de preços: TABELA DE CUSTOS DE OBRAS CIVIS - T195 - JANEIRO/2023 - SEM DESONERAÇÃO | [8 empty] | Data base: 01/01/2023
Serviço: 160965 - CUMEEIRA PARA TELHA GALVANIZADA ONDULADA 0,5 MM | [8 empty] | Unidade: m
Código auxiliar | (B) Mãos-de-obra |  | Eq. Salarial |  | Sal/Hora |  | Encargos(%) | Consumo |  |  | Custo Horário
0008 | AJUDANTE |  | 6.7 |  | 14.67 |  | 119.02 | 0.08 |  |  | 1.17
0025 | OFICIAL "B" |  | 9.64 |  | 21.11 |  | 119.02 | 0.08 |  |  | 1.69
(B) Total: | [8 empty] | 2.86
Código auxiliar | (C) Materiais |  |  |  |  | Unidade | Valor unitário | Consumo |  |  | Valor total
2535 | CUMEEIRA PARA TELHA GALVANIZADA ONDULADA 0,5MM |  |  |  |  | m | 43.49 | 1.1 |  |  | 47.84
(C) Total: | [8 empty] | 47.84
Custo direto total (A) + (B) + (C) + (D) + (E) | [8 empty] | 50.7
BDI: 0,00% | [8 empty] | 0
Preço unitário total | [8 empty] | 50.7
Tabela de preços: TABELA DE CUSTOS DE OBRAS CIVIS - T195 - JANEIRO/2023 - SEM DESONERAÇÃO | [8 empty] | Data base: 01/01/2023
Serviço: 160966 - COBERTURA COM TELHA GALVANIZADA ONDULADA 0,5 MM COM ACESSÓRIOS | [8 empty] | Unidade: m2
Código auxiliar | (B) Mãos-de-obra |  | Eq. Salarial |  | Sal/Hora |  | Encargos(%) | Consumo |  |  | Custo Horário
0015 | MONTADOR DE ESTRUTURA METALICA |  | 9.54 |  | 20.89 |  | 119.02 | 0.1602 |  |  | 3.35
0008 | AJUDANTE |  | 6.7 |  | 14.67 |  | 119.02 | 0.1602 |  |  | 2.35
(B) Total: | [8 empty] | 5.7
Código auxiliar | (C) Materiais |  |  |  |  | Unidade | Valor unitário | Consumo |  |  | Valor total
1225 | CONJUNTO VEDAÇÃO (ARRUELA E BUCHA) PARA TELHA FIBROCIMENTO |  |  |  |  | un | 0.27 | 2.05 |  |  | 0.55
2070 | TELHA GALVANIZADA ONDULADA 0,50 MM |  |  |  |  | m2 | 61.61 | 1.18 |  |  | 72.7
2291 | PINO RETO COM PORCA (5X16 300 MM) |  |  |  |  | un | 1.89 | 2.05 |  |  | 3.87
(C) Total: | [8 empty] | 77.12
Custo direto total (A) + (B) + (C) + (D) + (E) | [8 empty] | 82.82
BDI: 0,00% | [8 empty] | 0
Preço unitário total | [8 empty] | 82.82
Tabela de preços: TABELA DE CUSTOS DE OBRAS CIVIS - T195 - JANEIRO/2023 - SEM DESONERAÇÃO | [8 empty] | Data base: 01/01/2023
Serviço: 160967 - COBERTURA COM TELHA CHAPA GALVANIZADA TRAPEZOIDAL 0,5 MM COM ACESSÓRIOS | [8 empty] | Unidade: m2
Código auxiliar | (B) Mãos-de-obra |  | Eq. Salarial |  | Sal/Hora |  | Encargos(%) | Consumo |  |  | Custo Horário
0008 | AJUDANTE |  | 6.7 |  | 14.67 |  | 119.02 | 0.1602 |  |  | 2.35
0015 | MONTADOR DE ESTRUTURA METALICA |  | 9.54 |  | 20.89 |  | 119.02 | 0.1602 |  |  | 3.35
(B) Total: | [8 empty] | 5.7
Código auxiliar | (C) Materiais |  |  |  |  | Unidade | Valor unitário | Consumo |  |  | Valor total
2291 | PINO RETO COM PORCA (5X16 300 MM) |  |  |  |  | un | 1.89 | 2.05 |  |  | 3.87
2068 | TELHA GALVANIZADA TRAPEZOIDAL 0,50 MM |  |  |  |  | m2 | 63.88 | 1.15 |  |  | 73.46
1225 | CONJUNTO VEDAÇÃO (ARRUELA E BUCHA) PARA TELHA FIBROCIMENTO |  |  |  |  | un | 0.27 | 2.05 |  |  | 0.55
(C) Total: | [8 empty] | 77.88
Custo direto total (A) + (B) + (C) + (D) + (E) | [8 empty] | 83.58
BDI: 0,00% | [8 empty] | 0
Preço unitário total | [8 empty] | 83.58
Tabela de preços: TABELA DE CUSTOS DE OBRAS CIVIS - T195 - JANEIRO/2023 - SEM DESONERAÇÃO | [8 empty] | Data base: 01/01/2023
Serviço: 160969 - COBERTURA COM TELHA CHAPA GALVANIZADA TRAPEZOIDAL 0,43 MM COM ACESSÓRIOS | [8 empty] | Unidade: m2
Código auxiliar | (B) Mãos-de-obra |  | Eq. Salarial |  | Sal/Hora |  | Encargos(%) | Consumo |  |  | Custo Horário
0015 | MONTADOR DE ESTRUTURA METALICA |  | 9.54 |  | 20.89 |  | 119.02 | 0.1602 |  |  | 3.35
0008 | AJUDANTE |  | 6.7 |  | 14.67 |  | 119.02 | 0.1602 |  |  | 2.35
(B) Total: | [8 empty] | 5.7
Código auxiliar | (C) Materiais |  |  |  |  | Unidade | Valor unitário | Consumo |  |  | Valor total
1225 | CONJUNTO VEDAÇÃO (ARRUELA E BUCHA) PARA TELHA FIBROCIMENTO |  |  |  |  | un | 0.27 | 2.05 |  |  | 0.55
2675 | TELHA GALVANIZADA TRAPEZOIDAL 0,43 MM |  |  |  |  | m2 | 53.12 | 1.15 |  |  | 61.09
2291 | PINO RETO COM PORCA (5X16 300 MM) |  |  |  |  | un | 1.89 | 2.05 |  |  | 3.87
(C) Total: | [8 empty] | 65.51
Custo direto total (A) + (B) + (C) + (D) + (E) | [8 empty] | 71.21
BDI: 0,00% | [8 empty] | 0
Preço unitário total | [8 empty] | 71.21
Tabela de preços: TABELA DE CUSTOS DE OBRAS CIVIS - T195 - JANEIRO/2023 - SEM DESONERAÇÃO | [8 empty] | Data base: 01/01/2023
Serviço: 160970 - FECHAMENTO LATERAL COM TELHA GALVANIZADA TRAPEZOIDAL 0,43 MM COM ACESSÓRIOS | [8 empty] | Unidade: m2
Código auxiliar | (B) Mãos-de-obra |  | Eq. Salarial |  | Sal/Hora |  | Encargos(%) | Consumo |  |  | Custo Horário
0008 | AJUDANTE |  | 6.7 |  | 14.67 |  | 119.02 | 0.35 |  |  | 5.13
0025 | OFICIAL "B" |  | 9.64 |  | 21.11 |  | 119.02 | 0.35 |  |  | 7.39
(B) Total: | [8 empty] | 12.52
Código auxiliar | (C) Materiais |  |  |  |  | Unidade | Valor unitário | Consumo |  |  | Valor total
2675 | TELHA GALVANIZADA TRAPEZOIDAL 0,43 MM |  |  |  |  | m2 | 53.12 | 1.1 |  |  | 58.43
2411 | PARAFUSO AUTO-ATARRAXANTE 1/4"X3/4"C/ARRUELA |  |  |  |  | un | 0.29 | 4 |  |  | 1.16
(C) Total: | [8 empty] | 59.59
Custo direto total (A) + (B) + (C) + (D) + (E) | [8 empty] | 72.11
BDI: 0,00% | [8 empty] | 0
Preço unitário total | [8 empty] | 72.11
Tabela de preços: TABELA DE CUSTOS DE OBRAS CIVIS - T195 - JANEIRO/2023 - SEM DESONERAÇÃO | [8 empty] | Data base: 01/01/2023
Serviço: 170010 - ALIZAR | [8 empty] | Unidade: m
Código auxiliar | (B) Mãos-de-obra |  | Eq. Salarial |  | Sal/Hora |  | Encargos(%) | Consumo |  |  | Custo Horário
0005 | SERVENTE |  | 5.7 |  | 12.48 |  | 119.02 | 0.0083 |  |  | 0.1
0010 | CARPINTEIRO |  | 9.54 |  | 20.89 |  | 119.02 | 0.0619 |  |  | 1.29
(B) Total: | [8 empty] | 1.39
Código auxiliar | (C) Materiais |  |  |  |  | Unidade | Valor unitário | Consumo |  |  | Valor total
1859 | PREGO 12x12" |  |  |  |  | Kg | 19.49 | 0.0272 |  |  | 0.53
0106 | ALIZAR DE MADEIRA (MEIA CANA) |  |  |  |  | m | 14.88 | 1.03 |  |  | 15.33
(C) Total: | [8 empty] | 15.86
Custo direto total (A) + (B) + (C) + (D) + (E) | [8 empty] | 17.25
BDI: 0,00% | [8 empty] | 0
Preço unitário total | [8 empty] | 17.25
Tabela de preços: TABELA DE CUSTOS DE OBRAS CIVIS - T195 - JANEIRO/2023 - SEM DESONERAÇÃO | [8 empty] | Data base: 01/01/2023
Serviço: 170015 - PORTAL (INCLUSO ENCHIMENTO COM ALVENARIA) | [8 empty] | Unidade: Jg
Código auxiliar | (B) Mãos-de-obra |  | Eq. Salarial |  | Sal/Hora |  | Encargos(%) | Consumo |  |  | Custo Horário
0010 | CARPINTEIRO |  | 9.54 |  | 20.89 |  | 119.02 | 1.9928 |  |  | 41.63
0005 | SERVENTE |  | 5.7 |  | 12.48 |  | 119.02 | 2.9909 |  |  | 37.33
0004 | PEDREIRO |  | 9.54 |  | 20.89 |  | 119.02 | 1.1607 |  |  | 24.25
(B) Total: | [8 empty] | 103.21
Código auxiliar | (C) Materiais |  |  |  |  | Unidade | Valor unitário | Consumo |  |  | Valor total
0104 | AREIA MÉDIA |  |  |  |  | m3 | 180.42 | 0.0152 |  |  | 2.74
1215 | CIMENTO PORTLAND CPII-32 |  |  |  |  | Kg | 0.64 | 2.275 |  |  | 1.46
1221 | CAL HIDRATADA |  |  |  |  | Kg | 1.03 | 2.275 |  |  | 2.34
1860 | PREGO 15x15 |  |  |  |  | Kg | 21.45 | 0.0346 |  |  | 0.74
1168 | PORTAL DE MADEIRA |  |  |  |  | Jg | 203.3 | 1 |  |  | 203.3
1863 | PREGO 18x30 |  |  |  |  | Kg | 26.15 | 0.0229 |  |  | 0.6
1968 | SARRAFO DE MADEIRA 10 CM |  |  |  |  | m | 8.09 | 2.3 |  |  | 18.61
1865 | PREGO 22x48 |  |  |  |  | Kg | 27.85 | 0.1818 |  |  | 5.06
2033 | TIJOLO COMUM MACIÇO (4,5x9x19cm) |  |  |  |  | un | 0.45 | 42 |  |  | 18.9
(C) Total: | [8 empty] | 253.75
Custo direto total (A) + (B) + (C) + (D) + (E) | [8 empty] | 356.96
BDI: 0,00% | [8 empty] | 0
Preço unitário total | [8 empty] | 356.96
Tabela de preços: TABELA DE CUSTOS DE OBRAS CIVIS - T195 - JANEIRO/2023 - SEM DESONERAÇÃO | [8 empty] | Data base: 01/01/2023
Serviço: 170101 - PORTA LISA 60x210 C/PORTAL E ALISAR S/FERRAGENS | [8 empty] | Unidade: Un
Código auxiliar | (B) Mãos-de-obra |  | Eq. Salarial |  | Sal/Hora |  | Encargos(%) | Consumo |  |  | Custo Horário
0004 | PEDREIRO |  | 9.54 |  | 20.89 |  | 119.02 | 1.2951 |  |  | 27.05
0005 | SERVENTE |  | 5.7 |  | 12.48 |  | 119.02 | 3.2231 |  |  | 40.22
0010 | CARPINTEIRO |  | 9.54 |  | 20.89 |  | 119.02 | 3.6123 |  |  | 75.46
(B) Total: | [8 empty] | 142.73
Código auxiliar | (C) Materiais |  |  |  |  | Unidade | Valor unitário | Consumo |  |  | Valor total
1865 | PREGO 22x48 |  |  |  |  | Kg | 27.85 | 0.2 |  |  | 5.57
1168 | PORTAL DE MADEIRA |  |  |  |  | Jg | 203.3 | 1 |  |  | 203.3
1873 | PORTA LISA 60/DURADOR/COSTELO/FUCK |  |  |  |  | un | 247.9 | 1 |  |  | 247.9
1221 | CAL HIDRATADA |  |  |  |  | Kg | 1.03 | 1.72 |  |  | 1.77
1215 | CIMENTO PORTLAND CPII-32 |  |  |  |  | Kg | 0.64 | 1.72 |  |  | 1.1
0104 | AREIA MÉDIA |  |  |  |  | m3 | 180.42 | 0.0106 |  |  | 1.91
0106 | ALIZAR DE MADEIRA (MEIA CANA) |  |  |  |  | m | 14.88 | 10 |  |  | 148.8
(C) Total: | [8 empty] | 610.35
Custo direto total (A) + (B) + (C) + (D) + (E) | [8 empty] | 753.08
BDI: 0,00% | [8 empty] | 0
Preço unitário total | [8 empty] | 753.08
Tabela de preços: TABELA DE CUSTOS DE OBRAS CIVIS - T195 - JANEIRO/2023 - SEM DESONERAÇÃO | [8 empty] | Data base: 01/01/2023
Serviço: 170102 - PORTA LISA 70x210 C/PORTAL E ALISAR S/FERRAGENS | [8 empty] | Unidade: Un
Código auxiliar | (B) Mãos-de-obra |  | Eq. Salarial |  | Sal/Hora |  | Encargos(%) | Consumo |  |  | Custo Horário
0010 | CARPINTEIRO |  | 9.54 |  | 20.89 |  | 119.02 | 3.6123 |  |  | 75.46
0005 | SERVENTE |  | 5.7 |  | 12.48 |  | 119.02 | 3.2231 |  |  | 40.22
0004 | PEDREIRO |  | 9.54 |  | 20.89 |  | 119.02 | 1.2951 |  |  | 27.05
(B) Total: | [8 empty] | 142.73
Código auxiliar | (C) Materiais |  |  |  |  | Unidade | Valor unitário | Consumo |  |  | Valor total
0106 | ALIZAR DE MADEIRA (MEIA CANA) |  |  |  |  | m | 14.88 | 10 |  |  | 148.8
0104 | AREIA MÉDIA |  |  |  |  | m3 | 180.42 | 0.0106 |  |  | 1.91
1215 | CIMENTO PORTLAND CPII-32 |  |  |  |  | Kg | 0.64 | 1.72 |  |  | 1.1
1221 | CAL HIDRATADA |  |  |  |  | Kg | 1.03 | 1.72 |  |  | 1.77
1875 | PORTA LISA 70/DURADOR/COSTELO/FUCK |  |  |  |  | un | 255.91 | 1 |  |  | 255.91
1168 | PORTAL DE MADEIRA |  |  |  |  | Jg | 203.3 | 1 |  |  | 203.3
1865 | PREGO 22x48 |  |  |  |  | Kg | 27.85 | 0.2 |  |  | 5.57
(C) Total: | [8 empty] | 618.36
Custo direto total (A) + (B) + (C) + (D) + (E) | [8 empty] | 761.09
BDI: 0,00% | [8 empty] | 0
Preço unitário total | [8 empty] | 761.09
Tabela de preços: TABELA DE CUSTOS DE OBRAS CIVIS - T195 - JANEIRO/2023 - SEM DESONERAÇÃO | [8 empty] | Data base: 01/01/2023
Serviço: 170103 - PORTA LISA 80x210 C/PORTAL E ALISAR S/FERRAGENS | [8 empty] | Unidade: Un
Código auxiliar | (B) Mãos-de-obra |  | Eq. Salarial |  | Sal/Hora |  | Encargos(%) | Consumo |  |  | Custo Horário
0004 | PEDREIRO |  | 9.54 |  | 20.89 |  | 119.02 | 1.2951 |  |  | 27.05
0005 | SERVENTE |  | 5.7 |  | 12.48 |  | 119.02 | 3.2231 |  |  | 40.22
0010 | CARPINTEIRO |  | 9.54 |  | 20.89 |  | 119.02 | 3.6123 |  |  | 75.46
(B) Total: | [8 empty] | 142.73
Código auxiliar | (C) Materiais |  |  |  |  | Unidade | Valor unitário | Consumo |  |  | Valor total
1865 | PREGO 22x48 |  |  |  |  | Kg | 27.85 | 0.2 |  |  | 5.57
1168 | PORTAL DE MADEIRA |  |  |  |  | Jg | 203.3 | 1 |  |  | 203.3
1876 | PORTA LISA 80/DURADOR/COSTELO/FUCK |  |  |  |  | un | 260.91 | 1 |  |  | 260.91
1221 | CAL HIDRATADA |  |  |  |  | Kg | 1.03 | 1.72 |  |  | 1.77
1215 | CIMENTO PORTLAND CPII-32 |  |  |  |  | Kg | 0.64 | 1.72 |  |  | 1.1
0106 | ALIZAR DE MADEIRA (MEIA CANA) |  |  |  |  | m | 14.88 | 10 |  |  | 148.8
0104 | AREIA MÉDIA |  |  |  |  | m3 | 180.42 | 0.0106 |  |  | 1.91
(C) Total: | [8 empty] | 623.36
Custo direto total (A) + (B) + (C) + (D) + (E) | [8 empty] | 766.09
BDI: 0,00% | [8 empty] | 0
Preço unitário total | [8 empty] | 766.09
Tabela de preços: TABELA DE CUSTOS DE OBRAS CIVIS - T195 - JANEIRO/2023 - SEM DESONERAÇÃO | [8 empty] | Data base: 01/01/2023
Serviço: 170104 - PORTA DE SANITARIO 60x 160v200CM C/PORTAL /ALISAR S/FERRAGENS | [8 empty] | Unidade: Un
Código auxiliar | (B) Mãos-de-obra |  | Eq. Salarial |  | Sal/Hora |  | Encargos(%) | Consumo |  |  | Custo Horário
0010 | CARPINTEIRO |  | 9.54 |  | 20.89 |  | 119.02 | 3.6123 |  |  | 75.46
0005 | SERVENTE |  | 5.7 |  | 12.48 |  | 119.02 | 3.2231 |  |  | 40.22
0004 | PEDREIRO |  | 9.54 |  | 20.89 |  | 119.02 | 1.2951 |  |  | 27.05
(B) Total: | [8 empty] | 142.73
Código auxiliar | (C) Materiais |  |  |  |  | Unidade | Valor unitário | Consumo |  |  | Valor total
0106 | ALIZAR DE MADEIRA (MEIA CANA) |  |  |  |  | m | 14.88 | 10 |  |  | 148.8
0104 | AREIA MÉDIA |  |  |  |  | m3 | 180.42 | 0.0106 |  |  | 1.91
1215 | CIMENTO PORTLAND CPII-32 |  |  |  |  | Kg | 0.64 | 1.72 |  |  | 1.1
1221 | CAL HIDRATADA |  |  |  |  | Kg | 1.03 | 1.72 |  |  | 1.77
1873 | PORTA LISA 60/DURADOR/COSTELO/FUCK |  |  |  |  | un | 247.9 | 1 |  |  | 247.9
1168 | PORTAL DE MADEIRA |  |  |  |  | Jg | 203.3 | 1 |  |  | 203.3
1865 | PREGO 22x48 |  |  |  |  | Kg | 27.85 | 0.2 |  |  | 5.57
(C) Total: | [8 empty] | 610.35
Custo direto total (A) + (B) + (C) + (D) + (E) | [8 empty] | 753.08
BDI: 0,00% | [8 empty] | 0
Preço unitário total | [8 empty] | 753.08
Tabela de preços: TABELA DE CUSTOS DE OBRAS CIVIS - T195 - JANEIRO/2023 - SEM DESONERAÇÃO | [8 empty] | Data base: 01/01/2023
Serviço: 170106 - PORTA REVESTIDA COM MATERIAL MELAMÍNICO PARA BOX (60X 160v200CM) COM PORTAL E ALISAR SEM FERRAGENS | [8 empty] | Unidade: Un
Código auxiliar | (B) Mãos-de-obra |  | Eq. Salarial |  | Sal/Hora |  | Encargos(%) | Consumo |  |  | Custo Horário
0004 | PEDREIRO |  | 9.54 |  | 20.89 |  | 119.02 | 1.2951 |  |  | 27.05
0005 | SERVENTE |  | 5.7 |  | 12.48 |  | 119.02 | 3.2231 |  |  | 40.22
0010 | CARPINTEIRO |  | 9.54 |  | 20.89 |  | 119.02 | 8.0123 |  |  | 167.38
(B) Total: | [8 empty] | 234.65
Código auxiliar | (C) Materiais |  |  |  |  | Unidade | Valor unitário | Consumo |  |  | Valor total
1865 | PREGO 22x48 |  |  |  |  | Kg | 27.85 | 0.2 |  |  | 5.57
1168 | PORTAL DE MADEIRA |  |  |  |  | Jg | 203.3 | 1 |  |  | 203.3
1873 | PORTA LISA 60/DURADOR/COSTELO/FUCK |  |  |  |  | un | 247.9 | 1 |  |  | 247.9
1391 | FORMICA LISA (3,08 X 1,25 ) |  |  |  |  | m2 | 44.86 | 3.85 |  |  | 172.71
1221 | CAL HIDRATADA |  |  |  |  | Kg | 1.03 | 1.72 |  |  | 1.77
1215 | CIMENTO PORTLAND CPII-32 |  |  |  |  | Kg | 0.64 | 1.72 |  |  | 1.1
1243 | COLA FÓRMICA (1L = 0,83KG) |  |  |  |  | l | 38.92 | 1.9634 |  |  | 76.42
0104 | AREIA MÉDIA |  |  |  |  | m3 | 180.42 | 0.0106 |  |  | 1.91
0106 | ALIZAR DE MADEIRA (MEIA CANA) |  |  |  |  | m | 14.88 | 10 |  |  | 148.8
(C) Total: | [8 empty] | 859.48
Custo direto total (A) + (B) + (C) + (D) + (E) | [8 empty] | 1094.13
BDI: 0,00% | [8 empty] | 0
Preço unitário total | [8 empty] | 1094.13
Tabela de preços: TABELA DE CUSTOS DE OBRAS CIVIS - T195 - JANEIRO/2023 - SEM DESONERAÇÃO | [8 empty] | Data base: 01/01/2023
Serviço: 170107 - FOLHA DE PORTA LISA 60/70/80X210 | [8 empty] | Unidade: Un
Código auxiliar | (B) Mãos-de-obra |  | Eq. Salarial |  | Sal/Hora |  | Encargos(%) | Consumo |  |  | Custo Horário
0010 | CARPINTEIRO |  | 9.54 |  | 20.89 |  | 119.02 | 0.8444 |  |  | 17.64
0005 | SERVENTE |  | 5.7 |  | 12.48 |  | 119.02 | 0.0833 |  |  | 1.04
(B) Total: | [8 empty] | 18.68
Código auxiliar | (C) Materiais |  |  |  |  | Unidade | Valor unitário | Consumo |  |  | Valor total
1875 | PORTA LISA 70/DURADOR/COSTELO/FUCK |  |  |  |  | un | 255.91 | 1 |  |  | 255.91
(C) Total: | [8 empty] | 255.91
Custo direto total (A) + (B) + (C) + (D) + (E) | [8 empty] | 274.59
BDI: 0,00% | [8 empty] | 0
Preço unitário total | [8 empty] | 274.59
Tabela de preços: TABELA DE CUSTOS DE OBRAS CIVIS - T195 - JANEIRO/2023 - SEM DESONERAÇÃO | [8 empty] | Data base: 01/01/2023
Serviço: 170108 - FOLHA DE PORTA COM REVESTIMENTO MELAMÍNICO 70X210 | [8 empty] | Unidade: Un
Código auxiliar | (B) Mãos-de-obra |  | Eq. Salarial |  | Sal/Hora |  | Encargos(%) | Consumo |  |  | Custo Horário
0005 | SERVENTE |  | 5.7 |  | 12.48 |  | 119.02 | 0.0833 |  |  | 1.04
0010 | CARPINTEIRO |  | 9.54 |  | 20.89 |  | 119.02 | 4.4 |  |  | 91.92
(B) Total: | [8 empty] | 92.96
Código auxiliar | (C) Materiais |  |  |  |  | Unidade | Valor unitário | Consumo |  |  | Valor total
1875 | PORTA LISA 70/DURADOR/COSTELO/FUCK |  |  |  |  | un | 255.91 | 1 |  |  | 255.91
1391 | FORMICA LISA (3,08 X 1,25 ) |  |  |  |  | m2 | 44.86 | 7.7 |  |  | 345.42
1243 | COLA FÓRMICA (1L = 0,83KG) |  |  |  |  | l | 38.92 | 2.1952 |  |  | 85.44
(C) Total: | [8 empty] | 686.77
Custo direto total (A) + (B) + (C) + (D) + (E) | [8 empty] | 779.73
BDI: 0,00% | [8 empty] | 0
Preço unitário total | [8 empty] | 779.73
Tabela de preços: TABELA DE CUSTOS DE OBRAS CIVIS - T195 - JANEIRO/2023 - SEM DESONERAÇÃO | [8 empty] | Data base: 01/01/2023
Serviço: 170109 - FOLHA DE PORTA COM REVESTIMENTO MELAMÍNICO 60X210 | [8 empty] | Unidade: Un
Código auxiliar | (B) Mãos-de-obra |  | Eq. Salarial |  | Sal/Hora |  | Encargos(%) | Consumo |  |  | Custo Horário
0010 | CARPINTEIRO |  | 9.54 |  | 20.89 |  | 119.02 | 4.4 |  |  | 91.92
0005 | SERVENTE |  | 5.7 |  | 12.48 |  | 119.02 | 0.0833 |  |  | 1.04
(B) Total: | [8 empty] | 92.96
Código auxiliar | (C) Materiais |  |  |  |  | Unidade | Valor unitário | Consumo |  |  | Valor total
1243 | COLA FÓRMICA (1L = 0,83KG) |  |  |  |  | l | 38.92 | 2.2847 |  |  | 88.92
1391 | FORMICA LISA (3,08 X 1,25 ) |  |  |  |  | m2 | 44.86 | 3.85 |  |  | 172.71
1873 | PORTA LISA 60/DURADOR/COSTELO/FUCK |  |  |  |  | un | 247.9 | 1 |  |  | 247.9
(C) Total: | [8 empty] | 509.53
Custo direto total (A) + (B) + (C) + (D) + (E) | [8 empty] | 602.49
BDI: 0,00% | [8 empty] | 0
Preço unitário total | [8 empty] | 602.49
Tabela de preços: TABELA DE CUSTOS DE OBRAS CIVIS - T195 - JANEIRO/2023 - SEM DESONERAÇÃO | [8 empty] | Data base: 01/01/2023
Serviço: 170110 - PORTA LISA 90X210 COM PORTAL E ALISAR SEM FERRAGENS | [8 empty] | Unidade: un
Código auxiliar | (B) Mãos-de-obra |  | Eq. Salarial |  | Sal/Hora |  | Encargos(%) | Consumo |  |  | Custo Horário
0005 | SERVENTE |  | 5.7 |  | 12.48 |  | 119.02 | 3.2231 |  |  | 40.22
0004 | PEDREIRO |  | 9.54 |  | 20.89 |  | 119.02 | 1.2951 |  |  | 27.05
0010 | CARPINTEIRO |  | 9.54 |  | 20.89 |  | 119.02 | 3.6123 |  |  | 75.46
(B) Total: | [8 empty] | 142.73
Código auxiliar | (C) Materiais |  |  |  |  | Unidade | Valor unitário | Consumo |  |  | Valor total
1885 | PORTA LISA 90x210/DURADOR/COSTELO/FUCK |  |  |  |  | un | 305.82 | 1 |  |  | 305.82
1168 | PORTAL DE MADEIRA |  |  |  |  | Jg | 203.3 | 1 |  |  | 203.3
1865 | PREGO 22x48 |  |  |  |  | Kg | 27.85 | 0.2 |  |  | 5.57
1215 | CIMENTO PORTLAND CPII-32 |  |  |  |  | Kg | 0.64 | 1.72 |  |  | 1.1
1221 | CAL HIDRATADA |  |  |  |  | Kg | 1.03 | 1.72 |  |  | 1.77
0106 | ALIZAR DE MADEIRA (MEIA CANA) |  |  |  |  | m | 14.88 | 10 |  |  | 148.8
0104 | AREIA MÉDIA |  |  |  |  | m3 | 180.42 | 0.0106 |  |  | 1.91
(C) Total: | [8 empty] | 668.27
Custo direto total (A) + (B) + (C) + (D) + (E) | [8 empty] | 811
BDI: 0,00% | [8 empty] | 0
Preço unitário total | [8 empty] | 811
Tabela de preços: TABELA DE CUSTOS DE OBRAS CIVIS - T195 - JANEIRO/2023 - SEM DESONERAÇÃO | [8 empty] | Data base: 01/01/2023
Serviço: 170111 - PORTA LISA 100X210 COM PORTAL E ALISAR SEM FERRAGENS | [8 empty] | Unidade: Un
Código auxiliar | (B) Mãos-de-obra |  | Eq. Salarial |  | Sal/Hora |  | Encargos(%) | Consumo |  |  | Custo Horário
0010 | CARPINTEIRO |  | 9.54 |  | 20.89 |  | 119.02 | 3.6123 |  |  | 75.46
0004 | PEDREIRO |  | 9.54 |  | 20.89 |  | 119.02 | 1.2951 |  |  | 27.05
0005 | SERVENTE |  | 5.7 |  | 12.48 |  | 119.02 | 3.2231 |  |  | 40.22
(B) Total: | [8 empty] | 142.73
Código auxiliar | (C) Materiais |  |  |  |  | Unidade | Valor unitário | Consumo |  |  | Valor total
0104 | AREIA MÉDIA |  |  |  |  | m3 | 180.42 | 0.0106 |  |  | 1.91
0106 | ALIZAR DE MADEIRA (MEIA CANA) |  |  |  |  | m | 14.88 | 10 |  |  | 148.8
1221 | CAL HIDRATADA |  |  |  |  | Kg | 1.03 | 1.72 |  |  | 1.77
1215 | CIMENTO PORTLAND CPII-32 |  |  |  |  | Kg | 0.64 | 1.72 |  |  | 1.1
1865 | PREGO 22x48 |  |  |  |  | Kg | 27.85 | 0.2 |  |  | 5.57
1168 | PORTAL DE MADEIRA |  |  |  |  | Jg | 203.3 | 1 |  |  | 203.3
2456 | PORTA LISA 100 X 210 CM DURADOR / COSTELO/FUCK |  |  |  |  | un | 337.03 | 1 |  |  | 337.03
(C) Total: | [8 empty] | 699.48
Custo direto total (A) + (B) + (C) + (D) + (E) | [8 empty] | 842.21
BDI: 0,00% | [8 empty] | 0
Preço unitário total | [8 empty] | 842.21
Tabela de preços: TABELA DE CUSTOS DE OBRAS CIVIS - T195 - JANEIRO/2023 - SEM DESONERAÇÃO | [8 empty] | Data base: 01/01/2023
Serviço: 170112 - FOLHA DE PORTA LISA 90 X 210 | [8 empty] | Unidade: Un
Código auxiliar | (B) Mãos-de-obra |  | Eq. Salarial |  | Sal/Hora |  | Encargos(%) | Consumo |  |  | Custo Horário
0005 | SERVENTE |  | 5.7 |  | 12.48 |  | 119.02 | 0.0833 |  |  | 1.04
0010 | CARPINTEIRO |  | 9.54 |  | 20.89 |  | 119.02 | 0.8444 |  |  | 17.64
(B) Total: | [8 empty] | 18.68
Código auxiliar | (C) Materiais |  |  |  |  | Unidade | Valor unitário | Consumo |  |  | Valor total
1885 | PORTA LISA 90x210/DURADOR/COSTELO/FUCK |  |  |  |  | un | 305.82 | 1 |  |  | 305.82
(C) Total: | [8 empty] | 305.82
Custo direto total (A) + (B) + (C) + (D) + (E) | [8 empty] | 324.5
BDI: 0,00% | [8 empty] | 0
Preço unitário total | [8 empty] | 324.5
Tabela de preços: TABELA DE CUSTOS DE OBRAS CIVIS - T195 - JANEIRO/2023 - SEM DESONERAÇÃO | [8 empty] | Data base: 01/01/2023
Serviço: 170113 - FOLHA DE PORTA LISA 100 X 210 | [8 empty] | Unidade: un
Código auxiliar | (B) Mãos-de-obra |  | Eq. Salarial |  | Sal/Hora |  | Encargos(%) | Consumo |  |  | Custo Horário
0010 | CARPINTEIRO |  | 9.54 |  | 20.89 |  | 119.02 | 0.8444 |  |  | 17.64
0005 | SERVENTE |  | 5.7 |  | 12.48 |  | 119.02 | 0.0833 |  |  | 1.04
(B) Total: | [8 empty] | 18.68
Código auxiliar | (C) Materiais |  |  |  |  | Unidade | Valor unitário | Consumo |  |  | Valor total
2456 | PORTA LISA 100 X 210 CM DURADOR / COSTELO/FUCK |  |  |  |  | un | 337.03 | 1 |  |  | 337.03
(C) Total: | [8 empty] | 337.03
Custo direto total (A) + (B) + (C) + (D) + (E) | [8 empty] | 355.71
BDI: 0,00% | [8 empty] | 0
Preço unitário total | [8 empty] | 355.71
Tabela de preços: TABELA DE CUSTOS DE OBRAS CIVIS - T195 - JANEIRO/2023 - SEM DESONERAÇÃO | [8 empty] | Data base: 01/01/2023
Serviço: 170114 - FOLHA DE PORTA COM REVESTIMENTO MELAMÍNICO 60X180 | [8 empty] | Unidade: un
Código auxiliar | (B) Mãos-de-obra |  | Eq. Salarial |  | Sal/Hora |  | Encargos(%) | Consumo |  |  | Custo Horário
0005 | SERVENTE |  | 5.7 |  | 12.48 |  | 119.02 | 0.0833 |  |  | 1.04
0010 | CARPINTEIRO |  | 9.54 |  | 20.89 |  | 119.02 | 4.4 |  |  | 91.92
(B) Total: | [8 empty] | 92.96
Código auxiliar | (C) Materiais |  |  |  |  | Unidade | Valor unitário | Consumo |  |  | Valor total
1873 | PORTA LISA 60/DURADOR/COSTELO/FUCK |  |  |  |  | un | 247.9 | 1 |  |  | 247.9
1391 | FORMICA LISA (3,08 X 1,25 ) |  |  |  |  | m2 | 44.86 | 3.85 |  |  | 172.71
1243 | COLA FÓRMICA (1L = 0,83KG) |  |  |  |  | l | 38.92 | 1.9634 |  |  | 76.42
(C) Total: | [8 empty] | 497.03
Custo direto total (A) + (B) + (C) + (D) + (E) | [8 empty] | 589.99
BDI: 0,00% | [8 empty] | 0
Preço unitário total | [8 empty] | 589.99
Tabela de preços: TABELA DE CUSTOS DE OBRAS CIVIS - T195 - JANEIRO/2023 - SEM DESONERAÇÃO | [8 empty] | Data base: 01/01/2023
Serviço: 170115 - FOLHA DE PORTA COM REVESTIMENTO MELAMÍNICO 80X210 | [8 empty] | Unidade: un
Código auxiliar | (B) Mãos-de-obra |  | Eq. Salarial |  | Sal/Hora |  | Encargos(%) | Consumo |  |  | Custo Horário
0010 | CARPINTEIRO |  | 9.54 |  | 20.89 |  | 119.02 | 4.4 |  |  | 91.92
0005 | SERVENTE |  | 5.7 |  | 12.48 |  | 119.02 | 0.0833 |  |  | 1.04
(B) Total: | [8 empty] | 92.96
Código auxiliar | (C) Materiais |  |  |  |  | Unidade | Valor unitário | Consumo |  |  | Valor total
1243 | COLA FÓRMICA (1L = 0,83KG) |  |  |  |  | l | 38.92 | 2.4941 |  |  | 97.07
1391 | FORMICA LISA (3,08 X 1,25 ) |  |  |  |  | m2 | 44.86 | 7.7 |  |  | 345.42
1876 | PORTA LISA 80/DURADOR/COSTELO/FUCK |  |  |  |  | un | 260.91 | 1 |  |  | 260.91
(C) Total: | [8 empty] | 703.4
Custo direto total (A) + (B) + (C) + (D) + (E) | [8 empty] | 796.36
BDI: 0,00% | [8 empty] | 0
Preço unitário total | [8 empty] | 796.36
Tabela de preços: TABELA DE CUSTOS DE OBRAS CIVIS - T195 - JANEIRO/2023 - SEM DESONERAÇÃO | [8 empty] | Data base: 01/01/2023
Serviço: 170116 - FOLHA DE PORTA COM REVESTIMENTO MELAMÍNICO 90X210 | [8 empty] | Unidade: un
Código auxiliar | (B) Mãos-de-obra |  | Eq. Salarial |  | Sal/Hora |  | Encargos(%) | Consumo |  |  | Custo Horário
0005 | SERVENTE |  | 5.7 |  | 12.48 |  | 119.02 | 0.0833 |  |  | 1.04
0010 | CARPINTEIRO |  | 9.54 |  | 20.89 |  | 119.02 | 4.4 |  |  | 91.92
(B) Total: | [8 empty] | 92.96
Código auxiliar | (C) Materiais |  |  |  |  | Unidade | Valor unitário | Consumo |  |  | Valor total
1885 | PORTA LISA 90x210/DURADOR/COSTELO/FUCK |  |  |  |  | un | 305.82 | 1 |  |  | 305.82
1391 | FORMICA LISA (3,08 X 1,25 ) |  |  |  |  | m2 | 44.86 | 7.7 |  |  | 345.42
1243 | COLA FÓRMICA (1L = 0,83KG) |  |  |  |  | l | 38.92 | 2.793 |  |  | 108.7
(C) Total: | [8 empty] | 759.94
Custo direto total (A) + (B) + (C) + (D) + (E) | [8 empty] | 852.9
BDI: 0,00% | [8 empty] | 0
Preço unitário total | [8 empty] | 852.9
Tabela de preços: TABELA DE CUSTOS DE OBRAS CIVIS - T195 - JANEIRO/2023 - SEM DESONERAÇÃO | [8 empty] | Data base: 01/01/2023
Serviço: 170117 - FOLHA DE PORTA COM REVESTIMENTO MELAMÍNICO 100X210 | [8 empty] | Unidade: un
Código auxiliar | (B) Mãos-de-obra |  | Eq. Salarial |  | Sal/Hora |  | Encargos(%) | Consumo |  |  | Custo Horário
0010 | CARPINTEIRO |  | 9.54 |  | 20.89 |  | 119.02 | 4.4 |  |  | 91.92
0005 | SERVENTE |  | 5.7 |  | 12.48 |  | 119.02 | 0.0833 |  |  | 1.04
(B) Total: | [8 empty] | 92.96
Código auxiliar | (C) Materiais |  |  |  |  | Unidade | Valor unitário | Consumo |  |  | Valor total
1243 | COLA FÓRMICA (1L = 0,83KG) |  |  |  |  | l | 38.92 | 3.0919 |  |  | 120.34
1391 | FORMICA LISA (3,08 X 1,25 ) |  |  |  |  | m2 | 44.86 | 7.7 |  |  | 345.42
2456 | PORTA LISA 100 X 210 CM DURADOR / COSTELO/FUCK |  |  |  |  | un | 337.03 | 1 |  |  | 337.03
(C) Total: | [8 empty] | 802.79
Custo direto total (A) + (B) + (C) + (D) + (E) | [8 empty] | 895.75
BDI: 0,00% | [8 empty] | 0
Preço unitário total | [8 empty] | 895.75
Tabela de preços: TABELA DE CUSTOS DE OBRAS CIVIS - T195 - JANEIRO/2023 - SEM DESONERAÇÃO | [8 empty] | Data base: 01/01/2023
Serviço: 180111 - JANELA EM ALUMINIO ANODIZADO DE CORRER 02 FOLHAS DE VIDRO C/FERRAGENS (M.O.FAB.INC.MAT.) | [8 empty] | Unidade: m2
Código auxiliar | (B) Mãos-de-obra |  | Eq. Salarial |  | Sal/Hora |  | Encargos(%) | Consumo |  |  | Custo Horário
0005 | SERVENTE |  | 5.7 |  | 12.48 |  | 119.02 | 1.086 |  |  | 13.55
0004 | PEDREIRO |  | 9.54 |  | 20.89 |  | 119.02 | 1.3727 |  |  | 28.68
(B) Total: | [8 empty] | 42.23
Código auxiliar | (C) Materiais |  |  |  |  | Unidade | Valor unitário | Consumo |  |  | Valor total
2403 | JANELA EM ALUMINIO ANODIZADO DE CORRER 02 FOLHAS DE VIDRO |  |  |  |  | m2 | 642.39 | 1 |  |  | 642.39
1215 | CIMENTO PORTLAND CPII-32 |  |  |  |  | Kg | 0.64 | 3.7956 |  |  | 2.43
0104 | AREIA MÉDIA |  |  |  |  | m3 | 180.42 | 0.0108 |  |  | 1.95
(C) Total: | [8 empty] | 646.77
Custo direto total (A) + (B) + (C) + (D) + (E) | [8 empty] | 689
BDI: 0,00% | [8 empty] | 0
Preço unitário total | [8 empty] | 689
Tabela de preços: TABELA DE CUSTOS DE OBRAS CIVIS - T195 - JANEIRO/2023 - SEM DESONERAÇÃO | [8 empty] | Data base: 01/01/2023
Serviço: 180112 - JANELA EM ALUMINIO ANODIZADO COM 03 FOLHAS (01 VIDRO E 02 VENEZIANAS) C/FERRAGENS (M.O.FAB.INC.MAT.) | [8 empty] | Unidade: m2
Código auxiliar | (B) Mãos-de-obra |  | Eq. Salarial |  | Sal/Hora |  | Encargos(%) | Consumo |  |  | Custo Horário
0004 | PEDREIRO |  | 9.54 |  | 20.89 |  | 119.02 | 1.3727 |  |  | 28.68
0005 | SERVENTE |  | 5.7 |  | 12.48 |  | 119.02 | 1.086 |  |  | 13.55
(B) Total: | [8 empty] | 42.23
Código auxiliar | (C) Materiais |  |  |  |  | Unidade | Valor unitário | Consumo |  |  | Valor total
0104 | AREIA MÉDIA |  |  |  |  | m3 | 180.42 | 0.0108 |  |  | 1.95
1215 | CIMENTO PORTLAND CPII-32 |  |  |  |  | Kg | 0.64 | 3.7956 |  |  | 2.43
2404 | JANELA EM ALUMINIO ANODIZADO COM 03 FOLHAS (01 VIDRO E 02 VENEZIANAS) |  |  |  |  | m2 | 1119.61 | 1 |  |  | 1119.61
(C) Total: | [8 empty] | 1123.99
Custo direto total (A) + (B) + (C) + (D) + (E) | [8 empty] | 1166.22
BDI: 0,00% | [8 empty] | 0
Preço unitário total | [8 empty] | 1166.22
Tabela de preços: TABELA DE CUSTOS DE OBRAS CIVIS - T195 - JANEIRO/2023 - SEM DESONERAÇÃO | [8 empty] | Data base: 01/01/2023
Serviço: 180113 - PORTA DE ABRIR EM ALUMÍNIO ANODIZADO / VIDRO C/FERRAGENS (M.O.FAB.INC.MAT.) | [8 empty] | Unidade: m2
Código auxiliar | (B) Mãos-de-obra |  | Eq. Salarial |  | Sal/Hora |  | Encargos(%) | Consumo |  |  | Custo Horário
0005 | SERVENTE |  | 5.7 |  | 12.48 |  | 119.02 | 0.9995 |  |  | 12.47
0004 | PEDREIRO |  | 9.54 |  | 20.89 |  | 119.02 | 1.2995 |  |  | 27.15
(B) Total: | [8 empty] | 39.62
Código auxiliar | (C) Materiais |  |  |  |  | Unidade | Valor unitário | Consumo |  |  | Valor total
2405 | PORTA DE ABRIR EM ALUMÍNIO ANODIZADO / VIDRO |  |  |  |  | m2 | 871.45 | 1 |  |  | 871.45
1215 | CIMENTO PORTLAND CPII-32 |  |  |  |  | Kg | 0.64 | 5 |  |  | 3.2
0104 | AREIA MÉDIA |  |  |  |  | m3 | 180.42 | 0.0143 |  |  | 2.58
(C) Total: | [8 empty] | 877.23
Custo direto total (A) + (B) + (C) + (D) + (E) | [8 empty] | 916.85
BDI: 0,00% | [8 empty] | 0
Preço unitário total | [8 empty] | 916.85
Tabela de preços: TABELA DE CUSTOS DE OBRAS CIVIS - T195 - JANEIRO/2023 - SEM DESONERAÇÃO | [8 empty] | Data base: 01/01/2023
Serviço: 180114 - PORTA DE ABRIR ALUMÍNIO ANODIZADO EM VENEZIANA C/FERRAGENS (M.O.FAB.INC.MAT.) | [8 empty] | Unidade: m2
Código auxiliar | (B) Mãos-de-obra |  | Eq. Salarial |  | Sal/Hora |  | Encargos(%) | Consumo |  |  | Custo Horário
0004 | PEDREIRO |  | 9.54 |  | 20.89 |  | 119.02 | 1.2995 |  |  | 27.15
0005 | SERVENTE |  | 5.7 |  | 12.48 |  | 119.02 | 0.9995 |  |  | 12.47
(B) Total: | [8 empty] | 39.62
Código auxiliar | (C) Materiais |  |  |  |  | Unidade | Valor unitário | Consumo |  |  | Valor total
0104 | AREIA MÉDIA |  |  |  |  | m3 | 180.42 | 0.0143 |  |  | 2.58
1215 | CIMENTO PORTLAND CPII-32 |  |  |  |  | Kg | 0.64 | 5 |  |  | 3.2
2406 | PORTA DE ABRIR ALUMÍNIO ANODIZADO EM VENEZIANA |  |  |  |  | m2 | 1190.48 | 1 |  |  | 1190.48
(C) Total: | [8 empty] | 1196.26
Custo direto total (A) + (B) + (C) + (D) + (E) | [8 empty] | 1235.88
BDI: 0,00% | [8 empty] | 0
Preço unitário total | [8 empty] | 1235.88
Tabela de preços: TABELA DE CUSTOS DE OBRAS CIVIS - T195 - JANEIRO/2023 - SEM DESONERAÇÃO | [8 empty] | Data base: 01/01/2023
Serviço: 180115 - JANELA EM ALUMÍNIO ANODIZADO MAXIM AR C/FERRAGENS (M.O.FAB.INC.MAT.) | [8 empty] | Unidade: m2
Código auxiliar | (B) Mãos-de-obra |  | Eq. Salarial |  | Sal/Hora |  | Encargos(%) | Consumo |  |  | Custo Horário
0005 | SERVENTE |  | 5.7 |  | 12.48 |  | 119.02 | 1.086 |  |  | 13.55
0004 | PEDREIRO |  | 9.54 |  | 20.89 |  | 119.02 | 1.3727 |  |  | 28.68
(B) Total: | [8 empty] | 42.23
Código auxiliar | (C) Materiais |  |  |  |  | Unidade | Valor unitário | Consumo |  |  | Valor total
2401 | JANELA EM ALUMINIO ANODIZADO MAXIM AR |  |  |  |  | m2 | 899.86 | 1 |  |  | 899.86
1215 | CIMENTO PORTLAND CPII-32 |  |  |  |  | Kg | 0.64 | 3.7956 |  |  | 2.43
0104 | AREIA MÉDIA |  |  |  |  | m3 | 180.42 | 0.0108 |  |  | 1.95
(C) Total: | [8 empty] | 904.24
Custo direto total (A) + (B) + (C) + (D) + (E) | [8 empty] | 946.47
BDI: 0,00% | [8 empty] | 0
Preço unitário total | [8 empty] | 946.47
Tabela de preços: TABELA DE CUSTOS DE OBRAS CIVIS - T195 - JANEIRO/2023 - SEM DESONERAÇÃO | [8 empty] | Data base: 01/01/2023
Serviço: 180204 - PORTA CORTA FOGO COMPLETA - P90 | [8 empty] | Unidade: Un
Código auxiliar | (B) Mãos-de-obra |  | Eq. Salarial |  | Sal/Hora |  | Encargos(%) | Consumo |  |  | Custo Horário
0004 | PEDREIRO |  | 9.54 |  | 20.89 |  | 119.02 | 2.4923 |  |  | 52.06
0005 | SERVENTE |  | 5.7 |  | 12.48 |  | 119.02 | 2.3101 |  |  | 28.83
(B) Total: | [8 empty] | 80.89
Código auxiliar | (C) Materiais |  |  |  |  | Unidade | Valor unitário | Consumo |  |  | Valor total
0104 | AREIA MÉDIA |  |  |  |  | m3 | 180.42 | 0.0177 |  |  | 3.19
2387 | BRITA Nº 0 |  |  |  |  | m3 | 146.82 | 0.0097 |  |  | 1.42
2386 | BRITA Nº 1 |  |  |  |  | m3 | 138.87 | 0.0097 |  |  | 1.35
1215 | CIMENTO PORTLAND CPII-32 |  |  |  |  | Kg | 0.64 | 8.7 |  |  | 5.57
1895 | PORTA CORTA FOGO COMPLETA - P-90 |  |  |  |  | un | 1835.84 | 1 |  |  | 1835.84
(C) Total: | [8 empty] | 1847.37
Custo direto total (A) + (B) + (C) + (D) + (E) | [8 empty] | 1928.26
BDI: 0,00% | [8 empty] | 0
Preço unitário total | [8 empty] | 1928.26
Tabela de preços: TABELA DE CUSTOS DE OBRAS CIVIS - T195 - JANEIRO/2023 - SEM DESONERAÇÃO | [8 empty] | Data base: 01/01/2023
Serviço: 180208 - GRADE PROTECAO TIPO TIJOLINHO GP-1/GP-2 | [8 empty] | Unidade: m2
Código auxiliar | (B) Mãos-de-obra |  | Eq. Salarial |  | Sal/Hora |  | Encargos(%) | Consumo |  |  | Custo Horário
0005 | SERVENTE |  | 5.7 |  | 12.48 |  | 119.02 | 1.0377 |  |  | 12.95
0004 | PEDREIRO |  | 9.54 |  | 20.89 |  | 119.02 | 1.1144 |  |  | 23.28
(B) Total: | [8 empty] | 36.23
Código auxiliar | (C) Materiais |  |  |  |  | Unidade | Valor unitário | Consumo |  |  | Valor total
2375 | FERRO CANTONEIRA 1/8 X 1" |  |  |  |  | Kg | 10.75 | 5.4542 |  |  | 58.63
2246 | ELETRODO 2.5 OK |  |  |  |  | Kg | 26.77 | 0.2195 |  |  | 5.88
2716 | FERRO QUADRADO 3/8" ( CHEIO) |  |  |  |  | Kg | 11.62 | 8.4214 |  |  | 97.86
2417 | MASSA PLASTICA |  |  |  |  | Kg | 32.37 | 0.2381 |  |  | 7.71
1672 | LIXA PARA FERRO Nº 100 |  |  |  |  | un | 2.72 | 0.2976 |  |  | 0.81
1215 | CIMENTO PORTLAND CPII-32 |  |  |  |  | Kg | 0.64 | 0.9956 |  |  | 0.64
1334 | DISCO DE CORTE DIAM. 5/8"- 10" |  |  |  |  | un | 13.02 | 0.1218 |  |  | 1.59
1264 | DISCO DE DESBASTE 7/8" PARA CONCRETO/FERRO (1/4" X 7") |  |  |  |  | un | 16.64 | 0.0595 |  |  | 0.99
0104 | AREIA MÉDIA |  |  |  |  | m3 | 180.42 | 0.0028 |  |  | 0.51
2888 | FABRICAÇÃO / MONTAGEM |  |  |  |  | un | 69.39 | 1 |  |  | 69.39
(C) Total: | [8 empty] | 244.01
Custo direto total (A) + (B) + (C) + (D) + (E) | [8 empty] | 280.24
BDI: 0,00% | [8 empty] | 0
Preço unitário total | [8 empty] | 280.24
Tabela de preços: TABELA DE CUSTOS DE OBRAS CIVIS - T195 - JANEIRO/2023 - SEM DESONERAÇÃO | [8 empty] | Data base: 01/01/2023
Serviço: 180280 - PORTÃO DE ABRIR 02 FOLHAS DE TELA/TUBO FoGo 1.1/2" PT1/PT2 C/FERRAGENS | [8 empty] | Unidade: m2
Código auxiliar | (B) Mãos-de-obra |  | Eq. Salarial |  | Sal/Hora |  | Encargos(%) | Consumo |  |  | Custo Horário
0005 | SERVENTE |  | 5.7 |  | 12.48 |  | 119.02 | 1.464 |  |  | 18.27
0004 | PEDREIRO |  | 9.54 |  | 20.89 |  | 119.02 | 1.1979 |  |  | 25.02
(B) Total: | [8 empty] | 43.29
Código auxiliar | (C) Materiais |  |  |  |  | Unidade | Valor unitário | Consumo |  |  | Valor total
0104 | AREIA MÉDIA |  |  |  |  | m3 | 180.42 | 0.0133 |  |  | 2.4
2386 | BRITA Nº 1 |  |  |  |  | m3 | 138.87 | 0.0062 |  |  | 0.86
2387 | BRITA Nº 0 |  |  |  |  | m3 | 146.82 | 0.0062 |  |  | 0.91
1264 | DISCO DE DESBASTE 7/8" PARA CONCRETO/FERRO (1/4" X 7") |  |  |  |  | un | 16.64 | 0.0595 |  |  | 0.99
1334 | DISCO DE CORTE DIAM. 5/8"- 10" |  |  |  |  | un | 13.02 | 0.0611 |  |  | 0.8
1215 | CIMENTO PORTLAND CPII-32 |  |  |  |  | Kg | 0.64 | 4.425 |  |  | 2.83
2481 | CHAPA DE AÇO 1/4" |  |  |  |  | Kg | 10.91 | 0.0889 |  |  | 0.97
2256 | CADEADO SIMPLES EM LATÃO Nº 30 |  |  |  |  | un | 25.55 | 0.1587 |  |  | 4.05
1672 | LIXA PARA FERRO Nº 100 |  |  |  |  | un | 2.72 | 0.2976 |  |  | 0.81
2417 | MASSA PLASTICA |  |  |  |  | Kg | 32.37 | 0.2381 |  |  | 7.71
2374 | FERRO REDONDO 3/8" (CHEIO) |  |  |  |  | Kg | 11.33 | 2.3071 |  |  | 26.14
2246 | ELETRODO 2.5 OK |  |  |  |  | Kg | 26.77 | 0.0421 |  |  | 1.13
H690 | TUBO FERRO GALVANIZADO 1.1/2" |  |  |  |  | m | 72.64 | 2.9365 |  |  | 213.31
2672 | TELA ARAME 5X5 CM FIO 12 |  |  |  |  | m2 | 40.92 | 1 |  |  | 40.92
2529 | FECHO FIO REDONDO 4" ZINCADO C/PARAFUSO REF.: SOPRANO OU EQUIVALENTE |  |  |  |  | un | 4.29 | 0.3175 |  |  | 1.36
2889 | FABRICAÇÃO / MONTAGEM |  |  |  |  | un | 119.28 | 1 |  |  | 119.28
(C) Total: | [8 empty] | 424.47
Custo direto total (A) + (B) + (C) + (D) + (E) | [8 empty] | 467.76
BDI: 0,00% | [8 empty] | 0
Preço unitário total | [8 empty] | 467.76
Tabela de preços: TABELA DE CUSTOS DE OBRAS CIVIS - T195 - JANEIRO/2023 - SEM DESONERAÇÃO | [8 empty] | Data base: 01/01/2023
Serviço: 180281 - PORTÃO DE ABRIR 01 FOLHA TELA/TUBO FoGo 1.1/2" PT3 C/FERRAGENS | [8 empty] | Unidade: m2
Código auxiliar | (B) Mãos-de-obra |  | Eq. Salarial |  | Sal/Hora |  | Encargos(%) | Consumo |  |  | Custo Horário
0005 | SERVENTE |  | 5.7 |  | 12.48 |  | 119.02 | 1.2832 |  |  | 16.01
0004 | PEDREIRO |  | 9.54 |  | 20.89 |  | 119.02 | 1.1979 |  |  | 25.02
(B) Total: | [8 empty] | 41.03
Código auxiliar | (C) Materiais |  |  |  |  | Unidade | Valor unitário | Consumo |  |  | Valor total
2529 | FECHO FIO REDONDO 4" ZINCADO C/PARAFUSO REF.: SOPRANO OU EQUIVALENTE |  |  |  |  | un | 4.29 | 0.3704 |  |  | 1.59
2672 | TELA ARAME 5X5 CM FIO 12 |  |  |  |  | m2 | 40.92 | 1 |  |  | 40.92
H690 | TUBO FERRO GALVANIZADO 1.1/2" |  |  |  |  | m | 72.64 | 3.3333 |  |  | 242.13
2246 | ELETRODO 2.5 OK |  |  |  |  | Kg | 26.77 | 0.0421 |  |  | 1.13
2374 | FERRO REDONDO 3/8" (CHEIO) |  |  |  |  | Kg | 11.33 | 2.4852 |  |  | 28.16
2417 | MASSA PLASTICA |  |  |  |  | Kg | 32.37 | 0.2381 |  |  | 7.71
1672 | LIXA PARA FERRO Nº 100 |  |  |  |  | un | 2.72 | 0.2976 |  |  | 0.81
2256 | CADEADO SIMPLES EM LATÃO Nº 30 |  |  |  |  | un | 25.55 | 0.3704 |  |  | 9.46
1334 | DISCO DE CORTE DIAM. 5/8"- 10" |  |  |  |  | un | 13.02 | 0.0611 |  |  | 0.8
1264 | DISCO DE DESBASTE 7/8" PARA CONCRETO/FERRO (1/4" X 7") |  |  |  |  | un | 16.64 | 0.0595 |  |  | 0.99
2890 | FABRICAÇÃO / MONTAGEM |  |  |  |  | un | 133.48 | 1 |  |  | 133.48
(C) Total: | [8 empty] | 467.18
Custo direto total (A) + (B) + (C) + (D) + (E) | [8 empty] | 508.21
BDI: 0,00% | [8 empty] | 0
Preço unitário total | [8 empty] | 508.21
Tabela de preços: TABELA DE CUSTOS DE OBRAS CIVIS - T195 - JANEIRO/2023 - SEM DESONERAÇÃO | [8 empty] | Data base: 01/01/2023
Serviço: 180282 - PORTÃO DE ABRIR 01 FOLHA TELA/TUBO FoGo 2" PT10 C/FERRAGENS | [8 empty] | Unidade: m2
Código auxiliar | (B) Mãos-de-obra |  | Eq. Salarial |  | Sal/Hora |  | Encargos(%) | Consumo |  |  | Custo Horário
0005 | SERVENTE |  | 5.7 |  | 12.48 |  | 119.02 | 1.2832 |  |  | 16.01
0004 | PEDREIRO |  | 9.54 |  | 20.89 |  | 119.02 | 1.1979 |  |  | 25.02
(B) Total: | [8 empty] | 41.03
Código auxiliar | (C) Materiais |  |  |  |  | Unidade | Valor unitário | Consumo |  |  | Valor total
1264 | DISCO DE DESBASTE 7/8" PARA CONCRETO/FERRO (1/4" X 7") |  |  |  |  | un | 16.64 | 0.0595 |  |  | 0.99
1334 | DISCO DE CORTE DIAM. 5/8"- 10" |  |  |  |  | un | 13.02 | 0.0248 |  |  | 0.32
H663 | COTOVELO FERRO GALVANIZADO 90°X2" |  |  |  |  | un | 52.27 | 1.3889 |  |  | 72.6
2256 | CADEADO SIMPLES EM LATÃO Nº 30 |  |  |  |  | un | 25.55 | 0.3472 |  |  | 8.87
2372 | CHAPA PERFILADA Nº 18 |  |  |  |  | Kg | 11.73 | 6.1493 |  |  | 72.13
1672 | LIXA PARA FERRO Nº 100 |  |  |  |  | un | 2.72 | 0.2976 |  |  | 0.81
2417 | MASSA PLASTICA |  |  |  |  | Kg | 32.37 | 0.2381 |  |  | 7.71
2246 | ELETRODO 2.5 OK |  |  |  |  | Kg | 26.77 | 0.0265 |  |  | 0.71
H682 | TUBO FERRO GALVANIZADO 2" |  |  |  |  | m | 97.73 | 2.4306 |  |  | 237.54
2672 | TELA ARAME 5X5 CM FIO 12 |  |  |  |  | m2 | 40.92 | 1 |  |  | 40.92
2529 | FECHO FIO REDONDO 4" ZINCADO C/PARAFUSO REF.: SOPRANO OU EQUIVALENTE |  |  |  |  | un | 4.29 | 0.3472 |  |  | 1.49
2891 | FABRICAÇÃO / MONTAGEM |  |  |  |  | un | 177.64 | 1 |  |  | 177.64
(C) Total: | [8 empty] | 621.73
Custo direto total (A) + (B) + (C) + (D) + (E) | [8 empty] | 662.76
BDI: 0,00% | [8 empty] | 0
Preço unitário total | [8 empty] | 662.76
Tabela de preços: TABELA DE CUSTOS DE OBRAS CIVIS - T195 - JANEIRO/2023 - SEM DESONERAÇÃO | [8 empty] | Data base: 01/01/2023
Serviço: 180302 - PORTÃO DE ABRIR 02 FOLHAS DE FERRO REDONDO PT-6 C/FERRAGENS | [8 empty] | Unidade: m2
Código auxiliar | (B) Mãos-de-obra |  | Eq. Salarial |  | Sal/Hora |  | Encargos(%) | Consumo |  |  | Custo Horário
0005 | SERVENTE |  | 5.7 |  | 12.48 |  | 119.02 | 1.464 |  |  | 18.27
0004 | PEDREIRO |  | 9.54 |  | 20.89 |  | 119.02 | 1.1979 |  |  | 25.02
(B) Total: | [8 empty] | 43.29
Código auxiliar | (C) Materiais |  |  |  |  | Unidade | Valor unitário | Consumo |  |  | Valor total
2529 | FECHO FIO REDONDO 4" ZINCADO C/PARAFUSO REF.: SOPRANO OU EQUIVALENTE |  |  |  |  | un | 4.29 | 0.4 |  |  | 1.72
H690 | TUBO FERRO GALVANIZADO 1.1/2" |  |  |  |  | m | 72.64 | 2.6 |  |  | 188.86
2246 | ELETRODO 2.5 OK |  |  |  |  | Kg | 26.77 | 0.1238 |  |  | 3.31
2373 | FERRO CHATO 1/4 X 1.1/4 |  |  |  |  | Kg | 12.12 | 0.948 |  |  | 11.49
1393 | FERRO REDONDO 1/2" (CHEIO) |  |  |  |  | Kg | 12.17 | 10.338 |  |  | 125.81
2417 | MASSA PLASTICA |  |  |  |  | Kg | 32.37 | 0.2381 |  |  | 7.71
1672 | LIXA PARA FERRO Nº 100 |  |  |  |  | un | 2.72 | 0.2976 |  |  | 0.81
2481 | CHAPA DE AÇO 1/4" |  |  |  |  | Kg | 10.91 | 0.102 |  |  | 1.11
2764 | CANTONEIRA 1 1/4"X1 1/4" CH. 1/4" |  |  |  |  | Kg | 12.66 | 8.222 |  |  | 104.09
2256 | CADEADO SIMPLES EM LATÃO Nº 30 |  |  |  |  | un | 25.55 | 0.2 |  |  | 5.11
1215 | CIMENTO PORTLAND CPII-32 |  |  |  |  | Kg | 0.64 | 4.425 |  |  | 2.83
1334 | DISCO DE CORTE DIAM. 5/8"- 10" |  |  |  |  | un | 13.02 | 0.0182 |  |  | 0.24
1264 | DISCO DE DESBASTE 7/8" PARA CONCRETO/FERRO (1/4" X 7") |  |  |  |  | un | 16.64 | 0.0595 |  |  | 0.99
2387 | BRITA Nº 0 |  |  |  |  | m3 | 146.82 | 0.0062 |  |  | 0.91
2386 | BRITA Nº 1 |  |  |  |  | m3 | 138.87 | 0.0062 |  |  | 0.86
0104 | AREIA MÉDIA |  |  |  |  | m3 | 180.42 | 0.0133 |  |  | 2.4
2892 | FABRICAÇÃO / MONTAGEM |  |  |  |  | un | 180.5 | 1 |  |  | 180.5
(C) Total: | [8 empty] | 638.75
Custo direto total (A) + (B) + (C) + (D) + (E) | [8 empty] | 682.04
BDI: 0,00% | [8 empty] | 0
Preço unitário total | [8 empty] | 682.04
Tabela de preços: TABELA DE CUSTOS DE OBRAS CIVIS - T195 - JANEIRO/2023 - SEM DESONERAÇÃO | [8 empty] | Data base: 01/01/2023
Serviço: 180303 - PORTA DE ENROLAR C/FERRAGENS | [8 empty] | Unidade: m2
Código auxiliar | (B) Mãos-de-obra |  | Eq. Salarial |  | Sal/Hora |  | Encargos(%) | Consumo |  |  | Custo Horário
0005 | SERVENTE |  | 5.7 |  | 12.48 |  | 119.02 | 1.7 |  |  | 21.22
0004 | PEDREIRO |  | 9.54 |  | 20.89 |  | 119.02 | 1.6 |  |  | 33.42
(B) Total: | [8 empty] | 54.64
Código auxiliar | (C) Materiais |  |  |  |  | Unidade | Valor unitário | Consumo |  |  | Valor total
0104 | AREIA MÉDIA |  |  |  |  | m3 | 180.42 | 0.025 |  |  | 4.51
1215 | CIMENTO PORTLAND CPII-32 |  |  |  |  | Kg | 0.64 | 4.6 |  |  | 2.94
1221 | CAL HIDRATADA |  |  |  |  | Kg | 1.03 | 1 |  |  | 1.03
1881 | PORTA DE ACO (ENROLAR) |  |  |  |  | m2 | 260.9 | 1 |  |  | 260.9
(C) Total: | [8 empty] | 269.38
Custo direto total (A) + (B) + (C) + (D) + (E) | [8 empty] | 324.02
BDI: 0,00% | [8 empty] | 0
Preço unitário total | [8 empty] | 324.02
Tabela de preços: TABELA DE CUSTOS DE OBRAS CIVIS - T195 - JANEIRO/2023 - SEM DESONERAÇÃO | [8 empty] | Data base: 01/01/2023
Serviço: 180304 - PORTÃO DE ABRIR 01 FOLHA CHAPA 14 PT-4 C/FERRAGENS | [8 empty] | Unidade: m2
Código auxiliar | (B) Mãos-de-obra |  | Eq. Salarial |  | Sal/Hora |  | Encargos(%) | Consumo |  |  | Custo Horário
0004 | PEDREIRO |  | 9.54 |  | 20.89 |  | 119.02 | 1.1979 |  |  | 25.02
0005 | SERVENTE |  | 5.7 |  | 12.48 |  | 119.02 | 1.2832 |  |  | 16.01
(B) Total: | [8 empty] | 41.03
Código auxiliar | (C) Materiais |  |  |  |  | Unidade | Valor unitário | Consumo |  |  | Valor total
2529 | FECHO FIO REDONDO 4" ZINCADO C/PARAFUSO REF.: SOPRANO OU EQUIVALENTE |  |  |  |  | un | 4.29 | 0.3704 |  |  | 1.59
1672 | LIXA PARA FERRO Nº 100 |  |  |  |  | un | 2.72 | 0.2976 |  |  | 0.81
2417 | MASSA PLASTICA |  |  |  |  | Kg | 32.37 | 0.2381 |  |  | 7.71
2246 | ELETRODO 2.5 OK |  |  |  |  | Kg | 26.77 | 0.1409 |  |  | 3.77
2765 | CANTONEIRA 50X50 CH.16 |  |  |  |  | Kg | 10.83 | 1.8074 |  |  | 19.57
2256 | CADEADO SIMPLES EM LATÃO Nº 30 |  |  |  |  | un | 25.55 | 0.3704 |  |  | 9.46
2515 | CHAPA PERFILADA Nº 16 |  |  |  |  | Kg | 11.68 | 8.5 |  |  | 99.28
1264 | DISCO DE DESBASTE 7/8" PARA CONCRETO/FERRO (1/4" X 7") |  |  |  |  | un | 16.64 | 0.0595 |  |  | 0.99
1334 | DISCO DE CORTE DIAM. 5/8"- 10" |  |  |  |  | un | 13.02 | 0.0332 |  |  | 0.43
2893 | FABRICAÇÃO / MONTAGEM |  |  |  |  | un | 131.13 | 1 |  |  | 131.13
2818 | DOBRADIÇA TIPO FERRADURA NÚMERO 2 |  |  |  |  | un | 22.52 | 0.7407 |  |  | 16.68
2807 | CHAPA LISA Nº 14 TIPO BANDEJA (CORTADA/DOBRADA) |  |  |  |  | Kg | 12.03 | 14.4063 |  |  | 173.31
(C) Total: | [8 empty] | 464.73
Custo direto total (A) + (B) + (C) + (D) + (E) | [8 empty] | 505.76
BDI: 0,00% | [8 empty] | 0
Preço unitário total | [8 empty] | 505.76
Tabela de preços: TABELA DE CUSTOS DE OBRAS CIVIS - T195 - JANEIRO/2023 - SEM DESONERAÇÃO | [8 empty] | Data base: 01/01/2023
Serviço: 180305 - PORTÃO DE ABRIR 02 FOLHAS DE TELA E TUBO GALVANIZADO 2" PT 9 C/FERRAGENS | [8 empty] | Unidade: m2
Código auxiliar | (B) Mãos-de-obra |  | Eq. Salarial |  | Sal/Hora |  | Encargos(%) | Consumo |  |  | Custo Horário
0005 | SERVENTE |  | 5.7 |  | 12.48 |  | 119.02 | 1.464 |  |  | 18.27
0004 | PEDREIRO |  | 9.54 |  | 20.89 |  | 119.02 | 1.1979 |  |  | 25.02
(B) Total: | [8 empty] | 43.29
Código auxiliar | (C) Materiais |  |  |  |  | Unidade | Valor unitário | Consumo |  |  | Valor total
1334 | DISCO DE CORTE DIAM. 5/8"- 10" |  |  |  |  | un | 13.02 | 0.0499 |  |  | 0.65
1264 | DISCO DE DESBASTE 7/8" PARA CONCRETO/FERRO (1/4" X 7") |  |  |  |  | un | 16.64 | 0.0595 |  |  | 0.99
H663 | COTOVELO FERRO GALVANIZADO 90°X2" |  |  |  |  | un | 52.27 | 1.2698 |  |  | 66.37
1215 | CIMENTO PORTLAND CPII-32 |  |  |  |  | Kg | 0.64 | 4.425 |  |  | 2.83
2256 | CADEADO SIMPLES EM LATÃO Nº 30 |  |  |  |  | un | 25.55 | 0.1587 |  |  | 4.05
2481 | CHAPA DE AÇO 1/4" |  |  |  |  | Kg | 10.91 | 0.081 |  |  | 0.88
2372 | CHAPA PERFILADA Nº 18 |  |  |  |  | Kg | 11.73 | 6.0238 |  |  | 70.66
0104 | AREIA MÉDIA |  |  |  |  | m3 | 180.42 | 0.0133 |  |  | 2.4
2386 | BRITA Nº 1 |  |  |  |  | m3 | 138.87 | 0.0062 |  |  | 0.86
2387 | BRITA Nº 0 |  |  |  |  | m3 | 146.82 | 0.0062 |  |  | 0.91
2246 | ELETRODO 2.5 OK |  |  |  |  | Kg | 26.77 | 0.0928 |  |  | 2.48
2417 | MASSA PLASTICA |  |  |  |  | Kg | 32.37 | 0.2381 |  |  | 7.71
1672 | LIXA PARA FERRO Nº 100 |  |  |  |  | un | 2.72 | 0.2976 |  |  | 0.81
2529 | FECHO FIO REDONDO 4" ZINCADO C/PARAFUSO REF.: SOPRANO OU EQUIVALENTE |  |  |  |  | un | 4.29 | 0.3175 |  |  | 1.36
2672 | TELA ARAME 5X5 CM FIO 12 |  |  |  |  | m2 | 40.92 | 1 |  |  | 40.92
H682 | TUBO FERRO GALVANIZADO 2" |  |  |  |  | m | 97.73 | 2.381 |  |  | 232.7
2894 | FABRICAÇÃO / MONTAGEM |  |  |  |  | un | 171.83 | 1 |  |  | 171.83
(C) Total: | [8 empty] | 608.41
Custo direto total (A) + (B) + (C) + (D) + (E) | [8 empty] | 651.7
BDI: 0,00% | [8 empty] | 0
Preço unitário total | [8 empty] | 651.7
Tabela de preços: TABELA DE CUSTOS DE OBRAS CIVIS - T195 - JANEIRO/2023 - SEM DESONERAÇÃO | [8 empty] | Data base: 01/01/2023
Serviço: 180307 - PORTÃO DE ABRIR 01 FOLHA COM CHAPA TRAPEZOIDAL / TUBO DE ACO PT-5 C/FERRAGENS | [8 empty] | Unidade: m2
Código auxiliar | (B) Mãos-de-obra |  | Eq. Salarial |  | Sal/Hora |  | Encargos(%) | Consumo |  |  | Custo Horário
0005 | SERVENTE |  | 5.7 |  | 12.48 |  | 119.02 | 1.2832 |  |  | 16.01
0004 | PEDREIRO |  | 9.54 |  | 20.89 |  | 119.02 | 1.1979 |  |  | 25.02
(B) Total: | [8 empty] | 41.03
Código auxiliar | (C) Materiais |  |  |  |  | Unidade | Valor unitário | Consumo |  |  | Valor total
2763 | TUBO INDUSTRIAL 40X30 CHAPA 18 (1,20 MM) |  |  |  |  | Kg | 11.79 | 4.0833 |  |  | 48.14
1672 | LIXA PARA FERRO Nº 100 |  |  |  |  | un | 2.72 | 0.2976 |  |  | 0.81
2417 | MASSA PLASTICA |  |  |  |  | Kg | 32.37 | 0.2381 |  |  | 7.71
2246 | ELETRODO 2.5 OK |  |  |  |  | Kg | 26.77 | 0.0293 |  |  | 0.78
1265 | DOBRADIÇA FERRO POLIDO 3.1/2 x 3" COM PARAFUSO |  |  |  |  | un | 15.34 | 1.25 |  |  | 19.18
0104 | AREIA MÉDIA |  |  |  |  | m3 | 180.42 | 0.0143 |  |  | 2.58
2372 | CHAPA PERFILADA Nº 18 |  |  |  |  | Kg | 11.73 | 14.9375 |  |  | 175.22
1215 | CIMENTO PORTLAND CPII-32 |  |  |  |  | Kg | 0.64 | 5 |  |  | 3.2
1264 | DISCO DE DESBASTE 7/8" PARA CONCRETO/FERRO (1/4" X 7") |  |  |  |  | un | 16.64 | 0.0595 |  |  | 0.99
1334 | DISCO DE CORTE DIAM. 5/8"- 10" |  |  |  |  | un | 13.02 | 0.0325 |  |  | 0.42
2895 | FABRICAÇÃO / MONTAGEM |  |  |  |  | un | 120.3 | 1 |  |  | 120.3
2809 | FECHADURA TIPO ALAVANCA 2230 LAFONTE /8749-E16 IMAB OU EQUIVALENTE |  |  |  |  | un | 113.96 | 0.4167 |  |  | 47.49
(C) Total: | [8 empty] | 426.82
Custo direto total (A) + (B) + (C) + (D) + (E) | [8 empty] | 467.85
BDI: 0,00% | [8 empty] | 0
Preço unitário total | [8 empty] | 467.85
Tabela de preços: TABELA DE CUSTOS DE OBRAS CIVIS - T195 - JANEIRO/2023 - SEM DESONERAÇÃO | [8 empty] | Data base: 01/01/2023
Serviço: 180308 - PORTÃO DE ABRIR DE 02 FOLHAS EM CHAPA 14 / GRADE DE FERRO PT-7 C/FERRAGENS | [8 empty] | Unidade: m2
Código auxiliar | (B) Mãos-de-obra |  | Eq. Salarial |  | Sal/Hora |  | Encargos(%) | Consumo |  |  | Custo Horário
0005 | SERVENTE |  | 5.7 |  | 12.48 |  | 119.02 | 1.464 |  |  | 18.27
0004 | PEDREIRO |  | 9.54 |  | 20.89 |  | 119.02 | 1.1979 |  |  | 25.02
(B) Total: | [8 empty] | 43.29
Código auxiliar | (C) Materiais |  |  |  |  | Unidade | Valor unitário | Consumo |  |  | Valor total
1334 | DISCO DE CORTE DIAM. 5/8"- 10" |  |  |  |  | un | 13.02 | 0.0727 |  |  | 0.95
1264 | DISCO DE DESBASTE 7/8" PARA CONCRETO/FERRO (1/4" X 7") |  |  |  |  | un | 16.64 | 0.0595 |  |  | 0.99
1215 | CIMENTO PORTLAND CPII-32 |  |  |  |  | Kg | 0.64 | 4.425 |  |  | 2.83
2481 | CHAPA DE AÇO 1/4" |  |  |  |  | Kg | 10.91 | 0.102 |  |  | 1.11
2764 | CANTONEIRA 1 1/4"X1 1/4" CH. 1/4" |  |  |  |  | Kg | 12.66 | 11.384 |  |  | 144.12
2256 | CADEADO SIMPLES EM LATÃO Nº 30 |  |  |  |  | un | 25.55 | 0.2 |  |  | 5.11
0104 | AREIA MÉDIA |  |  |  |  | m3 | 180.42 | 0.0133 |  |  | 2.4
2387 | BRITA Nº 0 |  |  |  |  | m3 | 146.82 | 0.0062 |  |  | 0.91
2386 | BRITA Nº 1 |  |  |  |  | m3 | 138.87 | 0.0062 |  |  | 0.86
2246 | ELETRODO 2.5 OK |  |  |  |  | Kg | 26.77 | 0.0878 |  |  | 2.35
1393 | FERRO REDONDO 1/2" (CHEIO) |  |  |  |  | Kg | 12.17 | 5.168 |  |  | 62.89
2417 | MASSA PLASTICA |  |  |  |  | Kg | 32.37 | 0.2381 |  |  | 7.71
1672 | LIXA PARA FERRO Nº 100 |  |  |  |  | un | 2.72 | 0.2976 |  |  | 0.81
H690 | TUBO FERRO GALVANIZADO 1.1/2" |  |  |  |  | m | 72.64 | 3.2 |  |  | 232.45
2529 | FECHO FIO REDONDO 4" ZINCADO C/PARAFUSO REF.: SOPRANO OU EQUIVALENTE |  |  |  |  | un | 4.29 | 0.4 |  |  | 1.72
2808 | CHAPA VINCADA Nº 14 TIPO BANDEJA (CORTADA/DOBRADA) |  |  |  |  | Kg | 11.64 | 7.384 |  |  | 85.95
2896 | FABRICAÇÃO / MONTAGEM |  |  |  |  | un | 218.46 | 1 |  |  | 218.46
(C) Total: | [8 empty] | 771.62
Custo direto total (A) + (B) + (C) + (D) + (E) | [8 empty] | 814.91
BDI: 0,00% | [8 empty] | 0
Preço unitário total | [8 empty] | 814.91
Tabela de preços: TABELA DE CUSTOS DE OBRAS CIVIS - T195 - JANEIRO/2023 - SEM DESONERAÇÃO | [8 empty] | Data base: 01/01/2023
Serviço: 180309 - PORTÃO DE CORRER E ABRIR CONJUGADO PT-8 C/FERRAGENS | [8 empty] | Unidade: m2
Código auxiliar | (B) Mãos-de-obra |  | Eq. Salarial |  | Sal/Hora |  | Encargos(%) | Consumo |  |  | Custo Horário
0005 | SERVENTE |  | 5.7 |  | 12.48 |  | 119.02 | 1.2832 |  |  | 16.01
0004 | PEDREIRO |  | 9.54 |  | 20.89 |  | 119.02 | 1.1979 |  |  | 25.02
(B) Total: | [8 empty] | 41.03
Código auxiliar | (C) Materiais |  |  |  |  | Unidade | Valor unitário | Consumo |  |  | Valor total
2767 | TUBO INDUSTRIAL 40X30 CHAPA 16 (1,50 MM) |  |  |  |  | Kg | 11.18 | 6.152 |  |  | 68.78
1672 | LIXA PARA FERRO Nº 100 |  |  |  |  | un | 2.72 | 0.2976 |  |  | 0.81
2417 | MASSA PLASTICA |  |  |  |  | Kg | 32.37 | 0.2381 |  |  | 7.71
2246 | ELETRODO 2.5 OK |  |  |  |  | Kg | 26.77 | 0.0848 |  |  | 2.27
1265 | DOBRADIÇA FERRO POLIDO 3.1/2 x 3" COM PARAFUSO |  |  |  |  | un | 15.34 | 0.6 |  |  | 9.2
2766 | FERRO CHATO 1/8"X1" |  |  |  |  | Kg | 12.54 | 0.884 |  |  | 11.09
2375 | FERRO CANTONEIRA 1/8 X 1" |  |  |  |  | Kg | 10.75 | 1.44 |  |  | 15.48
2256 | CADEADO SIMPLES EM LATÃO Nº 30 |  |  |  |  | un | 25.55 | 0.2 |  |  | 5.11
2372 | CHAPA PERFILADA Nº 18 |  |  |  |  | Kg | 11.73 | 11.268 |  |  | 132.17
2515 | CHAPA PERFILADA Nº 16 |  |  |  |  | Kg | 11.68 | 2.41 |  |  | 28.15
1264 | DISCO DE DESBASTE 7/8" PARA CONCRETO/FERRO (1/4" X 7") |  |  |  |  | un | 16.64 | 0.0595 |  |  | 0.99
1334 | DISCO DE CORTE DIAM. 5/8"- 10" |  |  |  |  | un | 13.02 | 0.049 |  |  | 0.64
2897 | FABRICAÇÃO / MONTAGEM |  |  |  |  | un | 127.35 | 1 |  |  | 127.35
2809 | FECHADURA TIPO ALAVANCA 2230 LAFONTE /8749-E16 IMAB OU EQUIVALENTE |  |  |  |  | un | 113.96 | 0.2 |  |  | 22.79
2817 | ROLDANA EM FERRO 2" PARA PORTÃO DE CORRER |  |  |  |  | un | 14.75 | 0.4 |  |  | 5.9
2812 | RODÍZIO DUPLO 1 1/2"COM ESFERA |  |  |  |  | un | 23.9 | 0.4 |  |  | 9.56
(C) Total: | [8 empty] | 448
Custo direto total (A) + (B) + (C) + (D) + (E) | [8 empty] | 489.03
BDI: 0,00% | [8 empty] | 0
Preço unitário total | [8 empty] | 489.03
Tabela de preços: TABELA DE CUSTOS DE OBRAS CIVIS - T195 - JANEIRO/2023 - SEM DESONERAÇÃO | [8 empty] | Data base: 01/01/2023
Serviço: 180310 - GRADE DE PROTECAO EM CANTONEIRA/FERRO QUADRADO GP3-GP4 | [8 empty] | Unidade: m2
Código auxiliar | (B) Mãos-de-obra |  | Eq. Salarial |  | Sal/Hora |  | Encargos(%) | Consumo |  |  | Custo Horário
0005 | SERVENTE |  | 5.7 |  | 12.48 |  | 119.02 | 1.0377 |  |  | 12.95
0004 | PEDREIRO |  | 9.54 |  | 20.89 |  | 119.02 | 1.1144 |  |  | 23.28
(B) Total: | [8 empty] | 36.23
Código auxiliar | (C) Materiais |  |  |  |  | Unidade | Valor unitário | Consumo |  |  | Valor total
1334 | DISCO DE CORTE DIAM. 5/8"- 10" |  |  |  |  | un | 13.02 | 0.1086 |  |  | 1.41
1264 | DISCO DE DESBASTE 7/8" PARA CONCRETO/FERRO (1/4" X 7") |  |  |  |  | un | 16.64 | 0.0595 |  |  | 0.99
1215 | CIMENTO PORTLAND CPII-32 |  |  |  |  | Kg | 0.64 | 0.9956 |  |  | 0.64
0104 | AREIA MÉDIA |  |  |  |  | m3 | 180.42 | 0.0028 |  |  | 0.51
2375 | FERRO CANTONEIRA 1/8 X 1" |  |  |  |  | Kg | 10.75 | 3.7022 |  |  | 39.8
2246 | ELETRODO 2.5 OK |  |  |  |  | Kg | 26.77 | 0.0822 |  |  | 2.2
2716 | FERRO QUADRADO 3/8" ( CHEIO) |  |  |  |  | Kg | 11.62 | 13.8844 |  |  | 161.34
2417 | MASSA PLASTICA |  |  |  |  | Kg | 32.37 | 0.2381 |  |  | 7.71
1672 | LIXA PARA FERRO Nº 100 |  |  |  |  | un | 2.72 | 0.2976 |  |  | 0.81
2898 | FABRICAÇÃO / MONTAGEM |  |  |  |  | un | 85.7 | 1 |  |  | 85.7
(C) Total: | [8 empty] | 301.11
Custo direto total (A) + (B) + (C) + (D) + (E) | [8 empty] | 337.34
BDI: 0,00% | [8 empty] | 0
Preço unitário total | [8 empty] | 337.34
Tabela de preços: TABELA DE CUSTOS DE OBRAS CIVIS - T195 - JANEIRO/2023 - SEM DESONERAÇÃO | [8 empty] | Data base: 01/01/2023
Serviço: 180311 - GRADE DE PROTECAO/TUBO INDUSTRIAL/FERRO REDONDO-GP5 | [8 empty] | Unidade: m2
Código auxiliar | (B) Mãos-de-obra |  | Eq. Salarial |  | Sal/Hora |  | Encargos(%) | Consumo |  |  | Custo Horário
0005 | SERVENTE |  | 5.7 |  | 12.48 |  | 119.02 | 0.6667 |  |  | 8.32
0004 | PEDREIRO |  | 9.54 |  | 20.89 |  | 119.02 | 0.6667 |  |  | 13.93
(B) Total: | [8 empty] | 22.25
Código auxiliar | (C) Materiais |  |  |  |  | Unidade | Valor unitário | Consumo |  |  | Valor total
1672 | LIXA PARA FERRO Nº 100 |  |  |  |  | un | 2.72 | 0.2976 |  |  | 0.81
2417 | MASSA PLASTICA |  |  |  |  | Kg | 32.37 | 0.2381 |  |  | 7.71
1393 | FERRO REDONDO 1/2" (CHEIO) |  |  |  |  | Kg | 12.17 | 9.1233 |  |  | 111.03
2246 | ELETRODO 2.5 OK |  |  |  |  | Kg | 26.77 | 0.1185 |  |  | 3.17
2375 | FERRO CANTONEIRA 1/8 X 1" |  |  |  |  | Kg | 10.75 | 2.7767 |  |  | 29.85
2760 | TUBO INDUSTRIAL 30X30 CHAPA 18 (1,20 MM) |  |  |  |  | Kg | 12.56 | 2.5467 |  |  | 31.99
2719 | CHAPA PERFILADA 3/16" |  |  |  |  | Kg | 10.82 | 2.3667 |  |  | 25.61
1264 | DISCO DE DESBASTE 7/8" PARA CONCRETO/FERRO (1/4" X 7") |  |  |  |  | un | 16.64 | 0.0595 |  |  | 0.99
1334 | DISCO DE CORTE DIAM. 5/8"- 10" |  |  |  |  | un | 13.02 | 0.0684 |  |  | 0.89
2899 | FABRICAÇÃO / MONTAGEM |  |  |  |  | un | 84.82 | 1 |  |  | 84.82
(C) Total: | [8 empty] | 296.87
Custo direto total (A) + (B) + (C) + (D) + (E) | [8 empty] | 319.12
BDI: 0,00% | [8 empty] | 0
Preço unitário total | [8 empty] | 319.12
Tabela de preços: TABELA DE CUSTOS DE OBRAS CIVIS - T195 - JANEIRO/2023 - SEM DESONERAÇÃO | [8 empty] | Data base: 01/01/2023
Serviço: 180312 - GRADE DE FRENTE/FERRO REDONDO COM ESTACA D=25CM ARMADA - GF-1 | [8 empty] | Unidade: m2
Código auxiliar | (B) Mãos-de-obra |  | Eq. Salarial |  | Sal/Hora |  | Encargos(%) | Consumo |  |  | Custo Horário
0005 | SERVENTE |  | 5.7 |  | 12.48 |  | 119.02 | 1.0206 |  |  | 12.74
0004 | PEDREIRO |  | 9.54 |  | 20.89 |  | 119.02 | 0.5601 |  |  | 11.7
0032 | OPERADOR DE BETONEIRA |  | 6.84 |  | 14.98 |  | 119.02 | 0.0275 |  |  | 0.41
0006 | ARMADOR |  | 9.54 |  | 20.89 |  | 119.02 | 0.057 |  |  | 1.19
(B) Total: | [8 empty] | 26.04
Código auxiliar | (C) Materiais |  |  |  |  | Unidade | Valor unitário | Consumo |  |  | Valor total
1334 | DISCO DE CORTE DIAM. 5/8"- 10" |  |  |  |  | un | 13.02 | 0.0264 |  |  | 0.34
1264 | DISCO DE DESBASTE 7/8" PARA CONCRETO/FERRO (1/4" X 7") |  |  |  |  | un | 16.64 | 0.0595 |  |  | 0.99
2370 | CHAPA PERFILADA Nº 14 |  |  |  |  | Kg | 10.52 | 2.905 |  |  | 30.56
1215 | CIMENTO PORTLAND CPII-32 |  |  |  |  | Kg | 0.64 | 4.2369 |  |  | 2.71
0104 | AREIA MÉDIA |  |  |  |  | m3 | 180.42 | 0.0135 |  |  | 2.44
0102 | ARAME RECOZIDO 18 BWG |  |  |  |  | Kg | 26.56 | 0.0149 |  |  | 0.4
2448 | AÇO CA-60 B - 5,0 MM |  |  |  |  | Kg | 11.63 | 0.2801 |  |  | 3.26
2438 | AÇO CA-50 - 8,0 MM (5/16") |  |  |  |  | Kg | 8.91 | 0.5386 |  |  | 4.8
2387 | BRITA Nº 0 |  |  |  |  | m3 | 146.82 | 0.0062 |  |  | 0.91
2386 | BRITA Nº 1 |  |  |  |  | m3 | 138.87 | 0.0062 |  |  | 0.86
2761 | FERRO CHATO 1/4"X1 1/2" |  |  |  |  | Kg | 12.34 | 0.949 |  |  | 11.71
2246 | ELETRODO 2.5 OK |  |  |  |  | Kg | 26.77 | 0.0604 |  |  | 1.62
1393 | FERRO REDONDO 1/2" (CHEIO) |  |  |  |  | Kg | 12.17 | 9.145 |  |  | 111.29
2417 | MASSA PLASTICA |  |  |  |  | Kg | 32.37 | 0.2381 |  |  | 7.71
1672 | LIXA PARA FERRO Nº 100 |  |  |  |  | un | 2.72 | 0.2976 |  |  | 0.81
2900 | FABRICAÇÃO / MONTAGEM |  |  |  |  | un | 66.01 | 1 |  |  | 66.01
(C) Total: | [8 empty] | 246.42
Custo direto total (A) + (B) + (C) + (D) + (E) | [8 empty] | 272.46
BDI: 0,00% | [8 empty] | 0
Preço unitário total | [8 empty] | 272.46
Tabela de preços: TABELA DE CUSTOS DE OBRAS CIVIS - T195 - JANEIRO/2023 - SEM DESONERAÇÃO | [8 empty] | Data base: 01/01/2023
Serviço: 180313 - GRADE DE FRENTE/TUBO DE AÇO COM ESTACA D=25CM ARMADA - GF-2 | [8 empty] | Unidade: m2
Código auxiliar | (B) Mãos-de-obra |  | Eq. Salarial |  | Sal/Hora |  | Encargos(%) | Consumo |  |  | Custo Horário
0005 | SERVENTE |  | 5.7 |  | 12.48 |  | 119.02 | 1.0206 |  |  | 12.74
0032 | OPERADOR DE BETONEIRA |  | 6.84 |  | 14.98 |  | 119.02 | 0.0275 |  |  | 0.41
0004 | PEDREIRO |  | 9.54 |  | 20.89 |  | 119.02 | 0.5601 |  |  | 11.7
0006 | ARMADOR |  | 9.54 |  | 20.89 |  | 119.02 | 0.057 |  |  | 1.19
(B) Total: | [8 empty] | 26.04
Código auxiliar | (C) Materiais |  |  |  |  | Unidade | Valor unitário | Consumo |  |  | Valor total
1672 | LIXA PARA FERRO Nº 100 |  |  |  |  | un | 2.72 | 0.2976 |  |  | 0.81
2417 | MASSA PLASTICA |  |  |  |  | Kg | 32.37 | 0.2381 |  |  | 7.71
2718 | METALON 20 X 20 CHAPA 18 (1,20 MM) |  |  |  |  | Kg | 12.06 | 5.7 |  |  | 68.74
2246 | ELETRODO 2.5 OK |  |  |  |  | Kg | 26.77 | 0.0708 |  |  | 1.9
2762 | TUBO INDUSTRIAL 30X20 CHAPA 18 (1,20 MM) |  |  |  |  | Kg | 12.06 | 2.0509 |  |  | 24.73
2386 | BRITA Nº 1 |  |  |  |  | m3 | 138.87 | 0.0062 |  |  | 0.86
2387 | BRITA Nº 0 |  |  |  |  | m3 | 146.82 | 0.0062 |  |  | 0.91
2438 | AÇO CA-50 - 8,0 MM (5/16") |  |  |  |  | Kg | 8.91 | 0.5386 |  |  | 4.8
2448 | AÇO CA-60 B - 5,0 MM |  |  |  |  | Kg | 11.63 | 0.2801 |  |  | 3.26
0102 | ARAME RECOZIDO 18 BWG |  |  |  |  | Kg | 26.56 | 0.0149 |  |  | 0.4
0104 | AREIA MÉDIA |  |  |  |  | m3 | 180.42 | 0.0135 |  |  | 2.44
1215 | CIMENTO PORTLAND CPII-32 |  |  |  |  | Kg | 0.64 | 4.2369 |  |  | 2.71
2370 | CHAPA PERFILADA Nº 14 |  |  |  |  | Kg | 10.52 | 3.052 |  |  | 32.11
1264 | DISCO DE DESBASTE 7/8" PARA CONCRETO/FERRO (1/4" X 7") |  |  |  |  | un | 16.64 | 0.0595 |  |  | 0.99
1334 | DISCO DE CORTE DIAM. 5/8"- 10" |  |  |  |  | un | 13.02 | 0.0801 |  |  | 1.04
2901 | FABRICAÇÃO / MONTAGEM |  |  |  |  | un | 55.21 | 1 |  |  | 55.21
(C) Total: | [8 empty] | 208.62
Custo direto total (A) + (B) + (C) + (D) + (E) | [8 empty] | 234.66
BDI: 0,00% | [8 empty] | 0
Preço unitário total | [8 empty] | 234.66
Tabela de preços: TABELA DE CUSTOS DE OBRAS CIVIS - T195 - JANEIRO/2023 - SEM DESONERAÇÃO | [8 empty] | Data base: 01/01/2023
Serviço: 180314 - GUARDA CORPO COM CORRIMÃO/TUBO INDUSTRIAL GC-1 | [8 empty] | Unidade: m2
Código auxiliar | (B) Mãos-de-obra |  | Eq. Salarial |  | Sal/Hora |  | Encargos(%) | Consumo |  |  | Custo Horário
0025 | OFICIAL "B" |  | 9.64 |  | 21.11 |  | 119.02 | 0.5 |  |  | 10.56
0008 | AJUDANTE |  | 6.7 |  | 14.67 |  | 119.02 | 0.5 |  |  | 7.34
(B) Total: | [8 empty] | 17.9
Código auxiliar | (C) Materiais |  |  |  |  | Unidade | Valor unitário | Consumo |  |  | Valor total
1334 | DISCO DE CORTE DIAM. 5/8"- 10" |  |  |  |  | un | 13.02 | 0.2334 |  |  | 3.04
1264 | DISCO DE DESBASTE 7/8" PARA CONCRETO/FERRO (1/4" X 7") |  |  |  |  | un | 16.64 | 0.051 |  |  | 0.85
2719 | CHAPA PERFILADA 3/16" |  |  |  |  | Kg | 10.82 | 0.6984 |  |  | 7.56
2150 | CHAPA DE AÇO DOBRADA Nº 13 (2,25 MM) |  |  |  |  | Kg | 10.59 | 0.373 |  |  | 3.95
2436 | AÇO CA-25 - 6,3 MM (1/4") - BARRA LISA A-36 |  |  |  |  | Kg | 9.03 | 0.1984 |  |  | 1.79
2377 | TUBO INDUSTRIAL 40X40 CHAPA 13 (2,25 MM) |  |  |  |  | Kg | 13.93 | 6.9762 |  |  | 97.18
2504 | TUBO INDUSTRIAL REDONDO 1" CHAPA 13 (2,25 MM) |  |  |  |  | Kg | 11.53 | 5.0952 |  |  | 58.75
2421 | TUBO INDUSTRIAL 1.1/2" CHAPA 13 (2,25 MM) |  |  |  |  | Kg | 11.24 | 1.6349 |  |  | 18.38
2376 | TUBO INDUSTRIAL 2" CHAPA 13 (2,25 MM) |  |  |  |  | Kg | 11.38 | 8.5556 |  |  | 97.36
2246 | ELETRODO 2.5 OK |  |  |  |  | Kg | 26.77 | 0.1146 |  |  | 3.07
2417 | MASSA PLASTICA |  |  |  |  | Kg | 32.37 | 0.2041 |  |  | 6.61
1672 | LIXA PARA FERRO Nº 100 |  |  |  |  | un | 2.72 | 0.2551 |  |  | 0.69
2902 | FABRICAÇÃO / MONTAGEM |  |  |  |  | un | 119.69 | 1 |  |  | 119.69
(C) Total: | [8 empty] | 418.92
Custo direto total (A) + (B) + (C) + (D) + (E) | [8 empty] | 436.82
BDI: 0,00% | [8 empty] | 0
Preço unitário total | [8 empty] | 436.82
Tabela de preços: TABELA DE CUSTOS DE OBRAS CIVIS - T195 - JANEIRO/2023 - SEM DESONERAÇÃO | [8 empty] | Data base: 01/01/2023
Serviço: 180315 - GUARDA CORPO COM CORRIMÃO/TUBO IND. E TELA ARTÍSTICA GC-2 | [8 empty] | Unidade: m2
Código auxiliar | (B) Mãos-de-obra |  | Eq. Salarial |  | Sal/Hora |  | Encargos(%) | Consumo |  |  | Custo Horário
0025 | OFICIAL "B" |  | 9.64 |  | 21.11 |  | 119.02 | 0.5 |  |  | 10.56
0008 | AJUDANTE |  | 6.7 |  | 14.67 |  | 119.02 | 0.5 |  |  | 7.34
(B) Total: | [8 empty] | 17.9
Código auxiliar | (C) Materiais |  |  |  |  | Unidade | Valor unitário | Consumo |  |  | Valor total
1672 | LIXA PARA FERRO Nº 100 |  |  |  |  | un | 2.72 | 0.2551 |  |  | 0.69
2417 | MASSA PLASTICA |  |  |  |  | Kg | 32.37 | 0.2041 |  |  | 6.61
2246 | ELETRODO 2.5 OK |  |  |  |  | Kg | 26.77 | 0.1122 |  |  | 3
2421 | TUBO INDUSTRIAL 1.1/2" CHAPA 13 (2,25 MM) |  |  |  |  | Kg | 11.24 | 1.6349 |  |  | 18.38
2377 | TUBO INDUSTRIAL 40X40 CHAPA 13 (2,25 MM) |  |  |  |  | Kg | 13.93 | 9.3016 |  |  | 129.57
2376 | TUBO INDUSTRIAL 2" CHAPA 13 (2,25 MM) |  |  |  |  | Kg | 11.38 | 8.5556 |  |  | 97.36
2260 | TELA ARTISTICA # 3 CM FIO 14 |  |  |  |  | m2 | 49 | 0.6507 |  |  | 31.88
2436 | AÇO CA-25 - 6,3 MM (1/4") - BARRA LISA A-36 |  |  |  |  | Kg | 9.03 | 0.1984 |  |  | 1.79
2150 | CHAPA DE AÇO DOBRADA Nº 13 (2,25 MM) |  |  |  |  | Kg | 10.59 | 0.373 |  |  | 3.95
2719 | CHAPA PERFILADA 3/16" |  |  |  |  | Kg | 10.82 | 0.6984 |  |  | 7.56
2372 | CHAPA PERFILADA Nº 18 |  |  |  |  | Kg | 11.73 | 1.4286 |  |  | 16.76
1264 | DISCO DE DESBASTE 7/8" PARA CONCRETO/FERRO (1/4" X 7") |  |  |  |  | un | 16.64 | 0.051 |  |  | 0.85
1334 | DISCO DE CORTE DIAM. 5/8"- 10" |  |  |  |  | un | 13.02 | 0.2049 |  |  | 2.67
2903 | FABRICAÇÃO / MONTAGEM |  |  |  |  | un | 128.43 | 1 |  |  | 128.43
(C) Total: | [8 empty] | 449.5
Custo direto total (A) + (B) + (C) + (D) + (E) | [8 empty] | 467.4
BDI: 0,00% | [8 empty] | 0
Preço unitário total | [8 empty] | 467.4
Tabela de preços: TABELA DE CUSTOS DE OBRAS CIVIS - T195 - JANEIRO/2023 - SEM DESONERAÇÃO | [8 empty] | Data base: 01/01/2023
Serviço: 180316 - CORRIMÃO/TUBO INDUSTRIAL C-1 | [8 empty] | Unidade: m
Código auxiliar | (B) Mãos-de-obra |  | Eq. Salarial |  | Sal/Hora |  | Encargos(%) | Consumo |  |  | Custo Horário
0025 | OFICIAL "B" |  | 9.64 |  | 21.11 |  | 119.02 | 0.5 |  |  | 10.56
0008 | AJUDANTE |  | 6.7 |  | 14.67 |  | 119.02 | 0.5 |  |  | 7.34
(B) Total: | [8 empty] | 17.9
Código auxiliar | (C) Materiais |  |  |  |  | Unidade | Valor unitário | Consumo |  |  | Valor total
1334 | DISCO DE CORTE DIAM. 5/8"- 10" |  |  |  |  | un | 13.02 | 0.0801 |  |  | 1.04
1264 | DISCO DE DESBASTE 7/8" PARA CONCRETO/FERRO (1/4" X 7") |  |  |  |  | un | 16.64 | 0.0119 |  |  | 0.2
2719 | CHAPA PERFILADA 3/16" |  |  |  |  | Kg | 10.82 | 0.2111 |  |  | 2.28
2436 | AÇO CA-25 - 6,3 MM (1/4") - BARRA LISA A-36 |  |  |  |  | Kg | 9.03 | 0.1378 |  |  | 1.24
2421 | TUBO INDUSTRIAL 1.1/2" CHAPA 13 (2,25 MM) |  |  |  |  | Kg | 11.24 | 2.6875 |  |  | 30.21
2246 | ELETRODO 2.5 OK |  |  |  |  | Kg | 26.77 | 0.0708 |  |  | 1.9
2417 | MASSA PLASTICA |  |  |  |  | Kg | 32.37 | 0.0476 |  |  | 1.54
1672 | LIXA PARA FERRO Nº 100 |  |  |  |  | un | 2.72 | 0.0595 |  |  | 0.16
2504 | TUBO INDUSTRIAL REDONDO 1" CHAPA 13 (2,25 MM) |  |  |  |  | Kg | 11.53 | 0.1 |  |  | 1.15
2904 | FABRICAÇÃO / MONTAGEM |  |  |  |  | un | 15.89 | 1 |  |  | 15.89
(C) Total: | [8 empty] | 55.61
Custo direto total (A) + (B) + (C) + (D) + (E) | [8 empty] | 73.51
BDI: 0,00% | [8 empty] | 0
Preço unitário total | [8 empty] | 73.51
Tabela de preços: TABELA DE CUSTOS DE OBRAS CIVIS - T195 - JANEIRO/2023 - SEM DESONERAÇÃO | [8 empty] | Data base: 01/01/2023
Serviço: 180317 - GRADE PADRÃO PARA CELA | [8 empty] | Unidade: m2
Código auxiliar | (B) Mãos-de-obra |  | Eq. Salarial |  | Sal/Hora |  | Encargos(%) | Consumo |  |  | Custo Horário
0005 | SERVENTE |  | 5.7 |  | 12.48 |  | 119.02 | 1.3336 |  |  | 16.64
0004 | PEDREIRO |  | 9.54 |  | 20.89 |  | 119.02 | 1.393 |  |  | 29.1
(B) Total: | [8 empty] | 45.74
Código auxiliar | (C) Materiais |  |  |  |  | Unidade | Valor unitário | Consumo |  |  | Valor total
1672 | LIXA PARA FERRO Nº 100 |  |  |  |  | un | 2.72 | 0.2976 |  |  | 0.81
2417 | MASSA PLASTICA |  |  |  |  | Kg | 32.37 | 0.2381 |  |  | 7.71
2246 | ELETRODO 2.5 OK |  |  |  |  | Kg | 26.77 | 0.2856 |  |  | 7.65
1120 | AÇO CA-25 |  |  |  |  | Kg | 8.62 | 16.9639 |  |  | 146.23
0104 | AREIA MÉDIA |  |  |  |  | m3 | 180.42 | 0.0165 |  |  | 2.98
2386 | BRITA Nº 1 |  |  |  |  | m3 | 138.87 | 0.0258 |  |  | 3.58
2352 | FERRO CHATO 3/8" X 2" |  |  |  |  | Kg | 10.86 | 19.6075 |  |  | 212.94
1215 | CIMENTO PORTLAND CPII-32 |  |  |  |  | Kg | 0.64 | 12.1905 |  |  | 7.8
1264 | DISCO DE DESBASTE 7/8" PARA CONCRETO/FERRO (1/4" X 7") |  |  |  |  | un | 16.64 | 0.0595 |  |  | 0.99
1334 | DISCO DE CORTE DIAM. 5/8"- 10" |  |  |  |  | un | 13.02 | 0.0546 |  |  | 0.71
2905 | FABRICAÇÃO / MONTAGEM |  |  |  |  | un | 150.82 | 1 |  |  | 150.82
(C) Total: | [8 empty] | 542.22
Custo direto total (A) + (B) + (C) + (D) + (E) | [8 empty] | 587.96
BDI: 0,00% | [8 empty] | 0
Preço unitário total | [8 empty] | 587.96
Tabela de preços: TABELA DE CUSTOS DE OBRAS CIVIS - T195 - JANEIRO/2023 - SEM DESONERAÇÃO | [8 empty] | Data base: 01/01/2023
Serviço: 180318 - GUARDA BICICLETAS | [8 empty] | Unidade: M
Código auxiliar | (B) Mãos-de-obra |  | Eq. Salarial |  | Sal/Hora |  | Encargos(%) | Consumo |  |  | Custo Horário
0005 | SERVENTE |  | 5.7 |  | 12.48 |  | 119.02 | 0.1333 |  |  | 1.66
0025 | OFICIAL "B" |  | 9.64 |  | 21.11 |  | 119.02 | 0.1333 |  |  | 2.81
(B) Total: | [8 empty] | 4.47
Código auxiliar | (C) Materiais |  |  |  |  | Unidade | Valor unitário | Consumo |  |  | Valor total
1334 | DISCO DE CORTE DIAM. 5/8"- 10" |  |  |  |  | un | 13.02 | 0.0517 |  |  | 0.67
1264 | DISCO DE DESBASTE 7/8" PARA CONCRETO/FERRO (1/4" X 7") |  |  |  |  | un | 16.64 | 0.0298 |  |  | 0.5
1120 | AÇO CA-25 |  |  |  |  | Kg | 8.62 | 4.1168 |  |  | 35.49
2246 | ELETRODO 2.5 OK |  |  |  |  | Kg | 26.77 | 0.0251 |  |  | 0.67
2417 | MASSA PLASTICA |  |  |  |  | Kg | 32.37 | 0.119 |  |  | 3.85
2389 | METALON 20X30 CHAPA 18 (1,20 MM) |  |  |  |  | Kg | 12.17 | 11.2792 |  |  | 137.27
2221 | PARAFUSO COM BUCHA S-8 |  |  |  |  | un | 0.68 | 2.4 |  |  | 1.63
1672 | LIXA PARA FERRO Nº 100 |  |  |  |  | un | 2.72 | 0.1488 |  |  | 0.4
2906 | FABRICAÇÃO / MONTAGEM |  |  |  |  | un | 72.19 | 1 |  |  | 72.19
(C) Total: | [8 empty] | 252.67
Custo direto total (A) + (B) + (C) + (D) + (E) | [8 empty] | 257.14
BDI: 0,00% | [8 empty] | 0
Preço unitário total | [8 empty] | 257.14
Tabela de preços: TABELA DE CUSTOS DE OBRAS CIVIS - T195 - JANEIRO/2023 - SEM DESONERAÇÃO | [8 empty] | Data base: 01/01/2023
Serviço: 180320 - GRADE GINASIO - TELA PORTUG.3X3CM FIO12/TB.INDUST.1.1/2" | [8 empty] | Unidade: m2
Código auxiliar | (B) Mãos-de-obra |  | Eq. Salarial |  | Sal/Hora |  | Encargos(%) | Consumo |  |  | Custo Horário
0005 | SERVENTE |  | 5.7 |  | 12.48 |  | 119.02 | 0.5 |  |  | 6.24
0025 | OFICIAL "B" |  | 9.64 |  | 21.11 |  | 119.02 | 0.5 |  |  | 10.56
(B) Total: | [8 empty] | 16.8
Código auxiliar | (C) Materiais |  |  |  |  | Unidade | Valor unitário | Consumo |  |  | Valor total
1672 | LIXA PARA FERRO Nº 100 |  |  |  |  | un | 2.72 | 0.2976 |  |  | 0.81
2417 | MASSA PLASTICA |  |  |  |  | Kg | 32.37 | 0.2381 |  |  | 7.71
2246 | ELETRODO 2.5 OK |  |  |  |  | Kg | 26.77 | 0.175 |  |  | 4.68
2470 | FERRO CANTONEIRA 1/8" X 7/8" |  |  |  |  | Kg | 9.03 | 3.676 |  |  | 33.19
2527 | FERRO CANTONEIRA 1/8"X2" |  |  |  |  | Kg | 11.28 | 0.5018 |  |  | 5.66
2421 | TUBO INDUSTRIAL 1.1/2" CHAPA 13 (2,25 MM) |  |  |  |  | Kg | 11.24 | 7.0267 |  |  | 78.98
2528 | TELA PORTUGUESA 3X3CM FIO 12 |  |  |  |  | m2 | 73.8 | 0.4879 |  |  | 36.01
1264 | DISCO DE DESBASTE 7/8" PARA CONCRETO/FERRO (1/4" X 7") |  |  |  |  | un | 16.64 | 0.0595 |  |  | 0.99
1334 | DISCO DE CORTE DIAM. 5/8"- 10" |  |  |  |  | un | 13.02 | 0.0226 |  |  | 0.29
2428 | CHAPA PERFILADA 1/4" |  |  |  |  | Kg | 11.15 | 0.5784 |  |  | 6.45
2907 | FABRICAÇÃO / MONTAGEM |  |  |  |  | un | 69.91 | 1 |  |  | 69.91
(C) Total: | [8 empty] | 244.68
Custo direto total (A) + (B) + (C) + (D) + (E) | [8 empty] | 261.48
BDI: 0,00% | [8 empty] | 0
Preço unitário total | [8 empty] | 261.48
Tabela de preços: TABELA DE CUSTOS DE OBRAS CIVIS - T195 - JANEIRO/2023 - SEM DESONERAÇÃO | [8 empty] | Data base: 01/01/2023
Serviço: 180321 - GRADE GINÁSIO (PARAFUSADA) TELA PORT.3X3CM FIO12/TUB.IND.1.1/2" | [8 empty] | Unidade: m2
Código auxiliar | (B) Mãos-de-obra |  | Eq. Salarial |  | Sal/Hora |  | Encargos(%) | Consumo |  |  | Custo Horário
0005 | SERVENTE |  | 5.7 |  | 12.48 |  | 119.02 | 0.3 |  |  | 3.74
0025 | OFICIAL "B" |  | 9.64 |  | 21.11 |  | 119.02 | 0.3 |  |  | 6.33
(B) Total: | [8 empty] | 10.07
Código auxiliar | (C) Materiais |  |  |  |  | Unidade | Valor unitário | Consumo |  |  | Valor total
2428 | CHAPA PERFILADA 1/4" |  |  |  |  | Kg | 11.15 | 0.5784 |  |  | 6.45
1334 | DISCO DE CORTE DIAM. 5/8"- 10" |  |  |  |  | un | 13.02 | 0.0264 |  |  | 0.34
1264 | DISCO DE DESBASTE 7/8" PARA CONCRETO/FERRO (1/4" X 7") |  |  |  |  | un | 16.64 | 0.0595 |  |  | 0.99
2528 | TELA PORTUGUESA 3X3CM FIO 12 |  |  |  |  | m2 | 73.8 | 0.4879 |  |  | 36.01
2421 | TUBO INDUSTRIAL 1.1/2" CHAPA 13 (2,25 MM) |  |  |  |  | Kg | 11.24 | 7.0267 |  |  | 78.98
2470 | FERRO CANTONEIRA 1/8" X 7/8" |  |  |  |  | Kg | 9.03 | 3.3136 |  |  | 29.92
2246 | ELETRODO 2.5 OK |  |  |  |  | Kg | 26.77 | 0.1762 |  |  | 4.72
2417 | MASSA PLASTICA |  |  |  |  | Kg | 32.37 | 0.2381 |  |  | 7.71
2425 | PARAFUSO 12,5 X 130 C/PORCA E ARRUELA |  |  |  |  | un | 6.9 | 4.2424 |  |  | 29.27
1672 | LIXA PARA FERRO Nº 100 |  |  |  |  | un | 2.72 | 0.2976 |  |  | 0.81
2908 | FABRICAÇÃO / MONTAGEM |  |  |  |  | un | 78.08 | 1 |  |  | 78.08
(C) Total: | [8 empty] | 273.28
Custo direto total (A) + (B) + (C) + (D) + (E) | [8 empty] | 283.35
BDI: 0,00% | [8 empty] | 0
Preço unitário total | [8 empty] | 283.35
Tabela de preços: TABELA DE CUSTOS DE OBRAS CIVIS - T195 - JANEIRO/2023 - SEM DESONERAÇÃO | [8 empty] | Data base: 01/01/2023
Serviço: 180323 - GRELHA PADRÃO GOINFRA DE FERRO CHATO COM BERÇO (ESPAÇAMENTO ENTRE FACES = 1,5CM - NBR 9050 ACESSIBILIDADE) | [8 empty] | Unidade: m2
Código auxiliar | (B) Mãos-de-obra |  | Eq. Salarial |  | Sal/Hora |  | Encargos(%) | Consumo |  |  | Custo Horário
0005 | SERVENTE |  | 5.7 |  | 12.48 |  | 119.02 | 1 |  |  | 12.48
0004 | PEDREIRO |  | 9.54 |  | 20.89 |  | 119.02 | 2.5 |  |  | 52.23
(B) Total: | [8 empty] | 64.71
Código auxiliar | (C) Materiais |  |  |  |  | Unidade | Valor unitário | Consumo |  |  | Valor total
1672 | LIXA PARA FERRO Nº 100 |  |  |  |  | un | 2.72 | 0.2976 |  |  | 0.81
2417 | MASSA PLASTICA |  |  |  |  | Kg | 32.37 | 0.2381 |  |  | 7.71
2246 | ELETRODO 2.5 OK |  |  |  |  | Kg | 26.77 | 0.1896 |  |  | 5.08
2423 | FERRO CANTONEIRA 1/8" X 3/4" |  |  |  |  | Kg | 8.83 | 7.508 |  |  | 66.3
2470 | FERRO CANTONEIRA 1/8" X 7/8" |  |  |  |  | Kg | 9.03 | 7.917 |  |  | 71.49
1264 | DISCO DE DESBASTE 7/8" PARA CONCRETO/FERRO (1/4" X 7") |  |  |  |  | un | 16.64 | 0.0595 |  |  | 0.99
1334 | DISCO DE CORTE DIAM. 5/8"- 10" |  |  |  |  | un | 13.02 | 0.2432 |  |  | 3.17
2217 | CHAPA DE AÇO DOBRADA Nº 11 (3,00 MM) |  |  |  |  | Kg | 10.2 | 24.3191 |  |  | 248.05
1215 | CIMENTO PORTLAND CPII-32 |  |  |  |  | Kg | 0.64 | 3.42 |  |  | 2.19
0104 | AREIA MÉDIA |  |  |  |  | m3 | 180.42 | 0.0097 |  |  | 1.75
2909 | FABRICAÇÃO / MONTAGEM |  |  |  |  | un | 161.44 | 1 |  |  | 161.44
(C) Total: | [8 empty] | 568.98
Custo direto total (A) + (B) + (C) + (D) + (E) | [8 empty] | 633.69
BDI: 0,00% | [8 empty] | 0
Preço unitário total | [8 empty] | 633.69
Tabela de preços: TABELA DE CUSTOS DE OBRAS CIVIS - T195 - JANEIRO/2023 - SEM DESONERAÇÃO | [8 empty] | Data base: 01/01/2023
Serviço: 180324 - GRELHA PADRÃO GOINFRA DE FERRO CHATO COM BERÇO ( ESPAÇAMENTO ENTRE EIXOS = 2 CM) | [8 empty] | Unidade: m2
Código auxiliar | (B) Mãos-de-obra |  | Eq. Salarial |  | Sal/Hora |  | Encargos(%) | Consumo |  |  | Custo Horário
0005 | SERVENTE |  | 5.7 |  | 12.48 |  | 119.02 | 1 |  |  | 12.48
0004 | PEDREIRO |  | 9.54 |  | 20.89 |  | 119.02 | 2.5 |  |  | 52.23
(B) Total: | [8 empty] | 64.71
Código auxiliar | (C) Materiais |  |  |  |  | Unidade | Valor unitário | Consumo |  |  | Valor total
0104 | AREIA MÉDIA |  |  |  |  | m3 | 180.42 | 0.0097 |  |  | 1.75
1215 | CIMENTO PORTLAND CPII-32 |  |  |  |  | Kg | 0.64 | 3.42 |  |  | 2.19
2217 | CHAPA DE AÇO DOBRADA Nº 11 (3,00 MM) |  |  |  |  | Kg | 10.2 | 21.458 |  |  | 218.87
1264 | DISCO DE DESBASTE 7/8" PARA CONCRETO/FERRO (1/4" X 7") |  |  |  |  | un | 16.64 | 0.0595 |  |  | 0.99
1334 | DISCO DE CORTE DIAM. 5/8"- 10" |  |  |  |  | un | 13.02 | 0.2284 |  |  | 2.97
2470 | FERRO CANTONEIRA 1/8" X 7/8" |  |  |  |  | Kg | 9.03 | 7.917 |  |  | 71.49
2423 | FERRO CANTONEIRA 1/8" X 3/4" |  |  |  |  | Kg | 8.83 | 7.508 |  |  | 66.3
2246 | ELETRODO 2.5 OK |  |  |  |  | Kg | 26.77 | 0.178 |  |  | 4.77
2417 | MASSA PLASTICA |  |  |  |  | Kg | 32.37 | 0.2381 |  |  | 7.71
1672 | LIXA PARA FERRO Nº 100 |  |  |  |  | un | 2.72 | 0.2976 |  |  | 0.81
2910 | FABRICAÇÃO / MONTAGEM |  |  |  |  | un | 149.56 | 1 |  |  | 149.56
(C) Total: | [8 empty] | 527.41
Custo direto total (A) + (B) + (C) + (D) + (E) | [8 empty] | 592.12
BDI: 0,00% | [8 empty] | 0
Preço unitário total | [8 empty] | 592.12
Tabela de preços: TABELA DE CUSTOS DE OBRAS CIVIS - T195 - JANEIRO/2023 - SEM DESONERAÇÃO | [8 empty] | Data base: 01/01/2023
Serviço: 180325 - VEDAÇÃO DE JUNTA DE DILATAÇÃO COM CHAPA 18 VINCADA E PARAFUSADA A CADA 30 CM - PINTADA | [8 empty] | Unidade: M
Código auxiliar | (B) Mãos-de-obra |  | Eq. Salarial |  | Sal/Hora |  | Encargos(%) | Consumo |  |  | Custo Horário
0025 | OFICIAL "B" |  | 9.64 |  | 21.11 |  | 119.02 | 0.4302 |  |  | 9.08
0008 | AJUDANTE |  | 6.7 |  | 14.67 |  | 119.02 | 0.0125 |  |  | 0.18
(B) Total: | [8 empty] | 9.26
Código auxiliar | (C) Materiais |  |  |  |  | Unidade | Valor unitário | Consumo |  |  | Valor total
2072 | TINTA ADMIRAL ESMALTE SUMARE / REKOMAR FBR RENNER - (AMARELO/AZUL/VERDE) OU EQUIVALENTE |  |  |  |  | l | 58.53 | 0.0163 |  |  | 0.95
1334 | DISCO DE CORTE DIAM. 5/8"- 10" |  |  |  |  | un | 13.02 | 0.0089 |  |  | 0.12
1264 | DISCO DE DESBASTE 7/8" PARA CONCRETO/FERRO (1/4" X 7") |  |  |  |  | un | 16.64 | 0.0071 |  |  | 0.12
2073 | DILUENTE NR 938 SUMARE/ DILUENTE NR410 RENNER OU EQUIVALENTE |  |  |  |  | l | 27.1 | 0.0025 |  |  | 0.07
2372 | CHAPA PERFILADA Nº 18 |  |  |  |  | Kg | 11.73 | 1.4037 |  |  | 16.47
1174 | BUCHA DE NYLON COM PARAFUSO - S6 |  |  |  |  | un | 0.41 | 3.9076 |  |  | 1.6
2911 | FABRICAÇÃO / MONTAGEM |  |  |  |  | un | 7.32 | 1 |  |  | 7.32
(C) Total: | [8 empty] | 26.65
Custo direto total (A) + (B) + (C) + (D) + (E) | [8 empty] | 35.91
BDI: 0,00% | [8 empty] | 0
Preço unitário total | [8 empty] | 35.91
Tabela de preços: TABELA DE CUSTOS DE OBRAS CIVIS - T195 - JANEIRO/2023 - SEM DESONERAÇÃO | [8 empty] | Data base: 01/01/2023
Serviço: 180328 - GUARDA CORPO COM CORRIMÃOS/TUBO INDUSTRIAL GCR | [8 empty] | Unidade: m2
Código auxiliar | (B) Mãos-de-obra |  | Eq. Salarial |  | Sal/Hora |  | Encargos(%) | Consumo |  |  | Custo Horário
0025 | OFICIAL "B" |  | 9.64 |  | 21.11 |  | 119.02 | 0.5 |  |  | 10.56
0008 | AJUDANTE |  | 6.7 |  | 14.67 |  | 119.02 | 0.5 |  |  | 7.34
(B) Total: | [8 empty] | 17.9
Código auxiliar | (C) Materiais |  |  |  |  | Unidade | Valor unitário | Consumo |  |  | Valor total
2436 | AÇO CA-25 - 6,3 MM (1/4") - BARRA LISA A-36 |  |  |  |  | Kg | 9.03 | 0.0394 |  |  | 0.36
2719 | CHAPA PERFILADA 3/16" |  |  |  |  | Kg | 10.82 | 0.2413 |  |  | 2.61
2150 | CHAPA DE AÇO DOBRADA Nº 13 (2,25 MM) |  |  |  |  | Kg | 10.59 | 0.0371 |  |  | 0.39
1334 | DISCO DE CORTE DIAM. 5/8"- 10" |  |  |  |  | un | 13.02 | 0.2723 |  |  | 3.55
2421 | TUBO INDUSTRIAL 1.1/2" CHAPA 13 (2,25 MM) |  |  |  |  | Kg | 11.24 | 1.4151 |  |  | 15.91
2376 | TUBO INDUSTRIAL 2" CHAPA 13 (2,25 MM) |  |  |  |  | Kg | 11.38 | 5.1314 |  |  | 58.4
2377 | TUBO INDUSTRIAL 40X40 CHAPA 13 (2,25 MM) |  |  |  |  | Kg | 13.93 | 5.579 |  |  | 77.72
2504 | TUBO INDUSTRIAL REDONDO 1" CHAPA 13 (2,25 MM) |  |  |  |  | Kg | 11.53 | 5.1971 |  |  | 59.92
1672 | LIXA PARA FERRO Nº 100 |  |  |  |  | un | 2.72 | 0.2976 |  |  | 0.81
2417 | MASSA PLASTICA |  |  |  |  | Kg | 32.37 | 0.2381 |  |  | 7.71
2246 | ELETRODO 2.5 OK |  |  |  |  | Kg | 26.77 | 0.1337 |  |  | 3.58
1264 | DISCO DE DESBASTE 7/8" PARA CONCRETO/FERRO (1/4" X 7") |  |  |  |  | un | 16.64 | 0.0595 |  |  | 0.99
2912 | FABRICAÇÃO / MONTAGEM |  |  |  |  | un | 92.78 | 1 |  |  | 92.78
(C) Total: | [8 empty] | 324.73
Custo direto total (A) + (B) + (C) + (D) + (E) | [8 empty] | 342.63
BDI: 0,00% | [8 empty] | 0
Preço unitário total | [8 empty] | 342.63
Tabela de preços: TABELA DE CUSTOS DE OBRAS CIVIS - T195 - JANEIRO/2023 - SEM DESONERAÇÃO | [8 empty] | Data base: 01/01/2023
Serviço: 180330 - GUARDA CORPO / TUBO INDUSTRIAL GCS-1 | [8 empty] | Unidade: m2
Código auxiliar | (B) Mãos-de-obra |  | Eq. Salarial |  | Sal/Hora |  | Encargos(%) | Consumo |  |  | Custo Horário
0025 | OFICIAL "B" |  | 9.64 |  | 21.11 |  | 119.02 | 0.5 |  |  | 10.56
0008 | AJUDANTE |  | 6.7 |  | 14.67 |  | 119.02 | 0.5 |  |  | 7.34
(B) Total: | [8 empty] | 17.9
Código auxiliar | (C) Materiais |  |  |  |  | Unidade | Valor unitário | Consumo |  |  | Valor total
2246 | ELETRODO 2.5 OK |  |  |  |  | Kg | 26.77 | 0.1146 |  |  | 3.07
2417 | MASSA PLASTICA |  |  |  |  | Kg | 32.37 | 0.2041 |  |  | 6.61
1672 | LIXA PARA FERRO Nº 100 |  |  |  |  | un | 2.72 | 0.2551 |  |  | 0.69
2504 | TUBO INDUSTRIAL REDONDO 1" CHAPA 13 (2,25 MM) |  |  |  |  | Kg | 11.53 | 5.0952 |  |  | 58.75
2377 | TUBO INDUSTRIAL 40X40 CHAPA 13 (2,25 MM) |  |  |  |  | Kg | 13.93 | 6.9762 |  |  | 97.18
2376 | TUBO INDUSTRIAL 2" CHAPA 13 (2,25 MM) |  |  |  |  | Kg | 11.38 | 8.5556 |  |  | 97.36
1264 | DISCO DE DESBASTE 7/8" PARA CONCRETO/FERRO (1/4" X 7") |  |  |  |  | un | 16.64 | 0.051 |  |  | 0.85
1334 | DISCO DE CORTE DIAM. 5/8"- 10" |  |  |  |  | un | 13.02 | 0.2334 |  |  | 3.04
2719 | CHAPA PERFILADA 3/16" |  |  |  |  | Kg | 10.82 | 0.381 |  |  | 4.12
2150 | CHAPA DE AÇO DOBRADA Nº 13 (2,25 MM) |  |  |  |  | Kg | 10.59 | 0.373 |  |  | 3.95
2436 | AÇO CA-25 - 6,3 MM (1/4") - BARRA LISA A-36 |  |  |  |  | Kg | 9.03 | 0.1984 |  |  | 1.79
2913 | FABRICAÇÃO / MONTAGEM |  |  |  |  | un | 110.96 | 1 |  |  | 110.96
(C) Total: | [8 empty] | 388.37
Custo direto total (A) + (B) + (C) + (D) + (E) | [8 empty] | 406.27
BDI: 0,00% | [8 empty] | 0
Preço unitário total | [8 empty] | 406.27
Tabela de preços: TABELA DE CUSTOS DE OBRAS CIVIS - T195 - JANEIRO/2023 - SEM DESONERAÇÃO | [8 empty] | Data base: 01/01/2023
Serviço: 180331 - GUARDA CORPO/TUBO INDUSTRIAL E TELA ARTÍSTICA GCS-2 | [8 empty] | Unidade: m2
Código auxiliar | (B) Mãos-de-obra |  | Eq. Salarial |  | Sal/Hora |  | Encargos(%) | Consumo |  |  | Custo Horário
0025 | OFICIAL "B" |  | 9.64 |  | 21.11 |  | 119.02 | 0.5 |  |  | 10.56
0008 | AJUDANTE |  | 6.7 |  | 14.67 |  | 119.02 | 0.5 |  |  | 7.34
(B) Total: | [8 empty] | 17.9
Código auxiliar | (C) Materiais |  |  |  |  | Unidade | Valor unitário | Consumo |  |  | Valor total
2436 | AÇO CA-25 - 6,3 MM (1/4") - BARRA LISA A-36 |  |  |  |  | Kg | 9.03 | 0.1984 |  |  | 1.79
2719 | CHAPA PERFILADA 3/16" |  |  |  |  | Kg | 10.82 | 0.381 |  |  | 4.12
2150 | CHAPA DE AÇO DOBRADA Nº 13 (2,25 MM) |  |  |  |  | Kg | 10.59 | 0.373 |  |  | 3.95
2372 | CHAPA PERFILADA Nº 18 |  |  |  |  | Kg | 11.73 | 1.4286 |  |  | 16.76
1334 | DISCO DE CORTE DIAM. 5/8"- 10" |  |  |  |  | un | 13.02 | 0.2049 |  |  | 2.67
1264 | DISCO DE DESBASTE 7/8" PARA CONCRETO/FERRO (1/4" X 7") |  |  |  |  | un | 16.64 | 0.051 |  |  | 0.85
2376 | TUBO INDUSTRIAL 2" CHAPA 13 (2,25 MM) |  |  |  |  | Kg | 11.38 | 8.5556 |  |  | 97.36
2377 | TUBO INDUSTRIAL 40X40 CHAPA 13 (2,25 MM) |  |  |  |  | Kg | 13.93 | 9.3016 |  |  | 129.57
2260 | TELA ARTISTICA # 3 CM FIO 14 |  |  |  |  | m2 | 49 | 0.6508 |  |  | 31.89
1672 | LIXA PARA FERRO Nº 100 |  |  |  |  | un | 2.72 | 0.2551 |  |  | 0.69
2417 | MASSA PLASTICA |  |  |  |  | Kg | 32.37 | 0.2041 |  |  | 6.61
2246 | ELETRODO 2.5 OK |  |  |  |  | Kg | 26.77 | 0.1122 |  |  | 3
2914 | FABRICAÇÃO / MONTAGEM |  |  |  |  | un | 119.7 | 1 |  |  | 119.7
(C) Total: | [8 empty] | 418.96
Custo direto total (A) + (B) + (C) + (D) + (E) | [8 empty] | 436.86
BDI: 0,00% | [8 empty] | 0
Preço unitário total | [8 empty] | 436.86
Tabela de preços: TABELA DE CUSTOS DE OBRAS CIVIS - T195 - JANEIRO/2023 - SEM DESONERAÇÃO | [8 empty] | Data base: 01/01/2023
Serviço: 180380 - JANELA MAXIM AR CHAPA/VIDRO J4 C/FERRAGENS | [8 empty] | Unidade: m2
Código auxiliar | (B) Mãos-de-obra |  | Eq. Salarial |  | Sal/Hora |  | Encargos(%) | Consumo |  |  | Custo Horário
0005 | SERVENTE |  | 5.7 |  | 12.48 |  | 119.02 | 1.3336 |  |  | 16.64
0004 | PEDREIRO |  | 9.54 |  | 20.89 |  | 119.02 | 1.393 |  |  | 29.1
(B) Total: | [8 empty] | 45.74
Código auxiliar | (C) Materiais |  |  |  |  | Unidade | Valor unitário | Consumo |  |  | Valor total
2246 | ELETRODO 2.5 OK |  |  |  |  | Kg | 26.77 | 0.4356 |  |  | 11.66
2417 | MASSA PLASTICA |  |  |  |  | Kg | 32.37 | 0.2381 |  |  | 7.71
1672 | LIXA PARA FERRO Nº 100 |  |  |  |  | un | 2.72 | 0.2976 |  |  | 0.81
1264 | DISCO DE DESBASTE 7/8" PARA CONCRETO/FERRO (1/4" X 7") |  |  |  |  | un | 16.64 | 0.0595 |  |  | 0.99
1334 | DISCO DE CORTE DIAM. 5/8"- 10" |  |  |  |  | un | 13.02 | 0.6902 |  |  | 8.99
1215 | CIMENTO PORTLAND CPII-32 |  |  |  |  | Kg | 0.64 | 3.7956 |  |  | 2.43
2372 | CHAPA PERFILADA Nº 18 |  |  |  |  | Kg | 11.73 | 42.64 |  |  | 500.17
0104 | AREIA MÉDIA |  |  |  |  | m3 | 180.42 | 0.0108 |  |  | 1.95
2915 | FABRICAÇÃO / MONTAGEM |  |  |  |  | un | 240.18 | 1 |  |  | 240.18
2810 | PUXADOR/FECHO DE FERRO CROMADO PARA ESQUADRIA MÁXIM-AR |  |  |  |  | un | 17.53 | 4 |  |  | 70.12
(C) Total: | [8 empty] | 845.01
Custo direto total (A) + (B) + (C) + (D) + (E) | [8 empty] | 890.75
BDI: 0,00% | [8 empty] | 0
Preço unitário total | [8 empty] | 890.75
Tabela de preços: TABELA DE CUSTOS DE OBRAS CIVIS - T195 - JANEIRO/2023 - SEM DESONERAÇÃO | [8 empty] | Data base: 01/01/2023
Serviço: 180381 - JANELA MAXIM AR CHAPA/VIDRO J3/J5/J6/J8 C/FERRAGENS | [8 empty] | Unidade: m2
Código auxiliar | (B) Mãos-de-obra |  | Eq. Salarial |  | Sal/Hora |  | Encargos(%) | Consumo |  |  | Custo Horário
0005 | SERVENTE |  | 5.7 |  | 12.48 |  | 119.02 | 1.3336 |  |  | 16.64
0004 | PEDREIRO |  | 9.54 |  | 20.89 |  | 119.02 | 1.393 |  |  | 29.1
(B) Total: | [8 empty] | 45.74
Código auxiliar | (C) Materiais |  |  |  |  | Unidade | Valor unitário | Consumo |  |  | Valor total
0104 | AREIA MÉDIA |  |  |  |  | m3 | 180.42 | 0.0108 |  |  | 1.95
2372 | CHAPA PERFILADA Nº 18 |  |  |  |  | Kg | 11.73 | 24.21 |  |  | 283.98
1215 | CIMENTO PORTLAND CPII-32 |  |  |  |  | Kg | 0.64 | 3.7956 |  |  | 2.43
1334 | DISCO DE CORTE DIAM. 5/8"- 10" |  |  |  |  | un | 13.02 | 0.3546 |  |  | 4.62
1264 | DISCO DE DESBASTE 7/8" PARA CONCRETO/FERRO (1/4" X 7") |  |  |  |  | un | 16.64 | 0.0595 |  |  | 0.99
1672 | LIXA PARA FERRO Nº 100 |  |  |  |  | un | 2.72 | 0.2976 |  |  | 0.81
2417 | MASSA PLASTICA |  |  |  |  | Kg | 32.37 | 0.2381 |  |  | 7.71
2246 | ELETRODO 2.5 OK |  |  |  |  | Kg | 26.77 | 0.1422 |  |  | 3.81
2810 | PUXADOR/FECHO DE FERRO CROMADO PARA ESQUADRIA MÁXIM-AR |  |  |  |  | un | 17.53 | 2.3041 |  |  | 40.39
2916 | FABRICAÇÃO / MONTAGEM |  |  |  |  | un | 136.92 | 1 |  |  | 136.92
(C) Total: | [8 empty] | 483.61
Custo direto total (A) + (B) + (C) + (D) + (E) | [8 empty] | 529.35
BDI: 0,00% | [8 empty] | 0
Preço unitário total | [8 empty] | 529.35
Tabela de preços: TABELA DE CUSTOS DE OBRAS CIVIS - T195 - JANEIRO/2023 - SEM DESONERAÇÃO | [8 empty] | Data base: 01/01/2023
Serviço: 180383 - JANELA DE CORRER VENEZIANA CHAPA/VIDRO J14 C/FERRAGENS | [8 empty] | Unidade: m2
Código auxiliar | (B) Mãos-de-obra |  | Eq. Salarial |  | Sal/Hora |  | Encargos(%) | Consumo |  |  | Custo Horário
0005 | SERVENTE |  | 5.7 |  | 12.48 |  | 119.02 | 1.3336 |  |  | 16.64
0004 | PEDREIRO |  | 9.54 |  | 20.89 |  | 119.02 | 1.393 |  |  | 29.1
(B) Total: | [8 empty] | 45.74
Código auxiliar | (C) Materiais |  |  |  |  | Unidade | Valor unitário | Consumo |  |  | Valor total
2246 | ELETRODO 2.5 OK |  |  |  |  | Kg | 26.77 | 0.0787 |  |  | 2.11
2417 | MASSA PLASTICA |  |  |  |  | Kg | 32.37 | 0.2381 |  |  | 7.71
1672 | LIXA PARA FERRO Nº 100 |  |  |  |  | un | 2.72 | 0.2976 |  |  | 0.81
1264 | DISCO DE DESBASTE 7/8" PARA CONCRETO/FERRO (1/4" X 7") |  |  |  |  | un | 16.64 | 0.0595 |  |  | 0.99
1334 | DISCO DE CORTE DIAM. 5/8"- 10" |  |  |  |  | un | 13.02 | 0.1768 |  |  | 2.3
1215 | CIMENTO PORTLAND CPII-32 |  |  |  |  | Kg | 0.64 | 3.7956 |  |  | 2.43
2372 | CHAPA PERFILADA Nº 18 |  |  |  |  | Kg | 11.73 | 23.0509 |  |  | 270.39
0104 | AREIA MÉDIA |  |  |  |  | m3 | 180.42 | 0.0108 |  |  | 1.95
2917 | FABRICAÇÃO / MONTAGEM |  |  |  |  | un | 124.28 | 1 |  |  | 124.28
2813 | RODÍZIO SIMPLES 1 1/4" COM PINO |  |  |  |  | un | 7.45 | 1.8519 |  |  | 13.8
2819 | FECHO LATERAL (TIPO ORELHA ) PARA JANELA DE CORRER |  |  |  |  | PAR | 13.6 | 0.9259 |  |  | 12.59
(C) Total: | [8 empty] | 439.36
Custo direto total (A) + (B) + (C) + (D) + (E) | [8 empty] | 485.1
BDI: 0,00% | [8 empty] | 0
Preço unitário total | [8 empty] | 485.1
Tabela de preços: TABELA DE CUSTOS DE OBRAS CIVIS - T195 - JANEIRO/2023 - SEM DESONERAÇÃO | [8 empty] | Data base: 01/01/2023
Serviço: 180401 - JANELA DE CORRER CHAPA/VIDRO J9/J10/J12/J13 C/FERRAGENS | [8 empty] | Unidade: m2
Código auxiliar | (B) Mãos-de-obra |  | Eq. Salarial |  | Sal/Hora |  | Encargos(%) | Consumo |  |  | Custo Horário
0005 | SERVENTE |  | 5.7 |  | 12.48 |  | 119.02 | 1.3336 |  |  | 16.64
0004 | PEDREIRO |  | 9.54 |  | 20.89 |  | 119.02 | 1.393 |  |  | 29.1
(B) Total: | [8 empty] | 45.74
Código auxiliar | (C) Materiais |  |  |  |  | Unidade | Valor unitário | Consumo |  |  | Valor total
0104 | AREIA MÉDIA |  |  |  |  | m3 | 180.42 | 0.0108 |  |  | 1.95
2372 | CHAPA PERFILADA Nº 18 |  |  |  |  | Kg | 11.73 | 12.0764 |  |  | 141.66
1215 | CIMENTO PORTLAND CPII-32 |  |  |  |  | Kg | 0.64 | 3.7956 |  |  | 2.43
1334 | DISCO DE CORTE DIAM. 5/8"- 10" |  |  |  |  | un | 13.02 | 0.1156 |  |  | 1.51
1264 | DISCO DE DESBASTE 7/8" PARA CONCRETO/FERRO (1/4" X 7") |  |  |  |  | un | 16.64 | 0.0595 |  |  | 0.99
1672 | LIXA PARA FERRO Nº 100 |  |  |  |  | un | 2.72 | 0.2976 |  |  | 0.81
2417 | MASSA PLASTICA |  |  |  |  | Kg | 32.37 | 0.2381 |  |  | 7.71
2246 | ELETRODO 2.5 OK |  |  |  |  | Kg | 26.77 | 0.0361 |  |  | 0.97
2819 | FECHO LATERAL (TIPO ORELHA ) PARA JANELA DE CORRER |  |  |  |  | PAR | 13.6 | 0.1269 |  |  | 1.73
2816 | PUXADOR TIPO PUNHO DE AÇO GALVANIZADO PARA JANELA CORRER |  |  |  |  | PAR | 36.23 | 0.1269 |  |  | 4.6
2813 | RODÍZIO SIMPLES 1 1/4" COM PINO |  |  |  |  | un | 7.45 | 0.7614 |  |  | 5.67
2810 | PUXADOR/FECHO DE FERRO CROMADO PARA ESQUADRIA MÁXIM-AR |  |  |  |  | un | 17.53 | 0.1269 |  |  | 2.22
2811 | ALAVANCA PARA BASCULAR TIPO BOLA |  |  |  |  | un | 19.6 | 0.2538 |  |  | 4.97
2918 | FABRICAÇÃO / MONTAGEM |  |  |  |  | un | 69.14 | 1 |  |  | 69.14
(C) Total: | [8 empty] | 246.36
Custo direto total (A) + (B) + (C) + (D) + (E) | [8 empty] | 292.1
BDI: 0,00% | [8 empty] | 0
Preço unitário total | [8 empty] | 292.1
Tabela de preços: TABELA DE CUSTOS DE OBRAS CIVIS - T195 - JANEIRO/2023 - SEM DESONERAÇÃO | [8 empty] | Data base: 01/01/2023
Serviço: 180402 - JANELA DE CORRER VENEZIANA CHAPA/VIDRO J11/J16 C/FERRAGENS | [8 empty] | Unidade: m2
Código auxiliar | (B) Mãos-de-obra |  | Eq. Salarial |  | Sal/Hora |  | Encargos(%) | Consumo |  |  | Custo Horário
0005 | SERVENTE |  | 5.7 |  | 12.48 |  | 119.02 | 1.3336 |  |  | 16.64
0004 | PEDREIRO |  | 9.54 |  | 20.89 |  | 119.02 | 1.393 |  |  | 29.1
(B) Total: | [8 empty] | 45.74
Código auxiliar | (C) Materiais |  |  |  |  | Unidade | Valor unitário | Consumo |  |  | Valor total
2246 | ELETRODO 2.5 OK |  |  |  |  | Kg | 26.77 | 0.1239 |  |  | 3.32
2417 | MASSA PLASTICA |  |  |  |  | Kg | 32.37 | 0.2381 |  |  | 7.71
1672 | LIXA PARA FERRO Nº 100 |  |  |  |  | un | 2.72 | 0.2976 |  |  | 0.81
1264 | DISCO DE DESBASTE 7/8" PARA CONCRETO/FERRO (1/4" X 7") |  |  |  |  | un | 16.64 | 0.0595 |  |  | 0.99
1334 | DISCO DE CORTE DIAM. 5/8"- 10" |  |  |  |  | un | 13.02 | 0.3651 |  |  | 4.75
1215 | CIMENTO PORTLAND CPII-32 |  |  |  |  | Kg | 0.64 | 3.7956 |  |  | 2.43
2372 | CHAPA PERFILADA Nº 18 |  |  |  |  | Kg | 11.73 | 43.0993 |  |  | 505.55
0104 | AREIA MÉDIA |  |  |  |  | m3 | 180.42 | 0.0108 |  |  | 1.95
2919 | FABRICAÇÃO / MONTAGEM |  |  |  |  | un | 225.41 | 1 |  |  | 225.41
2813 | RODÍZIO SIMPLES 1 1/4" COM PINO |  |  |  |  | un | 7.45 | 2.5641 |  |  | 19.1
2816 | PUXADOR TIPO PUNHO DE AÇO GALVANIZADO PARA JANELA CORRER |  |  |  |  | PAR | 36.23 | 0.4273 |  |  | 15.48
2819 | FECHO LATERAL (TIPO ORELHA ) PARA JANELA DE CORRER |  |  |  |  | PAR | 13.6 | 0.4273 |  |  | 5.81
(C) Total: | [8 empty] | 793.31
Custo direto total (A) + (B) + (C) + (D) + (E) | [8 empty] | 839.05
BDI: 0,00% | [8 empty] | 0
Preço unitário total | [8 empty] | 839.05
Tabela de preços: TABELA DE CUSTOS DE OBRAS CIVIS - T195 - JANEIRO/2023 - SEM DESONERAÇÃO | [8 empty] | Data base: 01/01/2023
Serviço: 180403 - JANELA MAXIM AR CHAPA/VIDRO J1/J2/J7/J15 C/FERRAGENS | [8 empty] | Unidade: m2
Código auxiliar | (B) Mãos-de-obra |  | Eq. Salarial |  | Sal/Hora |  | Encargos(%) | Consumo |  |  | Custo Horário
0005 | SERVENTE |  | 5.7 |  | 12.48 |  | 119.02 | 1.3336 |  |  | 16.64
0004 | PEDREIRO |  | 9.54 |  | 20.89 |  | 119.02 | 1.393 |  |  | 29.1
(B) Total: | [8 empty] | 45.74
Código auxiliar | (C) Materiais |  |  |  |  | Unidade | Valor unitário | Consumo |  |  | Valor total
0104 | AREIA MÉDIA |  |  |  |  | m3 | 180.42 | 0.0108 |  |  | 1.95
2372 | CHAPA PERFILADA Nº 18 |  |  |  |  | Kg | 11.73 | 11.9157 |  |  | 139.77
1215 | CIMENTO PORTLAND CPII-32 |  |  |  |  | Kg | 0.64 | 3.7956 |  |  | 2.43
1334 | DISCO DE CORTE DIAM. 5/8"- 10" |  |  |  |  | un | 13.02 | 0.104 |  |  | 1.35
1264 | DISCO DE DESBASTE 7/8" PARA CONCRETO/FERRO (1/4" X 7") |  |  |  |  | un | 16.64 | 0.0595 |  |  | 0.99
1672 | LIXA PARA FERRO Nº 100 |  |  |  |  | un | 2.72 | 0.2976 |  |  | 0.81
2417 | MASSA PLASTICA |  |  |  |  | Kg | 32.37 | 0.2381 |  |  | 7.71
2246 | ELETRODO 2.5 OK |  |  |  |  | Kg | 26.77 | 0.0228 |  |  | 0.61
2810 | PUXADOR/FECHO DE FERRO CROMADO PARA ESQUADRIA MÁXIM-AR |  |  |  |  | un | 17.53 | 0.7547 |  |  | 13.23
2920 | FABRICAÇÃO / MONTAGEM |  |  |  |  | un | 65.79 | 1 |  |  | 65.79
(C) Total: | [8 empty] | 234.64
Custo direto total (A) + (B) + (C) + (D) + (E) | [8 empty] | 280.38
BDI: 0,00% | [8 empty] | 0
Preço unitário total | [8 empty] | 280.38
Tabela de preços: TABELA DE CUSTOS DE OBRAS CIVIS - T195 - JANEIRO/2023 - SEM DESONERAÇÃO | [8 empty] | Data base: 01/01/2023
Serviço: 180404 - JANELA BASCULANTE EM CHAPA J17, J18 e J19 C/FERRAGENS | [8 empty] | Unidade: m2
Código auxiliar | (B) Mãos-de-obra |  | Eq. Salarial |  | Sal/Hora |  | Encargos(%) | Consumo |  |  | Custo Horário
0005 | SERVENTE |  | 5.7 |  | 12.48 |  | 119.02 | 1.3336 |  |  | 16.64
0004 | PEDREIRO |  | 9.54 |  | 20.89 |  | 119.02 | 1.393 |  |  | 29.1
(B) Total: | [8 empty] | 45.74
Código auxiliar | (C) Materiais |  |  |  |  | Unidade | Valor unitário | Consumo |  |  | Valor total
2246 | ELETRODO 2.5 OK |  |  |  |  | Kg | 26.77 | 0.0997 |  |  | 2.67
2766 | FERRO CHATO 1/8"X1" |  |  |  |  | Kg | 12.54 | 2.2796 |  |  | 28.59
1240 | FERRO CHATO 5/8"x3/16" |  |  |  |  | Kg | 8.87 | 0.2815 |  |  | 2.5
2417 | MASSA PLASTICA |  |  |  |  | Kg | 32.37 | 0.2381 |  |  | 7.71
1672 | LIXA PARA FERRO Nº 100 |  |  |  |  | un | 2.72 | 0.2976 |  |  | 0.81
1264 | DISCO DE DESBASTE 7/8" PARA CONCRETO/FERRO (1/4" X 7") |  |  |  |  | un | 16.64 | 0.0595 |  |  | 0.99
1334 | DISCO DE CORTE DIAM. 5/8"- 10" |  |  |  |  | un | 13.02 | 0.4117 |  |  | 5.36
1215 | CIMENTO PORTLAND CPII-32 |  |  |  |  | Kg | 0.64 | 3.7956 |  |  | 2.43
2372 | CHAPA PERFILADA Nº 18 |  |  |  |  | Kg | 11.73 | 19.6107 |  |  | 230.03
0104 | AREIA MÉDIA |  |  |  |  | m3 | 180.42 | 0.0108 |  |  | 1.95
2921 | FABRICAÇÃO / MONTAGEM |  |  |  |  | un | 115.52 | 1 |  |  | 115.52
2811 | ALAVANCA PARA BASCULAR TIPO BOLA |  |  |  |  | un | 19.6 | 0.5172 |  |  | 10.14
(C) Total: | [8 empty] | 408.7
Custo direto total (A) + (B) + (C) + (D) + (E) | [8 empty] | 454.44
BDI: 0,00% | [8 empty] | 0
Preço unitário total | [8 empty] | 454.44
Tabela de preços: TABELA DE CUSTOS DE OBRAS CIVIS - T195 - JANEIRO/2023 - SEM DESONERAÇÃO | [8 empty] | Data base: 01/01/2023
Serviço: 180405 - JANELA METALICA / PRE-MOLDADO JPM-1 / JPM-2 C/FERRAGENS | [8 empty] | Unidade: m2
Código auxiliar | (B) Mãos-de-obra |  | Eq. Salarial |  | Sal/Hora |  | Encargos(%) | Consumo |  |  | Custo Horário
0005 | SERVENTE |  | 5.7 |  | 12.48 |  | 119.02 | 1.0235 |  |  | 12.77
0004 | PEDREIRO |  | 9.54 |  | 20.89 |  | 119.02 | 1.1144 |  |  | 23.28
(B) Total: | [8 empty] | 36.05
Código auxiliar | (C) Materiais |  |  |  |  | Unidade | Valor unitário | Consumo |  |  | Valor total
2372 | CHAPA PERFILADA Nº 18 |  |  |  |  | Kg | 11.73 | 1.4424 |  |  | 16.92
2515 | CHAPA PERFILADA Nº 16 |  |  |  |  | Kg | 11.68 | 17.6714 |  |  | 206.4
1334 | DISCO DE CORTE DIAM. 5/8"- 10" |  |  |  |  | un | 13.02 | 0.4117 |  |  | 5.36
1264 | DISCO DE DESBASTE 7/8" PARA CONCRETO/FERRO (1/4" X 7") |  |  |  |  | un | 16.64 | 0.0595 |  |  | 0.99
1672 | LIXA PARA FERRO Nº 100 |  |  |  |  | un | 2.72 | 0.2976 |  |  | 0.81
2417 | MASSA PLASTICA |  |  |  |  | Kg | 32.37 | 0.2381 |  |  | 7.71
2246 | ELETRODO 2.5 OK |  |  |  |  | Kg | 26.77 | 0.0997 |  |  | 2.67
2811 | ALAVANCA PARA BASCULAR TIPO BOLA |  |  |  |  | un | 19.6 | 1.6443 |  |  | 32.23
2801 | CHAPA LISA Nº 16 TIPO BANDEJA (CORTADA/DOBRADA) |  |  |  |  | Kg | 12.38 | 1.1163 |  |  | 13.82
2922 | FABRICAÇÃO / MONTAGEM |  |  |  |  | un | 114.27 | 1 |  |  | 114.27
(C) Total: | [8 empty] | 401.18
Custo direto total (A) + (B) + (C) + (D) + (E) | [8 empty] | 437.23
BDI: 0,00% | [8 empty] | 0
Preço unitário total | [8 empty] | 437.23
Tabela de preços: TABELA DE CUSTOS DE OBRAS CIVIS - T195 - JANEIRO/2023 - SEM DESONERAÇÃO | [8 empty] | Data base: 01/01/2023
Serviço: 180406 - JANELA EM CHAPA METÁLICA TIPO VENEZIANA FIXA COM VENTILAÇÃO J-20 | [8 empty] | Unidade: m2
Código auxiliar | (B) Mãos-de-obra |  | Eq. Salarial |  | Sal/Hora |  | Encargos(%) | Consumo |  |  | Custo Horário
0005 | SERVENTE |  | 5.7 |  | 12.48 |  | 119.02 | 1.2223 |  |  | 15.25
0004 | PEDREIRO |  | 9.54 |  | 20.89 |  | 119.02 | 1.3187 |  |  | 27.55
(B) Total: | [8 empty] | 42.8
Código auxiliar | (C) Materiais |  |  |  |  | Unidade | Valor unitário | Consumo |  |  | Valor total
2246 | ELETRODO 2.5 OK |  |  |  |  | Kg | 26.77 | 0.2268 |  |  | 6.07
2417 | MASSA PLASTICA |  |  |  |  | Kg | 32.37 | 0.2381 |  |  | 7.71
1672 | LIXA PARA FERRO Nº 100 |  |  |  |  | un | 2.72 | 0.2976 |  |  | 0.81
1264 | DISCO DE DESBASTE 7/8" PARA CONCRETO/FERRO (1/4" X 7") |  |  |  |  | un | 16.64 | 0.0595 |  |  | 0.99
1334 | DISCO DE CORTE DIAM. 5/8"- 10" |  |  |  |  | un | 13.02 | 0.4873 |  |  | 6.34
2372 | CHAPA PERFILADA Nº 18 |  |  |  |  | Kg | 11.73 | 22.0463 |  |  | 258.6
1215 | CIMENTO PORTLAND CPII-32 |  |  |  |  | Kg | 0.64 | 5 |  |  | 3.2
0104 | AREIA MÉDIA |  |  |  |  | m3 | 180.42 | 0.0143 |  |  | 2.58
2923 | FABRICAÇÃO / MONTAGEM |  |  |  |  | un | 112.21 | 1 |  |  | 112.21
(C) Total: | [8 empty] | 398.51
Custo direto total (A) + (B) + (C) + (D) + (E) | [8 empty] | 441.31
BDI: 0,00% | [8 empty] | 0
Preço unitário total | [8 empty] | 441.31
Tabela de preços: TABELA DE CUSTOS DE OBRAS CIVIS - T195 - JANEIRO/2023 - SEM DESONERAÇÃO | [8 empty] | Data base: 01/01/2023
Serviço: 180490 - PORTA DE ABRIR DE 01 FOLHA EM CHAPA VINCADA PF-1A C/FERRAGENS | [8 empty] | Unidade: m2
Código auxiliar | (B) Mãos-de-obra |  | Eq. Salarial |  | Sal/Hora |  | Encargos(%) | Consumo |  |  | Custo Horário
0005 | SERVENTE |  | 5.7 |  | 12.48 |  | 119.02 | 1.2223 |  |  | 15.25
0004 | PEDREIRO |  | 9.54 |  | 20.89 |  | 119.02 | 1.3187 |  |  | 27.55
(B) Total: | [8 empty] | 42.8
Código auxiliar | (C) Materiais |  |  |  |  | Unidade | Valor unitário | Consumo |  |  | Valor total
0104 | AREIA MÉDIA |  |  |  |  | m3 | 180.42 | 0.0143 |  |  | 2.58
1215 | CIMENTO PORTLAND CPII-32 |  |  |  |  | Kg | 0.64 | 5 |  |  | 3.2
2372 | CHAPA PERFILADA Nº 18 |  |  |  |  | Kg | 11.73 | 13.551 |  |  | 158.95
1264 | DISCO DE DESBASTE 7/8" PARA CONCRETO/FERRO (1/4" X 7") |  |  |  |  | un | 16.64 | 0.0595 |  |  | 0.99
1334 | DISCO DE CORTE DIAM. 5/8"- 10" |  |  |  |  | un | 13.02 | 0.2034 |  |  | 2.65
1672 | LIXA PARA FERRO Nº 100 |  |  |  |  | un | 2.72 | 0.2976 |  |  | 0.81
2417 | MASSA PLASTICA |  |  |  |  | Kg | 32.37 | 0.2381 |  |  | 7.71
1377 | FECHADURA TIPO ALAVANCA 6236 E LAFONTE /8766 E-17 IMAB OU EQUIVALENTE |  |  |  |  | un | 171.81 | 0.6803 |  |  | 116.88
2246 | ELETRODO 2.5 OK |  |  |  |  | Kg | 26.77 | 0.1331 |  |  | 3.56
1265 | DOBRADIÇA FERRO POLIDO 3.1/2 x 3" COM PARAFUSO |  |  |  |  | un | 15.34 | 2.0408 |  |  | 31.31
2924 | FABRICAÇÃO / MONTAGEM |  |  |  |  | un | 168.11 | 1 |  |  | 168.11
2805 | CHAPA LISA Nº 20 TIPO BANDEJA (CORTADA/DOBRADA) |  |  |  |  | Kg | 12.61 | 4.8467 |  |  | 61.12
2806 | CHAPA VINCADA Nº 20 TIPO BANDEJA (CORTADA/DOBRADA) |  |  |  |  | Kg | 11.75 | 6.5198 |  |  | 76.61
(C) Total: | [8 empty] | 634.48
Custo direto total (A) + (B) + (C) + (D) + (E) | [8 empty] | 677.28
BDI: 0,00% | [8 empty] | 0
Preço unitário total | [8 empty] | 677.28
Tabela de preços: TABELA DE CUSTOS DE OBRAS CIVIS - T195 - JANEIRO/2023 - SEM DESONERAÇÃO | [8 empty] | Data base: 01/01/2023
Serviço: 180491 - PORTA DE ABRIR DE 01 FOLHA EM CHAPA METÁLICA PF-1B C/FERRAGENS | [8 empty] | Unidade: m2
Código auxiliar | (B) Mãos-de-obra |  | Eq. Salarial |  | Sal/Hora |  | Encargos(%) | Consumo |  |  | Custo Horário
0005 | SERVENTE |  | 5.7 |  | 12.48 |  | 119.02 | 1.2223 |  |  | 15.25
0004 | PEDREIRO |  | 9.54 |  | 20.89 |  | 119.02 | 1.3187 |  |  | 27.55
(B) Total: | [8 empty] | 42.8
Código auxiliar | (C) Materiais |  |  |  |  | Unidade | Valor unitário | Consumo |  |  | Valor total
1265 | DOBRADIÇA FERRO POLIDO 3.1/2 x 3" COM PARAFUSO |  |  |  |  | un | 15.34 | 1.7857 |  |  | 27.39
2246 | ELETRODO 2.5 OK |  |  |  |  | Kg | 26.77 | 0.2956 |  |  | 7.91
1377 | FECHADURA TIPO ALAVANCA 6236 E LAFONTE /8766 E-17 IMAB OU EQUIVALENTE |  |  |  |  | un | 171.81 | 0.5952 |  |  | 102.26
2417 | MASSA PLASTICA |  |  |  |  | Kg | 32.37 | 0.2381 |  |  | 7.71
1672 | LIXA PARA FERRO Nº 100 |  |  |  |  | un | 2.72 | 0.2976 |  |  | 0.81
1334 | DISCO DE CORTE DIAM. 5/8"- 10" |  |  |  |  | un | 13.02 | 0.2972 |  |  | 3.87
1264 | DISCO DE DESBASTE 7/8" PARA CONCRETO/FERRO (1/4" X 7") |  |  |  |  | un | 16.64 | 0.0595 |  |  | 0.99
2372 | CHAPA PERFILADA Nº 18 |  |  |  |  | Kg | 11.73 | 13.4821 |  |  | 158.15
1215 | CIMENTO PORTLAND CPII-32 |  |  |  |  | Kg | 0.64 | 5 |  |  | 3.2
0104 | AREIA MÉDIA |  |  |  |  | m3 | 180.42 | 0.0143 |  |  | 2.58
2805 | CHAPA LISA Nº 20 TIPO BANDEJA (CORTADA/DOBRADA) |  |  |  |  | Kg | 12.61 | 10.7063 |  |  | 135.01
2925 | FABRICAÇÃO / MONTAGEM |  |  |  |  | un | 163.75 | 1 |  |  | 163.75
(C) Total: | [8 empty] | 613.63
Custo direto total (A) + (B) + (C) + (D) + (E) | [8 empty] | 656.43
BDI: 0,00% | [8 empty] | 0
Preço unitário total | [8 empty] | 656.43
Tabela de preços: TABELA DE CUSTOS DE OBRAS CIVIS - T195 - JANEIRO/2023 - SEM DESONERAÇÃO | [8 empty] | Data base: 01/01/2023
Serviço: 180501 - PORTA DE ABRIR DE 01 FOLHA EM CHAPA METÁLICA PF-1 C/FERRAGENS | [8 empty] | Unidade: m2
Código auxiliar | (B) Mãos-de-obra |  | Eq. Salarial |  | Sal/Hora |  | Encargos(%) | Consumo |  |  | Custo Horário
0005 | SERVENTE |  | 5.7 |  | 12.48 |  | 119.02 | 1.2223 |  |  | 15.25
0004 | PEDREIRO |  | 9.54 |  | 20.89 |  | 119.02 | 1.3187 |  |  | 27.55
(B) Total: | [8 empty] | 42.8
Código auxiliar | (C) Materiais |  |  |  |  | Unidade | Valor unitário | Consumo |  |  | Valor total
0104 | AREIA MÉDIA |  |  |  |  | m3 | 180.42 | 0.0143 |  |  | 2.58
1215 | CIMENTO PORTLAND CPII-32 |  |  |  |  | Kg | 0.64 | 5 |  |  | 3.2
2372 | CHAPA PERFILADA Nº 18 |  |  |  |  | Kg | 11.73 | 16.2143 |  |  | 190.19
1264 | DISCO DE DESBASTE 7/8" PARA CONCRETO/FERRO (1/4" X 7") |  |  |  |  | un | 16.64 | 0.0595 |  |  | 0.99
1334 | DISCO DE CORTE DIAM. 5/8"- 10" |  |  |  |  | un | 13.02 | 0.0899 |  |  | 1.17
1672 | LIXA PARA FERRO Nº 100 |  |  |  |  | un | 2.72 | 0.2976 |  |  | 0.81
2417 | MASSA PLASTICA |  |  |  |  | Kg | 32.37 | 0.2381 |  |  | 7.71
1377 | FECHADURA TIPO ALAVANCA 6236 E LAFONTE /8766 E-17 IMAB OU EQUIVALENTE |  |  |  |  | un | 171.81 | 0.5952 |  |  | 102.26
2246 | ELETRODO 2.5 OK |  |  |  |  | Kg | 26.77 | 0.0952 |  |  | 2.55
1265 | DOBRADIÇA FERRO POLIDO 3.1/2 x 3" COM PARAFUSO |  |  |  |  | un | 15.34 | 1.7857 |  |  | 27.39
2926 | FABRICAÇÃO / MONTAGEM |  |  |  |  | un | 200.05 | 1 |  |  | 200.05
2801 | CHAPA LISA Nº 16 TIPO BANDEJA (CORTADA/DOBRADA) |  |  |  |  | Kg | 12.38 | 18.7418 |  |  | 232.02
(C) Total: | [8 empty] | 770.92
Custo direto total (A) + (B) + (C) + (D) + (E) | [8 empty] | 813.72
BDI: 0,00% | [8 empty] | 0
Preço unitário total | [8 empty] | 813.72
Tabela de preços: TABELA DE CUSTOS DE OBRAS CIVIS - T195 - JANEIRO/2023 - SEM DESONERAÇÃO | [8 empty] | Data base: 01/01/2023
Serviço: 180502 - PORTA DE ABRIR DE 01 FOLHA DE VIDRO PF-2 C/FERRAGENS | [8 empty] | Unidade: m2
Código auxiliar | (B) Mãos-de-obra |  | Eq. Salarial |  | Sal/Hora |  | Encargos(%) | Consumo |  |  | Custo Horário
0005 | SERVENTE |  | 5.7 |  | 12.48 |  | 119.02 | 1.2223 |  |  | 15.25
0004 | PEDREIRO |  | 9.54 |  | 20.89 |  | 119.02 | 1.3187 |  |  | 27.55
(B) Total: | [8 empty] | 42.8
Código auxiliar | (C) Materiais |  |  |  |  | Unidade | Valor unitário | Consumo |  |  | Valor total
1265 | DOBRADIÇA FERRO POLIDO 3.1/2 x 3" COM PARAFUSO |  |  |  |  | un | 15.34 | 1.7857 |  |  | 27.39
2246 | ELETRODO 2.5 OK |  |  |  |  | Kg | 26.77 | 0.1376 |  |  | 3.68
1377 | FECHADURA TIPO ALAVANCA 6236 E LAFONTE /8766 E-17 IMAB OU EQUIVALENTE |  |  |  |  | un | 171.81 | 0.5952 |  |  | 102.26
2417 | MASSA PLASTICA |  |  |  |  | Kg | 32.37 | 0.2381 |  |  | 7.71
1672 | LIXA PARA FERRO Nº 100 |  |  |  |  | un | 2.72 | 0.2976 |  |  | 0.81
1334 | DISCO DE CORTE DIAM. 5/8"- 10" |  |  |  |  | un | 13.02 | 0.1941 |  |  | 2.53
1264 | DISCO DE DESBASTE 7/8" PARA CONCRETO/FERRO (1/4" X 7") |  |  |  |  | un | 16.64 | 0.0595 |  |  | 0.99
2372 | CHAPA PERFILADA Nº 18 |  |  |  |  | Kg | 11.73 | 16.9167 |  |  | 198.43
1215 | CIMENTO PORTLAND CPII-32 |  |  |  |  | Kg | 0.64 | 5 |  |  | 3.2
0104 | AREIA MÉDIA |  |  |  |  | m3 | 180.42 | 0.0143 |  |  | 2.58
2927 | FABRICAÇÃO / MONTAGEM |  |  |  |  | un | 137.52 | 1 |  |  | 137.52
(C) Total: | [8 empty] | 487.1
Custo direto total (A) + (B) + (C) + (D) + (E) | [8 empty] | 529.9
BDI: 0,00% | [8 empty] | 0
Preço unitário total | [8 empty] | 529.9
Tabela de preços: TABELA DE CUSTOS DE OBRAS CIVIS - T195 - JANEIRO/2023 - SEM DESONERAÇÃO | [8 empty] | Data base: 01/01/2023
Serviço: 180503 - PORTA DE ABRIR DE 01 FOLHA (VENEZIANA/VIDRO) PF-3 C/FERRAGENS | [8 empty] | Unidade: m2
Código auxiliar | (B) Mãos-de-obra |  | Eq. Salarial |  | Sal/Hora |  | Encargos(%) | Consumo |  |  | Custo Horário
0005 | SERVENTE |  | 5.7 |  | 12.48 |  | 119.02 | 1.2223 |  |  | 15.25
0004 | PEDREIRO |  | 9.54 |  | 20.89 |  | 119.02 | 1.3187 |  |  | 27.55
(B) Total: | [8 empty] | 42.8
Código auxiliar | (C) Materiais |  |  |  |  | Unidade | Valor unitário | Consumo |  |  | Valor total
0104 | AREIA MÉDIA |  |  |  |  | m3 | 180.42 | 0.0143 |  |  | 2.58
1215 | CIMENTO PORTLAND CPII-32 |  |  |  |  | Kg | 0.64 | 5 |  |  | 3.2
2372 | CHAPA PERFILADA Nº 18 |  |  |  |  | Kg | 11.73 | 22.9881 |  |  | 269.65
1264 | DISCO DE DESBASTE 7/8" PARA CONCRETO/FERRO (1/4" X 7") |  |  |  |  | un | 16.64 | 0.0595 |  |  | 0.99
1334 | DISCO DE CORTE DIAM. 5/8"- 10" |  |  |  |  | un | 13.02 | 0.4377 |  |  | 5.7
1672 | LIXA PARA FERRO Nº 100 |  |  |  |  | un | 2.72 | 0.2976 |  |  | 0.81
2417 | MASSA PLASTICA |  |  |  |  | Kg | 32.37 | 0.2381 |  |  | 7.71
1377 | FECHADURA TIPO ALAVANCA 6236 E LAFONTE /8766 E-17 IMAB OU EQUIVALENTE |  |  |  |  | un | 171.81 | 0.5952 |  |  | 102.26
2246 | ELETRODO 2.5 OK |  |  |  |  | Kg | 26.77 | 0.2126 |  |  | 5.69
1265 | DOBRADIÇA FERRO POLIDO 3.1/2 x 3" COM PARAFUSO |  |  |  |  | un | 15.34 | 1.7857 |  |  | 27.39
2928 | FABRICAÇÃO / MONTAGEM |  |  |  |  | un | 168.08 | 1 |  |  | 168.08
(C) Total: | [8 empty] | 594.06
Custo direto total (A) + (B) + (C) + (D) + (E) | [8 empty] | 636.86
BDI: 0,00% | [8 empty] | 0
Preço unitário total | [8 empty] | 636.86
Tabela de preços: TABELA DE CUSTOS DE OBRAS CIVIS - T195 - JANEIRO/2023 - SEM DESONERAÇÃO | [8 empty] | Data base: 01/01/2023
Serviço: 180504 - PORTA DE ABRIR DE 01 FOLHA EM VENEZIANA PF-4 C/FERRAGENS | [8 empty] | Unidade: m2
Código auxiliar | (B) Mãos-de-obra |  | Eq. Salarial |  | Sal/Hora |  | Encargos(%) | Consumo |  |  | Custo Horário
0005 | SERVENTE |  | 5.7 |  | 12.48 |  | 119.02 | 1.2223 |  |  | 15.25
0004 | PEDREIRO |  | 9.54 |  | 20.89 |  | 119.02 | 1.3187 |  |  | 27.55
(B) Total: | [8 empty] | 42.8
Código auxiliar | (C) Materiais |  |  |  |  | Unidade | Valor unitário | Consumo |  |  | Valor total
1265 | DOBRADIÇA FERRO POLIDO 3.1/2 x 3" COM PARAFUSO |  |  |  |  | un | 15.34 | 1.7857 |  |  | 27.39
2246 | ELETRODO 2.5 OK |  |  |  |  | Kg | 26.77 | 0.2268 |  |  | 6.07
1377 | FECHADURA TIPO ALAVANCA 6236 E LAFONTE /8766 E-17 IMAB OU EQUIVALENTE |  |  |  |  | un | 171.81 | 0.5952 |  |  | 102.26
2417 | MASSA PLASTICA |  |  |  |  | Kg | 32.37 | 0.2381 |  |  | 7.71
1672 | LIXA PARA FERRO Nº 100 |  |  |  |  | un | 2.72 | 0.2976 |  |  | 0.81
1334 | DISCO DE CORTE DIAM. 5/8"- 10" |  |  |  |  | un | 13.02 | 0.4873 |  |  | 6.34
1264 | DISCO DE DESBASTE 7/8" PARA CONCRETO/FERRO (1/4" X 7") |  |  |  |  | un | 16.64 | 0.0595 |  |  | 0.99
2372 | CHAPA PERFILADA Nº 18 |  |  |  |  | Kg | 11.73 | 28.0595 |  |  | 329.14
1215 | CIMENTO PORTLAND CPII-32 |  |  |  |  | Kg | 0.64 | 5 |  |  | 3.2
0104 | AREIA MÉDIA |  |  |  |  | m3 | 180.42 | 0.0143 |  |  | 2.58
2929 | FABRICAÇÃO / MONTAGEM |  |  |  |  | un | 192.28 | 1 |  |  | 192.28
(C) Total: | [8 empty] | 678.77
Custo direto total (A) + (B) + (C) + (D) + (E) | [8 empty] | 721.57
BDI: 0,00% | [8 empty] | 0
Preço unitário total | [8 empty] | 721.57
Tabela de preços: TABELA DE CUSTOS DE OBRAS CIVIS - T195 - JANEIRO/2023 - SEM DESONERAÇÃO | [8 empty] | Data base: 01/01/2023
Serviço: 180505 - PORTA DE ABRIR DE 02 FOLHAS EM VENEZIANA PF-5 C/FERRAGENS | [8 empty] | Unidade: m2
Código auxiliar | (B) Mãos-de-obra |  | Eq. Salarial |  | Sal/Hora |  | Encargos(%) | Consumo |  |  | Custo Horário
0005 | SERVENTE |  | 5.7 |  | 12.48 |  | 119.02 | 1.2223 |  |  | 15.25
0004 | PEDREIRO |  | 9.54 |  | 20.89 |  | 119.02 | 1.3187 |  |  | 27.55
(B) Total: | [8 empty] | 42.8
Código auxiliar | (C) Materiais |  |  |  |  | Unidade | Valor unitário | Consumo |  |  | Valor total
0104 | AREIA MÉDIA |  |  |  |  | m3 | 180.42 | 0.0143 |  |  | 2.58
1215 | CIMENTO PORTLAND CPII-32 |  |  |  |  | Kg | 0.64 | 5 |  |  | 3.2
2372 | CHAPA PERFILADA Nº 18 |  |  |  |  | Kg | 11.73 | 25.3405 |  |  | 297.24
1264 | DISCO DE DESBASTE 7/8" PARA CONCRETO/FERRO (1/4" X 7") |  |  |  |  | un | 16.64 | 0.0595 |  |  | 0.99
1334 | DISCO DE CORTE DIAM. 5/8"- 10" |  |  |  |  | un | 13.02 | 0.1819 |  |  | 2.37
1672 | LIXA PARA FERRO Nº 100 |  |  |  |  | un | 2.72 | 0.2976 |  |  | 0.81
2417 | MASSA PLASTICA |  |  |  |  | Kg | 32.37 | 0.2381 |  |  | 7.71
1377 | FECHADURA TIPO ALAVANCA 6236 E LAFONTE /8766 E-17 IMAB OU EQUIVALENTE |  |  |  |  | un | 171.81 | 0.2381 |  |  | 40.91
2246 | ELETRODO 2.5 OK |  |  |  |  | Kg | 26.77 | 0.0878 |  |  | 2.35
1265 | DOBRADIÇA FERRO POLIDO 3.1/2 x 3" COM PARAFUSO |  |  |  |  | un | 15.34 | 1.4286 |  |  | 21.91
2930 | FABRICAÇÃO / MONTAGEM |  |  |  |  | un | 169.7 | 1 |  |  | 169.7
2814 | FECHO QUEBRA UNHA REF.: LA FONTE 400/20 / RODRIGUES 6010 OU EQUIVALENTE |  |  |  |  | un | 104.9 | 0.4762 |  |  | 49.95
(C) Total: | [8 empty] | 599.72
Custo direto total (A) + (B) + (C) + (D) + (E) | [8 empty] | 642.52
BDI: 0,00% | [8 empty] | 0
Preço unitário total | [8 empty] | 642.52
Tabela de preços: TABELA DE CUSTOS DE OBRAS CIVIS - T195 - JANEIRO/2023 - SEM DESONERAÇÃO | [8 empty] | Data base: 01/01/2023
Serviço: 180506 - PORTA DE CORRER DE 04 FOLHAS EM VIDRO (DUAS FIXAS E DUAS MÓVEIS) PF-6 C/ FERRAGENS | [8 empty] | Unidade: m2
Código auxiliar | (B) Mãos-de-obra |  | Eq. Salarial |  | Sal/Hora |  | Encargos(%) | Consumo |  |  | Custo Horário
0005 | SERVENTE |  | 5.7 |  | 12.48 |  | 119.02 | 1.2223 |  |  | 15.25
0004 | PEDREIRO |  | 9.54 |  | 20.89 |  | 119.02 | 1.3187 |  |  | 27.55
(B) Total: | [8 empty] | 42.8
Código auxiliar | (C) Materiais |  |  |  |  | Unidade | Valor unitário | Consumo |  |  | Valor total
2246 | ELETRODO 2.5 OK |  |  |  |  | Kg | 26.77 | 0.0184 |  |  | 0.49
1380 | FECHADURA PARA PORTA CORRER (BICO PAPAGAIO) REF.: 1222 LAFONTE/1065-E30 IMAB OU EQUIVALENTE |  |  |  |  | un | 90.35 | 0.142 |  |  | 12.83
2417 | MASSA PLASTICA |  |  |  |  | Kg | 32.37 | 0.2381 |  |  | 7.71
1672 | LIXA PARA FERRO Nº 100 |  |  |  |  | un | 2.72 | 0.2976 |  |  | 0.81
1334 | DISCO DE CORTE DIAM. 5/8"- 10" |  |  |  |  | un | 13.02 | 0.0584 |  |  | 0.76
1264 | DISCO DE DESBASTE 7/8" PARA CONCRETO/FERRO (1/4" X 7") |  |  |  |  | un | 16.64 | 0.0595 |  |  | 0.99
2372 | CHAPA PERFILADA Nº 18 |  |  |  |  | Kg | 11.73 | 14.9176 |  |  | 174.98
1215 | CIMENTO PORTLAND CPII-32 |  |  |  |  | Kg | 0.64 | 5 |  |  | 3.2
0104 | AREIA MÉDIA |  |  |  |  | m3 | 180.42 | 0.0143 |  |  | 2.58
2815 | PUXADOR TIPO ALÇA FERRO CROMADO 10CM PARA PORTA DE CORRER |  |  |  |  | un | 20.81 | 0.5682 |  |  | 11.82
2813 | RODÍZIO SIMPLES 1 1/4" COM PINO |  |  |  |  | un | 7.45 | 0.5682 |  |  | 4.23
2820 | ROLDANA EM FERRO 1 1/2" PARA PORTA DE CORRER |  |  |  |  | un | 11.2 | 0.5682 |  |  | 6.36
2931 | FABRICAÇÃO / MONTAGEM |  |  |  |  | un | 88.39 | 1 |  |  | 88.39
(C) Total: | [8 empty] | 315.15
Custo direto total (A) + (B) + (C) + (D) + (E) | [8 empty] | 357.95
BDI: 0,00% | [8 empty] | 0
Preço unitário total | [8 empty] | 357.95
Tabela de preços: TABELA DE CUSTOS DE OBRAS CIVIS - T195 - JANEIRO/2023 - SEM DESONERAÇÃO | [8 empty] | Data base: 01/01/2023
Serviço: 180507 - PORTA DE CORRER DE 02 OU 04 FOLHAS DE VIDRO (METADE FIXA/METADE MÓVEL) C/BASCULA SUPERIOR PF-7/PF-8 C/ FERRAGENS | [8 empty] | Unidade: m2
Código auxiliar | (B) Mãos-de-obra |  | Eq. Salarial |  | Sal/Hora |  | Encargos(%) | Consumo |  |  | Custo Horário
0005 | SERVENTE |  | 5.7 |  | 12.48 |  | 119.02 | 1.2223 |  |  | 15.25
0004 | PEDREIRO |  | 9.54 |  | 20.89 |  | 119.02 | 1.3187 |  |  | 27.55
(B) Total: | [8 empty] | 42.8
Código auxiliar | (C) Materiais |  |  |  |  | Unidade | Valor unitário | Consumo |  |  | Valor total
0104 | AREIA MÉDIA |  |  |  |  | m3 | 180.42 | 0.0143 |  |  | 2.58
1215 | CIMENTO PORTLAND CPII-32 |  |  |  |  | Kg | 0.64 | 5 |  |  | 3.2
2372 | CHAPA PERFILADA Nº 18 |  |  |  |  | Kg | 11.73 | 16.9176 |  |  | 198.44
1264 | DISCO DE DESBASTE 7/8" PARA CONCRETO/FERRO (1/4" X 7") |  |  |  |  | un | 16.64 | 0.0595 |  |  | 0.99
1334 | DISCO DE CORTE DIAM. 5/8"- 10" |  |  |  |  | un | 13.02 | 0.1162 |  |  | 1.51
1672 | LIXA PARA FERRO Nº 100 |  |  |  |  | un | 2.72 | 0.2976 |  |  | 0.81
2417 | MASSA PLASTICA |  |  |  |  | Kg | 32.37 | 0.2381 |  |  | 7.71
1380 | FECHADURA PARA PORTA CORRER (BICO PAPAGAIO) REF.: 1222 LAFONTE/1065-E30 IMAB OU EQUIVALENTE |  |  |  |  | un | 90.35 | 0.1623 |  |  | 14.66
2246 | ELETRODO 2.5 OK |  |  |  |  | Kg | 26.77 | 0.0306 |  |  | 0.82
2932 | FABRICAÇÃO / MONTAGEM |  |  |  |  | un | 99.57 | 1 |  |  | 99.57
2820 | ROLDANA EM FERRO 1 1/2" PARA PORTA DE CORRER |  |  |  |  | un | 11.2 | 0.487 |  |  | 5.45
2813 | RODÍZIO SIMPLES 1 1/4" COM PINO |  |  |  |  | un | 7.45 | 0.487 |  |  | 3.63
2815 | PUXADOR TIPO ALÇA FERRO CROMADO 10CM PARA PORTA DE CORRER |  |  |  |  | un | 20.81 | 0.487 |  |  | 10.13
2811 | ALAVANCA PARA BASCULAR TIPO BOLA |  |  |  |  | un | 19.6 | 0.2435 |  |  | 4.77
(C) Total: | [8 empty] | 354.27
Custo direto total (A) + (B) + (C) + (D) + (E) | [8 empty] | 397.07
BDI: 0,00% | [8 empty] | 0
Preço unitário total | [8 empty] | 397.07
Tabela de preços: TABELA DE CUSTOS DE OBRAS CIVIS - T195 - JANEIRO/2023 - SEM DESONERAÇÃO | [8 empty] | Data base: 01/01/2023
Serviço: 180508 - PORTA DE ABRIR DE 02 FOLHAS DE VIDRO PF-9 C/FERRAGENS | [8 empty] | Unidade: m2
Código auxiliar | (B) Mãos-de-obra |  | Eq. Salarial |  | Sal/Hora |  | Encargos(%) | Consumo |  |  | Custo Horário
0005 | SERVENTE |  | 5.7 |  | 12.48 |  | 119.02 | 1.2223 |  |  | 15.25
0004 | PEDREIRO |  | 9.54 |  | 20.89 |  | 119.02 | 1.3187 |  |  | 27.55
(B) Total: | [8 empty] | 42.8
Código auxiliar | (C) Materiais |  |  |  |  | Unidade | Valor unitário | Consumo |  |  | Valor total
2246 | ELETRODO 2.5 OK |  |  |  |  | Kg | 26.77 | 0.0222 |  |  | 0.59
1265 | DOBRADIÇA FERRO POLIDO 3.1/2 x 3" COM PARAFUSO |  |  |  |  | un | 15.34 | 1.4286 |  |  | 21.91
1377 | FECHADURA TIPO ALAVANCA 6236 E LAFONTE /8766 E-17 IMAB OU EQUIVALENTE |  |  |  |  | un | 171.81 | 0.2381 |  |  | 40.91
2417 | MASSA PLASTICA |  |  |  |  | Kg | 32.37 | 0.2381 |  |  | 7.71
1672 | LIXA PARA FERRO Nº 100 |  |  |  |  | un | 2.72 | 0.2976 |  |  | 0.81
1334 | DISCO DE CORTE DIAM. 5/8"- 10" |  |  |  |  | un | 13.02 | 0.1244 |  |  | 1.62
1264 | DISCO DE DESBASTE 7/8" PARA CONCRETO/FERRO (1/4" X 7") |  |  |  |  | un | 16.64 | 0.0595 |  |  | 0.99
1215 | CIMENTO PORTLAND CPII-32 |  |  |  |  | Kg | 0.64 | 5 |  |  | 3.2
2372 | CHAPA PERFILADA Nº 18 |  |  |  |  | Kg | 11.73 | 15.3262 |  |  | 179.78
0104 | AREIA MÉDIA |  |  |  |  | m3 | 180.42 | 0.0143 |  |  | 2.58
2814 | FECHO QUEBRA UNHA REF.: LA FONTE 400/20 / RODRIGUES 6010 OU EQUIVALENTE |  |  |  |  | un | 104.9 | 0.4762 |  |  | 49.95
2933 | FABRICAÇÃO / MONTAGEM |  |  |  |  | un | 121.71 | 1 |  |  | 121.71
(C) Total: | [8 empty] | 431.76
Custo direto total (A) + (B) + (C) + (D) + (E) | [8 empty] | 474.56
BDI: 0,00% | [8 empty] | 0
Preço unitário total | [8 empty] | 474.56
Tabela de preços: TABELA DE CUSTOS DE OBRAS CIVIS - T195 - JANEIRO/2023 - SEM DESONERAÇÃO | [8 empty] | Data base: 01/01/2023
Serviço: 180509 - PORTA DE ABRIR DE 01 FOLHA EM CHAPA DE AÇO PARA SANITÁRIO PF-10 C/FERRAGENS | [8 empty] | Unidade: m2
Código auxiliar | (B) Mãos-de-obra |  | Eq. Salarial |  | Sal/Hora |  | Encargos(%) | Consumo |  |  | Custo Horário
0005 | SERVENTE |  | 5.7 |  | 12.48 |  | 119.02 | 1.2223 |  |  | 15.25
0004 | PEDREIRO |  | 9.54 |  | 20.89 |  | 119.02 | 1.3187 |  |  | 27.55
(B) Total: | [8 empty] | 42.8
Código auxiliar | (C) Materiais |  |  |  |  | Unidade | Valor unitário | Consumo |  |  | Valor total
0104 | AREIA MÉDIA |  |  |  |  | m3 | 180.42 | 0.0143 |  |  | 2.58
2372 | CHAPA PERFILADA Nº 18 |  |  |  |  | Kg | 11.73 | 12.1349 |  |  | 142.34
1215 | CIMENTO PORTLAND CPII-32 |  |  |  |  | Kg | 0.64 | 5 |  |  | 3.2
1264 | DISCO DE DESBASTE 7/8" PARA CONCRETO/FERRO (1/4" X 7") |  |  |  |  | un | 16.64 | 0.0595 |  |  | 0.99
1334 | DISCO DE CORTE DIAM. 5/8"- 10" |  |  |  |  | un | 13.02 | 0.0846 |  |  | 1.1
1672 | LIXA PARA FERRO Nº 100 |  |  |  |  | un | 2.72 | 0.2976 |  |  | 0.81
2417 | MASSA PLASTICA |  |  |  |  | Kg | 32.37 | 0.2381 |  |  | 7.71
1379 | FECHADURA PARA SANITARIO LIVRE/OCUPADO REF.: 819 IMAB /719 LAFONTE OU EQUIVALENTE |  |  |  |  | un | 40.11 | 0.7937 |  |  | 31.84
1265 | DOBRADIÇA FERRO POLIDO 3.1/2 x 3" COM PARAFUSO |  |  |  |  | un | 15.34 | 2.381 |  |  | 36.52
2246 | ELETRODO 2.5 OK |  |  |  |  | Kg | 26.77 | 0.0952 |  |  | 2.55
2934 | FABRICAÇÃO / MONTAGEM |  |  |  |  | un | 130.76 | 1 |  |  | 130.76
2802 | CHAPA LISA Nº 18 TIPO BANDEJA (CORTADA/DOBRADA) |  |  |  |  | Kg | 12.4 | 1.4725 |  |  | 18.26
2803 | CHAPA VINCADA Nº 18 TIPO BANDEJA (CORTADA/DOBRADA) |  |  |  |  | Kg | 11.66 | 8.4913 |  |  | 99.01
(C) Total: | [8 empty] | 477.67
Custo direto total (A) + (B) + (C) + (D) + (E) | [8 empty] | 520.47
BDI: 0,00% | [8 empty] | 0
Preço unitário total | [8 empty] | 520.47
Tabela de preços: TABELA DE CUSTOS DE OBRAS CIVIS - T195 - JANEIRO/2023 - SEM DESONERAÇÃO | [8 empty] | Data base: 01/01/2023
Serviço: 180510 - PORTA CH./VENEZIANA PRE-MOLD.PPM-1/PPM-2 C/FERRAGEM | [8 empty] | Unidade: m2
Código auxiliar | (B) Mãos-de-obra |  | Eq. Salarial |  | Sal/Hora |  | Encargos(%) | Consumo |  |  | Custo Horário
0005 | SERVENTE |  | 5.7 |  | 12.48 |  | 119.02 | 0.9207 |  |  | 11.49
0004 | PEDREIRO |  | 9.54 |  | 20.89 |  | 119.02 | 1.055 |  |  | 22.04
(B) Total: | [8 empty] | 33.53
Código auxiliar | (C) Materiais |  |  |  |  | Unidade | Valor unitário | Consumo |  |  | Valor total
2246 | ELETRODO 2.5 OK |  |  |  |  | Kg | 26.77 | 0.1366 |  |  | 3.66
1265 | DOBRADIÇA FERRO POLIDO 3.1/2 x 3" COM PARAFUSO |  |  |  |  | un | 15.34 | 1.6667 |  |  | 25.57
1377 | FECHADURA TIPO ALAVANCA 6236 E LAFONTE /8766 E-17 IMAB OU EQUIVALENTE |  |  |  |  | un | 171.81 | 0.5556 |  |  | 95.46
2417 | MASSA PLASTICA |  |  |  |  | Kg | 32.37 | 0.2381 |  |  | 7.71
1672 | LIXA PARA FERRO Nº 100 |  |  |  |  | un | 2.72 | 0.2976 |  |  | 0.81
1334 | DISCO DE CORTE DIAM. 5/8"- 10" |  |  |  |  | un | 13.02 | 0.2252 |  |  | 2.93
1264 | DISCO DE DESBASTE 7/8" PARA CONCRETO/FERRO (1/4" X 7") |  |  |  |  | un | 16.64 | 0.0595 |  |  | 0.99
2372 | CHAPA PERFILADA Nº 18 |  |  |  |  | Kg | 11.73 | 19.2969 |  |  | 226.35
2805 | CHAPA LISA Nº 20 TIPO BANDEJA (CORTADA/DOBRADA) |  |  |  |  | Kg | 12.61 | 3.3641 |  |  | 42.42
2806 | CHAPA VINCADA Nº 20 TIPO BANDEJA (CORTADA/DOBRADA) |  |  |  |  | Kg | 11.75 | 5.8758 |  |  | 69.04
2935 | FABRICAÇÃO / MONTAGEM |  |  |  |  | un | 176.93 | 1 |  |  | 176.93
(C) Total: | [8 empty] | 651.87
Custo direto total (A) + (B) + (C) + (D) + (E) | [8 empty] | 685.4
BDI: 0,00% | [8 empty] | 0
Preço unitário total | [8 empty] | 685.4
Tabela de preços: TABELA DE CUSTOS DE OBRAS CIVIS - T195 - JANEIRO/2023 - SEM DESONERAÇÃO | [8 empty] | Data base: 01/01/2023
Serviço: 180511 - PORTA CHAPA / GRADE - PRE-MOLD.PPM-3 C/FERRAGEM | [8 empty] | Unidade: m2
Código auxiliar | (B) Mãos-de-obra |  | Eq. Salarial |  | Sal/Hora |  | Encargos(%) | Consumo |  |  | Custo Horário
0005 | SERVENTE |  | 5.7 |  | 12.48 |  | 119.02 | 0.9207 |  |  | 11.49
0004 | PEDREIRO |  | 9.54 |  | 20.89 |  | 119.02 | 1.055 |  |  | 22.04
(B) Total: | [8 empty] | 33.53
Código auxiliar | (C) Materiais |  |  |  |  | Unidade | Valor unitário | Consumo |  |  | Valor total
2372 | CHAPA PERFILADA Nº 18 |  |  |  |  | Kg | 11.73 | 20.5833 |  |  | 241.44
1264 | DISCO DE DESBASTE 7/8" PARA CONCRETO/FERRO (1/4" X 7") |  |  |  |  | un | 16.64 | 0.0595 |  |  | 0.99
1334 | DISCO DE CORTE DIAM. 5/8"- 10" |  |  |  |  | un | 13.02 | 0.1692 |  |  | 2.2
1672 | LIXA PARA FERRO Nº 100 |  |  |  |  | un | 2.72 | 0.2976 |  |  | 0.81
2417 | MASSA PLASTICA |  |  |  |  | Kg | 32.37 | 0.2381 |  |  | 7.71
2718 | METALON 20 X 20 CHAPA 18 (1,20 MM) |  |  |  |  | Kg | 12.06 | 2.2321 |  |  | 26.92
1377 | FECHADURA TIPO ALAVANCA 6236 E LAFONTE /8766 E-17 IMAB OU EQUIVALENTE |  |  |  |  | un | 171.81 | 0.5952 |  |  | 102.26
1265 | DOBRADIÇA FERRO POLIDO 3.1/2 x 3" COM PARAFUSO |  |  |  |  | un | 15.34 | 1.7857 |  |  | 27.39
2246 | ELETRODO 2.5 OK |  |  |  |  | Kg | 26.77 | 0.1366 |  |  | 3.66
2936 | FABRICAÇÃO / MONTAGEM |  |  |  |  | un | 186.55 | 1 |  |  | 186.55
2806 | CHAPA VINCADA Nº 20 TIPO BANDEJA (CORTADA/DOBRADA) |  |  |  |  | Kg | 11.75 | 2.5604 |  |  | 30.08
2805 | CHAPA LISA Nº 20 TIPO BANDEJA (CORTADA/DOBRADA) |  |  |  |  | Kg | 12.61 | 3.4831 |  |  | 43.92
(C) Total: | [8 empty] | 673.93
Custo direto total (A) + (B) + (C) + (D) + (E) | [8 empty] | 707.46
BDI: 0,00% | [8 empty] | 0
Preço unitário total | [8 empty] | 707.46
Tabela de preços: TABELA DE CUSTOS DE OBRAS CIVIS - T195 - JANEIRO/2023 - SEM DESONERAÇÃO | [8 empty] | Data base: 01/01/2023
Serviço: 180512 - PORTA EM CHAPA P/WC - PRE-MOLD.PPM-4 C/FERRAGEM | [8 empty] | Unidade: m2
Código auxiliar | (B) Mãos-de-obra |  | Eq. Salarial |  | Sal/Hora |  | Encargos(%) | Consumo |  |  | Custo Horário
0005 | SERVENTE |  | 5.7 |  | 12.48 |  | 119.02 | 0.9207 |  |  | 11.49
0004 | PEDREIRO |  | 9.54 |  | 20.89 |  | 119.02 | 1.055 |  |  | 22.04
(B) Total: | [8 empty] | 33.53
Código auxiliar | (C) Materiais |  |  |  |  | Unidade | Valor unitário | Consumo |  |  | Valor total
2246 | ELETRODO 2.5 OK |  |  |  |  | Kg | 26.77 | 0.0952 |  |  | 2.55
1265 | DOBRADIÇA FERRO POLIDO 3.1/2 x 3" COM PARAFUSO |  |  |  |  | un | 15.34 | 2.381 |  |  | 36.52
1379 | FECHADURA PARA SANITARIO LIVRE/OCUPADO REF.: 819 IMAB /719 LAFONTE OU EQUIVALENTE |  |  |  |  | un | 40.11 | 0.7937 |  |  | 31.84
2417 | MASSA PLASTICA |  |  |  |  | Kg | 32.37 | 0.2381 |  |  | 7.71
1672 | LIXA PARA FERRO Nº 100 |  |  |  |  | un | 2.72 | 0.2976 |  |  | 0.81
1264 | DISCO DE DESBASTE 7/8" PARA CONCRETO/FERRO (1/4" X 7") |  |  |  |  | un | 16.64 | 0.0595 |  |  | 0.99
1334 | DISCO DE CORTE DIAM. 5/8"- 10" |  |  |  |  | un | 13.02 | 0.0846 |  |  | 1.1
2372 | CHAPA PERFILADA Nº 18 |  |  |  |  | Kg | 11.73 | 13.5476 |  |  | 158.91
2806 | CHAPA VINCADA Nº 20 TIPO BANDEJA (CORTADA/DOBRADA) |  |  |  |  | Kg | 11.75 | 6.3776 |  |  | 74.94
2805 | CHAPA LISA Nº 20 TIPO BANDEJA (CORTADA/DOBRADA) |  |  |  |  | Kg | 12.61 | 0.9936 |  |  | 12.53
2937 | FABRICAÇÃO / MONTAGEM |  |  |  |  | un | 126.91 | 1 |  |  | 126.91
(C) Total: | [8 empty] | 454.81
Custo direto total (A) + (B) + (C) + (D) + (E) | [8 empty] | 488.34
BDI: 0,00% | [8 empty] | 0
Preço unitário total | [8 empty] | 488.34
Tabela de preços: TABELA DE CUSTOS DE OBRAS CIVIS - T195 - JANEIRO/2023 - SEM DESONERAÇÃO | [8 empty] | Data base: 01/01/2023
Serviço: 180515 - PORTA DE ABRIR DE 02 FOLHAS (VENEZIANA / VIDRO) PF-11 C/FERRAGENS | [8 empty] | Unidade: m2
Código auxiliar | (B) Mãos-de-obra |  | Eq. Salarial |  | Sal/Hora |  | Encargos(%) | Consumo |  |  | Custo Horário
0005 | SERVENTE |  | 5.7 |  | 12.48 |  | 119.02 | 1.2223 |  |  | 15.25
0004 | PEDREIRO |  | 9.54 |  | 20.89 |  | 119.02 | 1.3187 |  |  | 27.55
(B) Total: | [8 empty] | 42.8
Código auxiliar | (C) Materiais |  |  |  |  | Unidade | Valor unitário | Consumo |  |  | Valor total
2372 | CHAPA PERFILADA Nº 18 |  |  |  |  | Kg | 11.73 | 20.3333 |  |  | 238.51
1215 | CIMENTO PORTLAND CPII-32 |  |  |  |  | Kg | 0.64 | 5 |  |  | 3.2
1264 | DISCO DE DESBASTE 7/8" PARA CONCRETO/FERRO (1/4" X 7") |  |  |  |  | un | 16.64 | 0.0595 |  |  | 0.99
1334 | DISCO DE CORTE DIAM. 5/8"- 10" |  |  |  |  | un | 13.02 | 0.3502 |  |  | 4.56
0104 | AREIA MÉDIA |  |  |  |  | m3 | 180.42 | 0.0143 |  |  | 2.58
1672 | LIXA PARA FERRO Nº 100 |  |  |  |  | un | 2.72 | 0.2976 |  |  | 0.81
2417 | MASSA PLASTICA |  |  |  |  | Kg | 32.37 | 0.2381 |  |  | 7.71
1377 | FECHADURA TIPO ALAVANCA 6236 E LAFONTE /8766 E-17 IMAB OU EQUIVALENTE |  |  |  |  | un | 171.81 | 0.2381 |  |  | 40.91
1265 | DOBRADIÇA FERRO POLIDO 3.1/2 x 3" COM PARAFUSO |  |  |  |  | un | 15.34 | 1.4286 |  |  | 21.91
2246 | ELETRODO 2.5 OK |  |  |  |  | Kg | 26.77 | 0.1701 |  |  | 4.55
2938 | FABRICAÇÃO / MONTAGEM |  |  |  |  | un | 147.96 | 1 |  |  | 147.96
2814 | FECHO QUEBRA UNHA REF.: LA FONTE 400/20 / RODRIGUES 6010 OU EQUIVALENTE |  |  |  |  | un | 104.9 | 0.4762 |  |  | 49.95
(C) Total: | [8 empty] | 523.64
Custo direto total (A) + (B) + (C) + (D) + (E) | [8 empty] | 566.44
BDI: 0,00% | [8 empty] | 0
Preço unitário total | [8 empty] | 566.44
Tabela de preços: TABELA DE CUSTOS DE OBRAS CIVIS - T195 - JANEIRO/2023 - SEM DESONERAÇÃO | [8 empty] | Data base: 01/01/2023
Serviço: 180701 - ESCADA TIPO MARINHEIRO COM GUARDA CORPO PADRÃO GOINFRA ( H > 3M ) | [8 empty] | Unidade: m
Código auxiliar | (B) Mãos-de-obra |  | Eq. Salarial |  | Sal/Hora |  | Encargos(%) | Consumo |  |  | Custo Horário
0005 | SERVENTE |  | 5.7 |  | 12.48 |  | 119.02 | 0.3681 |  |  | 4.59
0004 | PEDREIRO |  | 9.54 |  | 20.89 |  | 119.02 | 0.1243 |  |  | 2.6
0032 | OPERADOR DE BETONEIRA |  | 6.84 |  | 14.98 |  | 119.02 | 0.0166 |  |  | 0.25
(B) Total: | [8 empty] | 7.44
Código auxiliar | (C) Materiais |  |  |  |  | Unidade | Valor unitário | Consumo |  |  | Valor total
2246 | ELETRODO 2.5 OK |  |  |  |  | Kg | 26.77 | 0.0722 |  |  | 1.93
2373 | FERRO CHATO 1/4 X 1.1/4 |  |  |  |  | Kg | 12.12 | 9.6725 |  |  | 117.23
2307 | FERRO CHATO 1/4" X 2" |  |  |  |  | Kg | 10.93 | 3.1338 |  |  | 34.25
2417 | MASSA PLASTICA |  |  |  |  | Kg | 32.37 | 0.1476 |  |  | 4.78
1672 | LIXA PARA FERRO Nº 100 |  |  |  |  | un | 2.72 | 0.1845 |  |  | 0.5
1120 | AÇO CA-25 |  |  |  |  | Kg | 8.62 | 4.1382 |  |  | 35.67
2387 | BRITA Nº 0 |  |  |  |  | m3 | 146.82 | 0.0038 |  |  | 0.56
2386 | BRITA Nº 1 |  |  |  |  | m3 | 138.87 | 0.0038 |  |  | 0.53
0104 | AREIA MÉDIA |  |  |  |  | m3 | 180.42 | 0.0081 |  |  | 1.46
1264 | DISCO DE DESBASTE 7/8" PARA CONCRETO/FERRO (1/4" X 7") |  |  |  |  | un | 16.64 | 0.0369 |  |  | 0.61
1334 | DISCO DE CORTE DIAM. 5/8"- 10" |  |  |  |  | un | 13.02 | 0.1495 |  |  | 1.95
1215 | CIMENTO PORTLAND CPII-32 |  |  |  |  | Kg | 0.64 | 2.5598 |  |  | 1.64
2481 | CHAPA DE AÇO 1/4" |  |  |  |  | Kg | 10.91 | 4.9925 |  |  | 54.47
2794 | FERRO CHATO 1/2" X 4" |  |  |  |  | Kg | 14.55 | 0.3514 |  |  | 5.11
2795 | PARABOLT 6,3MMX82,5MM |  |  |  |  | un | 2.22 | 2.6891 |  |  | 5.97
2793 | FERRO CHATO 3/8" X 3" |  |  |  |  | Kg | 10.37 | 20.3182 |  |  | 210.7
2939 | FABRICAÇÃO / MONTAGEM |  |  |  |  | un | 189.27 | 1 |  |  | 189.27
(C) Total: | [8 empty] | 666.63
Custo direto total (A) + (B) + (C) + (D) + (E) | [8 empty] | 674.07
BDI: 0,00% | [8 empty] | 0
Preço unitário total | [8 empty] | 674.07
Tabela de preços: TABELA DE CUSTOS DE OBRAS CIVIS - T195 - JANEIRO/2023 - SEM DESONERAÇÃO | [8 empty] | Data base: 01/01/2023
Serviço: 180703 - ESCADA TIPO MARINHEIRO SEM GUARDA CORPO PADRÃO GOINFRA ( H <= 3M) | [8 empty] | Unidade: m
Código auxiliar | (B) Mãos-de-obra |  | Eq. Salarial |  | Sal/Hora |  | Encargos(%) | Consumo |  |  | Custo Horário
0005 | SERVENTE |  | 5.7 |  | 12.48 |  | 119.02 | 0.6864 |  |  | 8.57
0032 | OPERADOR DE BETONEIRA |  | 6.84 |  | 14.98 |  | 119.02 | 0.033 |  |  | 0.49
0004 | PEDREIRO |  | 9.54 |  | 20.89 |  | 119.02 | 0.2029 |  |  | 4.24
(B) Total: | [8 empty] | 13.3
Código auxiliar | (C) Materiais |  |  |  |  | Unidade | Valor unitário | Consumo |  |  | Valor total
1215 | CIMENTO PORTLAND CPII-32 |  |  |  |  | Kg | 0.64 | 5.0769 |  |  | 3.25
1334 | DISCO DE CORTE DIAM. 5/8"- 10" |  |  |  |  | un | 13.02 | 0.1493 |  |  | 1.94
1264 | DISCO DE DESBASTE 7/8" PARA CONCRETO/FERRO (1/4" X 7") |  |  |  |  | un | 16.64 | 0.0193 |  |  | 0.32
0104 | AREIA MÉDIA |  |  |  |  | m3 | 180.42 | 0.0161 |  |  | 2.9
2386 | BRITA Nº 1 |  |  |  |  | m3 | 138.87 | 0.0075 |  |  | 1.04
2387 | BRITA Nº 0 |  |  |  |  | m3 | 146.82 | 0.0075 |  |  | 1.1
1120 | AÇO CA-25 |  |  |  |  | Kg | 8.62 | 4.5938 |  |  | 39.6
1672 | LIXA PARA FERRO Nº 100 |  |  |  |  | un | 2.72 | 0.0967 |  |  | 0.26
2417 | MASSA PLASTICA |  |  |  |  | Kg | 32.37 | 0.0774 |  |  | 2.51
2246 | ELETRODO 2.5 OK |  |  |  |  | Kg | 26.77 | 0.047 |  |  | 1.26
2940 | FABRICAÇÃO / MONTAGEM |  |  |  |  | un | 135.16 | 1 |  |  | 135.16
2793 | FERRO CHATO 3/8" X 3" |  |  |  |  | Kg | 10.37 | 26.3262 |  |  | 273
2794 | FERRO CHATO 1/2" X 4" |  |  |  |  | Kg | 14.55 | 0.697 |  |  | 10.14
2795 | PARABOLT 6,3MMX82,5MM |  |  |  |  | un | 2.22 | 4 |  |  | 8.88
(C) Total: | [8 empty] | 481.36
Custo direto total (A) + (B) + (C) + (D) + (E) | [8 empty] | 494.66
BDI: 0,00% | [8 empty] | 0
Preço unitário total | [8 empty] | 494.66
Tabela de preços: TABELA DE CUSTOS DE OBRAS CIVIS - T195 - JANEIRO/2023 - SEM DESONERAÇÃO | [8 empty] | Data base: 01/01/2023
Serviço: 180708 - GAIOLA PADRÃO EM AÇO CA-50 8.0 MM PARA PROTEÇÃO DAS LUMINÁRIAS | [8 empty] | Unidade: un
Código auxiliar | (B) Mãos-de-obra |  | Eq. Salarial |  | Sal/Hora |  | Encargos(%) | Consumo |  |  | Custo Horário
0025 | OFICIAL "B" |  | 9.64 |  | 21.11 |  | 119.02 | 0.5 |  |  | 10.56
0008 | AJUDANTE |  | 6.7 |  | 14.67 |  | 119.02 | 0.5 |  |  | 7.34
(B) Total: | [8 empty] | 17.9
Código auxiliar | (C) Materiais |  |  |  |  | Unidade | Valor unitário | Consumo |  |  | Valor total
2246 | ELETRODO 2.5 OK |  |  |  |  | Kg | 26.77 | 0.0112 |  |  | 0.3
2723 | GRAMPO PARA CABO DE AÇO 1/4" |  |  |  |  | un | 1.13 | 4 |  |  | 4.52
2417 | MASSA PLASTICA |  |  |  |  | Kg | 32.37 | 0.0318 |  |  | 1.03
1672 | LIXA PARA FERRO Nº 100 |  |  |  |  | un | 2.72 | 0.0398 |  |  | 0.11
1120 | AÇO CA-25 |  |  |  |  | Kg | 8.62 | 0.2135 |  |  | 1.84
2438 | AÇO CA-50 - 8,0 MM (5/16") |  |  |  |  | Kg | 8.91 | 6.605 |  |  | 58.85
2509 | CABO DE ACO D=6,35 MM (CORDOALHA) |  |  |  |  | m | 9.75 | 3 |  |  | 29.25
1264 | DISCO DE DESBASTE 7/8" PARA CONCRETO/FERRO (1/4" X 7") |  |  |  |  | un | 16.64 | 0.008 |  |  | 0.13
1334 | DISCO DE CORTE DIAM. 5/8"- 10" |  |  |  |  | un | 13.02 | 0.0988 |  |  | 1.29
2516 | CORRENTE EM AÇO GALVANIZADO COM ELO CURTO DIAMETRO 4 MM |  |  |  |  | m | 11.59 | 2.656 |  |  | 30.78
2217 | CHAPA DE AÇO DOBRADA Nº 11 (3,00 MM) |  |  |  |  | Kg | 10.2 | 0.8246 |  |  | 8.41
2941 | FABRICAÇÃO / MONTAGEM |  |  |  |  | un | 46.05 | 1 |  |  | 46.05
(C) Total: | [8 empty] | 182.56
Custo direto total (A) + (B) + (C) + (D) + (E) | [8 empty] | 200.46
BDI: 0,00% | [8 empty] | 0
Preço unitário total | [8 empty] | 200.46
Tabela de preços: TABELA DE CUSTOS DE OBRAS CIVIS - T195 - JANEIRO/2023 - SEM DESONERAÇÃO | [8 empty] | Data base: 01/01/2023
Serviço: 180710 - ALÇAPÃO FORMATO COIFA EM CHAPA VINCADA Nº. 18 H=(10+2)CM, C/ALÇAS E PORTA CADEADOS (INCLUSIVE CADEADOS Nº. 30) | [8 empty] | Unidade: m2
Código auxiliar | (B) Mãos-de-obra |  | Eq. Salarial |  | Sal/Hora |  | Encargos(%) | Consumo |  |  | Custo Horário
0004 | PEDREIRO |  | 9.54 |  | 20.89 |  | 119.02 | 0.3086 |  |  | 6.45
(B) Total: | [8 empty] | 6.45
Código auxiliar | (C) Materiais |  |  |  |  | Unidade | Valor unitário | Consumo |  |  | Valor total
2256 | CADEADO SIMPLES EM LATÃO Nº 30 |  |  |  |  | un | 25.55 | 3.125 |  |  | 79.84
1334 | DISCO DE CORTE DIAM. 5/8"- 10" |  |  |  |  | un | 13.02 | 0.0521 |  |  | 0.68
1264 | DISCO DE DESBASTE 7/8" PARA CONCRETO/FERRO (1/4" X 7") |  |  |  |  | un | 16.64 | 0.0595 |  |  | 0.99
1672 | LIXA PARA FERRO Nº 100 |  |  |  |  | un | 2.72 | 0.2976 |  |  | 0.81
2417 | MASSA PLASTICA |  |  |  |  | Kg | 32.37 | 0.238 |  |  | 7.7
2246 | ELETRODO 2.5 OK |  |  |  |  | Kg | 26.77 | 0.0417 |  |  | 1.12
2942 | FABRICAÇÃO / MONTAGEM |  |  |  |  | un | 106.42 | 1 |  |  | 106.42
2803 | CHAPA VINCADA Nº 18 TIPO BANDEJA (CORTADA/DOBRADA) |  |  |  |  | Kg | 11.66 | 15 |  |  | 174.9
(C) Total: | [8 empty] | 372.46
Custo direto total (A) + (B) + (C) + (D) + (E) | [8 empty] | 378.91
BDI: 0,00% | [8 empty] | 0
Preço unitário total | [8 empty] | 378.91
Tabela de preços: TABELA DE CUSTOS DE OBRAS CIVIS - T195 - JANEIRO/2023 - SEM DESONERAÇÃO | [8 empty] | Data base: 01/01/2023
Serviço: 190101 - VIDRO LISO 3 MM - COLOCADO | [8 empty] | Unidade: m2
Código auxiliar | (C) Materiais |  |  |  |  | Unidade | Valor unitário | Consumo |  |  | Valor total
2134 | VIDRO LISO 3 MM - CORTADO E COLOCADO |  |  |  |  | m2 | 188.01 | 1 |  |  | 188.01
(C) Total: | [8 empty] | 188.01
Custo direto total (A) + (B) + (C) + (D) + (E) | [8 empty] | 188.01
BDI: 0,00% | [8 empty] | 0
Preço unitário total | [8 empty] | 188.01
Tabela de preços: TABELA DE CUSTOS DE OBRAS CIVIS - T195 - JANEIRO/2023 - SEM DESONERAÇÃO | [8 empty] | Data base: 01/01/2023
Serviço: 190102 - VIDRO LISO 4 MM - COLOCADO | [8 empty] | Unidade: m2
Código auxiliar | (C) Materiais |  |  |  |  | Unidade | Valor unitário | Consumo |  |  | Valor total
2135 | VIDRO LISO 4 MM - CORTADO E COLOCADO |  |  |  |  | m2 | 204.03 | 1 |  |  | 204.03
(C) Total: | [8 empty] | 204.03
Custo direto total (A) + (B) + (C) + (D) + (E) | [8 empty] | 204.03
BDI: 0,00% | [8 empty] | 0
Preço unitário total | [8 empty] | 204.03
Tabela de preços: TABELA DE CUSTOS DE OBRAS CIVIS - T195 - JANEIRO/2023 - SEM DESONERAÇÃO | [8 empty] | Data base: 01/01/2023
Serviço: 190103 - VIDRO LISO 5 MM - COLOCADO | [8 empty] | Unidade: m2
Código auxiliar | (C) Materiais |  |  |  |  | Unidade | Valor unitário | Consumo |  |  | Valor total
2136 | VIDRO LISO 5 MM - CORTADO E COLOCADO |  |  |  |  | m2 | 224.92 | 1 |  |  | 224.92
(C) Total: | [8 empty] | 224.92
Custo direto total (A) + (B) + (C) + (D) + (E) | [8 empty] | 224.92
BDI: 0,00% | [8 empty] | 0
Preço unitário total | [8 empty] | 224.92
Tabela de preços: TABELA DE CUSTOS DE OBRAS CIVIS - T195 - JANEIRO/2023 - SEM DESONERAÇÃO | [8 empty] | Data base: 01/01/2023
Serviço: 190104 - VIDRO LISO 6 MM - COLOCADO | [8 empty] | Unidade: m2
Código auxiliar | (C) Materiais |  |  |  |  | Unidade | Valor unitário | Consumo |  |  | Valor total
2137 | VIDRO LISO 6 MM - CORTADO E COLOCADO |  |  |  |  | m2 | 239.33 | 1 |  |  | 239.33
(C) Total: | [8 empty] | 239.33
Custo direto total (A) + (B) + (C) + (D) + (E) | [8 empty] | 239.33
BDI: 0,00% | [8 empty] | 0
Preço unitário total | [8 empty] | 239.33
Tabela de preços: TABELA DE CUSTOS DE OBRAS CIVIS - T195 - JANEIRO/2023 - SEM DESONERAÇÃO | [8 empty] | Data base: 01/01/2023
Serviço: 190105 - VIDRO MINI-BOREAL - COLOCADO | [8 empty] | Unidade: m2
Código auxiliar | (C) Materiais |  |  |  |  | Unidade | Valor unitário | Consumo |  |  | Valor total
2138 | VIDRO MINI BOREAL - CORTADO E COLOCADO |  |  |  |  | m2 | 192.74 | 1 |  |  | 192.74
(C) Total: | [8 empty] | 192.74
Custo direto total (A) + (B) + (C) + (D) + (E) | [8 empty] | 192.74
BDI: 0,00% | [8 empty] | 0
Preço unitário total | [8 empty] | 192.74
Tabela de preços: TABELA DE CUSTOS DE OBRAS CIVIS - T195 - JANEIRO/2023 - SEM DESONERAÇÃO | [8 empty] | Data base: 01/01/2023
Serviço: 190106 - VIDRO PONTILHADO - COLOCADO | [8 empty] | Unidade: m2
Código auxiliar | (C) Materiais |  |  |  |  | Unidade | Valor unitário | Consumo |  |  | Valor total
2139 | VIDRO PONTILHADO - CORTADO E COLOCADO |  |  |  |  | m2 | 179.74 | 1 |  |  | 179.74
(C) Total: | [8 empty] | 179.74
Custo direto total (A) + (B) + (C) + (D) + (E) | [8 empty] | 179.74
BDI: 0,00% | [8 empty] | 0
Preço unitário total | [8 empty] | 179.74
Tabela de preços: TABELA DE CUSTOS DE OBRAS CIVIS - T195 - JANEIRO/2023 - SEM DESONERAÇÃO | [8 empty] | Data base: 01/01/2023
Serviço: 190108 - VIDRO MARTELADO - COLOCADO | [8 empty] | Unidade: m2
Código auxiliar | (C) Materiais |  |  |  |  | Unidade | Valor unitário | Consumo |  |  | Valor total
2141 | VIDRO MARTELADO - CORTADO E COLOCADO |  |  |  |  | m2 | 181.1 | 1 |  |  | 181.1
(C) Total: | [8 empty] | 181.1
Custo direto total (A) + (B) + (C) + (D) + (E) | [8 empty] | 181.1
BDI: 0,00% | [8 empty] | 0
Preço unitário total | [8 empty] | 181.1
Tabela de preços: TABELA DE CUSTOS DE OBRAS CIVIS - T195 - JANEIRO/2023 - SEM DESONERAÇÃO | [8 empty] | Data base: 01/01/2023
Serviço: 190109 - VIDRO CANELADO - COLOCADO | [8 empty] | Unidade: m2
Código auxiliar | (C) Materiais |  |  |  |  | Unidade | Valor unitário | Consumo |  |  | Valor total
2142 | VIDRO CANELADO - CORTADO E COLOCADO |  |  |  |  | m2 | 183.57 | 1 |  |  | 183.57
(C) Total: | [8 empty] | 183.57
Custo direto total (A) + (B) + (C) + (D) + (E) | [8 empty] | 183.57
BDI: 0,00% | [8 empty] | 0
Preço unitário total | [8 empty] | 183.57
Tabela de preços: TABELA DE CUSTOS DE OBRAS CIVIS - T195 - JANEIRO/2023 - SEM DESONERAÇÃO | [8 empty] | Data base: 01/01/2023
Serviço: 190201 - VIDRO TEMPERADO 10 MM - COLOCADO | [8 empty] | Unidade: m2
Código auxiliar | (C) Materiais |  |  |  |  | Unidade | Valor unitário | Consumo |  |  | Valor total
2143 | VIDRO TEMPERADO 10 MM S/METAIS - CORTADO E COLOCADO |  |  |  |  | m2 | 455.95 | 1 |  |  | 455.95
(C) Total: | [8 empty] | 455.95
Custo direto total (A) + (B) + (C) + (D) + (E) | [8 empty] | 455.95
BDI: 0,00% | [8 empty] | 0
Preço unitário total | [8 empty] | 455.95
Tabela de preços: TABELA DE CUSTOS DE OBRAS CIVIS - T195 - JANEIRO/2023 - SEM DESONERAÇÃO | [8 empty] | Data base: 01/01/2023
Serviço: 190202 - VIDRO TEMPERADO 10 MM FUME - COLOCADO | [8 empty] | Unidade: m2
Código auxiliar | (C) Materiais |  |  |  |  | Unidade | Valor unitário | Consumo |  |  | Valor total
2144 | VIDRO TEMPERADO FUME S/METAIS 10 MM - CORTADO E COLOCADO |  |  |  |  | m2 | 480.14 | 1 |  |  | 480.14
(C) Total: | [8 empty] | 480.14
Custo direto total (A) + (B) + (C) + (D) + (E) | [8 empty] | 480.14
BDI: 0,00% | [8 empty] | 0
Preço unitário total | [8 empty] | 480.14
Tabela de preços: TABELA DE CUSTOS DE OBRAS CIVIS - T195 - JANEIRO/2023 - SEM DESONERAÇÃO | [8 empty] | Data base: 01/01/2023
Serviço: 190301 - VIDRO FUME COMUM 4MM - COLOCADO | [8 empty] | Unidade: m2
Código auxiliar | (C) Materiais |  |  |  |  | Unidade | Valor unitário | Consumo |  |  | Valor total
2145 | VIDRO COMUM FUME 4MM - CORTADO E COLOCADO |  |  |  |  | m2 | 224.29 | 1 |  |  | 224.29
(C) Total: | [8 empty] | 224.29
Custo direto total (A) + (B) + (C) + (D) + (E) | [8 empty] | 224.29
BDI: 0,00% | [8 empty] | 0
Preço unitário total | [8 empty] | 224.29
Tabela de preços: TABELA DE CUSTOS DE OBRAS CIVIS - T195 - JANEIRO/2023 - SEM DESONERAÇÃO | [8 empty] | Data base: 01/01/2023
Serviço: 190401 - VIDRO ARAMADO - COLOCADO | [8 empty] | Unidade: m2
Código auxiliar | (C) Materiais |  |  |  |  | Unidade | Valor unitário | Consumo |  |  | Valor total
2147 | VIDRO ARAMADO - CORTADO E COLOCADO |  |  |  |  | m2 | 470.85 | 1 |  |  | 470.85
(C) Total: | [8 empty] | 470.85
Custo direto total (A) + (B) + (C) + (D) + (E) | [8 empty] | 470.85
BDI: 0,00% | [8 empty] | 0
Preço unitário total | [8 empty] | 470.85
Tabela de preços: TABELA DE CUSTOS DE OBRAS CIVIS - T195 - JANEIRO/2023 - SEM DESONERAÇÃO | [8 empty] | Data base: 01/01/2023
Serviço: 200101 - CHAPISCO COMUM | [8 empty] | Unidade: m2
Código auxiliar | (B) Mãos-de-obra |  | Eq. Salarial |  | Sal/Hora |  | Encargos(%) | Consumo |  |  | Custo Horário
0005 | SERVENTE |  | 5.7 |  | 12.48 |  | 119.02 | 0.1077 |  |  | 1.34
0004 | PEDREIRO |  | 9.54 |  | 20.89 |  | 119.02 | 0.0907 |  |  | 1.89
(B) Total: | [8 empty] | 3.23
Código auxiliar | (C) Materiais |  |  |  |  | Unidade | Valor unitário | Consumo |  |  | Valor total
1215 | CIMENTO PORTLAND CPII-32 |  |  |  |  | Kg | 0.64 | 2.27 |  |  | 1.45
0104 | AREIA MÉDIA |  |  |  |  | m3 | 180.42 | 0.0052 |  |  | 0.94
(C) Total: | [8 empty] | 2.39
Custo direto total (A) + (B) + (C) + (D) + (E) | [8 empty] | 5.62
BDI: 0,00% | [8 empty] | 0
Preço unitário total | [8 empty] | 5.62
Tabela de preços: TABELA DE CUSTOS DE OBRAS CIVIS - T195 - JANEIRO/2023 - SEM DESONERAÇÃO | [8 empty] | Data base: 01/01/2023
Serviço: 200102 - COSTURA DE TRINCA EM ALVENARIA DE TIJOLO | [8 empty] | Unidade: m
Código auxiliar | (B) Mãos-de-obra |  | Eq. Salarial |  | Sal/Hora |  | Encargos(%) | Consumo |  |  | Custo Horário
0004 | PEDREIRO |  | 9.54 |  | 20.89 |  | 119.02 | 0.25 |  |  | 5.22
0005 | SERVENTE |  | 5.7 |  | 12.48 |  | 119.02 | 0.33 |  |  | 4.12
(B) Total: | [8 empty] | 9.34
Código auxiliar | (C) Materiais |  |  |  |  | Unidade | Valor unitário | Consumo |  |  | Valor total
0104 | AREIA MÉDIA |  |  |  |  | m3 | 180.42 | 0.0015 |  |  | 0.27
2438 | AÇO CA-50 - 8,0 MM (5/16") |  |  |  |  | Kg | 8.91 | 0.39 |  |  | 3.47
1215 | CIMENTO PORTLAND CPII-32 |  |  |  |  | Kg | 0.64 | 0.71 |  |  | 0.45
(C) Total: | [8 empty] | 4.19
Custo direto total (A) + (B) + (C) + (D) + (E) | [8 empty] | 13.53
BDI: 0,00% | [8 empty] | 0
Preço unitário total | [8 empty] | 13.53
Tabela de preços: TABELA DE CUSTOS DE OBRAS CIVIS - T195 - JANEIRO/2023 - SEM DESONERAÇÃO | [8 empty] | Data base: 01/01/2023
Serviço: 200103 - RASGO E ENCHIMENTO DE ALVENARIA | [8 empty] | Unidade: M
Código auxiliar | (B) Mãos-de-obra |  | Eq. Salarial |  | Sal/Hora |  | Encargos(%) | Consumo |  |  | Custo Horário
0005 | SERVENTE |  | 5.7 |  | 12.48 |  | 119.02 | 0.55 |  |  | 6.86
0004 | PEDREIRO |  | 9.54 |  | 20.89 |  | 119.02 | 0.35 |  |  | 7.31
(B) Total: | [8 empty] | 14.17
Código auxiliar | (C) Materiais |  |  |  |  | Unidade | Valor unitário | Consumo |  |  | Valor total
1215 | CIMENTO PORTLAND CPII-32 |  |  |  |  | Kg | 0.64 | 0.06 |  |  | 0.04
1221 | CAL HIDRATADA |  |  |  |  | Kg | 1.03 | 0.073 |  |  | 0.08
0104 | AREIA MÉDIA |  |  |  |  | m3 | 180.42 | 0.0005 |  |  | 0.09
(C) Total: | [8 empty] | 0.21
Custo direto total (A) + (B) + (C) + (D) + (E) | [8 empty] | 14.38
BDI: 0,00% | [8 empty] | 0
Preço unitário total | [8 empty] | 14.38
Tabela de preços: TABELA DE CUSTOS DE OBRAS CIVIS - T195 - JANEIRO/2023 - SEM DESONERAÇÃO | [8 empty] | Data base: 01/01/2023
Serviço: 200104 - CHAPISCO FINO USADO SOBRE EMBOCO C/PENEIRA | [8 empty] | Unidade: m2
Código auxiliar | (B) Mãos-de-obra |  | Eq. Salarial |  | Sal/Hora |  | Encargos(%) | Consumo |  |  | Custo Horário
0004 | PEDREIRO |  | 9.54 |  | 20.89 |  | 119.02 | 0.16 |  |  | 3.34
0005 | SERVENTE |  | 5.7 |  | 12.48 |  | 119.02 | 0.18 |  |  | 2.25
(B) Total: | [8 empty] | 5.59
Código auxiliar | (C) Materiais |  |  |  |  | Unidade | Valor unitário | Consumo |  |  | Valor total
0104 | AREIA MÉDIA |  |  |  |  | m3 | 180.42 | 0.0061 |  |  | 1.1
1215 | CIMENTO PORTLAND CPII-32 |  |  |  |  | Kg | 0.64 | 4.6286 |  |  | 2.96
(C) Total: | [8 empty] | 4.06
Custo direto total (A) + (B) + (C) + (D) + (E) | [8 empty] | 9.65
BDI: 0,00% | [8 empty] | 0
Preço unitário total | [8 empty] | 9.65
Tabela de preços: TABELA DE CUSTOS DE OBRAS CIVIS - T195 - JANEIRO/2023 - SEM DESONERAÇÃO | [8 empty] | Data base: 01/01/2023
Serviço: 200105 - CHAPISCO COM PEDRISCO | [8 empty] | Unidade: m2
Código auxiliar | (B) Mãos-de-obra |  | Eq. Salarial |  | Sal/Hora |  | Encargos(%) | Consumo |  |  | Custo Horário
0005 | SERVENTE |  | 5.7 |  | 12.48 |  | 119.02 | 0.18 |  |  | 2.25
0004 | PEDREIRO |  | 9.54 |  | 20.89 |  | 119.02 | 0.16 |  |  | 3.34
(B) Total: | [8 empty] | 5.59
Código auxiliar | (C) Materiais |  |  |  |  | Unidade | Valor unitário | Consumo |  |  | Valor total
1215 | CIMENTO PORTLAND CPII-32 |  |  |  |  | Kg | 0.64 | 0.825 |  |  | 0.53
0104 | AREIA MÉDIA |  |  |  |  | m3 | 180.42 | 0.0023 |  |  | 0.41
2388 | PEDRISCO (DIAM. BRITA 0) |  |  |  |  | m3 | 146.82 | 0.007 |  |  | 1.03
(C) Total: | [8 empty] | 1.97
Custo direto total (A) + (B) + (C) + (D) + (E) | [8 empty] | 7.56
BDI: 0,00% | [8 empty] | 0
Preço unitário total | [8 empty] | 7.56
Tabela de preços: TABELA DE CUSTOS DE OBRAS CIVIS - T195 - JANEIRO/2023 - SEM DESONERAÇÃO | [8 empty] | Data base: 01/01/2023
Serviço: 200140 - CHAPISCO COMUM EM FACHADA | [8 empty] | Unidade: m2
Código auxiliar | (B) Mãos-de-obra |  | Eq. Salarial |  | Sal/Hora |  | Encargos(%) | Consumo |  |  | Custo Horário
0004 | PEDREIRO |  | 9.54 |  | 20.89 |  | 119.02 | 0.1082 |  |  | 2.26
0005 | SERVENTE |  | 5.7 |  | 12.48 |  | 119.02 | 0.1131 |  |  | 1.41
(B) Total: | [8 empty] | 3.67
Código auxiliar | (C) Materiais |  |  |  |  | Unidade | Valor unitário | Consumo |  |  | Valor total
0104 | AREIA MÉDIA |  |  |  |  | m3 | 180.42 | 0.0052 |  |  | 0.94
1215 | CIMENTO PORTLAND CPII-32 |  |  |  |  | Kg | 0.64 | 2.27 |  |  | 1.45
(C) Total: | [8 empty] | 2.39
Custo direto total (A) + (B) + (C) + (D) + (E) | [8 empty] | 6.06
BDI: 0,00% | [8 empty] | 0
Preço unitário total | [8 empty] | 6.06
Tabela de preços: TABELA DE CUSTOS DE OBRAS CIVIS - T195 - JANEIRO/2023 - SEM DESONERAÇÃO | [8 empty] | Data base: 01/01/2023
Serviço: 200145 - CHAPISCO COMUM EM BALANCIM | [8 empty] | Unidade: m2
Código auxiliar | (B) Mãos-de-obra |  | Eq. Salarial |  | Sal/Hora |  | Encargos(%) | Consumo |  |  | Custo Horário
0005 | SERVENTE |  | 5.7 |  | 12.48 |  | 119.02 | 0.1028 |  |  | 1.28
0004 | PEDREIRO |  | 9.54 |  | 20.89 |  | 119.02 | 0.0984 |  |  | 2.06
(B) Total: | [8 empty] | 3.34
Código auxiliar | (C) Materiais |  |  |  |  | Unidade | Valor unitário | Consumo |  |  | Valor total
1215 | CIMENTO PORTLAND CPII-32 |  |  |  |  | Kg | 0.64 | 2.92 |  |  | 1.87
0104 | AREIA MÉDIA |  |  |  |  | m3 | 180.42 | 0.0072 |  |  | 1.3
(C) Total: | [8 empty] | 3.17
Custo direto total (A) + (B) + (C) + (D) + (E) | [8 empty] | 6.51
BDI: 0,00% | [8 empty] | 0
Preço unitário total | [8 empty] | 6.51
Tabela de preços: TABELA DE CUSTOS DE OBRAS CIVIS - T195 - JANEIRO/2023 - SEM DESONERAÇÃO | [8 empty] | Data base: 01/01/2023
Serviço: 200150 - CHAPISCO ROLADO - (1COLA:10CI:30 ARML) | [8 empty] | Unidade: m2
Código auxiliar | (B) Mãos-de-obra |  | Eq. Salarial |  | Sal/Hora |  | Encargos(%) | Consumo |  |  | Custo Horário
0018 | PINTOR |  | 9.54 |  | 20.89 |  | 119.02 | 0.0554 |  |  | 1.16
(B) Total: | [8 empty] | 1.16
Código auxiliar | (C) Materiais |  |  |  |  | Unidade | Valor unitário | Consumo |  |  | Valor total
0104 | AREIA MÉDIA |  |  |  |  | m3 | 180.42 | 0.003 |  |  | 0.54
1215 | CIMENTO PORTLAND CPII-32 |  |  |  |  | Kg | 0.64 | 1.2167 |  |  | 0.78
2360 | COLA BRANCA (1L = 1,2 KG) |  |  |  |  | Kg | 23.37 | 0.086 |  |  | 2.01
(C) Total: | [8 empty] | 3.33
Custo direto total (A) + (B) + (C) + (D) + (E) | [8 empty] | 4.49
BDI: 0,00% | [8 empty] | 0
Preço unitário total | [8 empty] | 4.49
Tabela de preços: TABELA DE CUSTOS DE OBRAS CIVIS - T195 - JANEIRO/2023 - SEM DESONERAÇÃO | [8 empty] | Data base: 01/01/2023
Serviço: 200200 - EMBOÇO PARA REBOCO FINO (1CALH:4ARML+100kgCI/M3) | [8 empty] | Unidade: m2
Código auxiliar | (B) Mãos-de-obra |  | Eq. Salarial |  | Sal/Hora |  | Encargos(%) | Consumo |  |  | Custo Horário
0004 | PEDREIRO |  | 9.54 |  | 20.89 |  | 119.02 | 0.3528 |  |  | 7.37
0005 | SERVENTE |  | 5.7 |  | 12.48 |  | 119.02 | 0.4501 |  |  | 5.62
(B) Total: | [8 empty] | 12.99
Código auxiliar | (C) Materiais |  |  |  |  | Unidade | Valor unitário | Consumo |  |  | Valor total
1215 | CIMENTO PORTLAND CPII-32 |  |  |  |  | Kg | 0.64 | 2.1 |  |  | 1.34
1221 | CAL HIDRATADA |  |  |  |  | Kg | 1.03 | 3.822 |  |  | 3.94
0104 | AREIA MÉDIA |  |  |  |  | m3 | 180.42 | 0.0255 |  |  | 4.6
(C) Total: | [8 empty] | 9.88
Custo direto total (A) + (B) + (C) + (D) + (E) | [8 empty] | 22.87
BDI: 0,00% | [8 empty] | 0
Preço unitário total | [8 empty] | 22.87
Tabela de preços: TABELA DE CUSTOS DE OBRAS CIVIS - T195 - JANEIRO/2023 - SEM DESONERAÇÃO | [8 empty] | Data base: 01/01/2023
Serviço: 200201 - EMBOÇO (1CI:4 ARML) | [8 empty] | Unidade: m2
Código auxiliar | (B) Mãos-de-obra |  | Eq. Salarial |  | Sal/Hora |  | Encargos(%) | Consumo |  |  | Custo Horário
0005 | SERVENTE |  | 5.7 |  | 12.48 |  | 119.02 | 0.4501 |  |  | 5.62
0004 | PEDREIRO |  | 9.54 |  | 20.89 |  | 119.02 | 0.3528 |  |  | 7.37
(B) Total: | [8 empty] | 12.99
Código auxiliar | (C) Materiais |  |  |  |  | Unidade | Valor unitário | Consumo |  |  | Valor total
0104 | AREIA MÉDIA |  |  |  |  | m3 | 180.42 | 0.0255 |  |  | 4.6
1215 | CIMENTO PORTLAND CPII-32 |  |  |  |  | Kg | 0.64 | 7.665 |  |  | 4.91
(C) Total: | [8 empty] | 9.51
Custo direto total (A) + (B) + (C) + (D) + (E) | [8 empty] | 22.5
BDI: 0,00% | [8 empty] | 0
Preço unitário total | [8 empty] | 22.5
Tabela de preços: TABELA DE CUSTOS DE OBRAS CIVIS - T195 - JANEIRO/2023 - SEM DESONERAÇÃO | [8 empty] | Data base: 01/01/2023
Serviço: 200403 - REBOCO (1 CALH:4 ARFC+100kgCI/M3) | [8 empty] | Unidade: m2
Código auxiliar | (B) Mãos-de-obra |  | Eq. Salarial |  | Sal/Hora |  | Encargos(%) | Consumo |  |  | Custo Horário
0004 | PEDREIRO |  | 9.54 |  | 20.89 |  | 119.02 | 0.4389 |  |  | 9.17
0005 | SERVENTE |  | 5.7 |  | 12.48 |  | 119.02 | 0.4 |  |  | 4.99
(B) Total: | [8 empty] | 14.16
Código auxiliar | (C) Materiais |  |  |  |  | Unidade | Valor unitário | Consumo |  |  | Valor total
1215 | CIMENTO PORTLAND CPII-32 |  |  |  |  | Kg | 0.64 | 0.525 |  |  | 0.34
1221 | CAL HIDRATADA |  |  |  |  | Kg | 1.03 | 0.9555 |  |  | 0.98
2502 | AREIA FINA |  |  |  |  | m3 | 183.29 | 0.0083 |  |  | 1.52
(C) Total: | [8 empty] | 2.84
Custo direto total (A) + (B) + (C) + (D) + (E) | [8 empty] | 17
BDI: 0,00% | [8 empty] | 0
Preço unitário total | [8 empty] | 17
Tabela de preços: TABELA DE CUSTOS DE OBRAS CIVIS - T195 - JANEIRO/2023 - SEM DESONERAÇÃO | [8 empty] | Data base: 01/01/2023
Serviço: 200499 - REBOCO PAULISTA A-14 (1CALH:4ARMLC+100kgCI/M3) | [8 empty] | Unidade: m2
Código auxiliar | (B) Mãos-de-obra |  | Eq. Salarial |  | Sal/Hora |  | Encargos(%) | Consumo |  |  | Custo Horário
0005 | SERVENTE |  | 5.7 |  | 12.48 |  | 119.02 | 0.5632 |  |  | 7.03
0004 | PEDREIRO |  | 9.54 |  | 20.89 |  | 119.02 | 0.525 |  |  | 10.97
(B) Total: | [8 empty] | 18
Código auxiliar | (C) Materiais |  |  |  |  | Unidade | Valor unitário | Consumo |  |  | Valor total
0104 | AREIA MÉDIA |  |  |  |  | m3 | 180.42 | 0.0255 |  |  | 4.6
1221 | CAL HIDRATADA |  |  |  |  | Kg | 1.03 | 3.822 |  |  | 3.94
1215 | CIMENTO PORTLAND CPII-32 |  |  |  |  | Kg | 0.64 | 2.1 |  |  | 1.34
(C) Total: | [8 empty] | 9.88
Custo direto total (A) + (B) + (C) + (D) + (E) | [8 empty] | 27.88
BDI: 0,00% | [8 empty] | 0
Preço unitário total | [8 empty] | 27.88
Tabela de preços: TABELA DE CUSTOS DE OBRAS CIVIS - T195 - JANEIRO/2023 - SEM DESONERAÇÃO | [8 empty] | Data base: 01/01/2023
Serviço: 200500 - REBOCO PAULISTA A-7 (1 CALH,4 ARMLC) | [8 empty] | Unidade: m2
Código auxiliar | (B) Mãos-de-obra |  | Eq. Salarial |  | Sal/Hora |  | Encargos(%) | Consumo |  |  | Custo Horário
0004 | PEDREIRO |  | 9.54 |  | 20.89 |  | 119.02 | 0.525 |  |  | 10.97
0005 | SERVENTE |  | 5.7 |  | 12.48 |  | 119.02 | 0.5632 |  |  | 7.03
(B) Total: | [8 empty] | 18
Código auxiliar | (C) Materiais |  |  |  |  | Unidade | Valor unitário | Consumo |  |  | Valor total
1221 | CAL HIDRATADA |  |  |  |  | Kg | 1.03 | 3.822 |  |  | 3.94
0104 | AREIA MÉDIA |  |  |  |  | m3 | 180.42 | 0.0332 |  |  | 5.99
(C) Total: | [8 empty] | 9.93
Custo direto total (A) + (B) + (C) + (D) + (E) | [8 empty] | 27.93
BDI: 0,00% | [8 empty] | 0
Preço unitário total | [8 empty] | 27.93
Tabela de preços: TABELA DE CUSTOS DE OBRAS CIVIS - T195 - JANEIRO/2023 - SEM DESONERAÇÃO | [8 empty] | Data base: 01/01/2023
Serviço: 200502 - REBOCO - 1CI:3 ARML - (BASE P/TINTA EPOXI / OUTROS) | [8 empty] | Unidade: m2
Código auxiliar | (B) Mãos-de-obra |  | Eq. Salarial |  | Sal/Hora |  | Encargos(%) | Consumo |  |  | Custo Horário
0005 | SERVENTE |  | 5.7 |  | 12.48 |  | 119.02 | 0.5632 |  |  | 7.03
0004 | PEDREIRO |  | 9.54 |  | 20.89 |  | 119.02 | 0.525 |  |  | 10.97
(B) Total: | [8 empty] | 18
Código auxiliar | (C) Materiais |  |  |  |  | Unidade | Valor unitário | Consumo |  |  | Valor total
0104 | AREIA MÉDIA |  |  |  |  | m3 | 180.42 | 0.0243 |  |  | 4.38
1215 | CIMENTO PORTLAND CPII-32 |  |  |  |  | Kg | 0.64 | 9.72 |  |  | 6.22
(C) Total: | [8 empty] | 10.6
Custo direto total (A) + (B) + (C) + (D) + (E) | [8 empty] | 28.6
BDI: 0,00% | [8 empty] | 0
Preço unitário total | [8 empty] | 28.6
Tabela de preços: TABELA DE CUSTOS DE OBRAS CIVIS - T195 - JANEIRO/2023 - SEM DESONERAÇÃO | [8 empty] | Data base: 01/01/2023
Serviço: 200503 - REVESTIMENTO C/LITOCERAMICA | [8 empty] | Unidade: m2
Código auxiliar | (B) Mãos-de-obra |  | Eq. Salarial |  | Sal/Hora |  | Encargos(%) | Consumo |  |  | Custo Horário
0005 | SERVENTE |  | 5.7 |  | 12.48 |  | 119.02 | 1.0443 |  |  | 13.03
0028 | AZULEJISTA |  | 9.79 |  | 21.44 |  | 119.02 | 0.6388 |  |  | 13.7
(B) Total: | [8 empty] | 26.73
Código auxiliar | (C) Materiais |  |  |  |  | Unidade | Valor unitário | Consumo |  |  | Valor total
2390 | ARGAMASSA DE CIMENTO COLANTE |  |  |  |  | Kg | 1.38 | 4.5 |  |  | 6.21
2236 | LITOCERAMICA PARA PAREDES |  |  |  |  | m2 | 42.94 | 1.05 |  |  | 45.09
(C) Total: | [8 empty] | 51.3
Custo direto total (A) + (B) + (C) + (D) + (E) | [8 empty] | 78.03
BDI: 0,00% | [8 empty] | 0
Preço unitário total | [8 empty] | 78.03
Tabela de preços: TABELA DE CUSTOS DE OBRAS CIVIS - T195 - JANEIRO/2023 - SEM DESONERAÇÃO | [8 empty] | Data base: 01/01/2023
Serviço: 200504 - REBOCO PAULISTA A13 (1 CALH:3 ARMLC+100kgCI/M3) | [8 empty] | Unidade: m2
Código auxiliar | (B) Mãos-de-obra |  | Eq. Salarial |  | Sal/Hora |  | Encargos(%) | Consumo |  |  | Custo Horário
0005 | SERVENTE |  | 5.7 |  | 12.48 |  | 119.02 | 0.5632 |  |  | 7.03
0004 | PEDREIRO |  | 9.54 |  | 20.89 |  | 119.02 | 0.525 |  |  | 10.97
(B) Total: | [8 empty] | 18
Código auxiliar | (C) Materiais |  |  |  |  | Unidade | Valor unitário | Consumo |  |  | Valor total
0104 | AREIA MÉDIA |  |  |  |  | m3 | 180.42 | 0.0255 |  |  | 4.6
1215 | CIMENTO PORTLAND CPII-32 |  |  |  |  | Kg | 0.64 | 2.1 |  |  | 1.34
1221 | CAL HIDRATADA |  |  |  |  | Kg | 1.03 | 5.103 |  |  | 5.26
(C) Total: | [8 empty] | 11.2
Custo direto total (A) + (B) + (C) + (D) + (E) | [8 empty] | 29.2
BDI: 0,00% | [8 empty] | 0
Preço unitário total | [8 empty] | 29.2
Tabela de preços: TABELA DE CUSTOS DE OBRAS CIVIS - T195 - JANEIRO/2023 - SEM DESONERAÇÃO | [8 empty] | Data base: 01/01/2023
Serviço: 200505 - REBOCO PAULISTA C/IMPERMEABILIZANTE A-15 (1CI:4ARMLC+5% IMPXCI) | [8 empty] | Unidade: m2
Código auxiliar | (B) Mãos-de-obra |  | Eq. Salarial |  | Sal/Hora |  | Encargos(%) | Consumo |  |  | Custo Horário
0004 | PEDREIRO |  | 9.54 |  | 20.89 |  | 119.02 | 0.525 |  |  | 10.97
0005 | SERVENTE |  | 5.7 |  | 12.48 |  | 119.02 | 0.563 |  |  | 7.03
(B) Total: | [8 empty] | 18
Código auxiliar | (C) Materiais |  |  |  |  | Unidade | Valor unitário | Consumo |  |  | Valor total
1221 | CAL HIDRATADA |  |  |  |  | Kg | 1.03 | 3.822 |  |  | 3.94
1215 | CIMENTO PORTLAND CPII-32 |  |  |  |  | Kg | 0.64 | 2.1 |  |  | 1.34
0104 | AREIA MÉDIA |  |  |  |  | m3 | 180.42 | 0.0255 |  |  | 4.6
1973 | ADITIVO IMPERMEABILIZANTE DE PEGA NORMAL PARA ARGAMASSA E CONCRETO REF.: SIKA 1 / VEDACIT (D=1,00) OU EQUIVALENTE |  |  |  |  | Kg | 7.35 | 0.3833 |  |  | 2.82
(C) Total: | [8 empty] | 12.7
Custo direto total (A) + (B) + (C) + (D) + (E) | [8 empty] | 30.7
BDI: 0,00% | [8 empty] | 0
Preço unitário total | [8 empty] | 30.7
Tabela de preços: TABELA DE CUSTOS DE OBRAS CIVIS - T195 - JANEIRO/2023 - SEM DESONERAÇÃO | [8 empty] | Data base: 01/01/2023
Serviço: 200506 - CHAPISCO GROSSO | [8 empty] | Unidade: m2
Código auxiliar | (B) Mãos-de-obra |  | Eq. Salarial |  | Sal/Hora |  | Encargos(%) | Consumo |  |  | Custo Horário
0005 | SERVENTE |  | 5.7 |  | 12.48 |  | 119.02 | 0.2693 |  |  | 3.36
0004 | PEDREIRO |  | 9.54 |  | 20.89 |  | 119.02 | 0.2267 |  |  | 4.74
(B) Total: | [8 empty] | 8.1
Código auxiliar | (C) Materiais |  |  |  |  | Unidade | Valor unitário | Consumo |  |  | Valor total
0104 | AREIA MÉDIA |  |  |  |  | m3 | 180.42 | 0.0156 |  |  | 2.81
1215 | CIMENTO PORTLAND CPII-32 |  |  |  |  | Kg | 0.64 | 6.81 |  |  | 4.36
(C) Total: | [8 empty] | 7.17
Custo direto total (A) + (B) + (C) + (D) + (E) | [8 empty] | 15.27
BDI: 0,00% | [8 empty] | 0
Preço unitário total | [8 empty] | 15.27
Tabela de preços: TABELA DE CUSTOS DE OBRAS CIVIS - T195 - JANEIRO/2023 - SEM DESONERAÇÃO | [8 empty] | Data base: 01/01/2023
Serviço: 201002 - PASTILHA DE PORCELANA COM PASTA COLANTE | [8 empty] | Unidade: m2
Código auxiliar | (B) Mãos-de-obra |  | Eq. Salarial |  | Sal/Hora |  | Encargos(%) | Consumo |  |  | Custo Horário
0005 | SERVENTE |  | 5.7 |  | 12.48 |  | 119.02 | 0.661 |  |  | 8.25
0028 | AZULEJISTA |  | 9.79 |  | 21.44 |  | 119.02 | 0.3573 |  |  | 7.66
(B) Total: | [8 empty] | 15.91
Código auxiliar | (C) Materiais |  |  |  |  | Unidade | Valor unitário | Consumo |  |  | Valor total
2390 | ARGAMASSA DE CIMENTO COLANTE |  |  |  |  | Kg | 1.38 | 7 |  |  | 9.66
2690 | ARGAMASSA DE REJUNTAMENTO |  |  |  |  | Kg | 7.29 | 3 |  |  | 21.87
2501 | PASTILHA DE PORCELANA 5X5 CM |  |  |  |  | m2 | 142.86 | 1.02 |  |  | 145.72
(C) Total: | [8 empty] | 177.25
Custo direto total (A) + (B) + (C) + (D) + (E) | [8 empty] | 193.16
BDI: 0,00% | [8 empty] | 0
Preço unitário total | [8 empty] | 193.16
Tabela de preços: TABELA DE CUSTOS DE OBRAS CIVIS - T195 - JANEIRO/2023 - SEM DESONERAÇÃO | [8 empty] | Data base: 01/01/2023
Serviço: 201003 - PASTILHA PORCELANA C/ARGAMASSA FLEXIVEL | [8 empty] | Unidade: m2
Código auxiliar | (B) Mãos-de-obra |  | Eq. Salarial |  | Sal/Hora |  | Encargos(%) | Consumo |  |  | Custo Horário
0028 | AZULEJISTA |  | 9.79 |  | 21.44 |  | 119.02 | 0.3573 |  |  | 7.66
0005 | SERVENTE |  | 5.7 |  | 12.48 |  | 119.02 | 0.661 |  |  | 8.25
(B) Total: | [8 empty] | 15.91
Código auxiliar | (C) Materiais |  |  |  |  | Unidade | Valor unitário | Consumo |  |  | Valor total
2501 | PASTILHA DE PORCELANA 5X5 CM |  |  |  |  | m2 | 142.86 | 1.02 |  |  | 145.72
2690 | ARGAMASSA DE REJUNTAMENTO |  |  |  |  | Kg | 7.29 | 3 |  |  | 21.87
2692 | ARGAMASSA DE CIMENTO COLA FLEXIVEL (EXTERIOR) |  |  |  |  | Kg | 1.89 | 7 |  |  | 13.23
(C) Total: | [8 empty] | 180.82
Custo direto total (A) + (B) + (C) + (D) + (E) | [8 empty] | 196.73
BDI: 0,00% | [8 empty] | 0
Preço unitário total | [8 empty] | 196.73
Tabela de preços: TABELA DE CUSTOS DE OBRAS CIVIS - T195 - JANEIRO/2023 - SEM DESONERAÇÃO | [8 empty] | Data base: 01/01/2023
Serviço: 201201 - REVESTIMENTO COM PEDRA SAO THOME | [8 empty] | Unidade: m2
Código auxiliar | (B) Mãos-de-obra |  | Eq. Salarial |  | Sal/Hora |  | Encargos(%) | Consumo |  |  | Custo Horário
0005 | SERVENTE |  | 5.7 |  | 12.48 |  | 119.02 | 0.6621 |  |  | 8.26
0028 | AZULEJISTA |  | 9.79 |  | 21.44 |  | 119.02 | 0.7026 |  |  | 15.06
(B) Total: | [8 empty] | 23.32
Código auxiliar | (C) Materiais |  |  |  |  | Unidade | Valor unitário | Consumo |  |  | Valor total
2390 | ARGAMASSA DE CIMENTO COLANTE |  |  |  |  | Kg | 1.38 | 4.5 |  |  | 6.21
1882 | PEDRA SAO THOME SERRADA |  |  |  |  | m2 | 163.93 | 1.1 |  |  | 180.32
(C) Total: | [8 empty] | 186.53
Custo direto total (A) + (B) + (C) + (D) + (E) | [8 empty] | 209.85
BDI: 0,00% | [8 empty] | 0
Preço unitário total | [8 empty] | 209.85
Tabela de preços: TABELA DE CUSTOS DE OBRAS CIVIS - T195 - JANEIRO/2023 - SEM DESONERAÇÃO | [8 empty] | Data base: 01/01/2023
Serviço: 201202 - REVESTIMENTO DE MARMORE PADRONIZADO | [8 empty] | Unidade: m2
Código auxiliar | (B) Mãos-de-obra |  | Eq. Salarial |  | Sal/Hora |  | Encargos(%) | Consumo |  |  | Custo Horário
0028 | AZULEJISTA |  | 9.79 |  | 21.44 |  | 119.02 | 0.7026 |  |  | 15.06
0005 | SERVENTE |  | 5.7 |  | 12.48 |  | 119.02 | 0.6621 |  |  | 8.26
(B) Total: | [8 empty] | 23.32
Código auxiliar | (C) Materiais |  |  |  |  | Unidade | Valor unitário | Consumo |  |  | Valor total
1705 | MARMORE POLIDO PARA PISO |  |  |  |  | m2 | 394.44 | 1.05 |  |  | 414.16
2390 | ARGAMASSA DE CIMENTO COLANTE |  |  |  |  | Kg | 1.38 | 4.5 |  |  | 6.21
2690 | ARGAMASSA DE REJUNTAMENTO |  |  |  |  | Kg | 7.29 | 0.45 |  |  | 3.28
(C) Total: | [8 empty] | 423.65
Custo direto total (A) + (B) + (C) + (D) + (E) | [8 empty] | 446.97
BDI: 0,00% | [8 empty] | 0
Preço unitário total | [8 empty] | 446.97
Tabela de preços: TABELA DE CUSTOS DE OBRAS CIVIS - T195 - JANEIRO/2023 - SEM DESONERAÇÃO | [8 empty] | Data base: 01/01/2023
Serviço: 201302 - REVESTIMENTO COM CERÂMICA | [8 empty] | Unidade: m2
Código auxiliar | (B) Mãos-de-obra |  | Eq. Salarial |  | Sal/Hora |  | Encargos(%) | Consumo |  |  | Custo Horário
0005 | SERVENTE |  | 5.7 |  | 12.48 |  | 119.02 | 0.9494 |  |  | 11.85
0028 | AZULEJISTA |  | 9.79 |  | 21.44 |  | 119.02 | 0.5807 |  |  | 12.45
(B) Total: | [8 empty] | 24.3
Código auxiliar | (C) Materiais |  |  |  |  | Unidade | Valor unitário | Consumo |  |  | Valor total
2690 | ARGAMASSA DE REJUNTAMENTO |  |  |  |  | Kg | 7.29 | 0.1464 |  |  | 1.07
2390 | ARGAMASSA DE CIMENTO COLANTE |  |  |  |  | Kg | 1.38 | 7.5 |  |  | 10.35
2787 | CERÂMICA 30X40 (DIMENSÃO APROXIMADA) - REVESTIMENTO DE PAREDE |  |  |  |  | m2 | 45.4 | 1.05 |  |  | 47.67
(C) Total: | [8 empty] | 59.09
Custo direto total (A) + (B) + (C) + (D) + (E) | [8 empty] | 83.39
BDI: 0,00% | [8 empty] | 0
Preço unitário total | [8 empty] | 83.39
Tabela de preços: TABELA DE CUSTOS DE OBRAS CIVIS - T195 - JANEIRO/2023 - SEM DESONERAÇÃO | [8 empty] | Data base: 01/01/2023
Serviço: 201304 - REVESTIMENTO COM LAMINADO MELAMÍNICO SOBRE EMBOÇO 1:3 | [8 empty] | Unidade: m2
Código auxiliar | (B) Mãos-de-obra |  | Eq. Salarial |  | Sal/Hora |  | Encargos(%) | Consumo |  |  | Custo Horário
0005 | SERVENTE |  | 5.7 |  | 12.48 |  | 119.02 | 0.63 |  |  | 7.86
0004 | PEDREIRO |  | 9.54 |  | 20.89 |  | 119.02 | 0.5328 |  |  | 11.13
(B) Total: | [8 empty] | 18.99
Código auxiliar | (C) Materiais |  |  |  |  | Unidade | Valor unitário | Consumo |  |  | Valor total
0104 | AREIA MÉDIA |  |  |  |  | m3 | 180.42 | 0.0242 |  |  | 4.37
1215 | CIMENTO PORTLAND CPII-32 |  |  |  |  | Kg | 0.64 | 9.72 |  |  | 6.22
1243 | COLA FÓRMICA (1L = 0,83KG) |  |  |  |  | l | 38.92 | 0.6295 |  |  | 24.5
1391 | FORMICA LISA (3,08 X 1,25 ) |  |  |  |  | m2 | 44.86 | 1.05 |  |  | 47.1
(C) Total: | [8 empty] | 82.19
Custo direto total (A) + (B) + (C) + (D) + (E) | [8 empty] | 101.18
BDI: 0,00% | [8 empty] | 0
Preço unitário total | [8 empty] | 101.18
Tabela de preços: TABELA DE CUSTOS DE OBRAS CIVIS - T195 - JANEIRO/2023 - SEM DESONERAÇÃO | [8 empty] | Data base: 01/01/2023
Serviço: 201305 - REJUNTAMENTO C/CIMENTO-COLA PRE-MOL | [8 empty] | Unidade: m
Código auxiliar | (B) Mãos-de-obra |  | Eq. Salarial |  | Sal/Hora |  | Encargos(%) | Consumo |  |  | Custo Horário
0004 | PEDREIRO |  | 9.54 |  | 20.89 |  | 119.02 | 0.05 |  |  | 1.04
(B) Total: | [8 empty] | 1.04
Código auxiliar | (C) Materiais |  |  |  |  | Unidade | Valor unitário | Consumo |  |  | Valor total
2390 | ARGAMASSA DE CIMENTO COLANTE |  |  |  |  | Kg | 1.38 | 0.2 |  |  | 0.28
(C) Total: | [8 empty] | 0.28
Custo direto total (A) + (B) + (C) + (D) + (E) | [8 empty] | 1.32
BDI: 0,00% | [8 empty] | 0
Preço unitário total | [8 empty] | 1.32
Tabela de preços: TABELA DE CUSTOS DE OBRAS CIVIS - T195 - JANEIRO/2023 - SEM DESONERAÇÃO | [8 empty] | Data base: 01/01/2023
Serviço: 201306 - REJUNTAMENTO C/MASSA PLÁSTICA - PRE MOL. | [8 empty] | Unidade: m
Código auxiliar | (B) Mãos-de-obra |  | Eq. Salarial |  | Sal/Hora |  | Encargos(%) | Consumo |  |  | Custo Horário
0004 | PEDREIRO |  | 9.54 |  | 20.89 |  | 119.02 | 0.05 |  |  | 1.04
(B) Total: | [8 empty] | 1.04
Código auxiliar | (C) Materiais |  |  |  |  | Unidade | Valor unitário | Consumo |  |  | Valor total
2417 | MASSA PLASTICA |  |  |  |  | Kg | 32.37 | 0.035 |  |  | 1.13
(C) Total: | [8 empty] | 1.13
Custo direto total (A) + (B) + (C) + (D) + (E) | [8 empty] | 2.17
BDI: 0,00% | [8 empty] | 0
Preço unitário total | [8 empty] | 2.17
Tabela de preços: TABELA DE CUSTOS DE OBRAS CIVIS - T195 - JANEIRO/2023 - SEM DESONERAÇÃO | [8 empty] | Data base: 01/01/2023
Serviço: 201371 - REVESTIMENTO COM BARITA - RX GABINETE MÉDICO | [8 empty] | Unidade: m2
Código auxiliar | (B) Mãos-de-obra |  | Eq. Salarial |  | Sal/Hora |  | Encargos(%) | Consumo |  |  | Custo Horário
0004 | PEDREIRO |  | 9.54 |  | 20.89 |  | 119.02 | 0.8 |  |  | 16.71
0005 | SERVENTE |  | 5.7 |  | 12.48 |  | 119.02 | 0.8 |  |  | 9.98
(B) Total: | [8 empty] | 26.69
Código auxiliar | (C) Materiais |  |  |  |  | Unidade | Valor unitário | Consumo |  |  | Valor total
2431 | ARGAMASSA BARITADA |  |  |  |  | Kg | 1.56 | 50 |  |  | 78
(C) Total: | [8 empty] | 78
Custo direto total (A) + (B) + (C) + (D) + (E) | [8 empty] | 104.69
BDI: 0,00% | [8 empty] | 0
Preço unitário total | [8 empty] | 104.69
Tabela de preços: TABELA DE CUSTOS DE OBRAS CIVIS - T195 - JANEIRO/2023 - SEM DESONERAÇÃO | [8 empty] | Data base: 01/01/2023
Serviço: 201401 - BARRA LISA (1CI:4ARMLC+5%IMP.X CI) C/OXIDO FERRO | [8 empty] | Unidade: m2
Código auxiliar | (B) Mãos-de-obra |  | Eq. Salarial |  | Sal/Hora |  | Encargos(%) | Consumo |  |  | Custo Horário
0005 | SERVENTE |  | 5.7 |  | 12.48 |  | 119.02 | 0.7 |  |  | 8.74
0004 | PEDREIRO |  | 9.54 |  | 20.89 |  | 119.02 | 0.7 |  |  | 14.62
(B) Total: | [8 empty] | 23.36
Código auxiliar | (C) Materiais |  |  |  |  | Unidade | Valor unitário | Consumo |  |  | Valor total
0104 | AREIA MÉDIA |  |  |  |  | m3 | 180.42 | 0.0255 |  |  | 4.6
1215 | CIMENTO PORTLAND CPII-32 |  |  |  |  | Kg | 0.64 | 8.345 |  |  | 5.34
1803 | OXIDO DE FERRO |  |  |  |  | Kg | 43.67 | 0.08 |  |  | 3.49
1973 | ADITIVO IMPERMEABILIZANTE DE PEGA NORMAL PARA ARGAMASSA E CONCRETO REF.: SIKA 1 / VEDACIT (D=1,00) OU EQUIVALENTE |  |  |  |  | Kg | 7.35 | 0.3833 |  |  | 2.82
(C) Total: | [8 empty] | 16.25
Custo direto total (A) + (B) + (C) + (D) + (E) | [8 empty] | 39.61
BDI: 0,00% | [8 empty] | 0
Preço unitário total | [8 empty] | 39.61
Tabela de preços: TABELA DE CUSTOS DE OBRAS CIVIS - T195 - JANEIRO/2023 - SEM DESONERAÇÃO | [8 empty] | Data base: 01/01/2023
Serviço: 201402 - REVESTIMENTO COM BARITA - RX GABINETE ODONTOLÓGICO | [8 empty] | Unidade: m2
Código auxiliar | (B) Mãos-de-obra |  | Eq. Salarial |  | Sal/Hora |  | Encargos(%) | Consumo |  |  | Custo Horário
0004 | PEDREIRO |  | 9.54 |  | 20.89 |  | 119.02 | 0.8 |  |  | 16.71
0005 | SERVENTE |  | 5.7 |  | 12.48 |  | 119.02 | 0.8 |  |  | 9.98
(B) Total: | [8 empty] | 26.69
Código auxiliar | (C) Materiais |  |  |  |  | Unidade | Valor unitário | Consumo |  |  | Valor total
2431 | ARGAMASSA BARITADA |  |  |  |  | Kg | 1.56 | 40 |  |  | 62.4
(C) Total: | [8 empty] | 62.4
Custo direto total (A) + (B) + (C) + (D) + (E) | [8 empty] | 89.09
BDI: 0,00% | [8 empty] | 0
Preço unitário total | [8 empty] | 89.09
Tabela de preços: TABELA DE CUSTOS DE OBRAS CIVIS - T195 - JANEIRO/2023 - SEM DESONERAÇÃO | [8 empty] | Data base: 01/01/2023
Serviço: 201410 - MOLDURA TIPO "U" INVERTIDO EM ARGAMASSA COM 2CM DE ESPESSURA TIPO PINGADEIRA EM MURO/PLATIBANDA ( A PARTE VERTICAL DESCE 2,5CM) | [8 empty] | Unidade: m2
Código auxiliar | (B) Mãos-de-obra |  | Eq. Salarial |  | Sal/Hora |  | Encargos(%) | Consumo |  |  | Custo Horário
0005 | SERVENTE |  | 5.7 |  | 12.48 |  | 119.02 | 1.293 |  |  | 16.14
0004 | PEDREIRO |  | 9.54 |  | 20.89 |  | 119.02 | 1.323 |  |  | 27.64
(B) Total: | [8 empty] | 43.78
Código auxiliar | (C) Materiais |  |  |  |  | Unidade | Valor unitário | Consumo |  |  | Valor total
0104 | AREIA MÉDIA |  |  |  |  | m3 | 180.42 | 0.053 |  |  | 9.56
1215 | CIMENTO PORTLAND CPII-32 |  |  |  |  | Kg | 0.64 | 6.562 |  |  | 4.2
1221 | CAL HIDRATADA |  |  |  |  | Kg | 1.03 | 7.9615 |  |  | 8.2
(C) Total: | [8 empty] | 21.96
Custo direto total (A) + (B) + (C) + (D) + (E) | [8 empty] | 65.74
BDI: 0,00% | [8 empty] | 0
Preço unitário total | [8 empty] | 65.74
Tabela de preços: TABELA DE CUSTOS DE OBRAS CIVIS - T195 - JANEIRO/2023 - SEM DESONERAÇÃO | [8 empty] | Data base: 01/01/2023
Serviço: 210101 - CHAPISCO EM FORRO (1CI: 3 ARG) | [8 empty] | Unidade: m2
Código auxiliar | (B) Mãos-de-obra |  | Eq. Salarial |  | Sal/Hora |  | Encargos(%) | Consumo |  |  | Custo Horário
0004 | PEDREIRO |  | 9.54 |  | 20.89 |  | 119.02 | 0.1309 |  |  | 2.73
0005 | SERVENTE |  | 5.7 |  | 12.48 |  | 119.02 | 0.1392 |  |  | 1.74
(B) Total: | [8 empty] | 4.47
Código auxiliar | (C) Materiais |  |  |  |  | Unidade | Valor unitário | Consumo |  |  | Valor total
1215 | CIMENTO PORTLAND CPII-32 |  |  |  |  | Kg | 0.64 | 2.92 |  |  | 1.87
0104 | AREIA MÉDIA |  |  |  |  | m3 | 180.42 | 0.0072 |  |  | 1.3
(C) Total: | [8 empty] | 3.17
Custo direto total (A) + (B) + (C) + (D) + (E) | [8 empty] | 7.64
BDI: 0,00% | [8 empty] | 0
Preço unitário total | [8 empty] | 7.64
Tabela de preços: TABELA DE CUSTOS DE OBRAS CIVIS - T195 - JANEIRO/2023 - SEM DESONERAÇÃO | [8 empty] | Data base: 01/01/2023
Serviço: 210102 - CHAPISCO ROLADO (1CIM:3 ARML)+(1 COLA:10 CIM) | [8 empty] | Unidade: m2
Código auxiliar | (B) Mãos-de-obra |  | Eq. Salarial |  | Sal/Hora |  | Encargos(%) | Consumo |  |  | Custo Horário
0018 | PINTOR |  | 9.54 |  | 20.89 |  | 119.02 | 0.0554 |  |  | 1.16
(B) Total: | [8 empty] | 1.16
Código auxiliar | (C) Materiais |  |  |  |  | Unidade | Valor unitário | Consumo |  |  | Valor total
0104 | AREIA MÉDIA |  |  |  |  | m3 | 180.42 | 0.003 |  |  | 0.54
1215 | CIMENTO PORTLAND CPII-32 |  |  |  |  | Kg | 0.64 | 1.2167 |  |  | 0.78
2360 | COLA BRANCA (1L = 1,2 KG) |  |  |  |  | Kg | 23.37 | 0.086 |  |  | 2.01
(C) Total: | [8 empty] | 3.33
Custo direto total (A) + (B) + (C) + (D) + (E) | [8 empty] | 4.49
BDI: 0,00% | [8 empty] | 0
Preço unitário total | [8 empty] | 4.49
Tabela de preços: TABELA DE CUSTOS DE OBRAS CIVIS - T195 - JANEIRO/2023 - SEM DESONERAÇÃO | [8 empty] | Data base: 01/01/2023
Serviço: 210201 - EMBOCO EM FORRO (1 CALH:4 ARML+150 KG CI/M3) | [8 empty] | Unidade: m2
Código auxiliar | (B) Mãos-de-obra |  | Eq. Salarial |  | Sal/Hora |  | Encargos(%) | Consumo |  |  | Custo Horário
0004 | PEDREIRO |  | 9.54 |  | 20.89 |  | 119.02 | 0.4446 |  |  | 9.29
0005 | SERVENTE |  | 5.7 |  | 12.48 |  | 119.02 | 0.5687 |  |  | 7.1
(B) Total: | [8 empty] | 16.39
Código auxiliar | (C) Materiais |  |  |  |  | Unidade | Valor unitário | Consumo |  |  | Valor total
1215 | CIMENTO PORTLAND CPII-32 |  |  |  |  | Kg | 0.64 | 3.15 |  |  | 2.02
1221 | CAL HIDRATADA |  |  |  |  | Kg | 1.03 | 3.822 |  |  | 3.94
0104 | AREIA MÉDIA |  |  |  |  | m3 | 180.42 | 0.0255 |  |  | 4.6
(C) Total: | [8 empty] | 10.56
Custo direto total (A) + (B) + (C) + (D) + (E) | [8 empty] | 26.95
BDI: 0,00% | [8 empty] | 0
Preço unitário total | [8 empty] | 26.95
Tabela de preços: TABELA DE CUSTOS DE OBRAS CIVIS - T195 - JANEIRO/2023 - SEM DESONERAÇÃO | [8 empty] | Data base: 01/01/2023
Serviço: 210301 - REBOCO FINO EM FORRO (1 CALH:4 ARFC+100 KG CI/M3) | [8 empty] | Unidade: m2
Código auxiliar | (B) Mãos-de-obra |  | Eq. Salarial |  | Sal/Hora |  | Encargos(%) | Consumo |  |  | Custo Horário
0005 | SERVENTE |  | 5.7 |  | 12.48 |  | 119.02 | 0.6076 |  |  | 7.58
0004 | PEDREIRO |  | 9.54 |  | 20.89 |  | 119.02 | 0.553 |  |  | 11.55
(B) Total: | [8 empty] | 19.13
Código auxiliar | (C) Materiais |  |  |  |  | Unidade | Valor unitário | Consumo |  |  | Valor total
0104 | AREIA MÉDIA |  |  |  |  | m3 | 180.42 | 0.0083 |  |  | 1.5
1221 | CAL HIDRATADA |  |  |  |  | Kg | 1.03 | 0.9555 |  |  | 0.98
1215 | CIMENTO PORTLAND CPII-32 |  |  |  |  | Kg | 0.64 | 0.525 |  |  | 0.34
(C) Total: | [8 empty] | 2.82
Custo direto total (A) + (B) + (C) + (D) + (E) | [8 empty] | 21.95
BDI: 0,00% | [8 empty] | 0
Preço unitário total | [8 empty] | 21.95
Tabela de preços: TABELA DE CUSTOS DE OBRAS CIVIS - T195 - JANEIRO/2023 - SEM DESONERAÇÃO | [8 empty] | Data base: 01/01/2023
Serviço: 210401 - REBOCO PAULISTA EM FORRO(1CALH:4ARML+150KG CI/M3) | [8 empty] | Unidade: m2
Código auxiliar | (B) Mãos-de-obra |  | Eq. Salarial |  | Sal/Hora |  | Encargos(%) | Consumo |  |  | Custo Horário
0004 | PEDREIRO |  | 9.54 |  | 20.89 |  | 119.02 | 0.6615 |  |  | 13.82
0005 | SERVENTE |  | 5.7 |  | 12.48 |  | 119.02 | 0.6466 |  |  | 8.07
(B) Total: | [8 empty] | 21.89
Código auxiliar | (C) Materiais |  |  |  |  | Unidade | Valor unitário | Consumo |  |  | Valor total
1215 | CIMENTO PORTLAND CPII-32 |  |  |  |  | Kg | 0.64 | 3.9375 |  |  | 2.52
1221 | CAL HIDRATADA |  |  |  |  | Kg | 1.03 | 4.7775 |  |  | 4.92
0104 | AREIA MÉDIA |  |  |  |  | m3 | 180.42 | 0.0319 |  |  | 5.76
(C) Total: | [8 empty] | 13.2
Custo direto total (A) + (B) + (C) + (D) + (E) | [8 empty] | 35.09
BDI: 0,00% | [8 empty] | 0
Preço unitário total | [8 empty] | 35.09
Tabela de preços: TABELA DE CUSTOS DE OBRAS CIVIS - T195 - JANEIRO/2023 - SEM DESONERAÇÃO | [8 empty] | Data base: 01/01/2023
Serviço: 210460 - FORRO DE PVC COM ESTRUTURA EM METALON PINTADA COM TINTA ALQUÍDICA D.F. | [8 empty] | Unidade: m2
Código auxiliar | (B) Mãos-de-obra |  | Eq. Salarial |  | Sal/Hora |  | Encargos(%) | Consumo |  |  | Custo Horário
0018 | PINTOR |  | 9.54 |  | 20.89 |  | 119.02 | 0.0337 |  |  | 0.7
0025 | OFICIAL "B" |  | 9.64 |  | 21.11 |  | 119.02 | 0.4167 |  |  | 8.8
0008 | AJUDANTE |  | 6.7 |  | 14.67 |  | 119.02 | 0.0181 |  |  | 0.27
(B) Total: | [8 empty] | 9.77
Código auxiliar | (C) Materiais |  |  |  |  | Unidade | Valor unitário | Consumo |  |  | Valor total
2769 | ARREMATE/RODA FORRO "U" 20X15X30MM |  |  |  |  | m | 2.65 | 0.7619 |  |  | 2.02
1334 | DISCO DE CORTE DIAM. 5/8"- 10" |  |  |  |  | un | 13.02 | 0.0264 |  |  | 0.34
1698 | DILUENTE NR 905 SUMARÉ/ SOLVENTE LIMPEZA RENNER OU EQUIVALENTE |  |  |  |  | l | 28.73 | 0.0078 |  |  | 0.22
2770 | PARAFUSO AUTO BROCANTE 4,2 X 19MM |  |  |  |  | un | 0.27 | 10.5548 |  |  | 2.85
2712 | TINTA ALQUIDICA DF SUMALUX SUMARÉ / REKOMAR DFB RENNER (AZUL /AMARELO/CINZA/VERDE) OU EQUIVALENTE |  |  |  |  | l | 52.92 | 0.0414 |  |  | 2.19
2771 | METALON 20 X 20 CHAPA 20 (0,90 MM) |  |  |  |  | Kg | 11.85 | 1.8626 |  |  | 22.07
1672 | LIXA PARA FERRO Nº 100 |  |  |  |  | un | 2.72 | 0.0648 |  |  | 0.18
2685 | FORRO DE PVC 200 X 8 MM |  |  |  |  | m2 | 22.37 | 1 |  |  | 22.37
2246 | ELETRODO 2.5 OK |  |  |  |  | Kg | 26.77 | 0.0044 |  |  | 0.12
2788 | COMPRESSOR DE 1,5HP-70L-140LB COM PISTOLA DE RESERVATÓRIO SUPERIOR E MANGUEIRA (MANUTENÇÃO E DEPRECIAÇÃO DO EQUIPAMENTO) - PREÇO DO EQUIPAMENTO NOVO DIVIDIDO POR 1.000 |  |  |  |  | un | 2.89 | 0.0014 |  |  | 0
2943 | FABRICAÇÃO / MONTAGEM |  |  |  |  | un | 9.08 | 1 |  |  | 9.08
(C) Total: | [8 empty] | 61.44
Custo direto total (A) + (B) + (C) + (D) + (E) | [8 empty] | 71.21
BDI: 0,00% | [8 empty] | 0
Preço unitário total | [8 empty] | 71.21
Tabela de preços: TABELA DE CUSTOS DE OBRAS CIVIS - T195 - JANEIRO/2023 - SEM DESONERAÇÃO | [8 empty] | Data base: 01/01/2023
Serviço: 210461 - FORRO DE PVC SEM ESTRUTURA DE METALON (COM REPINTURA DA ESTRUTURA COM TINTA ALQUÍDICA D.F.) | [8 empty] | Unidade: m2
Código auxiliar | (B) Mãos-de-obra |  | Eq. Salarial |  | Sal/Hora |  | Encargos(%) | Consumo |  |  | Custo Horário
0018 | PINTOR |  | 9.54 |  | 20.89 |  | 119.02 | 0.0337 |  |  | 0.7
0025 | OFICIAL "B" |  | 9.64 |  | 21.11 |  | 119.02 | 0.4167 |  |  | 8.8
0008 | AJUDANTE |  | 6.7 |  | 14.67 |  | 119.02 | 0.0181 |  |  | 0.27
(B) Total: | [8 empty] | 9.77
Código auxiliar | (C) Materiais |  |  |  |  | Unidade | Valor unitário | Consumo |  |  | Valor total
2685 | FORRO DE PVC 200 X 8 MM |  |  |  |  | m2 | 22.37 | 1 |  |  | 22.37
1672 | LIXA PARA FERRO Nº 100 |  |  |  |  | un | 2.72 | 0.0648 |  |  | 0.18
2712 | TINTA ALQUIDICA DF SUMALUX SUMARÉ / REKOMAR DFB RENNER (AZUL /AMARELO/CINZA/VERDE) OU EQUIVALENTE |  |  |  |  | l | 52.92 | 0.0414 |  |  | 2.19
2770 | PARAFUSO AUTO BROCANTE 4,2 X 19MM |  |  |  |  | un | 0.27 | 10.5548 |  |  | 2.85
1698 | DILUENTE NR 905 SUMARÉ/ SOLVENTE LIMPEZA RENNER OU EQUIVALENTE |  |  |  |  | l | 28.73 | 0.0078 |  |  | 0.22
2769 | ARREMATE/RODA FORRO "U" 20X15X30MM |  |  |  |  | m | 2.65 | 0.7619 |  |  | 2.02
2788 | COMPRESSOR DE 1,5HP-70L-140LB COM PISTOLA DE RESERVATÓRIO SUPERIOR E MANGUEIRA (MANUTENÇÃO E DEPRECIAÇÃO DO EQUIPAMENTO) - PREÇO DO EQUIPAMENTO NOVO DIVIDIDO POR 1.000 |  |  |  |  | un | 2.89 | 0.0014 |  |  | 0
(C) Total: | [8 empty] | 29.83
Custo direto total (A) + (B) + (C) + (D) + (E) | [8 empty] | 39.6
BDI: 0,00% | [8 empty] | 0
Preço unitário total | [8 empty] | 39.6
Tabela de preços: TABELA DE CUSTOS DE OBRAS CIVIS - T195 - JANEIRO/2023 - SEM DESONERAÇÃO | [8 empty] | Data base: 01/01/2023
Serviço: 210498 - FORRO DE GESSO ACARTONADO PARA ÁREAS SECAS ESPESSURA DE 12,5MM | [8 empty] | Unidade: m2
Código auxiliar | (B) Mãos-de-obra |  | Eq. Salarial |  | Sal/Hora |  | Encargos(%) | Consumo |  |  | Custo Horário
0005 | SERVENTE |  | 5.7 |  | 12.48 |  | 119.02 | 0.3628 |  |  | 4.53
0015 | MONTADOR DE ESTRUTURA METALICA |  | 9.54 |  | 20.89 |  | 119.02 | 0.3628 |  |  | 7.58
(B) Total: | [8 empty] | 12.11
Código auxiliar | (C) Materiais |  |  |  |  | Unidade | Valor unitário | Consumo |  |  | Valor total
2702 | ARAME GALVANIZADO Nº 10 BWG |  |  |  |  | Kg | 21.67 | 0.0426 |  |  | 0.92
2770 | PARAFUSO AUTO BROCANTE 4,2 X 19MM |  |  |  |  | un | 0.27 | 1.32 |  |  | 0.36
2967 | FITA DE PAPEL REFORÇADA COM LAMINA DE METAL PARA CANTOS DE DRYWALL |  |  |  |  | m | 2.77 | 1.4395 |  |  | 3.99
2968 | MASSA DE REJUNTE EM PÓ PARA DRYWALL (C/ ADIÇÃO DE ÁGUA) |  |  |  |  | Kg | 3.75 | 0.5202 |  |  | 1.95
2969 | PARAFUSO DRYWALL 25MM, CABEÇA TROMBETA E PONTA AGULHA (TA) |  |  |  |  | un | 0.08 | 7.974 |  |  | 0.64
2970 | PARAFUSO DRYWALL 4,2 X 13MM, ZINCADO, CABEÇA LENTILHA E PONTA BROCA (LB) |  |  |  |  | un | 0.23 | 2.1912 |  |  | 0.5
2965 | PERFIL CANALETA, FORMATO C (MODELO F530), EM AÇO ZINCADO, E=0,5MM, 46 X 18 (L X H) |  |  |  |  | m | 6.22 | 3.851 |  |  | 23.95
2966 | PENDURAL REGULADOR, EM AÇO GALVANIZADO, PARA PERFIL CANALETA MODELO F530 |  |  |  |  | un | 1.54 | 1.3265 |  |  | 2.04
2875 | CHAPA DE GESSO ACARTONADO, E=12,5MM, 1200X2400 MM |  |  |  |  | m2 | 18.67 | 1.1 |  |  | 20.54
(C) Total: | [8 empty] | 54.89
Custo direto total (A) + (B) + (C) + (D) + (E) | [8 empty] | 67
BDI: 0,00% | [8 empty] | 0
Preço unitário total | [8 empty] | 67
Tabela de preços: TABELA DE CUSTOS DE OBRAS CIVIS - T195 - JANEIRO/2023 - SEM DESONERAÇÃO | [8 empty] | Data base: 01/01/2023
Serviço: 210499 - FORRO DE GESSO ACARTONADO PARA ÁREAS MOLHADAS, ESPESSURA DE 12,5 MM | [8 empty] | Unidade: m2
Código auxiliar | (B) Mãos-de-obra |  | Eq. Salarial |  | Sal/Hora |  | Encargos(%) | Consumo |  |  | Custo Horário
0005 | SERVENTE |  | 5.7 |  | 12.48 |  | 119.02 | 0.3628 |  |  | 4.53
0015 | MONTADOR DE ESTRUTURA METALICA |  | 9.54 |  | 20.89 |  | 119.02 | 0.3628 |  |  | 7.58
(B) Total: | [8 empty] | 12.11
Código auxiliar | (C) Materiais |  |  |  |  | Unidade | Valor unitário | Consumo |  |  | Valor total
2770 | PARAFUSO AUTO BROCANTE 4,2 X 19MM |  |  |  |  | un | 0.27 | 1.32 |  |  | 0.36
2702 | ARAME GALVANIZADO Nº 10 BWG |  |  |  |  | Kg | 21.67 | 0.0426 |  |  | 0.92
2966 | PENDURAL REGULADOR, EM AÇO GALVANIZADO, PARA PERFIL CANALETA MODELO F530 |  |  |  |  | un | 1.54 | 1.3265 |  |  | 2.04
2967 | FITA DE PAPEL REFORÇADA COM LAMINA DE METAL PARA CANTOS DE DRYWALL |  |  |  |  | m | 2.77 | 1.4395 |  |  | 3.99
2970 | PARAFUSO DRYWALL 4,2 X 13MM, ZINCADO, CABEÇA LENTILHA E PONTA BROCA (LB) |  |  |  |  | un | 0.23 | 2.1912 |  |  | 0.5
2968 | MASSA DE REJUNTE EM PÓ PARA DRYWALL (C/ ADIÇÃO DE ÁGUA) |  |  |  |  | Kg | 3.75 | 0.5202 |  |  | 1.95
2969 | PARAFUSO DRYWALL 25MM, CABEÇA TROMBETA E PONTA AGULHA (TA) |  |  |  |  | un | 0.08 | 7.974 |  |  | 0.64
2965 | PERFIL CANALETA, FORMATO C (MODELO F530), EM AÇO ZINCADO, E=0,5MM, 46 X 18 (L X H) |  |  |  |  | m | 6.22 | 3.851 |  |  | 23.95
2978 | CHAPA DE GESSO ACARTONADO, RESISTENTE A UMIDADE, E=12,5 MM, 1200X2400MM |  |  |  |  | m2 | 26.14 | 1.1 |  |  | 28.75
(C) Total: | [8 empty] | 63.1
Custo direto total (A) + (B) + (C) + (D) + (E) | [8 empty] | 75.21
BDI: 0,00% | [8 empty] | 0
Preço unitário total | [8 empty] | 75.21
Tabela de preços: TABELA DE CUSTOS DE OBRAS CIVIS - T195 - JANEIRO/2023 - SEM DESONERAÇÃO | [8 empty] | Data base: 01/01/2023
Serviço: 210501 - FORRO DE GESSO COMUM | [8 empty] | Unidade: m2
Código auxiliar | (B) Mãos-de-obra |  | Eq. Salarial |  | Sal/Hora |  | Encargos(%) | Consumo |  |  | Custo Horário
0005 | SERVENTE |  | 5.7 |  | 12.48 |  | 119.02 | 0.3156 |  |  | 3.94
0025 | OFICIAL "B" |  | 9.64 |  | 21.11 |  | 119.02 | 0.6313 |  |  | 13.33
(B) Total: | [8 empty] | 17.27
Código auxiliar | (C) Materiais |  |  |  |  | Unidade | Valor unitário | Consumo |  |  | Valor total
2770 | PARAFUSO AUTO BROCANTE 4,2 X 19MM |  |  |  |  | un | 0.27 | 3.08 |  |  | 0.83
1432 | PLACA DE GESSO PARA FORRO, E = 12MM (60X60 CM) |  |  |  |  | m2 | 17.85 | 1.074 |  |  | 19.17
2700 | GESSO EM PÓ |  |  |  |  | Kg | 0.84 | 0.9964 |  |  | 0.84
2971 | ARAME GALVANIZADO Nº 18 BWG |  |  |  |  | Kg | 31.19 | 0.025 |  |  | 0.78
2972 | FIBRA DE SISAL |  |  |  |  | Kg | 20.23 | 0.0078 |  |  | 0.16
(C) Total: | [8 empty] | 21.78
Custo direto total (A) + (B) + (C) + (D) + (E) | [8 empty] | 39.05
BDI: 0,00% | [8 empty] | 0
Preço unitário total | [8 empty] | 39.05
Tabela de preços: TABELA DE CUSTOS DE OBRAS CIVIS - T195 - JANEIRO/2023 - SEM DESONERAÇÃO | [8 empty] | Data base: 01/01/2023
Serviço: 210505 - MOLDURA PARA FORRO DE GESSO COMUM 5 CM | [8 empty] | Unidade: m
Código auxiliar | (C) Materiais |  |  |  |  | Unidade | Valor unitário | Consumo |  |  | Valor total
1437 | MOLDURA PARA FORRO DE GESSO 5 CM |  |  |  |  | m | 17.5 | 1 |  |  | 17.5
(C) Total: | [8 empty] | 17.5
Custo direto total (A) + (B) + (C) + (D) + (E) | [8 empty] | 17.5
BDI: 0,00% | [8 empty] | 0
Preço unitário total | [8 empty] | 17.5
Tabela de preços: TABELA DE CUSTOS DE OBRAS CIVIS - T195 - JANEIRO/2023 - SEM DESONERAÇÃO | [8 empty] | Data base: 01/01/2023
Serviço: 210506 - TABICA PARA FORRO DE GESSO COMUM | [8 empty] | Unidade: m
Código auxiliar | (C) Materiais |  |  |  |  | Unidade | Valor unitário | Consumo |  |  | Valor total
1438 | TABICA PARA FORRO DE GESSO (INSTALAÇÃO INCLUSA) |  |  |  |  | m | 17.2 | 1 |  |  | 17.2
(C) Total: | [8 empty] | 17.2
Custo direto total (A) + (B) + (C) + (D) + (E) | [8 empty] | 17.2
BDI: 0,00% | [8 empty] | 0
Preço unitário total | [8 empty] | 17.2
Tabela de preços: TABELA DE CUSTOS DE OBRAS CIVIS - T195 - JANEIRO/2023 - SEM DESONERAÇÃO | [8 empty] | Data base: 01/01/2023
Serviço: 210515 - GESSO CORRIDO EM TETO | [8 empty] | Unidade: m2
Código auxiliar | (B) Mãos-de-obra |  | Eq. Salarial |  | Sal/Hora |  | Encargos(%) | Consumo |  |  | Custo Horário
0018 | PINTOR |  | 9.54 |  | 20.89 |  | 119.02 | 0.52 |  |  | 10.86
0008 | AJUDANTE |  | 6.7 |  | 14.67 |  | 119.02 | 0.16 |  |  | 2.35
(B) Total: | [8 empty] | 13.21
Código auxiliar | (C) Materiais |  |  |  |  | Unidade | Valor unitário | Consumo |  |  | Valor total
2700 | GESSO EM PÓ |  |  |  |  | Kg | 0.84 | 6 |  |  | 5.04
(C) Total: | [8 empty] | 5.04
Custo direto total (A) + (B) + (C) + (D) + (E) | [8 empty] | 18.25
BDI: 0,00% | [8 empty] | 0
Preço unitário total | [8 empty] | 18.25
Tabela de preços: TABELA DE CUSTOS DE OBRAS CIVIS - T195 - JANEIRO/2023 - SEM DESONERAÇÃO | [8 empty] | Data base: 01/01/2023
Serviço: 210702 - FORRO PAULISTA DE CEDRINHO (1ª QUALIDADE) | [8 empty] | Unidade: m2
Código auxiliar | (B) Mãos-de-obra |  | Eq. Salarial |  | Sal/Hora |  | Encargos(%) | Consumo |  |  | Custo Horário
0008 | AJUDANTE |  | 6.7 |  | 14.67 |  | 119.02 | 1 |  |  | 14.67
0010 | CARPINTEIRO |  | 9.54 |  | 20.89 |  | 119.02 | 1 |  |  | 20.89
(B) Total: | [8 empty] | 35.56
Código auxiliar | (C) Materiais |  |  |  |  | Unidade | Valor unitário | Consumo |  |  | Valor total
1382 | FORRO PAULISTA DE CEDRINHO (1ª QUALIDADE) |  |  |  |  | m2 | 157.68 | 1.1 |  |  | 173.45
1862 | PREGO 19x27 |  |  |  |  | Kg | 26.59 | 0.0316 |  |  | 0.84
1968 | SARRAFO DE MADEIRA 10 CM |  |  |  |  | m | 8.09 | 0.6859 |  |  | 5.55
1859 | PREGO 12x12" |  |  |  |  | Kg | 19.49 | 0.0326 |  |  | 0.64
1218 | CAIBRO 5x6 CM |  |  |  |  | m | 16.8 | 2.7042 |  |  | 45.43
(C) Total: | [8 empty] | 225.91
Custo direto total (A) + (B) + (C) + (D) + (E) | [8 empty] | 261.47
BDI: 0,00% | [8 empty] | 0
Preço unitário total | [8 empty] | 261.47
Tabela de preços: TABELA DE CUSTOS DE OBRAS CIVIS - T195 - JANEIRO/2023 - SEM DESONERAÇÃO | [8 empty] | Data base: 01/01/2023
Serviço: 220001 - FITA ANTIDERRAPANTE PARA ÁREAS INTERNAS E EXTERNAS - ALTO TRÁFEGO - USO GERAL | [8 empty] | Unidade: m
Código auxiliar | (B) Mãos-de-obra |  | Eq. Salarial |  | Sal/Hora |  | Encargos(%) | Consumo |  |  | Custo Horário
0008 | AJUDANTE |  | 6.7 |  | 14.67 |  | 119.02 | 0.0409 |  |  | 0.6
0004 | PEDREIRO |  | 9.54 |  | 20.89 |  | 119.02 | 0.0409 |  |  | 0.85
(B) Total: | [8 empty] | 1.45
Código auxiliar | (C) Materiais |  |  |  |  | Unidade | Valor unitário | Consumo |  |  | Valor total
1243 | COLA FÓRMICA (1L = 0,83KG) |  |  |  |  | l | 38.92 | 0.0014 |  |  | 0.05
2869 | FITA ANTIDERRAPANTE PARA ÁREAS INTERNAS E EXTERNAS - ALTO TRÁFEGO - USO GERAL, DA 3M OU EQUIVALENTE. |  |  |  |  | m | 6.15 | 1.01 |  |  | 6.21
(C) Total: | [8 empty] | 6.26
Custo direto total (A) + (B) + (C) + (D) + (E) | [8 empty] | 7.71
BDI: 0,00% | [8 empty] | 0
Preço unitário total | [8 empty] | 7.71
Tabela de preços: TABELA DE CUSTOS DE OBRAS CIVIS - T195 - JANEIRO/2023 - SEM DESONERAÇÃO | [8 empty] | Data base: 01/01/2023
Serviço: 220050 - LASTRO DE CONCRETO REGULARIZADO SEM IMPERMEAB. 1:3:6 ESP= 5CM (BASE) | [8 empty] | Unidade: m2
Código auxiliar | (B) Mãos-de-obra |  | Eq. Salarial |  | Sal/Hora |  | Encargos(%) | Consumo |  |  | Custo Horário
0005 | SERVENTE |  | 5.7 |  | 12.48 |  | 119.02 | 0.3708 |  |  | 4.63
0004 | PEDREIRO |  | 9.54 |  | 20.89 |  | 119.02 | 0.1565 |  |  | 3.27
0032 | OPERADOR DE BETONEIRA |  | 6.84 |  | 14.98 |  | 119.02 | 0.1109 |  |  | 1.66
(B) Total: | [8 empty] | 9.56
Código auxiliar | (C) Materiais |  |  |  |  | Unidade | Valor unitário | Consumo |  |  | Valor total
1215 | CIMENTO PORTLAND CPII-32 |  |  |  |  | Kg | 0.64 | 11 |  |  | 7.04
2386 | BRITA Nº 1 |  |  |  |  | m3 | 138.87 | 0.022 |  |  | 3.06
2497 | BRITA Nº 2 |  |  |  |  | m3 | 137.33 | 0.022 |  |  | 3.02
2804 | AREIA GROSSA |  |  |  |  | m3 | 175.43 | 0.035 |  |  | 6.14
(C) Total: | [8 empty] | 19.26
Custo direto total (A) + (B) + (C) + (D) + (E) | [8 empty] | 28.82
BDI: 0,00% | [8 empty] | 0
Preço unitário total | [8 empty] | 28.82
Tabela de preços: TABELA DE CUSTOS DE OBRAS CIVIS - T195 - JANEIRO/2023 - SEM DESONERAÇÃO | [8 empty] | Data base: 01/01/2023
Serviço: 220053 - REGULARIZAÇAO DE PISO/LAJE/ BASE PARA TINTA EPÓXI (1:3) e=2 CM | [8 empty] | Unidade: m2
Código auxiliar | (B) Mãos-de-obra |  | Eq. Salarial |  | Sal/Hora |  | Encargos(%) | Consumo |  |  | Custo Horário
0005 | SERVENTE |  | 5.7 |  | 12.48 |  | 119.02 | 0.373 |  |  | 4.66
0004 | PEDREIRO |  | 9.54 |  | 20.89 |  | 119.02 | 0.2262 |  |  | 4.73
(B) Total: | [8 empty] | 9.39
Código auxiliar | (C) Materiais |  |  |  |  | Unidade | Valor unitário | Consumo |  |  | Valor total
0104 | AREIA MÉDIA |  |  |  |  | m3 | 180.42 | 0.0252 |  |  | 4.55
1215 | CIMENTO PORTLAND CPII-32 |  |  |  |  | Kg | 0.64 | 11.8793 |  |  | 7.6
(C) Total: | [8 empty] | 12.15
Custo direto total (A) + (B) + (C) + (D) + (E) | [8 empty] | 21.54
BDI: 0,00% | [8 empty] | 0
Preço unitário total | [8 empty] | 21.54
Tabela de preços: TABELA DE CUSTOS DE OBRAS CIVIS - T195 - JANEIRO/2023 - SEM DESONERAÇÃO | [8 empty] | Data base: 01/01/2023
Serviço: 220058 - PISO LAMINADO COM CONCRETO 20MPA E=5CM | [8 empty] | Unidade: m2
Observações: Foi acrescido as horas de mão de obra para execução das juntas, bem como do consumo da cortadora de pisos e do disco diamantado. Ver composição auxiliar do insumo corte de piso.
Código auxiliar | (B) Mãos-de-obra |  | Eq. Salarial |  | Sal/Hora |  | Encargos(%) | Consumo |  |  | Custo Horário
0004 | PEDREIRO |  | 9.54 |  | 20.89 |  | 119.02 | 0.277 |  |  | 5.79
0032 | OPERADOR DE BETONEIRA |  | 6.84 |  | 14.98 |  | 119.02 | 0.108 |  |  | 1.62
0005 | SERVENTE |  | 5.7 |  | 12.48 |  | 119.02 | 0.4283 |  |  | 5.35
(B) Total: | [8 empty] | 12.76
Código auxiliar | (C) Materiais |  |  |  |  | Unidade | Valor unitário | Consumo |  |  | Valor total
1215 | CIMENTO PORTLAND CPII-32 |  |  |  |  | Kg | 0.64 | 14.65 |  |  | 9.38
2750 | CORTE MECÂNICO EM PISOS (ESPES. = 3MM E H=10 A 25 MM) |  |  |  |  | m | 0.27 | 0.8571 |  |  | 0.23
2386 | BRITA Nº 1 |  |  |  |  | m3 | 138.87 | 0.0361 |  |  | 5.01
2475 | SELANTE ELASTICO REF.: SIKAFLEX-1A PLUS, VEDAFLEX OU EQUIVALENTE |  |  |  |  | cm3 | 0.1 | 16.5 |  |  | 1.65
2804 | AREIA GROSSA |  |  |  |  | m3 | 175.43 | 0.0331 |  |  | 5.81
2870 | POLIMENTO DE PISO EM CONCRETO COM ALISADORA DE PISO COM HÉLICE (TIPO "BAMBOLÊ") |  |  |  |  | m2 | 1.89 | 1 |  |  | 1.89
(C) Total: | [8 empty] | 23.97
Custo direto total (A) + (B) + (C) + (D) + (E) | [8 empty] | 36.73
BDI: 0,00% | [8 empty] | 0
Preço unitário total | [8 empty] | 36.73
Tabela de preços: TABELA DE CUSTOS DE OBRAS CIVIS - T195 - JANEIRO/2023 - SEM DESONERAÇÃO | [8 empty] | Data base: 01/01/2023
Serviço: 220059 - PISO LAMINADO COM CONCRETO USINADO 20MPA E=5CM | [8 empty] | Unidade: m2
Código auxiliar | (B) Mãos-de-obra |  | Eq. Salarial |  | Sal/Hora |  | Encargos(%) | Consumo |  |  | Custo Horário
0005 | SERVENTE |  | 5.7 |  | 12.48 |  | 119.02 | 0.2863 |  |  | 3.57
0004 | PEDREIRO |  | 9.54 |  | 20.89 |  | 119.02 | 0.277 |  |  | 5.79
(B) Total: | [8 empty] | 9.36
Código auxiliar | (C) Materiais |  |  |  |  | Unidade | Valor unitário | Consumo |  |  | Valor total
2475 | SELANTE ELASTICO REF.: SIKAFLEX-1A PLUS, VEDAFLEX OU EQUIVALENTE |  |  |  |  | cm3 | 0.1 | 16.5 |  |  | 1.65
2750 | CORTE MECÂNICO EM PISOS (ESPES. = 3MM E H=10 A 25 MM) |  |  |  |  | m | 0.27 | 0.8571 |  |  | 0.23
1247 | CONCRETO USINADO CONVENCIONAL FCK=20 MPA |  |  |  |  | m3 | 524.71 | 0.051 |  |  | 26.76
2870 | POLIMENTO DE PISO EM CONCRETO COM ALISADORA DE PISO COM HÉLICE (TIPO "BAMBOLÊ") |  |  |  |  | m2 | 1.89 | 1 |  |  | 1.89
(C) Total: | [8 empty] | 30.53
Custo direto total (A) + (B) + (C) + (D) + (E) | [8 empty] | 39.89
BDI: 0,00% | [8 empty] | 0
Preço unitário total | [8 empty] | 39.89
Tabela de preços: TABELA DE CUSTOS DE OBRAS CIVIS - T195 - JANEIRO/2023 - SEM DESONERAÇÃO | [8 empty] | Data base: 01/01/2023
Serviço: 220060 - PISO LAMINADO COM CONCRETO 20MPA E=7CM | [8 empty] | Unidade: m2
Código auxiliar | (B) Mãos-de-obra |  | Eq. Salarial |  | Sal/Hora |  | Encargos(%) | Consumo |  |  | Custo Horário
0005 | SERVENTE |  | 5.7 |  | 12.48 |  | 119.02 | 0.5996 |  |  | 7.48
0004 | PEDREIRO |  | 9.54 |  | 20.89 |  | 119.02 | 0.277 |  |  | 5.79
0032 | OPERADOR DE BETONEIRA |  | 6.84 |  | 14.98 |  | 119.02 | 0.1512 |  |  | 2.26
(B) Total: | [8 empty] | 15.53
Código auxiliar | (C) Materiais |  |  |  |  | Unidade | Valor unitário | Consumo |  |  | Valor total
2750 | CORTE MECÂNICO EM PISOS (ESPES. = 3MM E H=10 A 25 MM) |  |  |  |  | m | 0.27 | 0.8571 |  |  | 0.23
1215 | CIMENTO PORTLAND CPII-32 |  |  |  |  | Kg | 0.64 | 20.51 |  |  | 13.13
2386 | BRITA Nº 1 |  |  |  |  | m3 | 138.87 | 0.0506 |  |  | 7.03
2475 | SELANTE ELASTICO REF.: SIKAFLEX-1A PLUS, VEDAFLEX OU EQUIVALENTE |  |  |  |  | cm3 | 0.1 | 22.5 |  |  | 2.25
2870 | POLIMENTO DE PISO EM CONCRETO COM ALISADORA DE PISO COM HÉLICE (TIPO "BAMBOLÊ") |  |  |  |  | m2 | 1.89 | 1 |  |  | 1.89
2804 | AREIA GROSSA |  |  |  |  | m3 | 175.43 | 0.0463 |  |  | 8.12
(C) Total: | [8 empty] | 32.65
Custo direto total (A) + (B) + (C) + (D) + (E) | [8 empty] | 48.18
BDI: 0,00% | [8 empty] | 0
Preço unitário total | [8 empty] | 48.18
Tabela de preços: TABELA DE CUSTOS DE OBRAS CIVIS - T195 - JANEIRO/2023 - SEM DESONERAÇÃO | [8 empty] | Data base: 01/01/2023
Serviço: 220061 - PISO LAMINADO COM CONCRETO USINADO 20MPA E=7 CM | [8 empty] | Unidade: m2
Código auxiliar | (B) Mãos-de-obra |  | Eq. Salarial |  | Sal/Hora |  | Encargos(%) | Consumo |  |  | Custo Horário
0005 | SERVENTE |  | 5.7 |  | 12.48 |  | 119.02 | 0.4008 |  |  | 5
0004 | PEDREIRO |  | 9.54 |  | 20.89 |  | 119.02 | 0.277 |  |  | 5.79
(B) Total: | [8 empty] | 10.79
Código auxiliar | (C) Materiais |  |  |  |  | Unidade | Valor unitário | Consumo |  |  | Valor total
2475 | SELANTE ELASTICO REF.: SIKAFLEX-1A PLUS, VEDAFLEX OU EQUIVALENTE |  |  |  |  | cm3 | 0.1 | 22.5 |  |  | 2.25
1247 | CONCRETO USINADO CONVENCIONAL FCK=20 MPA |  |  |  |  | m3 | 524.71 | 0.0714 |  |  | 37.46
2750 | CORTE MECÂNICO EM PISOS (ESPES. = 3MM E H=10 A 25 MM) |  |  |  |  | m | 0.27 | 0.8571 |  |  | 0.23
2870 | POLIMENTO DE PISO EM CONCRETO COM ALISADORA DE PISO COM HÉLICE (TIPO "BAMBOLÊ") |  |  |  |  | m2 | 1.89 | 1 |  |  | 1.89
(C) Total: | [8 empty] | 41.83
Custo direto total (A) + (B) + (C) + (D) + (E) | [8 empty] | 52.62
BDI: 0,00% | [8 empty] | 0
Preço unitário total | [8 empty] | 52.62
Tabela de preços: TABELA DE CUSTOS DE OBRAS CIVIS - T195 - JANEIRO/2023 - SEM DESONERAÇÃO | [8 empty] | Data base: 01/01/2023
Serviço: 220100 - PASSEIO PROTECAO EM CONC.DESEMPEN.5 CM 1:2,5:3,5 (INCLUSO ESPELHO DE 30CM/ESCAVAÇÃO/REATERRO/APILOAMENTO/ATERRO INTERNO) | [8 empty] | Unidade: m2
Código auxiliar | (B) Mãos-de-obra |  | Eq. Salarial |  | Sal/Hora |  | Encargos(%) | Consumo |  |  | Custo Horário
0005 | SERVENTE |  | 5.7 |  | 12.48 |  | 119.02 | 1.8222 |  |  | 22.74
0004 | PEDREIRO |  | 9.54 |  | 20.89 |  | 119.02 | 0.4172 |  |  | 8.72
0032 | OPERADOR DE BETONEIRA |  | 6.84 |  | 14.98 |  | 119.02 | 0.1497 |  |  | 2.24
0010 | CARPINTEIRO |  | 9.54 |  | 20.89 |  | 119.02 | 0.1497 |  |  | 3.13
(B) Total: | [8 empty] | 36.83
Código auxiliar | (C) Materiais |  |  |  |  | Unidade | Valor unitário | Consumo |  |  | Valor total
1215 | CIMENTO PORTLAND CPII-32 |  |  |  |  | Kg | 0.64 | 23.935 |  |  | 15.32
2386 | BRITA Nº 1 |  |  |  |  | m3 | 138.87 | 0.0265 |  |  | 3.68
2497 | BRITA Nº 2 |  |  |  |  | m3 | 137.33 | 0.0265 |  |  | 3.64
1861 | PREGO 18x24 |  |  |  |  | Kg | 24.66 | 0.0438 |  |  | 1.08
1858 | PONTALETE 3x3" |  |  |  |  | m | 8.09 | 0.7062 |  |  | 5.71
2023 | TABUA PARA FORMA (30CM) |  |  |  |  | m | 14.75 | 0.5142 |  |  | 7.58
1540 | EMULSÃO ASFÁLTICA À BASE D'ÁGUA REF.: NEUTROL (ISOL 2) / IGOL 2 OU EQUIVALENTE |  |  |  |  | l | 15.9 | 0.0175 |  |  | 0.28
2804 | AREIA GROSSA |  |  |  |  | m3 | 175.43 | 0.0603 |  |  | 10.58
(C) Total: | [8 empty] | 47.87
Custo direto total (A) + (B) + (C) + (D) + (E) | [8 empty] | 84.7
BDI: 0,00% | [8 empty] | 0
Preço unitário total | [8 empty] | 84.7
Tabela de preços: TABELA DE CUSTOS DE OBRAS CIVIS - T195 - JANEIRO/2023 - SEM DESONERAÇÃO | [8 empty] | Data base: 01/01/2023
Serviço: 220101 - LASTRO DE CONCRETO REGULARIZADO IMPERMEABILIZADO 1:3:6 ESP=5CM (BASE) | [8 empty] | Unidade: m2
Código auxiliar | (B) Mãos-de-obra |  | Eq. Salarial |  | Sal/Hora |  | Encargos(%) | Consumo |  |  | Custo Horário
0005 | SERVENTE |  | 5.7 |  | 12.48 |  | 119.02 | 0.4079 |  |  | 5.09
0032 | OPERADOR DE BETONEIRA |  | 6.84 |  | 14.98 |  | 119.02 | 0.1109 |  |  | 1.66
0004 | PEDREIRO |  | 9.54 |  | 20.89 |  | 119.02 | 0.1722 |  |  | 3.6
(B) Total: | [8 empty] | 10.35
Código auxiliar | (C) Materiais |  |  |  |  | Unidade | Valor unitário | Consumo |  |  | Valor total
1973 | ADITIVO IMPERMEABILIZANTE DE PEGA NORMAL PARA ARGAMASSA E CONCRETO REF.: SIKA 1 / VEDACIT (D=1,00) OU EQUIVALENTE |  |  |  |  | Kg | 7.35 | 1 |  |  | 7.35
2497 | BRITA Nº 2 |  |  |  |  | m3 | 137.33 | 0.022 |  |  | 3.02
2386 | BRITA Nº 1 |  |  |  |  | m3 | 138.87 | 0.022 |  |  | 3.06
1215 | CIMENTO PORTLAND CPII-32 |  |  |  |  | Kg | 0.64 | 11 |  |  | 7.04
2804 | AREIA GROSSA |  |  |  |  | m3 | 175.43 | 0.035 |  |  | 6.14
(C) Total: | [8 empty] | 26.61
Custo direto total (A) + (B) + (C) + (D) + (E) | [8 empty] | 36.96
BDI: 0,00% | [8 empty] | 0
Preço unitário total | [8 empty] | 36.96
Tabela de preços: TABELA DE CUSTOS DE OBRAS CIVIS - T195 - JANEIRO/2023 - SEM DESONERAÇÃO | [8 empty] | Data base: 01/01/2023
Serviço: 220102 - PISO CONCRETO DESEMPENADO ESPESSURA = 5 CM 1:2,5:3,5 | [8 empty] | Unidade: m2
Código auxiliar | (B) Mãos-de-obra |  | Eq. Salarial |  | Sal/Hora |  | Encargos(%) | Consumo |  |  | Custo Horário
0005 | SERVENTE |  | 5.7 |  | 12.48 |  | 119.02 | 0.5481 |  |  | 6.84
0004 | PEDREIRO |  | 9.54 |  | 20.89 |  | 119.02 | 0.1658 |  |  | 3.46
0032 | OPERADOR DE BETONEIRA |  | 6.84 |  | 14.98 |  | 119.02 | 0.1109 |  |  | 1.66
(B) Total: | [8 empty] | 11.96
Código auxiliar | (C) Materiais |  |  |  |  | Unidade | Valor unitário | Consumo |  |  | Valor total
1215 | CIMENTO PORTLAND CPII-32 |  |  |  |  | Kg | 0.64 | 14.65 |  |  | 9.38
2386 | BRITA Nº 1 |  |  |  |  | m3 | 138.87 | 0.0181 |  |  | 2.51
2497 | BRITA Nº 2 |  |  |  |  | m3 | 137.33 | 0.0181 |  |  | 2.49
2023 | TABUA PARA FORMA (30CM) |  |  |  |  | m | 14.75 | 0.1575 |  |  | 2.32
2804 | AREIA GROSSA |  |  |  |  | m3 | 175.43 | 0.0331 |  |  | 5.81
(C) Total: | [8 empty] | 22.51
Custo direto total (A) + (B) + (C) + (D) + (E) | [8 empty] | 34.47
BDI: 0,00% | [8 empty] | 0
Preço unitário total | [8 empty] | 34.47
Tabela de preços: TABELA DE CUSTOS DE OBRAS CIVIS - T195 - JANEIRO/2023 - SEM DESONERAÇÃO | [8 empty] | Data base: 01/01/2023
Serviço: 220103 - PISO EM CONCRETO ARMADO E=20CM BAIA TERM.RODOVIARIO 30MPA(3X3 M)COMP./S.LEITO | [8 empty] | Unidade: m2
Código auxiliar | (B) Mãos-de-obra |  | Eq. Salarial |  | Sal/Hora |  | Encargos(%) | Consumo |  |  | Custo Horário
0005 | SERVENTE |  | 5.7 |  | 12.48 |  | 119.02 | 2.6437 |  |  | 32.99
0032 | OPERADOR DE BETONEIRA |  | 6.84 |  | 14.98 |  | 119.02 | 0.37 |  |  | 5.54
0004 | PEDREIRO |  | 9.54 |  | 20.89 |  | 119.02 | 1.0982 |  |  | 22.94
0025 | OFICIAL "B" |  | 9.64 |  | 21.11 |  | 119.02 | 0.0153 |  |  | 0.32
0008 | AJUDANTE |  | 6.7 |  | 14.67 |  | 119.02 | 0.08 |  |  | 1.17
0006 | ARMADOR |  | 9.54 |  | 20.89 |  | 119.02 | 0.392 |  |  | 8.19
(B) Total: | [8 empty] | 71.15
Código auxiliar | (C) Materiais |  |  |  |  | Unidade | Valor unitário | Consumo |  |  | Valor total
2747 | TELA SOLDADA Q138 |  |  |  |  | m2 | 24.31 | 2.0667 |  |  | 50.24
2458 | TRANSPORTE C/LAMINA ATE 100 M ( O. RODOV.) |  |  |  |  | m3 | 1.43 | 0.3 |  |  | 0.43
2409 | TRANSPORTE DE MATERIAL ESCAVADO EM CAMINHÃO BASCULANTE (M3XKM) ( O. RODOV.) |  |  |  |  | m3km | 2.71 | 1.13 |  |  | 3.06
2475 | SELANTE ELASTICO REF.: SIKAFLEX-1A PLUS, VEDAFLEX OU EQUIVALENTE |  |  |  |  | cm3 | 0.1 | 6.6667 |  |  | 0.67
2748 | LONA PLASTICA PRETA |  |  |  |  | m2 | 1.2 | 1 |  |  | 1.2
2749 | GRAXA |  |  |  |  | Kg | 26.24 | 0.0087 |  |  | 0.23
2453 | ESCAVACAO MECANICA (O. RODOV.) |  |  |  |  | m3 | 1.91 | 0.6 |  |  | 1.15
2386 | BRITA Nº 1 |  |  |  |  | m3 | 138.87 | 0.17 |  |  | 23.61
0102 | ARAME RECOZIDO 18 BWG |  |  |  |  | Kg | 26.56 | 0.1107 |  |  | 2.94
2438 | AÇO CA-50 - 8,0 MM (5/16") |  |  |  |  | Kg | 8.91 | 0.4 |  |  | 3.56
2439 | AÇO CA-50 10,0 MM (3/8") |  |  |  |  | Kg | 8.56 | 0.74 |  |  | 6.33
2754 | AÇO LISO 25 MM (MECÂNICO) |  |  |  |  | Kg | 8.15 | 2.45 |  |  | 19.97
1215 | CIMENTO PORTLAND CPII-32 |  |  |  |  | Kg | 0.64 | 79.2 |  |  | 50.69
2451 | CARGA MECANIZADA (O. RODOV.) |  |  |  |  | m3 | 1.43 | 0.3 |  |  | 0.43
2753 | CURA QUÍMICA TIPO CURING, MSET CURE (D=1,03) OU EQUIVALENTE |  |  |  |  | Kg | 10.6 | 0.15 |  |  | 1.59
2750 | CORTE MECÂNICO EM PISOS (ESPES. = 3MM E H=10 A 25 MM) |  |  |  |  | m | 0.27 | 0.4444 |  |  | 0.12
2751 | CORPO DE APOIO (ESPUMA/SISAL) |  |  |  |  | m | 2.05 | 0.4444 |  |  | 0.91
2407 | COMPACTACAO MECANICA COM CONTROLE DA UMIDADE (95% PN) - (O.RODOV.) |  |  |  |  | m3 | 4.66 | 0.5 |  |  | 2.33
2804 | AREIA GROSSA |  |  |  |  | m3 | 175.43 | 0.19 |  |  | 33.33
(C) Total: | [8 empty] | 202.79
Custo direto total (A) + (B) + (C) + (D) + (E) | [8 empty] | 273.94
BDI: 0,00% | [8 empty] | 0
Preço unitário total | [8 empty] | 273.94
Tabela de preços: TABELA DE CUSTOS DE OBRAS CIVIS - T195 - JANEIRO/2023 - SEM DESONERAÇÃO | [8 empty] | Data base: 01/01/2023
Serviço: 220104 - PISO EM CONCRETO DESEMPENADO ESPESSURA = 7 CM 1:2,5:3,5 | [8 empty] | Unidade: m2
Código auxiliar | (B) Mãos-de-obra |  | Eq. Salarial |  | Sal/Hora |  | Encargos(%) | Consumo |  |  | Custo Horário
0005 | SERVENTE |  | 5.7 |  | 12.48 |  | 119.02 | 0.6662 |  |  | 8.31
0004 | PEDREIRO |  | 9.54 |  | 20.89 |  | 119.02 | 0.3463 |  |  | 7.23
0032 | OPERADOR DE BETONEIRA |  | 6.84 |  | 14.98 |  | 119.02 | 0.1512 |  |  | 2.26
(B) Total: | [8 empty] | 17.8
Código auxiliar | (C) Materiais |  |  |  |  | Unidade | Valor unitário | Consumo |  |  | Valor total
1215 | CIMENTO PORTLAND CPII-32 |  |  |  |  | Kg | 0.64 | 20.51 |  |  | 13.13
2386 | BRITA Nº 1 |  |  |  |  | m3 | 138.87 | 0.0253 |  |  | 3.51
2497 | BRITA Nº 2 |  |  |  |  | m3 | 137.33 | 0.0253 |  |  | 3.47
1967 | RIPAO DE MADEIRA 15 CM |  |  |  |  | m | 7.63 | 0.2 |  |  | 1.53
2804 | AREIA GROSSA |  |  |  |  | m3 | 175.43 | 0.0463 |  |  | 8.12
(C) Total: | [8 empty] | 29.76
Custo direto total (A) + (B) + (C) + (D) + (E) | [8 empty] | 47.56
BDI: 0,00% | [8 empty] | 0
Preço unitário total | [8 empty] | 47.56
Tabela de preços: TABELA DE CUSTOS DE OBRAS CIVIS - T195 - JANEIRO/2023 - SEM DESONERAÇÃO | [8 empty] | Data base: 01/01/2023
Serviço: 220105 - PISO CONCRETO POLIDO E=2,0 CM (1:2:2,5) E JUNTA PL ASTICA 17MM | [8 empty] | Unidade: m2
Código auxiliar | (B) Mãos-de-obra |  | Eq. Salarial |  | Sal/Hora |  | Encargos(%) | Consumo |  |  | Custo Horário
0005 | SERVENTE |  | 5.7 |  | 12.48 |  | 119.02 | 0.6091 |  |  | 7.6
0004 | PEDREIRO |  | 9.54 |  | 20.89 |  | 119.02 | 0.4569 |  |  | 9.54
(B) Total: | [8 empty] | 17.14
Código auxiliar | (C) Materiais |  |  |  |  | Unidade | Valor unitário | Consumo |  |  | Valor total
2388 | PEDRISCO (DIAM. BRITA 0) |  |  |  |  | m3 | 146.82 | 0.0132 |  |  | 1.94
1896 | POLIMENTO DE PISO GRANITINA/CONCRETO/ASSOALHO (COM POLITRIZ) |  |  |  |  | m2 | 2.84 | 1 |  |  | 2.84
2230 | JUNTA PLASTICA 17 MM |  |  |  |  | m | 0.67 | 1.7889 |  |  | 1.2
1215 | CIMENTO PORTLAND CPII-32 |  |  |  |  | Kg | 0.64 | 7.48 |  |  | 4.79
2804 | AREIA GROSSA |  |  |  |  | m3 | 175.43 | 0.0135 |  |  | 2.37
(C) Total: | [8 empty] | 13.14
Custo direto total (A) + (B) + (C) + (D) + (E) | [8 empty] | 30.28
BDI: 0,00% | [8 empty] | 0
Preço unitário total | [8 empty] | 30.28
Tabela de preços: TABELA DE CUSTOS DE OBRAS CIVIS - T195 - JANEIRO/2023 - SEM DESONERAÇÃO | [8 empty] | Data base: 01/01/2023
Serviço: 220107 - LASTRO DE BRITA PARA PISO - (OBRAS CIVIS) | [8 empty] | Unidade: m3
Código auxiliar | (B) Mãos-de-obra |  | Eq. Salarial |  | Sal/Hora |  | Encargos(%) | Consumo |  |  | Custo Horário
0005 | SERVENTE |  | 5.7 |  | 12.48 |  | 119.02 | 1.89 |  |  | 23.59
(B) Total: | [8 empty] | 23.59
Código auxiliar | (C) Materiais |  |  |  |  | Unidade | Valor unitário | Consumo |  |  | Valor total
2386 | BRITA Nº 1 |  |  |  |  | m3 | 138.87 | 0.6 |  |  | 83.32
2387 | BRITA Nº 0 |  |  |  |  | m3 | 146.82 | 0.6 |  |  | 88.09
(C) Total: | [8 empty] | 171.41
Custo direto total (A) + (B) + (C) + (D) + (E) | [8 empty] | 195
BDI: 0,00% | [8 empty] | 0
Preço unitário total | [8 empty] | 195
Tabela de preços: TABELA DE CUSTOS DE OBRAS CIVIS - T195 - JANEIRO/2023 - SEM DESONERAÇÃO | [8 empty] | Data base: 01/01/2023
Serviço: 220108 - PISO CONCRETO SEMI POLIDO COM LASTRO (BASE) E=7,0 CM | [8 empty] | Unidade: m2
Código auxiliar | (B) Mãos-de-obra |  | Eq. Salarial |  | Sal/Hora |  | Encargos(%) | Consumo |  |  | Custo Horário
0005 | SERVENTE |  | 5.7 |  | 12.48 |  | 119.02 | 0.9211 |  |  | 11.5
0004 | PEDREIRO |  | 9.54 |  | 20.89 |  | 119.02 | 0.3919 |  |  | 8.19
0032 | OPERADOR DE BETONEIRA |  | 6.84 |  | 14.98 |  | 119.02 | 0.1513 |  |  | 2.27
0010 | CARPINTEIRO |  | 9.54 |  | 20.89 |  | 119.02 | 0.0683 |  |  | 1.43
(B) Total: | [8 empty] | 23.39
Código auxiliar | (C) Materiais |  |  |  |  | Unidade | Valor unitário | Consumo |  |  | Valor total
2386 | BRITA Nº 1 |  |  |  |  | m3 | 138.87 | 0.022 |  |  | 3.06
2497 | BRITA Nº 2 |  |  |  |  | m3 | 137.33 | 0.022 |  |  | 3.02
1215 | CIMENTO PORTLAND CPII-32 |  |  |  |  | Kg | 0.64 | 16.48 |  |  | 10.55
1540 | EMULSÃO ASFÁLTICA À BASE D'ÁGUA REF.: NEUTROL (ISOL 2) / IGOL 2 OU EQUIVALENTE |  |  |  |  | l | 15.9 | 0.0245 |  |  | 0.39
1896 | POLIMENTO DE PISO GRANITINA/CONCRETO/ASSOALHO (COM POLITRIZ) |  |  |  |  | m2 | 2.84 | 1 |  |  | 2.84
2388 | PEDRISCO (DIAM. BRITA 0) |  |  |  |  | m3 | 146.82 | 0.0143 |  |  | 2.1
1964 | RIPA DE MADEIRA 5x1 |  |  |  |  | m | 2.85 | 2 |  |  | 5.7
1973 | ADITIVO IMPERMEABILIZANTE DE PEGA NORMAL PARA ARGAMASSA E CONCRETO REF.: SIKA 1 / VEDACIT (D=1,00) OU EQUIVALENTE |  |  |  |  | Kg | 7.35 | 1 |  |  | 7.35
2804 | AREIA GROSSA |  |  |  |  | m3 | 175.43 | 0.047 |  |  | 8.25
(C) Total: | [8 empty] | 43.26
Custo direto total (A) + (B) + (C) + (D) + (E) | [8 empty] | 66.65
BDI: 0,00% | [8 empty] | 0
Preço unitário total | [8 empty] | 66.65
Tabela de preços: TABELA DE CUSTOS DE OBRAS CIVIS - T195 - JANEIRO/2023 - SEM DESONERAÇÃO | [8 empty] | Data base: 01/01/2023
Serviço: 220109 - CONCRETO DESEMPENADO PARA QUADRA COM LASTRO E=7,0 CM | [8 empty] | Unidade: m2
Código auxiliar | (B) Mãos-de-obra |  | Eq. Salarial |  | Sal/Hora |  | Encargos(%) | Consumo |  |  | Custo Horário
0005 | SERVENTE |  | 5.7 |  | 12.48 |  | 119.02 | 0.9211 |  |  | 11.5
0032 | OPERADOR DE BETONEIRA |  | 6.84 |  | 14.98 |  | 119.02 | 0.1513 |  |  | 2.27
0004 | PEDREIRO |  | 9.54 |  | 20.89 |  | 119.02 | 0.3919 |  |  | 8.19
0010 | CARPINTEIRO |  | 9.54 |  | 20.89 |  | 119.02 | 0.0683 |  |  | 1.43
(B) Total: | [8 empty] | 23.39
Código auxiliar | (C) Materiais |  |  |  |  | Unidade | Valor unitário | Consumo |  |  | Valor total
1964 | RIPA DE MADEIRA 5x1 |  |  |  |  | m | 2.85 | 2 |  |  | 5.7
2388 | PEDRISCO (DIAM. BRITA 0) |  |  |  |  | m3 | 146.82 | 0.0143 |  |  | 2.1
1540 | EMULSÃO ASFÁLTICA À BASE D'ÁGUA REF.: NEUTROL (ISOL 2) / IGOL 2 OU EQUIVALENTE |  |  |  |  | l | 15.9 | 0.0245 |  |  | 0.39
1215 | CIMENTO PORTLAND CPII-32 |  |  |  |  | Kg | 0.64 | 16.48 |  |  | 10.55
2497 | BRITA Nº 2 |  |  |  |  | m3 | 137.33 | 0.022 |  |  | 3.02
2386 | BRITA Nº 1 |  |  |  |  | m3 | 138.87 | 0.022 |  |  | 3.06
2804 | AREIA GROSSA |  |  |  |  | m3 | 175.43 | 0.047 |  |  | 8.25
(C) Total: | [8 empty] | 33.07
Custo direto total (A) + (B) + (C) + (D) + (E) | [8 empty] | 56.46
BDI: 0,00% | [8 empty] | 0
Preço unitário total | [8 empty] | 56.46
Tabela de preços: TABELA DE CUSTOS DE OBRAS CIVIS - T195 - JANEIRO/2023 - SEM DESONERAÇÃO | [8 empty] | Data base: 01/01/2023
Serviço: 220111 - RODAPE DE CONCRETO POLIDO 7 CM CANTO VIVO | [8 empty] | Unidade: M
Código auxiliar | (B) Mãos-de-obra |  | Eq. Salarial |  | Sal/Hora |  | Encargos(%) | Consumo |  |  | Custo Horário
0005 | SERVENTE |  | 5.7 |  | 12.48 |  | 119.02 | 0.1313 |  |  | 1.64
0004 | PEDREIRO |  | 9.54 |  | 20.89 |  | 119.02 | 0.1582 |  |  | 3.3
(B) Total: | [8 empty] | 4.94
Código auxiliar | (C) Materiais |  |  |  |  | Unidade | Valor unitário | Consumo |  |  | Valor total
0104 | AREIA MÉDIA |  |  |  |  | m3 | 180.42 | 0.0014 |  |  | 0.25
1215 | CIMENTO PORTLAND CPII-32 |  |  |  |  | Kg | 0.64 | 0.748 |  |  | 0.48
2388 | PEDRISCO (DIAM. BRITA 0) |  |  |  |  | m3 | 146.82 | 0.0013 |  |  | 0.19
2239 | POLIMENTO DE RODAPE (COM POLITRIZ) |  |  |  |  | m | 1.88 | 1 |  |  | 1.88
(C) Total: | [8 empty] | 2.8
Custo direto total (A) + (B) + (C) + (D) + (E) | [8 empty] | 7.74
BDI: 0,00% | [8 empty] | 0
Preço unitário total | [8 empty] | 7.74
Tabela de preços: TABELA DE CUSTOS DE OBRAS CIVIS - T195 - JANEIRO/2023 - SEM DESONERAÇÃO | [8 empty] | Data base: 01/01/2023
Serviço: 220112 - PISO CIMENTADO C/RESINA SINTÉTICA E=1CM (1 CI:3 ARMG)) | [8 empty] | Unidade: m2
Código auxiliar | (B) Mãos-de-obra |  | Eq. Salarial |  | Sal/Hora |  | Encargos(%) | Consumo |  |  | Custo Horário
0004 | PEDREIRO |  | 9.54 |  | 20.89 |  | 119.02 | 0.36 |  |  | 7.52
0005 | SERVENTE |  | 5.7 |  | 12.48 |  | 119.02 | 0.451 |  |  | 5.63
(B) Total: | [8 empty] | 13.15
Código auxiliar | (C) Materiais |  |  |  |  | Unidade | Valor unitário | Consumo |  |  | Valor total
1215 | CIMENTO PORTLAND CPII-32 |  |  |  |  | Kg | 0.64 | 4.86 |  |  | 3.11
0104 | AREIA MÉDIA |  |  |  |  | m3 | 180.42 | 0.0122 |  |  | 2.2
2459 | ADITIVO ADESIVO PARA ARGAMASSAS E CHAPISCOS (BIANCO / SIKA CHAPISCO PLUS (D=1,00) /CHAPIX QUARTZOLIT (D=1,050KG/DM3) OU EQUIVALENTE) |  |  |  |  | Kg | 10.08 | 0.4 |  |  | 4.03
(C) Total: | [8 empty] | 9.34
Custo direto total (A) + (B) + (C) + (D) + (E) | [8 empty] | 22.49
BDI: 0,00% | [8 empty] | 0
Preço unitário total | [8 empty] | 22.49
Tabela de preços: TABELA DE CUSTOS DE OBRAS CIVIS - T195 - JANEIRO/2023 - SEM DESONERAÇÃO | [8 empty] | Data base: 01/01/2023
Serviço: 220113 - CHAPISCO ADESIVO S/PISO C/RESINA SINTÉTICA E=5 MM ( 1CI:1,5 ARMG) | [8 empty] | Unidade: m2
Código auxiliar | (B) Mãos-de-obra |  | Eq. Salarial |  | Sal/Hora |  | Encargos(%) | Consumo |  |  | Custo Horário
0005 | SERVENTE |  | 5.7 |  | 12.48 |  | 119.02 | 0.075 |  |  | 0.94
0004 | PEDREIRO |  | 9.54 |  | 20.89 |  | 119.02 | 0.05 |  |  | 1.04
(B) Total: | [8 empty] | 1.98
Código auxiliar | (C) Materiais |  |  |  |  | Unidade | Valor unitário | Consumo |  |  | Valor total
2459 | ADITIVO ADESIVO PARA ARGAMASSAS E CHAPISCOS (BIANCO / SIKA CHAPISCO PLUS (D=1,00) /CHAPIX QUARTZOLIT (D=1,050KG/DM3) OU EQUIVALENTE) |  |  |  |  | Kg | 10.08 | 0.3 |  |  | 3.02
0104 | AREIA MÉDIA |  |  |  |  | m3 | 180.42 | 0.0016 |  |  | 0.29
1215 | CIMENTO PORTLAND CPII-32 |  |  |  |  | Kg | 0.64 | 1.215 |  |  | 0.78
(C) Total: | [8 empty] | 4.09
Custo direto total (A) + (B) + (C) + (D) + (E) | [8 empty] | 6.07
BDI: 0,00% | [8 empty] | 0
Preço unitário total | [8 empty] | 6.07
Tabela de preços: TABELA DE CUSTOS DE OBRAS CIVIS - T195 - JANEIRO/2023 - SEM DESONERAÇÃO | [8 empty] | Data base: 01/01/2023
Serviço: 220114 - CONCRETO DESEMPENADO 5CM C/JUNTA SX.ROLADO-10CM-1:2,5:3,5 | [8 empty] | Unidade: m2
Código auxiliar | (B) Mãos-de-obra |  | Eq. Salarial |  | Sal/Hora |  | Encargos(%) | Consumo |  |  | Custo Horário
0004 | PEDREIRO |  | 9.54 |  | 20.89 |  | 119.02 | 0.6019 |  |  | 12.57
0005 | SERVENTE |  | 5.7 |  | 12.48 |  | 119.02 | 0.8834 |  |  | 11.02
(B) Total: | [8 empty] | 23.59
Código auxiliar | (C) Materiais |  |  |  |  | Unidade | Valor unitário | Consumo |  |  | Valor total
1215 | CIMENTO PORTLAND CPII-32 |  |  |  |  | Kg | 0.64 | 14.65 |  |  | 9.38
2386 | BRITA Nº 1 |  |  |  |  | m3 | 138.87 | 0.0181 |  |  | 2.51
2497 | BRITA Nº 2 |  |  |  |  | m3 | 137.33 | 0.0151 |  |  | 2.07
1861 | PREGO 18x24 |  |  |  |  | Kg | 24.66 | 0.0389 |  |  | 0.96
1974 | SEIXO ROLADO (SOBRA DE DRAGA) |  |  |  |  | m3 | 352.44 | 0.003 |  |  | 1.06
2023 | TABUA PARA FORMA (30CM) |  |  |  |  | m | 14.75 | 0.315 |  |  | 4.65
2804 | AREIA GROSSA |  |  |  |  | m3 | 175.43 | 0.0331 |  |  | 5.81
(C) Total: | [8 empty] | 26.44
Custo direto total (A) + (B) + (C) + (D) + (E) | [8 empty] | 50.03
BDI: 0,00% | [8 empty] | 0
Preço unitário total | [8 empty] | 50.03
Tabela de preços: TABELA DE CUSTOS DE OBRAS CIVIS - T195 - JANEIRO/2023 - SEM DESONERAÇÃO | [8 empty] | Data base: 01/01/2023
Serviço: 220201 - CIMENTO LISO IMPERM. NATURAL E=2CM C/JUNTA PLÁSTICA 1CI:3ARMG | [8 empty] | Unidade: m2
Código auxiliar | (B) Mãos-de-obra |  | Eq. Salarial |  | Sal/Hora |  | Encargos(%) | Consumo |  |  | Custo Horário
0005 | SERVENTE |  | 5.7 |  | 12.48 |  | 119.02 | 0.375 |  |  | 4.68
0004 | PEDREIRO |  | 9.54 |  | 20.89 |  | 119.02 | 0.4271 |  |  | 8.92
(B) Total: | [8 empty] | 13.6
Código auxiliar | (C) Materiais |  |  |  |  | Unidade | Valor unitário | Consumo |  |  | Valor total
1973 | ADITIVO IMPERMEABILIZANTE DE PEGA NORMAL PARA ARGAMASSA E CONCRETO REF.: SIKA 1 / VEDACIT (D=1,00) OU EQUIVALENTE |  |  |  |  | Kg | 7.35 | 0.185 |  |  | 1.36
2230 | JUNTA PLASTICA 17 MM |  |  |  |  | m | 0.67 | 1.6065 |  |  | 1.08
0104 | AREIA MÉDIA |  |  |  |  | m3 | 180.42 | 0.0252 |  |  | 4.55
1215 | CIMENTO PORTLAND CPII-32 |  |  |  |  | Kg | 0.64 | 11.8793 |  |  | 7.6
(C) Total: | [8 empty] | 14.59
Custo direto total (A) + (B) + (C) + (D) + (E) | [8 empty] | 28.19
BDI: 0,00% | [8 empty] | 0
Preço unitário total | [8 empty] | 28.19
Tabela de preços: TABELA DE CUSTOS DE OBRAS CIVIS - T195 - JANEIRO/2023 - SEM DESONERAÇÃO | [8 empty] | Data base: 01/01/2023
Serviço: 220202 - CIMENTO RUSTICO IMP. NATURAL E=.2CM C/JUNTA PLÁSTICA 1CI:3ARMG | [8 empty] | Unidade: m2
Código auxiliar | (B) Mãos-de-obra |  | Eq. Salarial |  | Sal/Hora |  | Encargos(%) | Consumo |  |  | Custo Horário
0004 | PEDREIRO |  | 9.54 |  | 20.89 |  | 119.02 | 0.4569 |  |  | 9.54
0005 | SERVENTE |  | 5.7 |  | 12.48 |  | 119.02 | 0.6091 |  |  | 7.6
(B) Total: | [8 empty] | 17.14
Código auxiliar | (C) Materiais |  |  |  |  | Unidade | Valor unitário | Consumo |  |  | Valor total
1215 | CIMENTO PORTLAND CPII-32 |  |  |  |  | Kg | 0.64 | 11.8793 |  |  | 7.6
0104 | AREIA MÉDIA |  |  |  |  | m3 | 180.42 | 0.0252 |  |  | 4.55
2230 | JUNTA PLASTICA 17 MM |  |  |  |  | m | 0.67 | 1.6065 |  |  | 1.08
1973 | ADITIVO IMPERMEABILIZANTE DE PEGA NORMAL PARA ARGAMASSA E CONCRETO REF.: SIKA 1 / VEDACIT (D=1,00) OU EQUIVALENTE |  |  |  |  | Kg | 7.35 | 0.185 |  |  | 1.36
(C) Total: | [8 empty] | 14.59
Custo direto total (A) + (B) + (C) + (D) + (E) | [8 empty] | 31.73
BDI: 0,00% | [8 empty] | 0
Preço unitário total | [8 empty] | 31.73
Tabela de preços: TABELA DE CUSTOS DE OBRAS CIVIS - T195 - JANEIRO/2023 - SEM DESONERAÇÃO | [8 empty] | Data base: 01/01/2023
Serviço: 220301 - CIMENTO RUSTICO E=2CM C/JUNTA PLAST.1 CI:3 ARMG | [8 empty] | Unidade: m2
Código auxiliar | (B) Mãos-de-obra |  | Eq. Salarial |  | Sal/Hora |  | Encargos(%) | Consumo |  |  | Custo Horário
0005 | SERVENTE |  | 5.7 |  | 12.48 |  | 119.02 | 0.6091 |  |  | 7.6
0004 | PEDREIRO |  | 9.54 |  | 20.89 |  | 119.02 | 0.4569 |  |  | 9.54
(B) Total: | [8 empty] | 17.14
Código auxiliar | (C) Materiais |  |  |  |  | Unidade | Valor unitário | Consumo |  |  | Valor total
2230 | JUNTA PLASTICA 17 MM |  |  |  |  | m | 0.67 | 1.6065 |  |  | 1.08
0104 | AREIA MÉDIA |  |  |  |  | m3 | 180.42 | 0.0252 |  |  | 4.55
1215 | CIMENTO PORTLAND CPII-32 |  |  |  |  | Kg | 0.64 | 11.8793 |  |  | 7.6
(C) Total: | [8 empty] | 13.23
Custo direto total (A) + (B) + (C) + (D) + (E) | [8 empty] | 30.37
BDI: 0,00% | [8 empty] | 0
Preço unitário total | [8 empty] | 30.37
Tabela de preços: TABELA DE CUSTOS DE OBRAS CIVIS - T195 - JANEIRO/2023 - SEM DESONERAÇÃO | [8 empty] | Data base: 01/01/2023
Serviço: 220302 - PISO CIMENTADO RUSTICO ESP=2 CM SEM JUNTA (1CI:3ARMG) | [8 empty] | Unidade: m2
Código auxiliar | (B) Mãos-de-obra |  | Eq. Salarial |  | Sal/Hora |  | Encargos(%) | Consumo |  |  | Custo Horário
0004 | PEDREIRO |  | 9.54 |  | 20.89 |  | 119.02 | 0.4569 |  |  | 9.54
0005 | SERVENTE |  | 5.7 |  | 12.48 |  | 119.02 | 0.6091 |  |  | 7.6
(B) Total: | [8 empty] | 17.14
Código auxiliar | (C) Materiais |  |  |  |  | Unidade | Valor unitário | Consumo |  |  | Valor total
1215 | CIMENTO PORTLAND CPII-32 |  |  |  |  | Kg | 0.64 | 11.8793 |  |  | 7.6
0104 | AREIA MÉDIA |  |  |  |  | m3 | 180.42 | 0.0252 |  |  | 4.55
(C) Total: | [8 empty] | 12.15
Custo direto total (A) + (B) + (C) + (D) + (E) | [8 empty] | 29.29
BDI: 0,00% | [8 empty] | 0
Preço unitário total | [8 empty] | 29.29
Tabela de preços: TABELA DE CUSTOS DE OBRAS CIVIS - T195 - JANEIRO/2023 - SEM DESONERAÇÃO | [8 empty] | Data base: 01/01/2023
Serviço: 220309 - PISO EM CERÂMICA PEI MAIOR OU IGUAL A 4 COM CONTRA PISO (1CI:3ARML) E ARGAMASSA COLANTE | [8 empty] | Unidade: m2
Código auxiliar | (B) Mãos-de-obra |  | Eq. Salarial |  | Sal/Hora |  | Encargos(%) | Consumo |  |  | Custo Horário
0005 | SERVENTE |  | 5.7 |  | 12.48 |  | 119.02 | 0.9846 |  |  | 12.29
0028 | AZULEJISTA |  | 9.79 |  | 21.44 |  | 119.02 | 0.6711 |  |  | 14.39
(B) Total: | [8 empty] | 26.68
Código auxiliar | (C) Materiais |  |  |  |  | Unidade | Valor unitário | Consumo |  |  | Valor total
0104 | AREIA MÉDIA |  |  |  |  | m3 | 180.42 | 0.0243 |  |  | 4.38
2390 | ARGAMASSA DE CIMENTO COLANTE |  |  |  |  | Kg | 1.38 | 7.5 |  |  | 10.35
2690 | ARGAMASSA DE REJUNTAMENTO |  |  |  |  | Kg | 7.29 | 0.2409 |  |  | 1.76
1215 | CIMENTO PORTLAND CPII-32 |  |  |  |  | Kg | 0.64 | 9.72 |  |  | 6.22
1231 | CERAMICA 45x45 (DIMENSÃO APROXIMADA) - PISO PEI MAIOR OU IGUAL A 4 |  |  |  |  | m2 | 24.9 | 1.05 |  |  | 26.15
(C) Total: | [8 empty] | 48.86
Custo direto total (A) + (B) + (C) + (D) + (E) | [8 empty] | 75.54
BDI: 0,00% | [8 empty] | 0
Preço unitário total | [8 empty] | 75.54
Tabela de preços: TABELA DE CUSTOS DE OBRAS CIVIS - T195 - JANEIRO/2023 - SEM DESONERAÇÃO | [8 empty] | Data base: 01/01/2023
Serviço: 220310 - RODAPÉ DE CERÂMICA COM ARGAMASSA COLANTE | [8 empty] | Unidade: m
Código auxiliar | (B) Mãos-de-obra |  | Eq. Salarial |  | Sal/Hora |  | Encargos(%) | Consumo |  |  | Custo Horário
0028 | AZULEJISTA |  | 9.79 |  | 21.44 |  | 119.02 | 0.2 |  |  | 4.29
0005 | SERVENTE |  | 5.7 |  | 12.48 |  | 119.02 | 0.168 |  |  | 2.1
(B) Total: | [8 empty] | 6.39
Código auxiliar | (C) Materiais |  |  |  |  | Unidade | Valor unitário | Consumo |  |  | Valor total
1231 | CERAMICA 45x45 (DIMENSÃO APROXIMADA) - PISO PEI MAIOR OU IGUAL A 4 |  |  |  |  | m2 | 24.9 | 0.0735 |  |  | 1.83
2690 | ARGAMASSA DE REJUNTAMENTO |  |  |  |  | Kg | 7.29 | 0.0224 |  |  | 0.16
2390 | ARGAMASSA DE CIMENTO COLANTE |  |  |  |  | Kg | 1.38 | 0.308 |  |  | 0.43
(C) Total: | [8 empty] | 2.42
Custo direto total (A) + (B) + (C) + (D) + (E) | [8 empty] | 8.81
BDI: 0,00% | [8 empty] | 0
Preço unitário total | [8 empty] | 8.81
Tabela de preços: TABELA DE CUSTOS DE OBRAS CIVIS - T195 - JANEIRO/2023 - SEM DESONERAÇÃO | [8 empty] | Data base: 01/01/2023
Serviço: 220311 - CERÂMICA ANTIDERRAPANTE PEI MAIOR OU IGUAL A 4 COM CONTRA PISO (1CI:3ARML) E ARGAMASSA COLANTE | [8 empty] | Unidade: m2
Código auxiliar | (B) Mãos-de-obra |  | Eq. Salarial |  | Sal/Hora |  | Encargos(%) | Consumo |  |  | Custo Horário
0005 | SERVENTE |  | 5.7 |  | 12.48 |  | 119.02 | 0.9846 |  |  | 12.29
0028 | AZULEJISTA |  | 9.79 |  | 21.44 |  | 119.02 | 0.6711 |  |  | 14.39
(B) Total: | [8 empty] | 26.68
Código auxiliar | (C) Materiais |  |  |  |  | Unidade | Valor unitário | Consumo |  |  | Valor total
2390 | ARGAMASSA DE CIMENTO COLANTE |  |  |  |  | Kg | 1.38 | 7.5 |  |  | 10.35
2690 | ARGAMASSA DE REJUNTAMENTO |  |  |  |  | Kg | 7.29 | 0.2409 |  |  | 1.76
0104 | AREIA MÉDIA |  |  |  |  | m3 | 180.42 | 0.0243 |  |  | 4.38
1232 | CERÂMICA ANTIDERRAPANTE 45X45 (DIMENSÃO APROXIMADA) PISO PEI MAIOR OU IGUAL A 4 |  |  |  |  | m2 | 25.9 | 1.05 |  |  | 27.2
1215 | CIMENTO PORTLAND CPII-32 |  |  |  |  | Kg | 0.64 | 9.72 |  |  | 6.22
(C) Total: | [8 empty] | 49.91
Custo direto total (A) + (B) + (C) + (D) + (E) | [8 empty] | 76.59
BDI: 0,00% | [8 empty] | 0
Preço unitário total | [8 empty] | 76.59
Tabela de preços: TABELA DE CUSTOS DE OBRAS CIVIS - T195 - JANEIRO/2023 - SEM DESONERAÇÃO | [8 empty] | Data base: 01/01/2023
Serviço: 220312 - RODAPÉ DE CERÂMICA ANTIDERRAPANTE COM ARGAMASSA COLANTE | [8 empty] | Unidade: m
Código auxiliar | (B) Mãos-de-obra |  | Eq. Salarial |  | Sal/Hora |  | Encargos(%) | Consumo |  |  | Custo Horário
0028 | AZULEJISTA |  | 9.79 |  | 21.44 |  | 119.02 | 0.2 |  |  | 4.29
0005 | SERVENTE |  | 5.7 |  | 12.48 |  | 119.02 | 0.168 |  |  | 2.1
(B) Total: | [8 empty] | 6.39
Código auxiliar | (C) Materiais |  |  |  |  | Unidade | Valor unitário | Consumo |  |  | Valor total
1232 | CERÂMICA ANTIDERRAPANTE 45X45 (DIMENSÃO APROXIMADA) PISO PEI MAIOR OU IGUAL A 4 |  |  |  |  | m2 | 25.9 | 0.0735 |  |  | 1.9
2390 | ARGAMASSA DE CIMENTO COLANTE |  |  |  |  | Kg | 1.38 | 0.308 |  |  | 0.43
2690 | ARGAMASSA DE REJUNTAMENTO |  |  |  |  | Kg | 7.29 | 0.0224 |  |  | 0.16
(C) Total: | [8 empty] | 2.49
Custo direto total (A) + (B) + (C) + (D) + (E) | [8 empty] | 8.88
BDI: 0,00% | [8 empty] | 0
Preço unitário total | [8 empty] | 8.88
Tabela de preços: TABELA DE CUSTOS DE OBRAS CIVIS - T195 - JANEIRO/2023 - SEM DESONERAÇÃO | [8 empty] | Data base: 01/01/2023
Serviço: 220401 - PISO DE ARDOSIA SERRADO COM CONTRAPISO (1CI:3ARML) | [8 empty] | Unidade: m2
Código auxiliar | (B) Mãos-de-obra |  | Eq. Salarial |  | Sal/Hora |  | Encargos(%) | Consumo |  |  | Custo Horário
0005 | SERVENTE |  | 5.7 |  | 12.48 |  | 119.02 | 0.9846 |  |  | 12.29
0028 | AZULEJISTA |  | 9.79 |  | 21.44 |  | 119.02 | 0.6711 |  |  | 14.39
(B) Total: | [8 empty] | 26.68
Código auxiliar | (C) Materiais |  |  |  |  | Unidade | Valor unitário | Consumo |  |  | Valor total
2690 | ARGAMASSA DE REJUNTAMENTO |  |  |  |  | Kg | 7.29 | 0.32 |  |  | 2.33
0104 | AREIA MÉDIA |  |  |  |  | m3 | 180.42 | 0.0252 |  |  | 4.55
1113 | ARDOSIA PARA PISO 40 X 40 CM |  |  |  |  | m2 | 42.5 | 1.05 |  |  | 44.63
1215 | CIMENTO PORTLAND CPII-32 |  |  |  |  | Kg | 0.64 | 10.34 |  |  | 6.62
(C) Total: | [8 empty] | 58.13
Custo direto total (A) + (B) + (C) + (D) + (E) | [8 empty] | 84.81
BDI: 0,00% | [8 empty] | 0
Preço unitário total | [8 empty] | 84.81
Tabela de preços: TABELA DE CUSTOS DE OBRAS CIVIS - T195 - JANEIRO/2023 - SEM DESONERAÇÃO | [8 empty] | Data base: 01/01/2023
Serviço: 220402 - RODAPE DE ARDOSIA | [8 empty] | Unidade: m
Código auxiliar | (B) Mãos-de-obra |  | Eq. Salarial |  | Sal/Hora |  | Encargos(%) | Consumo |  |  | Custo Horário
0028 | AZULEJISTA |  | 9.79 |  | 21.44 |  | 119.02 | 0.356 |  |  | 7.63
0005 | SERVENTE |  | 5.7 |  | 12.48 |  | 119.02 | 0.236 |  |  | 2.95
(B) Total: | [8 empty] | 10.58
Código auxiliar | (C) Materiais |  |  |  |  | Unidade | Valor unitário | Consumo |  |  | Valor total
1215 | CIMENTO PORTLAND CPII-32 |  |  |  |  | Kg | 0.64 | 0.7238 |  |  | 0.46
1113 | ARDOSIA PARA PISO 40 X 40 CM |  |  |  |  | m2 | 42.5 | 0.0735 |  |  | 3.12
0104 | AREIA MÉDIA |  |  |  |  | m3 | 180.42 | 0.0018 |  |  | 0.32
2690 | ARGAMASSA DE REJUNTAMENTO |  |  |  |  | Kg | 7.29 | 0.0224 |  |  | 0.16
(C) Total: | [8 empty] | 4.06
Custo direto total (A) + (B) + (C) + (D) + (E) | [8 empty] | 14.64
BDI: 0,00% | [8 empty] | 0
Preço unitário total | [8 empty] | 14.64
Tabela de preços: TABELA DE CUSTOS DE OBRAS CIVIS - T195 - JANEIRO/2023 - SEM DESONERAÇÃO | [8 empty] | Data base: 01/01/2023
Serviço: 220403 - PISO ARENITO SERRADO (PEDRA DE PIRENÓPOLIS ASSENTADA EM BARRO E REJUNTE COM ARGAMASSA) | [8 empty] | Unidade: m2
Código auxiliar | (B) Mãos-de-obra |  | Eq. Salarial |  | Sal/Hora |  | Encargos(%) | Consumo |  |  | Custo Horário
0028 | AZULEJISTA |  | 9.79 |  | 21.44 |  | 119.02 | 1 |  |  | 21.44
0008 | AJUDANTE |  | 6.7 |  | 14.67 |  | 119.02 | 1 |  |  | 14.67
(B) Total: | [8 empty] | 36.11
Código auxiliar | (C) Materiais |  |  |  |  | Unidade | Valor unitário | Consumo |  |  | Valor total
0104 | AREIA MÉDIA |  |  |  |  | m3 | 180.42 | 0.0066 |  |  | 1.19
1215 | CIMENTO PORTLAND CPII-32 |  |  |  |  | Kg | 0.64 | 1.9661 |  |  | 1.26
2261 | PEDRA DE PIRENÓPOLIS CORTADA |  |  |  |  | m2 | 115.44 | 0.8653 |  |  | 99.89
(C) Total: | [8 empty] | 102.34
Custo direto total (A) + (B) + (C) + (D) + (E) | [8 empty] | 138.45
BDI: 0,00% | [8 empty] | 0
Preço unitário total | [8 empty] | 138.45
Tabela de preços: TABELA DE CUSTOS DE OBRAS CIVIS - T195 - JANEIRO/2023 - SEM DESONERAÇÃO | [8 empty] | Data base: 01/01/2023
Serviço: 220802 - RODAPE DE MADEIRA | [8 empty] | Unidade: m
Código auxiliar | (B) Mãos-de-obra |  | Eq. Salarial |  | Sal/Hora |  | Encargos(%) | Consumo |  |  | Custo Horário
0008 | AJUDANTE |  | 6.7 |  | 14.67 |  | 119.02 | 0.3 |  |  | 4.4
0010 | CARPINTEIRO |  | 9.54 |  | 20.89 |  | 119.02 | 0.4 |  |  | 8.36
(B) Total: | [8 empty] | 12.76
Código auxiliar | (C) Materiais |  |  |  |  | Unidade | Valor unitário | Consumo |  |  | Valor total
1860 | PREGO 15x15 |  |  |  |  | Kg | 21.45 | 0.006 |  |  | 0.13
1965 | RODAPE DE MADEIRA (MADEIRA DE LEI/IPE...) - 7CM |  |  |  |  | m | 12.35 | 1.03 |  |  | 12.72
(C) Total: | [8 empty] | 12.85
Custo direto total (A) + (B) + (C) + (D) + (E) | [8 empty] | 25.61
BDI: 0,00% | [8 empty] | 0
Preço unitário total | [8 empty] | 25.61
Tabela de preços: TABELA DE CUSTOS DE OBRAS CIVIS - T195 - JANEIRO/2023 - SEM DESONERAÇÃO | [8 empty] | Data base: 01/01/2023
Serviço: 220901 - CIMENTO LISO C/ OXIDO DE FERRO E=2 CM C/JUNTA PL.1CI:3ARMG | [8 empty] | Unidade: m2
Código auxiliar | (B) Mãos-de-obra |  | Eq. Salarial |  | Sal/Hora |  | Encargos(%) | Consumo |  |  | Custo Horário
0005 | SERVENTE |  | 5.7 |  | 12.48 |  | 119.02 | 0.375 |  |  | 4.68
0004 | PEDREIRO |  | 9.54 |  | 20.89 |  | 119.02 | 0.4271 |  |  | 8.92
(B) Total: | [8 empty] | 13.6
Código auxiliar | (C) Materiais |  |  |  |  | Unidade | Valor unitário | Consumo |  |  | Valor total
2230 | JUNTA PLASTICA 17 MM |  |  |  |  | m | 0.67 | 1.6065 |  |  | 1.08
1803 | OXIDO DE FERRO |  |  |  |  | Kg | 43.67 | 0.08 |  |  | 3.49
1215 | CIMENTO PORTLAND CPII-32 |  |  |  |  | Kg | 0.64 | 11.13 |  |  | 7.12
0104 | AREIA MÉDIA |  |  |  |  | m3 | 180.42 | 0.0243 |  |  | 4.38
(C) Total: | [8 empty] | 16.07
Custo direto total (A) + (B) + (C) + (D) + (E) | [8 empty] | 29.67
BDI: 0,00% | [8 empty] | 0
Preço unitário total | [8 empty] | 29.67
Tabela de preços: TABELA DE CUSTOS DE OBRAS CIVIS - T195 - JANEIRO/2023 - SEM DESONERAÇÃO | [8 empty] | Data base: 01/01/2023
Serviço: 220902 - RODAPE DE MASSA (ICI:3 ARMG) | [8 empty] | Unidade: m
Código auxiliar | (B) Mãos-de-obra |  | Eq. Salarial |  | Sal/Hora |  | Encargos(%) | Consumo |  |  | Custo Horário
0004 | PEDREIRO |  | 9.54 |  | 20.89 |  | 119.02 | 0.25 |  |  | 5.22
0005 | SERVENTE |  | 5.7 |  | 12.48 |  | 119.02 | 0.21 |  |  | 2.62
(B) Total: | [8 empty] | 7.84
Código auxiliar | (C) Materiais |  |  |  |  | Unidade | Valor unitário | Consumo |  |  | Valor total
0104 | AREIA MÉDIA |  |  |  |  | m3 | 180.42 | 0.0024 |  |  | 0.43
1215 | CIMENTO PORTLAND CPII-32 |  |  |  |  | Kg | 0.64 | 1.113 |  |  | 0.71
1803 | OXIDO DE FERRO |  |  |  |  | Kg | 43.67 | 0.008 |  |  | 0.35
(C) Total: | [8 empty] | 1.49
Custo direto total (A) + (B) + (C) + (D) + (E) | [8 empty] | 9.33
BDI: 0,00% | [8 empty] | 0
Preço unitário total | [8 empty] | 9.33
Tabela de preços: TABELA DE CUSTOS DE OBRAS CIVIS - T195 - JANEIRO/2023 - SEM DESONERAÇÃO | [8 empty] | Data base: 01/01/2023
Serviço: 220903 - PISO FUNDIDO DE ALTA RESISTÊNCIA 8MM COM CONTRAPISO E=2CM (1CI:3ARML) E JUNTA PLASTICA 27MM | [8 empty] | Unidade: m2
Código auxiliar | (B) Mãos-de-obra |  | Eq. Salarial |  | Sal/Hora |  | Encargos(%) | Consumo |  |  | Custo Horário
0005 | SERVENTE |  | 5.7 |  | 12.48 |  | 119.02 | 0.6091 |  |  | 7.6
0004 | PEDREIRO |  | 9.54 |  | 20.89 |  | 119.02 | 0.4569 |  |  | 9.54
(B) Total: | [8 empty] | 17.14
Código auxiliar | (C) Materiais |  |  |  |  | Unidade | Valor unitário | Consumo |  |  | Valor total
1215 | CIMENTO PORTLAND CPII-32 |  |  |  |  | Kg | 0.64 | 17.72 |  |  | 11.34
0104 | AREIA MÉDIA |  |  |  |  | m3 | 180.42 | 0.0243 |  |  | 4.38
2843 | PISO FUNDIDO DE ALTA RESISTÊNCIA 8MM (COM JUNTA 27MM/GRANA KORODUR, CONCREDUR OU EQUIVALENTE/CERA/MÃO DE OBRA) |  |  |  |  | m2 | 64.51 | 1 |  |  | 64.51
(C) Total: | [8 empty] | 80.23
Custo direto total (A) + (B) + (C) + (D) + (E) | [8 empty] | 97.37
BDI: 0,00% | [8 empty] | 0
Preço unitário total | [8 empty] | 97.37
Tabela de preços: TABELA DE CUSTOS DE OBRAS CIVIS - T195 - JANEIRO/2023 - SEM DESONERAÇÃO | [8 empty] | Data base: 01/01/2023
Serviço: 220904 - RODAPÉ FUNDIDO DE ALTA RESISTÊNCIA 7 CM CANTO VIVO | [8 empty] | Unidade: m
Código auxiliar | (C) Materiais |  |  |  |  | Unidade | Valor unitário | Consumo |  |  | Valor total
2844 | RODAPÉ FUNDIDO PARA PISO ALTA RESISTÊNCIA 7CM RETO |  |  |  |  | m | 11.32 | 1 |  |  | 11.32
(C) Total: | [8 empty] | 11.32
Custo direto total (A) + (B) + (C) + (D) + (E) | [8 empty] | 11.32
BDI: 0,00% | [8 empty] | 0
Preço unitário total | [8 empty] | 11.32
Tabela de preços: TABELA DE CUSTOS DE OBRAS CIVIS - T195 - JANEIRO/2023 - SEM DESONERAÇÃO | [8 empty] | Data base: 01/01/2023
Serviço: 220906 - PISO EM PEDRA PORTUGUESA | [8 empty] | Unidade: m2
Código auxiliar | (B) Mãos-de-obra |  | Eq. Salarial |  | Sal/Hora |  | Encargos(%) | Consumo |  |  | Custo Horário
0005 | SERVENTE |  | 5.7 |  | 12.48 |  | 119.02 | 0.3149 |  |  | 3.93
0034 | CALCETEIRO |  | 9.54 |  | 20.89 |  | 119.02 | 0.5478 |  |  | 11.44
(B) Total: | [8 empty] | 15.37
Código auxiliar | (C) Materiais |  |  |  |  | Unidade | Valor unitário | Consumo |  |  | Valor total
0104 | AREIA MÉDIA |  |  |  |  | m3 | 180.42 | 0.0673 |  |  | 12.14
1215 | CIMENTO PORTLAND CPII-32 |  |  |  |  | Kg | 0.64 | 14.19 |  |  | 9.08
1894 | PEDRA PORTUGUESA (PROPORÇÃO 50%/50%) |  |  |  |  | m2 | 65.75 | 1 |  |  | 65.75
(C) Total: | [8 empty] | 86.97
Custo direto total (A) + (B) + (C) + (D) + (E) | [8 empty] | 102.34
BDI: 0,00% | [8 empty] | 0
Preço unitário total | [8 empty] | 102.34
Tabela de preços: TABELA DE CUSTOS DE OBRAS CIVIS - T195 - JANEIRO/2023 - SEM DESONERAÇÃO | [8 empty] | Data base: 01/01/2023
Serviço: 220907 - PISO EM MARMORE COM CONTRAPISO (1CI:3ARML) | [8 empty] | Unidade: m2
Código auxiliar | (B) Mãos-de-obra |  | Eq. Salarial |  | Sal/Hora |  | Encargos(%) | Consumo |  |  | Custo Horário
0028 | AZULEJISTA |  | 9.79 |  | 21.44 |  | 119.02 | 1.1266 |  |  | 24.15
0005 | SERVENTE |  | 5.7 |  | 12.48 |  | 119.02 | 0.8029 |  |  | 10.02
(B) Total: | [8 empty] | 34.17
Código auxiliar | (C) Materiais |  |  |  |  | Unidade | Valor unitário | Consumo |  |  | Valor total
1705 | MARMORE POLIDO PARA PISO |  |  |  |  | m2 | 394.44 | 1 |  |  | 394.44
1215 | CIMENTO PORTLAND CPII-32 |  |  |  |  | Kg | 0.64 | 10.34 |  |  | 6.62
0104 | AREIA MÉDIA |  |  |  |  | m3 | 180.42 | 0.0252 |  |  | 4.55
2690 | ARGAMASSA DE REJUNTAMENTO |  |  |  |  | Kg | 7.29 | 0.32 |  |  | 2.33
(C) Total: | [8 empty] | 407.94
Custo direto total (A) + (B) + (C) + (D) + (E) | [8 empty] | 442.11
BDI: 0,00% | [8 empty] | 0
Preço unitário total | [8 empty] | 442.11
Tabela de preços: TABELA DE CUSTOS DE OBRAS CIVIS - T195 - JANEIRO/2023 - SEM DESONERAÇÃO | [8 empty] | Data base: 01/01/2023
Serviço: 220910 - CONCRETO SEIXO ROLADO SEMI POLIDO 3CM(1:2:2,5) C/JUNTA 27MM | [8 empty] | Unidade: m2
Código auxiliar | (B) Mãos-de-obra |  | Eq. Salarial |  | Sal/Hora |  | Encargos(%) | Consumo |  |  | Custo Horário
0005 | SERVENTE |  | 5.7 |  | 12.48 |  | 119.02 | 1.6677 |  |  | 20.81
0004 | PEDREIRO |  | 9.54 |  | 20.89 |  | 119.02 | 0.9819 |  |  | 20.51
0032 | OPERADOR DE BETONEIRA |  | 6.84 |  | 14.98 |  | 119.02 | 0.0605 |  |  | 0.91
(B) Total: | [8 empty] | 42.23
Código auxiliar | (C) Materiais |  |  |  |  | Unidade | Valor unitário | Consumo |  |  | Valor total
1215 | CIMENTO PORTLAND CPII-32 |  |  |  |  | Kg | 0.64 | 11.22 |  |  | 7.18
2663 | JUNTA PLASTICA 27 MM |  |  |  |  | m | 0.83 | 1.78 |  |  | 1.48
1896 | POLIMENTO DE PISO GRANITINA/CONCRETO/ASSOALHO (COM POLITRIZ) |  |  |  |  | m2 | 2.84 | 1 |  |  | 2.84
1974 | SEIXO ROLADO (SOBRA DE DRAGA) |  |  |  |  | m3 | 352.44 | 0.0192 |  |  | 6.77
2804 | AREIA GROSSA |  |  |  |  | m3 | 175.43 | 0.0202 |  |  | 3.54
(C) Total: | [8 empty] | 21.81
Custo direto total (A) + (B) + (C) + (D) + (E) | [8 empty] | 64.04
BDI: 0,00% | [8 empty] | 0
Preço unitário total | [8 empty] | 64.04
Tabela de preços: TABELA DE CUSTOS DE OBRAS CIVIS - T195 - JANEIRO/2023 - SEM DESONERAÇÃO | [8 empty] | Data base: 01/01/2023
Serviço: 220911 - JUNTA/DILATACAO C/SEIXO ROLADO | [8 empty] | Unidade: m2
Código auxiliar | (B) Mãos-de-obra |  | Eq. Salarial |  | Sal/Hora |  | Encargos(%) | Consumo |  |  | Custo Horário
0005 | SERVENTE |  | 5.7 |  | 12.48 |  | 119.02 | 2.3333 |  |  | 29.12
0004 | PEDREIRO |  | 9.54 |  | 20.89 |  | 119.02 | 2.3333 |  |  | 48.74
(B) Total: | [8 empty] | 77.86
Código auxiliar | (C) Materiais |  |  |  |  | Unidade | Valor unitário | Consumo |  |  | Valor total
1974 | SEIXO ROLADO (SOBRA DE DRAGA) |  |  |  |  | m3 | 352.44 | 0.0015 |  |  | 0.53
1215 | CIMENTO PORTLAND CPII-32 |  |  |  |  | Kg | 0.64 | 22.5 |  |  | 14.4
0104 | AREIA MÉDIA |  |  |  |  | m3 | 180.42 | 0.05 |  |  | 9.02
(C) Total: | [8 empty] | 23.95
Custo direto total (A) + (B) + (C) + (D) + (E) | [8 empty] | 101.81
BDI: 0,00% | [8 empty] | 0
Preço unitário total | [8 empty] | 101.81
Tabela de preços: TABELA DE CUSTOS DE OBRAS CIVIS - T195 - JANEIRO/2023 - SEM DESONERAÇÃO | [8 empty] | Data base: 01/01/2023
Serviço: 220912 - ASSOALHO EM MADEIRA DE LEI COM CONTRAPISO (1CI:3ARML) | [8 empty] | Unidade: m2
Código auxiliar | (B) Mãos-de-obra |  | Eq. Salarial |  | Sal/Hora |  | Encargos(%) | Consumo |  |  | Custo Horário
0004 | PEDREIRO |  | 9.54 |  | 20.89 |  | 119.02 | 0.75 |  |  | 15.67
0005 | SERVENTE |  | 5.7 |  | 12.48 |  | 119.02 | 2 |  |  | 24.96
0010 | CARPINTEIRO |  | 9.54 |  | 20.89 |  | 119.02 | 1 |  |  | 20.89
(B) Total: | [8 empty] | 61.52
Código auxiliar | (C) Materiais |  |  |  |  | Unidade | Valor unitário | Consumo |  |  | Valor total
0104 | AREIA MÉDIA |  |  |  |  | m3 | 180.42 | 0.0304 |  |  | 5.48
1112 | ASSOALHO DE IPE (EXTRA) |  |  |  |  | m2 | 276.35 | 1.05 |  |  | 290.17
1215 | CIMENTO PORTLAND CPII-32 |  |  |  |  | Kg | 0.64 | 7.3 |  |  | 4.67
1218 | CAIBRO 5x6 CM |  |  |  |  | m | 16.8 | 3 |  |  | 50.4
1862 | PREGO 19x27 |  |  |  |  | Kg | 26.59 | 0.26 |  |  | 6.91
(C) Total: | [8 empty] | 357.63
Custo direto total (A) + (B) + (C) + (D) + (E) | [8 empty] | 419.15
BDI: 0,00% | [8 empty] | 0
Preço unitário total | [8 empty] | 419.15
Tabela de preços: TABELA DE CUSTOS DE OBRAS CIVIS - T195 - JANEIRO/2023 - SEM DESONERAÇÃO | [8 empty] | Data base: 01/01/2023
Serviço: 220913 - PISO EM GRANITO IMPERMEABILIZADO E COM CONTRAPISO (1CI:3ARML) | [8 empty] | Unidade: m2
Código auxiliar | (B) Mãos-de-obra |  | Eq. Salarial |  | Sal/Hora |  | Encargos(%) | Consumo |  |  | Custo Horário
0028 | AZULEJISTA |  | 9.79 |  | 21.44 |  | 119.02 | 0.9429 |  |  | 20.22
0005 | SERVENTE |  | 5.7 |  | 12.48 |  | 119.02 | 1.1366 |  |  | 14.18
(B) Total: | [8 empty] | 34.4
Código auxiliar | (C) Materiais |  |  |  |  | Unidade | Valor unitário | Consumo |  |  | Valor total
1273 | TINTA EPOXI COM CATALISADOR |  |  |  |  | l | 86.18 | 0.1938 |  |  | 16.7
2362 | GRANITO POLIDO PARA PISO CINZA |  |  |  |  | m2 | 191.67 | 1 |  |  | 191.67
1215 | CIMENTO PORTLAND CPII-32 |  |  |  |  | Kg | 0.64 | 10.34 |  |  | 6.62
2690 | ARGAMASSA DE REJUNTAMENTO |  |  |  |  | Kg | 7.29 | 0.32 |  |  | 2.33
0104 | AREIA MÉDIA |  |  |  |  | m3 | 180.42 | 0.0252 |  |  | 4.55
(C) Total: | [8 empty] | 221.87
Custo direto total (A) + (B) + (C) + (D) + (E) | [8 empty] | 256.27
BDI: 0,00% | [8 empty] | 0
Preço unitário total | [8 empty] | 256.27
Tabela de preços: TABELA DE CUSTOS DE OBRAS CIVIS - T195 - JANEIRO/2023 - SEM DESONERAÇÃO | [8 empty] | Data base: 01/01/2023
Serviço: 220917 - RODAPE DE GRANITO | [8 empty] | Unidade: m
Código auxiliar | (B) Mãos-de-obra |  | Eq. Salarial |  | Sal/Hora |  | Encargos(%) | Consumo |  |  | Custo Horário
0005 | SERVENTE |  | 5.7 |  | 12.48 |  | 119.02 | 0.236 |  |  | 2.95
0028 | AZULEJISTA |  | 9.79 |  | 21.44 |  | 119.02 | 0.356 |  |  | 7.63
(B) Total: | [8 empty] | 10.58
Código auxiliar | (C) Materiais |  |  |  |  | Unidade | Valor unitário | Consumo |  |  | Valor total
0104 | AREIA MÉDIA |  |  |  |  | m3 | 180.42 | 0.0018 |  |  | 0.32
2690 | ARGAMASSA DE REJUNTAMENTO |  |  |  |  | Kg | 7.29 | 0.0208 |  |  | 0.15
1215 | CIMENTO PORTLAND CPII-32 |  |  |  |  | Kg | 0.64 | 0.6721 |  |  | 0.43
1421 | GRANITO POLIDO PARA BANCADA 2 CM |  |  |  |  | m2 | 348.03 | 0.0735 |  |  | 25.58
(C) Total: | [8 empty] | 26.48
Custo direto total (A) + (B) + (C) + (D) + (E) | [8 empty] | 37.06
BDI: 0,00% | [8 empty] | 0
Preço unitário total | [8 empty] | 37.06
Tabela de preços: TABELA DE CUSTOS DE OBRAS CIVIS - T195 - JANEIRO/2023 - SEM DESONERAÇÃO | [8 empty] | Data base: 01/01/2023
Serviço: 220920 - SOLEIRA EM GRANITO IMPERMEABILIZADA COM CONTRAPISO (1CI:3ARML) | [8 empty] | Unidade: m2
Código auxiliar | (B) Mãos-de-obra |  | Eq. Salarial |  | Sal/Hora |  | Encargos(%) | Consumo |  |  | Custo Horário
0028 | AZULEJISTA |  | 9.79 |  | 21.44 |  | 119.02 | 0.6691 |  |  | 14.35
0005 | SERVENTE |  | 5.7 |  | 12.48 |  | 119.02 | 0.9388 |  |  | 11.72
(B) Total: | [8 empty] | 26.07
Código auxiliar | (C) Materiais |  |  |  |  | Unidade | Valor unitário | Consumo |  |  | Valor total
1421 | GRANITO POLIDO PARA BANCADA 2 CM |  |  |  |  | m2 | 348.03 | 1 |  |  | 348.03
1273 | TINTA EPOXI COM CATALISADOR |  |  |  |  | l | 86.18 | 0.1938 |  |  | 16.7
1215 | CIMENTO PORTLAND CPII-32 |  |  |  |  | Kg | 0.64 | 10.34 |  |  | 6.62
2690 | ARGAMASSA DE REJUNTAMENTO |  |  |  |  | Kg | 7.29 | 0.32 |  |  | 2.33
0104 | AREIA MÉDIA |  |  |  |  | m3 | 180.42 | 0.0252 |  |  | 4.55
(C) Total: | [8 empty] | 378.23
Custo direto total (A) + (B) + (C) + (D) + (E) | [8 empty] | 404.3
BDI: 0,00% | [8 empty] | 0
Preço unitário total | [8 empty] | 404.3
Tabela de preços: TABELA DE CUSTOS DE OBRAS CIVIS - T195 - JANEIRO/2023 - SEM DESONERAÇÃO | [8 empty] | Data base: 01/01/2023
Serviço: 221000 - BORRACHA ANTIDERRAPANTE C/ CONTRAPISO (1CI:3ARML) E=2CM E NATA DE CIMENTO | [8 empty] | Unidade: m2
Código auxiliar | (B) Mãos-de-obra |  | Eq. Salarial |  | Sal/Hora |  | Encargos(%) | Consumo |  |  | Custo Horário
0005 | SERVENTE |  | 5.7 |  | 12.48 |  | 119.02 | 0.8106 |  |  | 10.12
0004 | PEDREIRO |  | 9.54 |  | 20.89 |  | 119.02 | 0.9405 |  |  | 19.65
(B) Total: | [8 empty] | 29.77
Código auxiliar | (C) Materiais |  |  |  |  | Unidade | Valor unitário | Consumo |  |  | Valor total
0104 | AREIA MÉDIA |  |  |  |  | m3 | 180.42 | 0.0252 |  |  | 4.55
1215 | CIMENTO PORTLAND CPII-32 |  |  |  |  | Kg | 0.64 | 13.16 |  |  | 8.42
2262 | PISO DE BORRACHA EM PLACAS 50X50 CM, E=3,5 CM |  |  |  |  | m2 | 45.07 | 1.06 |  |  | 47.77
2976 | ADESIVO ACRILICO / COLA DE CONTATO |  |  |  |  | Kg | 29.3 | 0.5637 |  |  | 16.52
(C) Total: | [8 empty] | 77.26
Custo direto total (A) + (B) + (C) + (D) + (E) | [8 empty] | 107.03
BDI: 0,00% | [8 empty] | 0
Preço unitário total | [8 empty] | 107.03
Tabela de preços: TABELA DE CUSTOS DE OBRAS CIVIS - T195 - JANEIRO/2023 - SEM DESONERAÇÃO | [8 empty] | Data base: 01/01/2023
Serviço: 221001 - PISO VINILICO COM CONTRAPISO (1CI:3ARML) E=2CM E NATA DE CIMENTO | [8 empty] | Unidade: m2
Código auxiliar | (B) Mãos-de-obra |  | Eq. Salarial |  | Sal/Hora |  | Encargos(%) | Consumo |  |  | Custo Horário
0005 | SERVENTE |  | 5.7 |  | 12.48 |  | 119.02 | 0.6941 |  |  | 8.66
0004 | PEDREIRO |  | 9.54 |  | 20.89 |  | 119.02 | 0.6279 |  |  | 13.12
(B) Total: | [8 empty] | 21.78
Código auxiliar | (C) Materiais |  |  |  |  | Unidade | Valor unitário | Consumo |  |  | Valor total
1215 | CIMENTO PORTLAND CPII-32 |  |  |  |  | Kg | 0.64 | 13.16 |  |  | 8.42
0104 | AREIA MÉDIA |  |  |  |  | m3 | 180.42 | 0.0252 |  |  | 4.55
2976 | ADESIVO ACRILICO / COLA DE CONTATO |  |  |  |  | Kg | 29.3 | 0.095 |  |  | 2.78
2146 | PISO VINILICO EM PLACAS 30X30 CM, 2MM, PAVIFLEX INTENSITY OU EQUIVALENTE |  |  |  |  | m2 | 90.2 | 1.11 |  |  | 100.12
(C) Total: | [8 empty] | 115.87
Custo direto total (A) + (B) + (C) + (D) + (E) | [8 empty] | 137.65
BDI: 0,00% | [8 empty] | 0
Preço unitário total | [8 empty] | 137.65
Tabela de preços: TABELA DE CUSTOS DE OBRAS CIVIS - T195 - JANEIRO/2023 - SEM DESONERAÇÃO | [8 empty] | Data base: 01/01/2023
Serviço: 221003 - PISO VINÍLICO TRÁFEGO INTENSO COM CONTRAPISO (1CI:3ARML) E=2CM E NATA DE CIMENTO | [8 empty] | Unidade: m2
Código auxiliar | (B) Mãos-de-obra |  | Eq. Salarial |  | Sal/Hora |  | Encargos(%) | Consumo |  |  | Custo Horário
0005 | SERVENTE |  | 5.7 |  | 12.48 |  | 119.02 | 0.6941 |  |  | 8.66
0004 | PEDREIRO |  | 9.54 |  | 20.89 |  | 119.02 | 0.6279 |  |  | 13.12
(B) Total: | [8 empty] | 21.78
Código auxiliar | (C) Materiais |  |  |  |  | Unidade | Valor unitário | Consumo |  |  | Valor total
0104 | AREIA MÉDIA |  |  |  |  | m3 | 180.42 | 0.0252 |  |  | 4.55
1215 | CIMENTO PORTLAND CPII-32 |  |  |  |  | Kg | 0.64 | 13.16 |  |  | 8.42
1124 | PISO VINILICO EM PLACAS 30X30 CM, 2MM, PAVIFLEX CHROMA CONCEPT OU EQUIVALENTE |  |  |  |  | m2 | 86.06 | 1.11 |  |  | 95.53
2976 | ADESIVO ACRILICO / COLA DE CONTATO |  |  |  |  | Kg | 29.3 | 0.095 |  |  | 2.78
(C) Total: | [8 empty] | 111.28
Custo direto total (A) + (B) + (C) + (D) + (E) | [8 empty] | 133.06
BDI: 0,00% | [8 empty] | 0
Preço unitário total | [8 empty] | 133.06
Tabela de preços: TABELA DE CUSTOS DE OBRAS CIVIS - T195 - JANEIRO/2023 - SEM DESONERAÇÃO | [8 empty] | Data base: 01/01/2023
Serviço: 221004 - RODAPÉ PLANO PARA PISO VINÍLICO H=5CM | [8 empty] | Unidade: m
Código auxiliar | (B) Mãos-de-obra |  | Eq. Salarial |  | Sal/Hora |  | Encargos(%) | Consumo |  |  | Custo Horário
0005 | SERVENTE |  | 5.7 |  | 12.48 |  | 119.02 | 0.052 |  |  | 0.65
0004 | PEDREIRO |  | 9.54 |  | 20.89 |  | 119.02 | 0.103 |  |  | 2.15
(B) Total: | [8 empty] | 2.8
Código auxiliar | (C) Materiais |  |  |  |  | Unidade | Valor unitário | Consumo |  |  | Valor total
1966 | RODAPE PLANO PARA PISO VINILICO H = 5 CM |  |  |  |  | m | 10.97 | 1.34 |  |  | 14.7
2976 | ADESIVO ACRILICO / COLA DE CONTATO |  |  |  |  | Kg | 29.3 | 0.33 |  |  | 9.67
(C) Total: | [8 empty] | 24.37
Custo direto total (A) + (B) + (C) + (D) + (E) | [8 empty] | 27.17
BDI: 0,00% | [8 empty] | 0
Preço unitário total | [8 empty] | 27.17
Tabela de preços: TABELA DE CUSTOS DE OBRAS CIVIS - T195 - JANEIRO/2023 - SEM DESONERAÇÃO | [8 empty] | Data base: 01/01/2023
Serviço: 221005 - RODAPE PARA PISO DE BORRACHA | [8 empty] | Unidade: m
Código auxiliar | (B) Mãos-de-obra |  | Eq. Salarial |  | Sal/Hora |  | Encargos(%) | Consumo |  |  | Custo Horário
0005 | SERVENTE |  | 5.7 |  | 12.48 |  | 119.02 | 0.052 |  |  | 0.65
0004 | PEDREIRO |  | 9.54 |  | 20.89 |  | 119.02 | 0.103 |  |  | 2.15
(B) Total: | [8 empty] | 2.8
Código auxiliar | (C) Materiais |  |  |  |  | Unidade | Valor unitário | Consumo |  |  | Valor total
2976 | ADESIVO ACRILICO / COLA DE CONTATO |  |  |  |  | Kg | 29.3 | 0.0282 |  |  | 0.83
2979 | RODAPE PARA PISO DE BORRACHA H=5CM |  |  |  |  | m | 10.03 | 1.035 |  |  | 10.38
(C) Total: | [8 empty] | 11.21
Custo direto total (A) + (B) + (C) + (D) + (E) | [8 empty] | 14.01
BDI: 0,00% | [8 empty] | 0
Preço unitário total | [8 empty] | 14.01
Tabela de preços: TABELA DE CUSTOS DE OBRAS CIVIS - T195 - JANEIRO/2023 - SEM DESONERAÇÃO | [8 empty] | Data base: 01/01/2023
Serviço: 221101 - GRANITINA 8MM FUNDIDA COM CONTRAPISO (1CI:3ARML) E=2CM E JUNTA PLASTICA 27MM | [8 empty] | Unidade: m2
Código auxiliar | (B) Mãos-de-obra |  | Eq. Salarial |  | Sal/Hora |  | Encargos(%) | Consumo |  |  | Custo Horário
0005 | SERVENTE |  | 5.7 |  | 12.48 |  | 119.02 | 0.6091 |  |  | 7.6
0004 | PEDREIRO |  | 9.54 |  | 20.89 |  | 119.02 | 0.4569 |  |  | 9.54
(B) Total: | [8 empty] | 17.14
Código auxiliar | (C) Materiais |  |  |  |  | Unidade | Valor unitário | Consumo |  |  | Valor total
2223 | PISO FUNDIDO DE GRANITINA 8MM(COM JUNTA 27 MM /GRANA /CERA/MAO OBRA) |  |  |  |  | m2 | 50 | 1 |  |  | 50
1215 | CIMENTO PORTLAND CPII-32 |  |  |  |  | Kg | 0.64 | 17.72 |  |  | 11.34
0104 | AREIA MÉDIA |  |  |  |  | m3 | 180.42 | 0.0243 |  |  | 4.38
(C) Total: | [8 empty] | 65.72
Custo direto total (A) + (B) + (C) + (D) + (E) | [8 empty] | 82.86
BDI: 0,00% | [8 empty] | 0
Preço unitário total | [8 empty] | 82.86
Tabela de preços: TABELA DE CUSTOS DE OBRAS CIVIS - T195 - JANEIRO/2023 - SEM DESONERAÇÃO | [8 empty] | Data base: 01/01/2023
Serviço: 221102 - RODAPÉ FUNDIDO DE GRANITINA 7CM | [8 empty] | Unidade: m
Código auxiliar | (C) Materiais |  |  |  |  | Unidade | Valor unitário | Consumo |  |  | Valor total
2224 | RODAPE FUNDIDO DE GRANITINA 7 CM |  |  |  |  | m | 18.79 | 1 |  |  | 18.79
(C) Total: | [8 empty] | 18.79
Custo direto total (A) + (B) + (C) + (D) + (E) | [8 empty] | 18.79
BDI: 0,00% | [8 empty] | 0
Preço unitário total | [8 empty] | 18.79
Tabela de preços: TABELA DE CUSTOS DE OBRAS CIVIS - T195 - JANEIRO/2023 - SEM DESONERAÇÃO | [8 empty] | Data base: 01/01/2023
Serviço: 221104 - RASPAGEM E APLICAÇÃO RESINA ACRÍLICA DUAS DEMÃOS | [8 empty] | Unidade: m2
Código auxiliar | (C) Materiais |  |  |  |  | Unidade | Valor unitário | Consumo |  |  | Valor total
2226 | RASPAGEM E APLICAÇÃO DE RESINA ACRILÍCA (2 DEMAOS) |  |  |  |  | m2 | 34.87 | 1 |  |  | 34.87
(C) Total: | [8 empty] | 34.87
Custo direto total (A) + (B) + (C) + (D) + (E) | [8 empty] | 34.87
BDI: 0,00% | [8 empty] | 0
Preço unitário total | [8 empty] | 34.87
Tabela de preços: TABELA DE CUSTOS DE OBRAS CIVIS - T195 - JANEIRO/2023 - SEM DESONERAÇÃO | [8 empty] | Data base: 01/01/2023
Serviço: 221106 - GRANITINA 8MM FUNDIDA COM CONTRAPISO (1CI:3ARML) E=2CM E JUNTA PLASTICA 27MM (COM ÓXIDO DE FERRO) | [8 empty] | Unidade: m2
Código auxiliar | (B) Mãos-de-obra |  | Eq. Salarial |  | Sal/Hora |  | Encargos(%) | Consumo |  |  | Custo Horário
0004 | PEDREIRO |  | 9.54 |  | 20.89 |  | 119.02 | 0.4569 |  |  | 9.54
0005 | SERVENTE |  | 5.7 |  | 12.48 |  | 119.02 | 0.6091 |  |  | 7.6
(B) Total: | [8 empty] | 17.14
Código auxiliar | (C) Materiais |  |  |  |  | Unidade | Valor unitário | Consumo |  |  | Valor total
2223 | PISO FUNDIDO DE GRANITINA 8MM(COM JUNTA 27 MM /GRANA /CERA/MAO OBRA) |  |  |  |  | m2 | 50 | 1 |  |  | 50
1803 | OXIDO DE FERRO |  |  |  |  | Kg | 43.67 | 0.6075 |  |  | 26.53
0104 | AREIA MÉDIA |  |  |  |  | m3 | 180.42 | 0.0243 |  |  | 4.38
1215 | CIMENTO PORTLAND CPII-32 |  |  |  |  | Kg | 0.64 | 17.72 |  |  | 11.34
(C) Total: | [8 empty] | 92.25
Custo direto total (A) + (B) + (C) + (D) + (E) | [8 empty] | 109.39
BDI: 0,00% | [8 empty] | 0
Preço unitário total | [8 empty] | 109.39
Tabela de preços: TABELA DE CUSTOS DE OBRAS CIVIS - T195 - JANEIRO/2023 - SEM DESONERAÇÃO | [8 empty] | Data base: 01/01/2023
Serviço: 221107 - DEGRAUS FUNDIDOS DE GRANITINA COM CONTRAPISO | [8 empty] | Unidade: M
Código auxiliar | (B) Mãos-de-obra |  | Eq. Salarial |  | Sal/Hora |  | Encargos(%) | Consumo |  |  | Custo Horário
0005 | SERVENTE |  | 5.7 |  | 12.48 |  | 119.02 | 0.3221 |  |  | 4.02
0004 | PEDREIRO |  | 9.54 |  | 20.89 |  | 119.02 | 0.4294 |  |  | 8.97
(B) Total: | [8 empty] | 12.99
Código auxiliar | (C) Materiais |  |  |  |  | Unidade | Valor unitário | Consumo |  |  | Valor total
1215 | CIMENTO PORTLAND CPII-32 |  |  |  |  | Kg | 0.64 | 10.5374 |  |  | 6.74
2469 | DEGRAU DE GRANITINA |  |  |  |  | m | 45.28 | 1 |  |  | 45.28
0104 | AREIA MÉDIA |  |  |  |  | m3 | 180.42 | 0.0171 |  |  | 3.09
(C) Total: | [8 empty] | 55.11
Custo direto total (A) + (B) + (C) + (D) + (E) | [8 empty] | 68.1
BDI: 0,00% | [8 empty] | 0
Preço unitário total | [8 empty] | 68.1
Tabela de preços: TABELA DE CUSTOS DE OBRAS CIVIS - T195 - JANEIRO/2023 - SEM DESONERAÇÃO | [8 empty] | Data base: 01/01/2023
Serviço: 221108 - DEMARCACAO DE QUADRA C/PISO VINILICO | [8 empty] | Unidade: m
Código auxiliar | (B) Mãos-de-obra |  | Eq. Salarial |  | Sal/Hora |  | Encargos(%) | Consumo |  |  | Custo Horário
0004 | PEDREIRO |  | 9.54 |  | 20.89 |  | 119.02 | 0.1584 |  |  | 3.31
0005 | SERVENTE |  | 5.7 |  | 12.48 |  | 119.02 | 0.2724 |  |  | 3.4
(B) Total: | [8 empty] | 6.71
Código auxiliar | (C) Materiais |  |  |  |  | Unidade | Valor unitário | Consumo |  |  | Valor total
2976 | ADESIVO ACRILICO / COLA DE CONTATO |  |  |  |  | Kg | 29.3 | 0.0055 |  |  | 0.16
2146 | PISO VINILICO EM PLACAS 30X30 CM, 2MM, PAVIFLEX INTENSITY OU EQUIVALENTE |  |  |  |  | m2 | 90.2 | 0.0581 |  |  | 5.24
(C) Total: | [8 empty] | 5.4
Custo direto total (A) + (B) + (C) + (D) + (E) | [8 empty] | 12.11
BDI: 0,00% | [8 empty] | 0
Preço unitário total | [8 empty] | 12.11
Tabela de preços: TABELA DE CUSTOS DE OBRAS CIVIS - T195 - JANEIRO/2023 - SEM DESONERAÇÃO | [8 empty] | Data base: 01/01/2023
Serviço: 221109 - TESTEIRA/CANTONEIRA ALUMINIO | [8 empty] | Unidade: m
Código auxiliar | (B) Mãos-de-obra |  | Eq. Salarial |  | Sal/Hora |  | Encargos(%) | Consumo |  |  | Custo Horário
0005 | SERVENTE |  | 5.7 |  | 12.48 |  | 119.02 | 0.25 |  |  | 3.12
0025 | OFICIAL "B" |  | 9.64 |  | 21.11 |  | 119.02 | 0.35 |  |  | 7.39
(B) Total: | [8 empty] | 10.51
Código auxiliar | (C) Materiais |  |  |  |  | Unidade | Valor unitário | Consumo |  |  | Valor total
1174 | BUCHA DE NYLON COM PARAFUSO - S6 |  |  |  |  | un | 0.41 | 4.5833 |  |  | 1.88
2489 | CANTONEIRA EM ALUMÍNIO PARA DEGRAUS 35 X 15 MM (MEDIDAS APROXIMADAS) |  |  |  |  | m | 7.39 | 1.05 |  |  | 7.76
(C) Total: | [8 empty] | 9.64
Custo direto total (A) + (B) + (C) + (D) + (E) | [8 empty] | 20.15
BDI: 0,00% | [8 empty] | 0
Preço unitário total | [8 empty] | 20.15
Tabela de preços: TABELA DE CUSTOS DE OBRAS CIVIS - T195 - JANEIRO/2023 - SEM DESONERAÇÃO | [8 empty] | Data base: 01/01/2023
Serviço: 221120 - PISO DE BORRACHA COLORIDO MODELO TÁTIL ( ALERTA OU DIRECIONAL) INCLUSO CONTRAPISO (1CI:3ARML) C/ E=2CM E NATA DE CIMENTO | [8 empty] | Unidade: m2
Código auxiliar | (B) Mãos-de-obra |  | Eq. Salarial |  | Sal/Hora |  | Encargos(%) | Consumo |  |  | Custo Horário
0025 | OFICIAL "B" |  | 9.64 |  | 21.11 |  | 119.02 | 0.17 |  |  | 3.59
0004 | PEDREIRO |  | 9.54 |  | 20.89 |  | 119.02 | 0.4569 |  |  | 9.54
0005 | SERVENTE |  | 5.7 |  | 12.48 |  | 119.02 | 0.6091 |  |  | 7.6
0008 | AJUDANTE |  | 6.7 |  | 14.67 |  | 119.02 | 0.17 |  |  | 2.49
(B) Total: | [8 empty] | 23.22
Código auxiliar | (C) Materiais |  |  |  |  | Unidade | Valor unitário | Consumo |  |  | Valor total
1215 | CIMENTO PORTLAND CPII-32 |  |  |  |  | Kg | 0.64 | 13.16 |  |  | 8.42
1243 | COLA FÓRMICA (1L = 0,83KG) |  |  |  |  | l | 38.92 | 0.14 |  |  | 5.45
0104 | AREIA MÉDIA |  |  |  |  | m3 | 180.42 | 0.0252 |  |  | 4.55
2796 | PISO DE BORRACHA COLORIDO MODELO TÁTIL ( ALERTA OU DIRECIONAL) |  |  |  |  | m2 | 228.74 | 1.05 |  |  | 240.18
(C) Total: | [8 empty] | 258.6
Custo direto total (A) + (B) + (C) + (D) + (E) | [8 empty] | 281.82
BDI: 0,00% | [8 empty] | 0
Preço unitário total | [8 empty] | 281.82
Tabela de preços: TABELA DE CUSTOS DE OBRAS CIVIS - T195 - JANEIRO/2023 - SEM DESONERAÇÃO | [8 empty] | Data base: 01/01/2023
Serviço: 221122 - PISO DE BORRACHA COR PRETA MODELO TÁTIL ( ALERTA OU DIRECIONAL) INCLUSO CONTRAPISO (1CI:3ARML) C/ E=2CM E NATA DE CIMENTO | [8 empty] | Unidade: m2
Código auxiliar | (B) Mãos-de-obra |  | Eq. Salarial |  | Sal/Hora |  | Encargos(%) | Consumo |  |  | Custo Horário
0005 | SERVENTE |  | 5.7 |  | 12.48 |  | 119.02 | 0.6091 |  |  | 7.6
0004 | PEDREIRO |  | 9.54 |  | 20.89 |  | 119.02 | 0.4569 |  |  | 9.54
0025 | OFICIAL "B" |  | 9.64 |  | 21.11 |  | 119.02 | 0.17 |  |  | 3.59
0008 | AJUDANTE |  | 6.7 |  | 14.67 |  | 119.02 | 0.17 |  |  | 2.49
(B) Total: | [8 empty] | 23.22
Código auxiliar | (C) Materiais |  |  |  |  | Unidade | Valor unitário | Consumo |  |  | Valor total
0104 | AREIA MÉDIA |  |  |  |  | m3 | 180.42 | 0.0252 |  |  | 4.55
1243 | COLA FÓRMICA (1L = 0,83KG) |  |  |  |  | l | 38.92 | 0.14 |  |  | 5.45
1215 | CIMENTO PORTLAND CPII-32 |  |  |  |  | Kg | 0.64 | 13.16 |  |  | 8.42
2797 | PISO DE BORRACHA COR PRETA MODELO TÁTIL ( ALERTA OU DIRECIONAL) |  |  |  |  | m2 | 141.84 | 1.05 |  |  | 148.93
(C) Total: | [8 empty] | 167.35
Custo direto total (A) + (B) + (C) + (D) + (E) | [8 empty] | 190.57
BDI: 0,00% | [8 empty] | 0
Preço unitário total | [8 empty] | 190.57
Tabela de preços: TABELA DE CUSTOS DE OBRAS CIVIS - T195 - JANEIRO/2023 - SEM DESONERAÇÃO | [8 empty] | Data base: 01/01/2023
Serviço: 221124 - PISO DE LADRILHO HIDRÁULICO COR NATURAL MODELO TÁTIL ( ALERTA OU DIRECIONAL) SEM LASTRO | [8 empty] | Unidade: m2
Código auxiliar | (B) Mãos-de-obra |  | Eq. Salarial |  | Sal/Hora |  | Encargos(%) | Consumo |  |  | Custo Horário
0005 | SERVENTE |  | 5.7 |  | 12.48 |  | 119.02 | 0.8544 |  |  | 10.66
0004 | PEDREIRO |  | 9.54 |  | 20.89 |  | 119.02 | 0.6083 |  |  | 12.71
(B) Total: | [8 empty] | 23.37
Código auxiliar | (C) Materiais |  |  |  |  | Unidade | Valor unitário | Consumo |  |  | Valor total
1215 | CIMENTO PORTLAND CPII-32 |  |  |  |  | Kg | 0.64 | 1.3 |  |  | 0.83
2390 | ARGAMASSA DE CIMENTO COLANTE |  |  |  |  | Kg | 1.38 | 4.5 |  |  | 6.21
2798 | PISO DE LADRILHO HIDRÁULICO COR NATURAL MODELO TÁTIL ( ALERTA OU DIRECIONAL) |  |  |  |  | m2 | 94.95 | 1.05 |  |  | 99.7
(C) Total: | [8 empty] | 106.74
Custo direto total (A) + (B) + (C) + (D) + (E) | [8 empty] | 130.11
BDI: 0,00% | [8 empty] | 0
Preço unitário total | [8 empty] | 130.11
Tabela de preços: TABELA DE CUSTOS DE OBRAS CIVIS - T195 - JANEIRO/2023 - SEM DESONERAÇÃO | [8 empty] | Data base: 01/01/2023
Serviço: 221126 - PISO DE LADRILHO HIDRÁULICO COLORIDO MODELO TÁTIL ( ALERTA OU DIRECIONAL) SEM LASTRO | [8 empty] | Unidade: m2
Código auxiliar | (B) Mãos-de-obra |  | Eq. Salarial |  | Sal/Hora |  | Encargos(%) | Consumo |  |  | Custo Horário
0005 | SERVENTE |  | 5.7 |  | 12.48 |  | 119.02 | 0.8544 |  |  | 10.66
0004 | PEDREIRO |  | 9.54 |  | 20.89 |  | 119.02 | 0.6083 |  |  | 12.71
(B) Total: | [8 empty] | 23.37
Código auxiliar | (C) Materiais |  |  |  |  | Unidade | Valor unitário | Consumo |  |  | Valor total
2390 | ARGAMASSA DE CIMENTO COLANTE |  |  |  |  | Kg | 1.38 | 4.5 |  |  | 6.21
1215 | CIMENTO PORTLAND CPII-32 |  |  |  |  | Kg | 0.64 | 1.3 |  |  | 0.83
2799 | PISO DE LADRILHO HIDRÁULICO COLORIDO MODELO TÁTIL ( ALERTA OU DIRECIONAL) |  |  |  |  | m2 | 94.95 | 1.05 |  |  | 99.7
(C) Total: | [8 empty] | 106.74
Custo direto total (A) + (B) + (C) + (D) + (E) | [8 empty] | 130.11
BDI: 0,00% | [8 empty] | 0
Preço unitário total | [8 empty] | 130.11
Tabela de preços: TABELA DE CUSTOS DE OBRAS CIVIS - T195 - JANEIRO/2023 - SEM DESONERAÇÃO | [8 empty] | Data base: 01/01/2023
Serviço: 230101 - FECHADURA TIPO ALAVANCA REF.: LAFONTE 6236 E/8766- E17 IMAB OU EQUIV. | [8 empty] | Unidade: Un
Código auxiliar | (B) Mãos-de-obra |  | Eq. Salarial |  | Sal/Hora |  | Encargos(%) | Consumo |  |  | Custo Horário
0010 | CARPINTEIRO |  | 9.54 |  | 20.89 |  | 119.02 | 1 |  |  | 20.89
(B) Total: | [8 empty] | 20.89
Código auxiliar | (C) Materiais |  |  |  |  | Unidade | Valor unitário | Consumo |  |  | Valor total
1377 | FECHADURA TIPO ALAVANCA 6236 E LAFONTE /8766 E-17 IMAB OU EQUIVALENTE |  |  |  |  | un | 171.81 | 1 |  |  | 171.81
(C) Total: | [8 empty] | 171.81
Custo direto total (A) + (B) + (C) + (D) + (E) | [8 empty] | 192.7
BDI: 0,00% | [8 empty] | 0
Preço unitário total | [8 empty] | 192.7
Tabela de preços: TABELA DE CUSTOS DE OBRAS CIVIS - T195 - JANEIRO/2023 - SEM DESONERAÇÃO | [8 empty] | Data base: 01/01/2023
Serviço: 230102 - FECHADURA TIPO ALAVANCA REF.: LAFONTE 6236 I /8766- I18 IMAB OU EQUIV. | [8 empty] | Unidade: Un
Código auxiliar | (B) Mãos-de-obra |  | Eq. Salarial |  | Sal/Hora |  | Encargos(%) | Consumo |  |  | Custo Horário
0010 | CARPINTEIRO |  | 9.54 |  | 20.89 |  | 119.02 | 1 |  |  | 20.89
(B) Total: | [8 empty] | 20.89
Código auxiliar | (C) Materiais |  |  |  |  | Unidade | Valor unitário | Consumo |  |  | Valor total
1378 | FECHADURA TIPO ALAVANCA 6236 I LAFONTE /8766 I-18 IMAB OU EQUIVALENTE |  |  |  |  | un | 140 | 1 |  |  | 140
(C) Total: | [8 empty] | 140
Custo direto total (A) + (B) + (C) + (D) + (E) | [8 empty] | 160.89
BDI: 0,00% | [8 empty] | 0
Preço unitário total | [8 empty] | 160.89
Tabela de preços: TABELA DE CUSTOS DE OBRAS CIVIS - T195 - JANEIRO/2023 - SEM DESONERAÇÃO | [8 empty] | Data base: 01/01/2023
Serviço: 230103 - FECHADURA TIPO LIVRE OCUPADO PARA SANITÁRIO REF.: (819 IMAB/719 LA FONTE) OU EQUIV. | [8 empty] | Unidade: Un
Código auxiliar | (B) Mãos-de-obra |  | Eq. Salarial |  | Sal/Hora |  | Encargos(%) | Consumo |  |  | Custo Horário
0010 | CARPINTEIRO |  | 9.54 |  | 20.89 |  | 119.02 | 1 |  |  | 20.89
(B) Total: | [8 empty] | 20.89
Código auxiliar | (C) Materiais |  |  |  |  | Unidade | Valor unitário | Consumo |  |  | Valor total
1379 | FECHADURA PARA SANITARIO LIVRE/OCUPADO REF.: 819 IMAB /719 LAFONTE OU EQUIVALENTE |  |  |  |  | un | 40.11 | 1 |  |  | 40.11
(C) Total: | [8 empty] | 40.11
Custo direto total (A) + (B) + (C) + (D) + (E) | [8 empty] | 61
BDI: 0,00% | [8 empty] | 0
Preço unitário total | [8 empty] | 61
Tabela de preços: TABELA DE CUSTOS DE OBRAS CIVIS - T195 - JANEIRO/2023 - SEM DESONERAÇÃO | [8 empty] | Data base: 01/01/2023
Serviço: 230104 - FECHADURA TIPO BICO DE PAPAGAIO REF.: (1222 LAFONTE/1161 E - 30 IMAB) OU EQUIV. | [8 empty] | Unidade: Un
Código auxiliar | (B) Mãos-de-obra |  | Eq. Salarial |  | Sal/Hora |  | Encargos(%) | Consumo |  |  | Custo Horário
0021 | SERRALHEIRO |  | 9.54 |  | 20.89 |  | 119.02 | 1.5 |  |  | 31.34
(B) Total: | [8 empty] | 31.34
Código auxiliar | (C) Materiais |  |  |  |  | Unidade | Valor unitário | Consumo |  |  | Valor total
1380 | FECHADURA PARA PORTA CORRER (BICO PAPAGAIO) REF.: 1222 LAFONTE/1065-E30 IMAB OU EQUIVALENTE |  |  |  |  | un | 90.35 | 1 |  |  | 90.35
(C) Total: | [8 empty] | 90.35
Custo direto total (A) + (B) + (C) + (D) + (E) | [8 empty] | 121.69
BDI: 0,00% | [8 empty] | 0
Preço unitário total | [8 empty] | 121.69
Tabela de preços: TABELA DE CUSTOS DE OBRAS CIVIS - T195 - JANEIRO/2023 - SEM DESONERAÇÃO | [8 empty] | Data base: 01/01/2023
Serviço: 230105 - FECHADURA TIPO ALAVANCA REF.: LAFONTE 6236 B/8766 - B19 IMAB OU EQUIV. | [8 empty] | Unidade: Un
Código auxiliar | (B) Mãos-de-obra |  | Eq. Salarial |  | Sal/Hora |  | Encargos(%) | Consumo |  |  | Custo Horário
0010 | CARPINTEIRO |  | 9.54 |  | 20.89 |  | 119.02 | 1 |  |  | 20.89
(B) Total: | [8 empty] | 20.89
Código auxiliar | (C) Materiais |  |  |  |  | Unidade | Valor unitário | Consumo |  |  | Valor total
1381 | FECHADURA TIPO ALAVANCA 6236 B LA FONTE/8766 B-19 IMAB OU EQUIVALENTE |  |  |  |  | un | 125.95 | 1 |  |  | 125.95
(C) Total: | [8 empty] | 125.95
Custo direto total (A) + (B) + (C) + (D) + (E) | [8 empty] | 146.84
BDI: 0,00% | [8 empty] | 0
Preço unitário total | [8 empty] | 146.84
Tabela de preços: TABELA DE CUSTOS DE OBRAS CIVIS - T195 - JANEIRO/2023 - SEM DESONERAÇÃO | [8 empty] | Data base: 01/01/2023
Serviço: 230106 - TARGETA NIQUELADA No. 03 | [8 empty] | Unidade: Un
Código auxiliar | (B) Mãos-de-obra |  | Eq. Salarial |  | Sal/Hora |  | Encargos(%) | Consumo |  |  | Custo Horário
0010 | CARPINTEIRO |  | 9.54 |  | 20.89 |  | 119.02 | 0.5 |  |  | 10.45
(B) Total: | [8 empty] | 10.45
Código auxiliar | (C) Materiais |  |  |  |  | Unidade | Valor unitário | Consumo |  |  | Valor total
2227 | TARJETA DE NIQUEL Nº 3 |  |  |  |  | un | 2.99 | 1 |  |  | 2.99
(C) Total: | [8 empty] | 2.99
Custo direto total (A) + (B) + (C) + (D) + (E) | [8 empty] | 13.44
BDI: 0,00% | [8 empty] | 0
Preço unitário total | [8 empty] | 13.44
Tabela de preços: TABELA DE CUSTOS DE OBRAS CIVIS - T195 - JANEIRO/2023 - SEM DESONERAÇÃO | [8 empty] | Data base: 01/01/2023
Serviço: 230107 - FECHADURA TIPO BOLA REF.: LAFONTE 2080-E / 1005-E VOUGA OU EQUIVALENTE | [8 empty] | Unidade: Un
Código auxiliar | (B) Mãos-de-obra |  | Eq. Salarial |  | Sal/Hora |  | Encargos(%) | Consumo |  |  | Custo Horário
0010 | CARPINTEIRO |  | 9.54 |  | 20.89 |  | 119.02 | 1 |  |  | 20.89
(B) Total: | [8 empty] | 20.89
Código auxiliar | (C) Materiais |  |  |  |  | Unidade | Valor unitário | Consumo |  |  | Valor total
1392 | FECHADURA TIPO BOLA LAFONTE 2080-E / 1005-E VOUGA OU EQUIVALENTE |  |  |  |  | un | 182.31 | 1 |  |  | 182.31
(C) Total: | [8 empty] | 182.31
Custo direto total (A) + (B) + (C) + (D) + (E) | [8 empty] | 203.2
BDI: 0,00% | [8 empty] | 0
Preço unitário total | [8 empty] | 203.2
Tabela de preços: TABELA DE CUSTOS DE OBRAS CIVIS - T195 - JANEIRO/2023 - SEM DESONERAÇÃO | [8 empty] | Data base: 01/01/2023
Serviço: 230108 - FECHADURA TIPO BOLA REF.: LAFONTE 2080-I / 005-I VOUGA OU EQUIVALENTE | [8 empty] | Unidade: Un
Código auxiliar | (B) Mãos-de-obra |  | Eq. Salarial |  | Sal/Hora |  | Encargos(%) | Consumo |  |  | Custo Horário
0010 | CARPINTEIRO |  | 9.54 |  | 20.89 |  | 119.02 | 1 |  |  | 20.89
(B) Total: | [8 empty] | 20.89
Código auxiliar | (C) Materiais |  |  |  |  | Unidade | Valor unitário | Consumo |  |  | Valor total
2354 | FECHADURA TIPO BOLA LAFONTE 2080-I / 005-I VOUGA OU EQUIVALENTE |  |  |  |  | un | 161.6 | 1 |  |  | 161.6
(C) Total: | [8 empty] | 161.6
Custo direto total (A) + (B) + (C) + (D) + (E) | [8 empty] | 182.49
BDI: 0,00% | [8 empty] | 0
Preço unitário total | [8 empty] | 182.49
Tabela de preços: TABELA DE CUSTOS DE OBRAS CIVIS - T195 - JANEIRO/2023 - SEM DESONERAÇÃO | [8 empty] | Data base: 01/01/2023
Serviço: 230109 - FECHADURA TIPO BOLA REF.: LAFONTE 2080-B / 005-B VOUGA OU EQUIVALENTE | [8 empty] | Unidade: Un
Código auxiliar | (B) Mãos-de-obra |  | Eq. Salarial |  | Sal/Hora |  | Encargos(%) | Consumo |  |  | Custo Horário
0010 | CARPINTEIRO |  | 9.54 |  | 20.89 |  | 119.02 | 1 |  |  | 20.89
(B) Total: | [8 empty] | 20.89
Código auxiliar | (C) Materiais |  |  |  |  | Unidade | Valor unitário | Consumo |  |  | Valor total
1333 | FECHADURA TIPO BOLA LAFONTE 2080-B / 005-B VOUGA OU EQUIVALENTE |  |  |  |  | un | 148.9 | 1 |  |  | 148.9
(C) Total: | [8 empty] | 148.9
Custo direto total (A) + (B) + (C) + (D) + (E) | [8 empty] | 169.79
BDI: 0,00% | [8 empty] | 0
Preço unitário total | [8 empty] | 169.79
Tabela de preços: TABELA DE CUSTOS DE OBRAS CIVIS - T195 - JANEIRO/2023 - SEM DESONERAÇÃO | [8 empty] | Data base: 01/01/2023
Serviço: 230110 - FECHO FIO REDONDO 4" ZINCADO PARAFUSADO | [8 empty] | Unidade: Un
Código auxiliar | (B) Mãos-de-obra |  | Eq. Salarial |  | Sal/Hora |  | Encargos(%) | Consumo |  |  | Custo Horário
0010 | CARPINTEIRO |  | 9.54 |  | 20.89 |  | 119.02 | 0.5 |  |  | 10.45
(B) Total: | [8 empty] | 10.45
Código auxiliar | (C) Materiais |  |  |  |  | Unidade | Valor unitário | Consumo |  |  | Valor total
2529 | FECHO FIO REDONDO 4" ZINCADO C/PARAFUSO REF.: SOPRANO OU EQUIVALENTE |  |  |  |  | un | 4.29 | 1 |  |  | 4.29
(C) Total: | [8 empty] | 4.29
Custo direto total (A) + (B) + (C) + (D) + (E) | [8 empty] | 14.74
BDI: 0,00% | [8 empty] | 0
Preço unitário total | [8 empty] | 14.74
Tabela de preços: TABELA DE CUSTOS DE OBRAS CIVIS - T195 - JANEIRO/2023 - SEM DESONERAÇÃO | [8 empty] | Data base: 01/01/2023
Serviço: 230174 - BARRA DE APOIO EM AÇO INOX - 40 CM | [8 empty] | Unidade: un
Código auxiliar | (B) Mãos-de-obra |  | Eq. Salarial |  | Sal/Hora |  | Encargos(%) | Consumo |  |  | Custo Horário
0008 | AJUDANTE |  | 6.7 |  | 14.67 |  | 119.02 | 0.35 |  |  | 5.13
0011 | ENCANADOR |  | 9.54 |  | 20.89 |  | 119.02 | 0.35 |  |  | 7.31
(B) Total: | [8 empty] | 12.44
Código auxiliar | (C) Materiais |  |  |  |  | Unidade | Valor unitário | Consumo |  |  | Valor total
H705 | BARRA DE APOIO EM AÇO INOX - 40 CM COM PARAFUSOS E BUCHAS PARA FIXAÇÃO |  |  |  |  | un | 103.85 | 1 |  |  | 103.85
(C) Total: | [8 empty] | 103.85
Custo direto total (A) + (B) + (C) + (D) + (E) | [8 empty] | 116.29
BDI: 0,00% | [8 empty] | 0
Preço unitário total | [8 empty] | 116.29
Tabela de preços: TABELA DE CUSTOS DE OBRAS CIVIS - T195 - JANEIRO/2023 - SEM DESONERAÇÃO | [8 empty] | Data base: 01/01/2023
Serviço: 230176 - BARRA DE APOIO EM AÇO INOX - 80 CM | [8 empty] | Unidade: un
Código auxiliar | (B) Mãos-de-obra |  | Eq. Salarial |  | Sal/Hora |  | Encargos(%) | Consumo |  |  | Custo Horário
0011 | ENCANADOR |  | 9.54 |  | 20.89 |  | 119.02 | 0.35 |  |  | 7.31
0008 | AJUDANTE |  | 6.7 |  | 14.67 |  | 119.02 | 0.35 |  |  | 5.13
(B) Total: | [8 empty] | 12.44
Código auxiliar | (C) Materiais |  |  |  |  | Unidade | Valor unitário | Consumo |  |  | Valor total
H706 | BARRA DE APOIO EM AÇO INOX - 80 CM COM PARAFUSOS E BUCHAS PARA FIXAÇÃO |  |  |  |  | un | 150.57 | 1 |  |  | 150.57
(C) Total: | [8 empty] | 150.57
Custo direto total (A) + (B) + (C) + (D) + (E) | [8 empty] | 163.01
BDI: 0,00% | [8 empty] | 0
Preço unitário total | [8 empty] | 163.01
Tabela de preços: TABELA DE CUSTOS DE OBRAS CIVIS - T195 - JANEIRO/2023 - SEM DESONERAÇÃO | [8 empty] | Data base: 01/01/2023
Serviço: 230201 - DOBRADICA 3" x 3 1/2" FERRO POLIDO | [8 empty] | Unidade: Un
Código auxiliar | (B) Mãos-de-obra |  | Eq. Salarial |  | Sal/Hora |  | Encargos(%) | Consumo |  |  | Custo Horário
0010 | CARPINTEIRO |  | 9.54 |  | 20.89 |  | 119.02 | 0.25 |  |  | 5.22
0008 | AJUDANTE |  | 6.7 |  | 14.67 |  | 119.02 | 0.25 |  |  | 3.67
(B) Total: | [8 empty] | 8.89
Código auxiliar | (C) Materiais |  |  |  |  | Unidade | Valor unitário | Consumo |  |  | Valor total
1265 | DOBRADIÇA FERRO POLIDO 3.1/2 x 3" COM PARAFUSO |  |  |  |  | un | 15.34 | 1 |  |  | 15.34
(C) Total: | [8 empty] | 15.34
Custo direto total (A) + (B) + (C) + (D) + (E) | [8 empty] | 24.23
BDI: 0,00% | [8 empty] | 0
Preço unitário total | [8 empty] | 24.23
Tabela de preços: TABELA DE CUSTOS DE OBRAS CIVIS - T195 - JANEIRO/2023 - SEM DESONERAÇÃO | [8 empty] | Data base: 01/01/2023
Serviço: 230202 - DOBRADICA 3" X 3 1/2" CROMADA | [8 empty] | Unidade: Un
Código auxiliar | (B) Mãos-de-obra |  | Eq. Salarial |  | Sal/Hora |  | Encargos(%) | Consumo |  |  | Custo Horário
0008 | AJUDANTE |  | 6.7 |  | 14.67 |  | 119.02 | 0.25 |  |  | 3.67
0010 | CARPINTEIRO |  | 9.54 |  | 20.89 |  | 119.02 | 0.25 |  |  | 5.22
(B) Total: | [8 empty] | 8.89
Código auxiliar | (C) Materiais |  |  |  |  | Unidade | Valor unitário | Consumo |  |  | Valor total
1266 | DOBRADIÇA CROMADA 3 1/2 x 3" |  |  |  |  | un | 6.21 | 1 |  |  | 6.21
(C) Total: | [8 empty] | 6.21
Custo direto total (A) + (B) + (C) + (D) + (E) | [8 empty] | 15.1
BDI: 0,00% | [8 empty] | 0
Preço unitário total | [8 empty] | 15.1
Tabela de preços: TABELA DE CUSTOS DE OBRAS CIVIS - T195 - JANEIRO/2023 - SEM DESONERAÇÃO | [8 empty] | Data base: 01/01/2023
Serviço: 230206 - CANTONEIRA PEQUENA PARA DIVISORIAS DE MÁRMORE/GRANITO | [8 empty] | Unidade: Un
Código auxiliar | (C) Materiais |  |  |  |  | Unidade | Valor unitário | Consumo |  |  | Valor total
2490 | CANTONEIRA PEQUENA DE LATÃO PARA DIVISÓRIAS DE MÁRMORE/GRANITO |  |  |  |  | un | 34.66 | 1 |  |  | 34.66
(C) Total: | [8 empty] | 34.66
Custo direto total (A) + (B) + (C) + (D) + (E) | [8 empty] | 34.66
BDI: 0,00% | [8 empty] | 0
Preço unitário total | [8 empty] | 34.66
Tabela de preços: TABELA DE CUSTOS DE OBRAS CIVIS - T195 - JANEIRO/2023 - SEM DESONERAÇÃO | [8 empty] | Data base: 01/01/2023
Serviço: 230207 - CANTONEIRA GRANDE PARA DIVISORIAS DE MÁRMORE/GRANITO | [8 empty] | Unidade: Un
Código auxiliar | (C) Materiais |  |  |  |  | Unidade | Valor unitário | Consumo |  |  | Valor total
2487 | CANTONEIRA GRANDE DE LATÃO PARA DIVISÓRIAS DE MÁRMORE/GRANITO |  |  |  |  | un | 37.82 | 1 |  |  | 37.82
(C) Total: | [8 empty] | 37.82
Custo direto total (A) + (B) + (C) + (D) + (E) | [8 empty] | 37.82
BDI: 0,00% | [8 empty] | 0
Preço unitário total | [8 empty] | 37.82
Tabela de preços: TABELA DE CUSTOS DE OBRAS CIVIS - T195 - JANEIRO/2023 - SEM DESONERAÇÃO | [8 empty] | Data base: 01/01/2023
Serviço: 230208 - CHAPA SUPORTE PARA DIVISORIAS DE MÁRMORE/GRANITO | [8 empty] | Unidade: Un
Código auxiliar | (C) Materiais |  |  |  |  | Unidade | Valor unitário | Consumo |  |  | Valor total
2488 | CHAPA DE LATÃO PARA SUPORTE DE DIVISÓRIAS DE MÁRMORE/GRANITO |  |  |  |  | un | 48.75 | 1 |  |  | 48.75
(C) Total: | [8 empty] | 48.75
Custo direto total (A) + (B) + (C) + (D) + (E) | [8 empty] | 48.75
BDI: 0,00% | [8 empty] | 0
Preço unitário total | [8 empty] | 48.75
Tabela de preços: TABELA DE CUSTOS DE OBRAS CIVIS - T195 - JANEIRO/2023 - SEM DESONERAÇÃO | [8 empty] | Data base: 01/01/2023
Serviço: 230209 - BATENTE COM ENCOSTO DE BORRACHA PARA DIVISORIAS DE GRANITO/MÁRMORE | [8 empty] | Unidade: Un
Código auxiliar | (C) Materiais |  |  |  |  | Unidade | Valor unitário | Consumo |  |  | Valor total
2485 | BATENTE COM ENCOSTO DE BORRACHA PARA DIVISÓRIAS DE MÁRMORE/GRANITO |  |  |  |  | un | 59.73 | 1 |  |  | 59.73
(C) Total: | [8 empty] | 59.73
Custo direto total (A) + (B) + (C) + (D) + (E) | [8 empty] | 59.73
BDI: 0,00% | [8 empty] | 0
Preço unitário total | [8 empty] | 59.73
Tabela de preços: TABELA DE CUSTOS DE OBRAS CIVIS - T195 - JANEIRO/2023 - SEM DESONERAÇÃO | [8 empty] | Data base: 01/01/2023
Serviço: 230210 - DOBRADIÇA COM MOLA PARA PORTA/DIVISORIAS DE MÁRMORE/GRANITO | [8 empty] | Unidade: Un
Código auxiliar | (C) Materiais |  |  |  |  | Unidade | Valor unitário | Consumo |  |  | Valor total
2486 | DOBRADIÇA COM MOLA PARA PORTA/DIVISORIAS DE MÁRMORE E GRANITO |  |  |  |  | un | 66.51 | 1 |  |  | 66.51
(C) Total: | [8 empty] | 66.51
Custo direto total (A) + (B) + (C) + (D) + (E) | [8 empty] | 66.51
BDI: 0,00% | [8 empty] | 0
Preço unitário total | [8 empty] | 66.51
Tabela de preços: TABELA DE CUSTOS DE OBRAS CIVIS - T195 - JANEIRO/2023 - SEM DESONERAÇÃO | [8 empty] | Data base: 01/01/2023
Serviço: 230211 - PARAFUSO DE LATÃO PARA DIVISORIAS DE MÁRMORE/GRANITO | [8 empty] | Unidade: Un
Código auxiliar | (C) Materiais |  |  |  |  | Unidade | Valor unitário | Consumo |  |  | Valor total
2494 | PARAFUSO DE LATÃO PARA DIVISORIAS DE MÁRMORE/GRANITO |  |  |  |  | un | 9.68 | 1 |  |  | 9.68
(C) Total: | [8 empty] | 9.68
Custo direto total (A) + (B) + (C) + (D) + (E) | [8 empty] | 9.68
BDI: 0,00% | [8 empty] | 0
Preço unitário total | [8 empty] | 9.68
Tabela de preços: TABELA DE CUSTOS DE OBRAS CIVIS - T195 - JANEIRO/2023 - SEM DESONERAÇÃO | [8 empty] | Data base: 01/01/2023
Serviço: 230801 - CORRENTE GALVANIZADA 4 MM PARA CADEADO | [8 empty] | Unidade: M
Código auxiliar | (C) Materiais |  |  |  |  | Unidade | Valor unitário | Consumo |  |  | Valor total
2516 | CORRENTE EM AÇO GALVANIZADO COM ELO CURTO DIAMETRO 4 MM |  |  |  |  | m | 11.59 | 1 |  |  | 11.59
(C) Total: | [8 empty] | 11.59
Custo direto total (A) + (B) + (C) + (D) + (E) | [8 empty] | 11.59
BDI: 0,00% | [8 empty] | 0
Preço unitário total | [8 empty] | 11.59
Tabela de preços: TABELA DE CUSTOS DE OBRAS CIVIS - T195 - JANEIRO/2023 - SEM DESONERAÇÃO | [8 empty] | Data base: 01/01/2023
Serviço: 230802 - CADEADO 20 MM | [8 empty] | Unidade: Un
Código auxiliar | (C) Materiais |  |  |  |  | Unidade | Valor unitário | Consumo |  |  | Valor total
2255 | CADEADO SIMPLES EM LATÃO Nº 20 |  |  |  |  | un | 18.47 | 1 |  |  | 18.47
(C) Total: | [8 empty] | 18.47
Custo direto total (A) + (B) + (C) + (D) + (E) | [8 empty] | 18.47
BDI: 0,00% | [8 empty] | 0
Preço unitário total | [8 empty] | 18.47
Tabela de preços: TABELA DE CUSTOS DE OBRAS CIVIS - T195 - JANEIRO/2023 - SEM DESONERAÇÃO | [8 empty] | Data base: 01/01/2023
Serviço: 230803 - CADEADO 30 MM | [8 empty] | Unidade: Un
Código auxiliar | (C) Materiais |  |  |  |  | Unidade | Valor unitário | Consumo |  |  | Valor total
2256 | CADEADO SIMPLES EM LATÃO Nº 30 |  |  |  |  | un | 25.55 | 1 |  |  | 25.55
(C) Total: | [8 empty] | 25.55
Custo direto total (A) + (B) + (C) + (D) + (E) | [8 empty] | 25.55
BDI: 0,00% | [8 empty] | 0
Preço unitário total | [8 empty] | 25.55
Tabela de preços: TABELA DE CUSTOS DE OBRAS CIVIS - T195 - JANEIRO/2023 - SEM DESONERAÇÃO | [8 empty] | Data base: 01/01/2023
Serviço: 230804 - CADEADO 50 MM | [8 empty] | Unidade: Un
Código auxiliar | (C) Materiais |  |  |  |  | Unidade | Valor unitário | Consumo |  |  | Valor total
2257 | CADEADO SIMPLES EM LATÃO Nº 50 |  |  |  |  | un | 44.42 | 1 |  |  | 44.42
(C) Total: | [8 empty] | 44.42
Custo direto total (A) + (B) + (C) + (D) + (E) | [8 empty] | 44.42
BDI: 0,00% | [8 empty] | 0
Preço unitário total | [8 empty] | 44.42
Tabela de preços: TABELA DE CUSTOS DE OBRAS CIVIS - T195 - JANEIRO/2023 - SEM DESONERAÇÃO | [8 empty] | Data base: 01/01/2023
Serviço: 240104 - TÁBUA APARELHADA PARA GUICHÊ | [8 empty] | Unidade: m2
Código auxiliar | (B) Mãos-de-obra |  | Eq. Salarial |  | Sal/Hora |  | Encargos(%) | Consumo |  |  | Custo Horário
0010 | CARPINTEIRO |  | 9.54 |  | 20.89 |  | 119.02 | 3.8562 |  |  | 80.56
(B) Total: | [8 empty] | 80.56
Código auxiliar | (C) Materiais |  |  |  |  | Unidade | Valor unitário | Consumo |  |  | Valor total
2066 | TABUA DE 30 CM APARELHADA |  |  |  |  | m | 30 | 3.6667 |  |  | 110
(C) Total: | [8 empty] | 110
Custo direto total (A) + (B) + (C) + (D) + (E) | [8 empty] | 190.56
BDI: 0,00% | [8 empty] | 0
Preço unitário total | [8 empty] | 190.56
Tabela de preços: TABELA DE CUSTOS DE OBRAS CIVIS - T195 - JANEIRO/2023 - SEM DESONERAÇÃO | [8 empty] | Data base: 01/01/2023
Serviço: 240105 - PORTA GIZ TIPO 1 - PADRÃO GOINFRA | [8 empty] | Unidade: m
Código auxiliar | (B) Mãos-de-obra |  | Eq. Salarial |  | Sal/Hora |  | Encargos(%) | Consumo |  |  | Custo Horário
0008 | AJUDANTE |  | 6.7 |  | 14.67 |  | 119.02 | 0.6315 |  |  | 9.26
0024 | MARCENEIRO |  | 9.54 |  | 20.89 |  | 119.02 | 0.6315 |  |  | 13.19
(B) Total: | [8 empty] | 22.45
Código auxiliar | (C) Materiais |  |  |  |  | Unidade | Valor unitário | Consumo |  |  | Valor total
2770 | PARAFUSO AUTO BROCANTE 4,2 X 19MM |  |  |  |  | un | 0.27 | 1.25 |  |  | 0.34
2221 | PARAFUSO COM BUCHA S-8 |  |  |  |  | un | 0.68 | 2.5 |  |  | 1.7
2698 | MADEIRA DE LEI/MAO OBRA/FAB./VERNIZ.(I=1,6) |  |  |  |  | m3 | 7331.66 | 0.0079 |  |  | 57.92
2764 | CANTONEIRA 1 1/4"X1 1/4" CH. 1/4" |  |  |  |  | Kg | 12.66 | 0.1126 |  |  | 1.43
(C) Total: | [8 empty] | 61.39
Custo direto total (A) + (B) + (C) + (D) + (E) | [8 empty] | 83.84
BDI: 0,00% | [8 empty] | 0
Preço unitário total | [8 empty] | 83.84
Tabela de preços: TABELA DE CUSTOS DE OBRAS CIVIS - T195 - JANEIRO/2023 - SEM DESONERAÇÃO | [8 empty] | Data base: 01/01/2023
Serviço: 240106 - BATE CARTEIRA ENVERNIZADO E ASSENT. 2,5 X 12 CM | [8 empty] | Unidade: M
Código auxiliar | (B) Mãos-de-obra |  | Eq. Salarial |  | Sal/Hora |  | Encargos(%) | Consumo |  |  | Custo Horário
0024 | MARCENEIRO |  | 9.54 |  | 20.89 |  | 119.02 | 0.421 |  |  | 8.79
0008 | AJUDANTE |  | 6.7 |  | 14.67 |  | 119.02 | 0.421 |  |  | 6.18
(B) Total: | [8 empty] | 14.97
Código auxiliar | (C) Materiais |  |  |  |  | Unidade | Valor unitário | Consumo |  |  | Valor total
2698 | MADEIRA DE LEI/MAO OBRA/FAB./VERNIZ.(I=1,6) |  |  |  |  | m3 | 7331.66 | 0.0037 |  |  | 27.13
2221 | PARAFUSO COM BUCHA S-8 |  |  |  |  | un | 0.68 | 1.92 |  |  | 1.31
2427 | PREGO 17 X 21 |  |  |  |  | Kg | 23.8 | 0.022 |  |  | 0.52
(C) Total: | [8 empty] | 28.96
Custo direto total (A) + (B) + (C) + (D) + (E) | [8 empty] | 43.93
BDI: 0,00% | [8 empty] | 0
Preço unitário total | [8 empty] | 43.93
Tabela de preços: TABELA DE CUSTOS DE OBRAS CIVIS - T195 - JANEIRO/2023 - SEM DESONERAÇÃO | [8 empty] | Data base: 01/01/2023
Serviço: 240107 - PALCO MOVEL EM ASSOALHO EM IPE ENCERADO | [8 empty] | Unidade: m2
Código auxiliar | (B) Mãos-de-obra |  | Eq. Salarial |  | Sal/Hora |  | Encargos(%) | Consumo |  |  | Custo Horário
0008 | AJUDANTE |  | 6.7 |  | 14.67 |  | 119.02 | 1.6 |  |  | 23.47
0010 | CARPINTEIRO |  | 9.54 |  | 20.89 |  | 119.02 | 1.5 |  |  | 31.34
(B) Total: | [8 empty] | 54.81
Código auxiliar | (C) Materiais |  |  |  |  | Unidade | Valor unitário | Consumo |  |  | Valor total
1859 | PREGO 12x12" |  |  |  |  | Kg | 19.49 | 0.1796 |  |  | 3.5
1896 | POLIMENTO DE PISO GRANITINA/CONCRETO/ASSOALHO (COM POLITRIZ) |  |  |  |  | m2 | 2.84 | 1.3758 |  |  | 3.91
1858 | PONTALETE 3x3" |  |  |  |  | m | 8.09 | 5.5228 |  |  | 44.68
1862 | PREGO 19x27 |  |  |  |  | Kg | 26.59 | 0.2588 |  |  | 6.88
1239 | CERA LÍQUIDA INCOLOR (D = 0,95 KG/L) |  |  |  |  | Kg | 22.03 | 0.1176 |  |  | 2.59
1112 | ASSOALHO DE IPE (EXTRA) |  |  |  |  | m2 | 276.35 | 1.4446 |  |  | 399.22
2132 | VIGOTA DE MADEIRA 6x16 |  |  |  |  | m | 43.99 | 1.2075 |  |  | 53.12
(C) Total: | [8 empty] | 513.9
Custo direto total (A) + (B) + (C) + (D) + (E) | [8 empty] | 568.71
BDI: 0,00% | [8 empty] | 0
Preço unitário total | [8 empty] | 568.71
Tabela de preços: TABELA DE CUSTOS DE OBRAS CIVIS - T195 - JANEIRO/2023 - SEM DESONERAÇÃO | [8 empty] | Data base: 01/01/2023
Serviço: 240108 - QUADRO AVISO-MADEIRA DE LEI/COMPENS. 10MM/CORTIÇA/FELTRO ( SIMILAR AO TIPO 1) | [8 empty] | Unidade: m2
Código auxiliar | (B) Mãos-de-obra |  | Eq. Salarial |  | Sal/Hora |  | Encargos(%) | Consumo |  |  | Custo Horário
0010 | CARPINTEIRO |  | 9.54 |  | 20.89 |  | 119.02 | 2.7778 |  |  | 58.03
0005 | SERVENTE |  | 5.7 |  | 12.48 |  | 119.02 | 2.7778 |  |  | 34.67
(B) Total: | [8 empty] | 92.7
Código auxiliar | (C) Materiais |  |  |  |  | Unidade | Valor unitário | Consumo |  |  | Valor total
2381 | CORTIÇA 60X90CMX6MM |  |  |  |  | un | 105.05 | 2.0833 |  |  | 218.85
2249 | COMPENSADO 10 MM MOVELEIRO COLA BRANCA 2,20X1,60 M - VIROLINHA OU EQUIVALENTE |  |  |  |  | m2 | 57.64 | 1.0746 |  |  | 61.94
2360 | COLA BRANCA (1L = 1,2 KG) |  |  |  |  | Kg | 23.37 | 0.1736 |  |  | 4.06
1243 | COLA FÓRMICA (1L = 0,83KG) |  |  |  |  | l | 38.92 | 0.6944 |  |  | 27.03
1859 | PREGO 12x12" |  |  |  |  | Kg | 19.49 | 0.051 |  |  | 0.99
1970 | DILUENTE AGUARRÁS |  |  |  |  | l | 20.3 | 0.015 |  |  | 0.3
2050 | TINTA A BASE VERNIZ POLIURETANO |  |  |  |  | l | 44.23 | 0.081 |  |  | 3.58
2221 | PARAFUSO COM BUCHA S-8 |  |  |  |  | un | 0.68 | 1.3889 |  |  | 0.94
1704 | MADEIRA DE LEI PARA TELHADO (ANGELIM VERMELHO) |  |  |  |  | m3 | 4582.29 | 0.0117 |  |  | 53.61
2383 | LIXA PARA MADEIRA Nº 220 |  |  |  |  | un | 1.47 | 0.3472 |  |  | 0.51
2384 | LIXA PARA MADEIRA Nº 240 |  |  |  |  | un | 1.91 | 0.3472 |  |  | 0.66
2303 | FELTRO |  |  |  |  | m2 | 10.88 | 0.9722 |  |  | 10.58
(C) Total: | [8 empty] | 383.05
Custo direto total (A) + (B) + (C) + (D) + (E) | [8 empty] | 475.75
BDI: 0,00% | [8 empty] | 0
Preço unitário total | [8 empty] | 475.75
Tabela de preços: TABELA DE CUSTOS DE OBRAS CIVIS - T195 - JANEIRO/2023 - SEM DESONERAÇÃO | [8 empty] | Data base: 01/01/2023
Serviço: 240109 - ESTRADO ESCOLA 20 SALAS | [8 empty] | Unidade: m2
Código auxiliar | (B) Mãos-de-obra |  | Eq. Salarial |  | Sal/Hora |  | Encargos(%) | Consumo |  |  | Custo Horário
0024 | MARCENEIRO |  | 9.54 |  | 20.89 |  | 119.02 | 4.4118 |  |  | 92.16
0008 | AJUDANTE |  | 6.7 |  | 14.67 |  | 119.02 | 4.4118 |  |  | 64.72
(B) Total: | [8 empty] | 156.88
Código auxiliar | (C) Materiais |  |  |  |  | Unidade | Valor unitário | Consumo |  |  | Valor total
1893 | PARAFUSO 8x110 MM |  |  |  |  | un | 2.31 | 7.3529 |  |  | 16.99
1860 | PREGO 15x15 |  |  |  |  | Kg | 21.45 | 0.1061 |  |  | 2.28
1964 | RIPA DE MADEIRA 5x1 |  |  |  |  | m | 2.85 | 11.3647 |  |  | 32.39
1218 | CAIBRO 5x6 CM |  |  |  |  | m | 16.8 | 3.3529 |  |  | 56.33
2132 | VIGOTA DE MADEIRA 6x16 |  |  |  |  | m | 43.99 | 3 |  |  | 131.97
(C) Total: | [8 empty] | 239.96
Custo direto total (A) + (B) + (C) + (D) + (E) | [8 empty] | 396.84
BDI: 0,00% | [8 empty] | 0
Preço unitário total | [8 empty] | 396.84
Tabela de preços: TABELA DE CUSTOS DE OBRAS CIVIS - T195 - JANEIRO/2023 - SEM DESONERAÇÃO | [8 empty] | Data base: 01/01/2023
Serviço: 240110 - QUADRO AVISO TP-1 (1,20 X 1,20 M) | [8 empty] | Unidade: Un
Código auxiliar | (B) Mãos-de-obra |  | Eq. Salarial |  | Sal/Hora |  | Encargos(%) | Consumo |  |  | Custo Horário
0008 | AJUDANTE |  | 6.7 |  | 14.67 |  | 119.02 | 4 |  |  | 58.68
0024 | MARCENEIRO |  | 9.54 |  | 20.89 |  | 119.02 | 5 |  |  | 104.45
(B) Total: | [8 empty] | 163.13
Código auxiliar | (C) Materiais |  |  |  |  | Unidade | Valor unitário | Consumo |  |  | Valor total
2360 | COLA BRANCA (1L = 1,2 KG) |  |  |  |  | Kg | 23.37 | 0.3 |  |  | 7.01
1695 | COMPENSADO RESINADO COLA FENÓLICA 6 MM 2,20X1,10 M |  |  |  |  | m2 | 25.88 | 3.52 |  |  | 91.1
1176 | BUCHA DE NYLON COM PARAFUSO 10 CM - S16 |  |  |  |  | un | 4.26 | 4 |  |  | 17.04
1968 | SARRAFO DE MADEIRA 10 CM |  |  |  |  | m | 8.09 | 7.92 |  |  | 64.07
1704 | MADEIRA DE LEI PARA TELHADO (ANGELIM VERMELHO) |  |  |  |  | m3 | 4582.29 | 0.013 |  |  | 59.57
2303 | FELTRO |  |  |  |  | m2 | 10.88 | 1.2 |  |  | 13.06
(C) Total: | [8 empty] | 251.85
Custo direto total (A) + (B) + (C) + (D) + (E) | [8 empty] | 414.98
BDI: 0,00% | [8 empty] | 0
Preço unitário total | [8 empty] | 414.98
Tabela de preços: TABELA DE CUSTOS DE OBRAS CIVIS - T195 - JANEIRO/2023 - SEM DESONERAÇÃO | [8 empty] | Data base: 01/01/2023
Serviço: 240200 - PORTINHOLA EM COMPENSADO 18MM / REVESTIDA COM LAMINADO MELAMÍNICO | [8 empty] | Unidade: m2
Código auxiliar | (B) Mãos-de-obra |  | Eq. Salarial |  | Sal/Hora |  | Encargos(%) | Consumo |  |  | Custo Horário
0024 | MARCENEIRO |  | 9.54 |  | 20.89 |  | 119.02 | 15.85 |  |  | 331.11
0005 | SERVENTE |  | 5.7 |  | 12.48 |  | 119.02 | 15.85 |  |  | 197.81
(B) Total: | [8 empty] | 528.92
Código auxiliar | (C) Materiais |  |  |  |  | Unidade | Valor unitário | Consumo |  |  | Valor total
1391 | FORMICA LISA (3,08 X 1,25 ) |  |  |  |  | m2 | 44.86 | 2.577 |  |  | 115.6
1243 | COLA FÓRMICA (1L = 0,83KG) |  |  |  |  | l | 38.92 | 2.3192 |  |  | 90.26
2247 | COMPENSADO 18 MM MOVELEIRO COLA BRANCA 2,20x1,60 M - VIROLINHA OU EQUIVALENTE |  |  |  |  | m2 | 93.81 | 1.2 |  |  | 112.57
(C) Total: | [8 empty] | 318.43
Custo direto total (A) + (B) + (C) + (D) + (E) | [8 empty] | 847.35
BDI: 0,00% | [8 empty] | 0
Preço unitário total | [8 empty] | 847.35
Tabela de preços: TABELA DE CUSTOS DE OBRAS CIVIS - T195 - JANEIRO/2023 - SEM DESONERAÇÃO | [8 empty] | Data base: 01/01/2023
Serviço: 240203 - PRATELEIRA MONTANTES EM ALVEN. APARENTE C/PINTURA | [8 empty] | Unidade: m2
Código auxiliar | (B) Mãos-de-obra |  | Eq. Salarial |  | Sal/Hora |  | Encargos(%) | Consumo |  |  | Custo Horário
0005 | SERVENTE |  | 5.7 |  | 12.48 |  | 119.02 | 1.8994 |  |  | 23.7
0004 | PEDREIRO |  | 9.54 |  | 20.89 |  | 119.02 | 1.2428 |  |  | 25.96
0018 | PINTOR |  | 9.54 |  | 20.89 |  | 119.02 | 0.7305 |  |  | 15.26
(B) Total: | [8 empty] | 64.92
Código auxiliar | (C) Materiais |  |  |  |  | Unidade | Valor unitário | Consumo |  |  | Valor total
1221 | CAL HIDRATADA |  |  |  |  | Kg | 1.03 | 2.4665 |  |  | 2.54
1215 | CIMENTO PORTLAND CPII-32 |  |  |  |  | Kg | 0.64 | 2.4665 |  |  | 1.58
0104 | AREIA MÉDIA |  |  |  |  | m3 | 180.42 | 0.0153 |  |  | 2.76
2375 | FERRO CANTONEIRA 1/8 X 1" |  |  |  |  | Kg | 10.75 | 7.7571 |  |  | 83.39
2221 | PARAFUSO COM BUCHA S-8 |  |  |  |  | un | 0.68 | 18.7912 |  |  | 12.78
1674 | LIXA PARA PAREDE Nº 100 |  |  |  |  | un | 1.13 | 1.511 |  |  | 1.71
2050 | TINTA A BASE VERNIZ POLIURETANO |  |  |  |  | l | 44.23 | 0.408 |  |  | 18.05
2069 | TIJOLO LAMINADO 21 FUROS 11X5X24 CM |  |  |  |  | un | 2.4 | 35.372 |  |  | 84.89
2049 | TINTA A BASE DE SILICONE |  |  |  |  | l | 23.58 | 0.1802 |  |  | 4.25
1970 | DILUENTE AGUARRÁS |  |  |  |  | l | 20.3 | 0.0755 |  |  | 1.53
2385 | TABUA DE 20 CM APARELHADA |  |  |  |  | m | 21.67 | 1.8316 |  |  | 39.69
2066 | TABUA DE 30 CM APARELHADA |  |  |  |  | m | 30 | 2.7474 |  |  | 82.42
(C) Total: | [8 empty] | 335.59
Custo direto total (A) + (B) + (C) + (D) + (E) | [8 empty] | 400.51
BDI: 0,00% | [8 empty] | 0
Preço unitário total | [8 empty] | 400.51
Tabela de preços: TABELA DE CUSTOS DE OBRAS CIVIS - T195 - JANEIRO/2023 - SEM DESONERAÇÃO | [8 empty] | Data base: 01/01/2023
Serviço: 240208 - BATE MACA 2,5 X 12 CM, ENVERNIZADO E ASSENTADO | [8 empty] | Unidade: m
Código auxiliar | (B) Mãos-de-obra |  | Eq. Salarial |  | Sal/Hora |  | Encargos(%) | Consumo |  |  | Custo Horário
0024 | MARCENEIRO |  | 9.54 |  | 20.89 |  | 119.02 | 0.421 |  |  | 8.79
0008 | AJUDANTE |  | 6.7 |  | 14.67 |  | 119.02 | 0.421 |  |  | 6.18
(B) Total: | [8 empty] | 14.97
Código auxiliar | (C) Materiais |  |  |  |  | Unidade | Valor unitário | Consumo |  |  | Valor total
2427 | PREGO 17 X 21 |  |  |  |  | Kg | 23.8 | 0.022 |  |  | 0.52
2221 | PARAFUSO COM BUCHA S-8 |  |  |  |  | un | 0.68 | 1.92 |  |  | 1.31
2698 | MADEIRA DE LEI/MAO OBRA/FAB./VERNIZ.(I=1,6) |  |  |  |  | m3 | 7331.66 | 0.0038 |  |  | 27.86
(C) Total: | [8 empty] | 29.69
Custo direto total (A) + (B) + (C) + (D) + (E) | [8 empty] | 44.66
BDI: 0,00% | [8 empty] | 0
Preço unitário total | [8 empty] | 44.66
Tabela de preços: TABELA DE CUSTOS DE OBRAS CIVIS - T195 - JANEIRO/2023 - SEM DESONERAÇÃO | [8 empty] | Data base: 01/01/2023
Serviço: 240209 - PRATELEIRA EST.CAIBRO 4+1 TABUAS APARELHADAS E ENVERNIZADAS | [8 empty] | Unidade: m
Código auxiliar | (B) Mãos-de-obra |  | Eq. Salarial |  | Sal/Hora |  | Encargos(%) | Consumo |  |  | Custo Horário
0008 | AJUDANTE |  | 6.7 |  | 14.67 |  | 119.02 | 0.5499 |  |  | 8.07
0010 | CARPINTEIRO |  | 9.54 |  | 20.89 |  | 119.02 | 4 |  |  | 83.56
0018 | PINTOR |  | 9.54 |  | 20.89 |  | 119.02 | 1.6302 |  |  | 34.05
(B) Total: | [8 empty] | 125.68
Código auxiliar | (C) Materiais |  |  |  |  | Unidade | Valor unitário | Consumo |  |  | Valor total
2384 | LIXA PARA MADEIRA Nº 240 |  |  |  |  | un | 1.91 | 2.6757 |  |  | 5.11
2427 | PREGO 17 X 21 |  |  |  |  | Kg | 23.8 | 0.4328 |  |  | 10.3
2385 | TABUA DE 20 CM APARELHADA |  |  |  |  | m | 21.67 | 13.2192 |  |  | 286.46
1970 | DILUENTE AGUARRÁS |  |  |  |  | l | 20.3 | 0.2207 |  |  | 4.48
2050 | TINTA A BASE VERNIZ POLIURETANO |  |  |  |  | l | 44.23 | 1.4716 |  |  | 65.09
1218 | CAIBRO 5x6 CM |  |  |  |  | m | 16.8 | 8.349 |  |  | 140.26
(C) Total: | [8 empty] | 511.7
Custo direto total (A) + (B) + (C) + (D) + (E) | [8 empty] | 637.38
BDI: 0,00% | [8 empty] | 0
Preço unitário total | [8 empty] | 637.38
Tabela de preços: TABELA DE CUSTOS DE OBRAS CIVIS - T195 - JANEIRO/2023 - SEM DESONERAÇÃO | [8 empty] | Data base: 01/01/2023
Serviço: 240210 - SUBSTITUIÇÃO DA MADEIRA DE LEI DA TABELA DE BASQUETE - INCLUSO PINTURA | [8 empty] | Unidade: Un
Código auxiliar | (B) Mãos-de-obra |  | Eq. Salarial |  | Sal/Hora |  | Encargos(%) | Consumo |  |  | Custo Horário
0018 | PINTOR |  | 9.54 |  | 20.89 |  | 119.02 | 2.1795 |  |  | 45.53
0010 | CARPINTEIRO |  | 9.54 |  | 20.89 |  | 119.02 | 2 |  |  | 41.78
0008 | AJUDANTE |  | 6.7 |  | 14.67 |  | 119.02 | 1.2362 |  |  | 18.14
(B) Total: | [8 empty] | 105.45
Código auxiliar | (C) Materiais |  |  |  |  | Unidade | Valor unitário | Consumo |  |  | Valor total
2055 | TINTA ESMALTE |  |  |  |  | l | 33.83 | 0.4958 |  |  | 16.77
1970 | DILUENTE AGUARRÁS |  |  |  |  | l | 20.3 | 0.3232 |  |  | 6.56
2384 | LIXA PARA MADEIRA Nº 240 |  |  |  |  | un | 1.91 | 0.8136 |  |  | 1.55
1704 | MADEIRA DE LEI PARA TELHADO (ANGELIM VERMELHO) |  |  |  |  | m3 | 4582.29 | 0.1076 |  |  | 493.05
2699 | FUNDO BRANCO FOSCO |  |  |  |  | l | 16.2 | 0.5813 |  |  | 9.42
2788 | COMPRESSOR DE 1,5HP-70L-140LB COM PISTOLA DE RESERVATÓRIO SUPERIOR E MANGUEIRA (MANUTENÇÃO E DEPRECIAÇÃO DO EQUIPAMENTO) - PREÇO DO EQUIPAMENTO NOVO DIVIDIDO POR 1.000 |  |  |  |  | un | 2.89 | 0.024 |  |  | 0.07
(C) Total: | [8 empty] | 527.42
Custo direto total (A) + (B) + (C) + (D) + (E) | [8 empty] | 632.87
BDI: 0,00% | [8 empty] | 0
Preço unitário total | [8 empty] | 632.87
Tabela de preços: TABELA DE CUSTOS DE OBRAS CIVIS - T195 - JANEIRO/2023 - SEM DESONERAÇÃO | [8 empty] | Data base: 01/01/2023
Serviço: 250101 - ENGENHEIRO - (OBRAS CIVIS) | [8 empty] | Unidade: H
Código auxiliar | (B) Mãos-de-obra |  | Eq. Salarial |  | Sal/Hora |  | Encargos(%) | Consumo |  |  | Custo Horário
0001 | ENGENHEIRO |  | 48.91 |  | 86.03 |  | 75.89 | 1 |  |  | 86.03
(B) Total: | [8 empty] | 86.03
Custo direto total (A) + (B) + (C) + (D) + (E) | [8 empty] | 86.03
BDI: 0,00% | [8 empty] | 0
Preço unitário total | [8 empty] | 86.03
Tabela de preços: TABELA DE CUSTOS DE OBRAS CIVIS - T195 - JANEIRO/2023 - SEM DESONERAÇÃO | [8 empty] | Data base: 01/01/2023
Serviço: 250102 - MESTRE DE OBRA - (OBRAS CIVIS) | [8 empty] | Unidade: H
Código auxiliar | (B) Mãos-de-obra |  | Eq. Salarial |  | Sal/Hora |  | Encargos(%) | Consumo |  |  | Custo Horário
0003 | MESTRE DE OBRAS |  | 24.83 |  | 43.67 |  | 75.89 | 1 |  |  | 43.67
(B) Total: | [8 empty] | 43.67
Custo direto total (A) + (B) + (C) + (D) + (E) | [8 empty] | 43.67
BDI: 0,00% | [8 empty] | 0
Preço unitário total | [8 empty] | 43.67
Tabela de preços: TABELA DE CUSTOS DE OBRAS CIVIS - T195 - JANEIRO/2023 - SEM DESONERAÇÃO | [8 empty] | Data base: 01/01/2023
Serviço: 250103 - ENCARREGADO - (OBRAS CIVIS) | [8 empty] | Unidade: H
Código auxiliar | (B) Mãos-de-obra |  | Eq. Salarial |  | Sal/Hora |  | Encargos(%) | Consumo |  |  | Custo Horário
0002 | ENCARREGADO |  | 13.44 |  | 23.64 |  | 75.89 | 1 |  |  | 23.64
(B) Total: | [8 empty] | 23.64
Custo direto total (A) + (B) + (C) + (D) + (E) | [8 empty] | 23.64
BDI: 0,00% | [8 empty] | 0
Preço unitário total | [8 empty] | 23.64
Tabela de preços: TABELA DE CUSTOS DE OBRAS CIVIS - T195 - JANEIRO/2023 - SEM DESONERAÇÃO | [8 empty] | Data base: 01/01/2023
Serviço: 250104 - VIGIA DE OBRAS (DIURNO) - (OBRAS CIVIS) | [8 empty] | Unidade: H
Código auxiliar | (B) Mãos-de-obra |  | Eq. Salarial |  | Sal/Hora |  | Encargos(%) | Consumo |  |  | Custo Horário
0016 | VIGIA DE OBRA DIURNO (SALÁRIO X 1,0000) |  | 5.76 |  | 10.13 |  | 75.89 | 1 |  |  | 10.13
(B) Total: | [8 empty] | 10.13
Custo direto total (A) + (B) + (C) + (D) + (E) | [8 empty] | 10.13
BDI: 0,00% | [8 empty] | 0
Preço unitário total | [8 empty] | 10.13
Tabela de preços: TABELA DE CUSTOS DE OBRAS CIVIS - T195 - JANEIRO/2023 - SEM DESONERAÇÃO | [8 empty] | Data base: 01/01/2023
Serviço: 250105 - ALMOXARIFE - (OBRAS CIVIS) | [8 empty] | Unidade: H
Código auxiliar | (B) Mãos-de-obra |  | Eq. Salarial |  | Sal/Hora |  | Encargos(%) | Consumo |  |  | Custo Horário
0017 | ALMOXARIFE/APONTADOR |  | 9.54 |  | 16.78 |  | 75.89 | 1 |  |  | 16.78
(B) Total: | [8 empty] | 16.78
Custo direto total (A) + (B) + (C) + (D) + (E) | [8 empty] | 16.78
BDI: 0,00% | [8 empty] | 0
Preço unitário total | [8 empty] | 16.78
Tabela de preços: TABELA DE CUSTOS DE OBRAS CIVIS - T195 - JANEIRO/2023 - SEM DESONERAÇÃO | [8 empty] | Data base: 01/01/2023
Serviço: 250109 - APONTADOR - (OBRAS CIVIS) | [8 empty] | Unidade: H
Código auxiliar | (B) Mãos-de-obra |  | Eq. Salarial |  | Sal/Hora |  | Encargos(%) | Consumo |  |  | Custo Horário
0017 | ALMOXARIFE/APONTADOR |  | 9.54 |  | 16.78 |  | 75.89 | 1 |  |  | 16.78
(B) Total: | [8 empty] | 16.78
Custo direto total (A) + (B) + (C) + (D) + (E) | [8 empty] | 16.78
BDI: 0,00% | [8 empty] | 0
Preço unitário total | [8 empty] | 16.78
Tabela de preços: TABELA DE CUSTOS DE OBRAS CIVIS - T195 - JANEIRO/2023 - SEM DESONERAÇÃO | [8 empty] | Data base: 01/01/2023
Serviço: 250110 - VIGIA DE OBRAS - (NOTURNO E NO SÁBADO/DOMINGO DIURNO) - O.C. | [8 empty] | Unidade: H
Código auxiliar | (B) Mãos-de-obra |  | Eq. Salarial |  | Sal/Hora |  | Encargos(%) | Consumo |  |  | Custo Horário
0037 | VIGIA DE OBRA NOTURNO-SÁBADO/DOMINGO DIURNO (SALÁRIO X 1,5864) |  | 9.14 |  | 16.08 |  | 75.89 | 1 |  |  | 16.08
(B) Total: | [8 empty] | 16.08
Custo direto total (A) + (B) + (C) + (D) + (E) | [8 empty] | 16.08
BDI: 0,00% | [8 empty] | 0
Preço unitário total | [8 empty] | 16.08
Tabela de preços: TABELA DE CUSTOS DE OBRAS CIVIS - T195 - JANEIRO/2023 - SEM DESONERAÇÃO | [8 empty] | Data base: 01/01/2023
Serviço: 250111 - VIGIA DE OBRAS - (NOTURNO) - OBRAS CIVIS | [8 empty] | Unidade: H
Código auxiliar | (B) Mãos-de-obra |  | Eq. Salarial |  | Sal/Hora |  | Encargos(%) | Consumo |  |  | Custo Horário
0036 | VIGIA DE OBRA NOTURNO (SALÁRIO X 1,1773) |  | 6.78 |  | 11.93 |  | 75.89 | 1 |  |  | 11.93
(B) Total: | [8 empty] | 11.93
Custo direto total (A) + (B) + (C) + (D) + (E) | [8 empty] | 11.93
BDI: 0,00% | [8 empty] | 0
Preço unitário total | [8 empty] | 11.93
Tabela de preços: TABELA DE CUSTOS DE OBRAS CIVIS - T195 - JANEIRO/2023 - SEM DESONERAÇÃO | [8 empty] | Data base: 01/01/2023
Serviço: 250112 - ADMINISTRATIVO DE OBRAS - ( OBRAS CIVIS ) | [8 empty] | Unidade: H
Código auxiliar | (B) Mãos-de-obra |  | Eq. Salarial |  | Sal/Hora |  | Encargos(%) | Consumo |  |  | Custo Horário
0035 | ADMINISTRATIVO DE OBRAS |  | 11.2 |  | 19.7 |  | 75.89 | 1 |  |  | 19.7
(B) Total: | [8 empty] | 19.7
Custo direto total (A) + (B) + (C) + (D) + (E) | [8 empty] | 19.7
BDI: 0,00% | [8 empty] | 0
Preço unitário total | [8 empty] | 19.7
Tabela de preços: TABELA DE CUSTOS DE OBRAS CIVIS - T195 - JANEIRO/2023 - SEM DESONERAÇÃO | [8 empty] | Data base: 01/01/2023
Serviço: 250113 - TÉCNICO EM SEGURANÇA DO TRABALHO (O. CIVIS) | [8 empty] | Unidade: h
Código auxiliar | (B) Mãos-de-obra |  | Eq. Salarial |  | Sal/Hora |  | Encargos(%) | Consumo |  |  | Custo Horário
0038 | TÉCNICO EM SEGURANÇA DO TRABALHO |  | 11.58 |  | 20.37 |  | 75.89 | 1 |  |  | 20.37
(B) Total: | [8 empty] | 20.37
Custo direto total (A) + (B) + (C) + (D) + (E) | [8 empty] | 20.37
BDI: 0,00% | [8 empty] | 0
Preço unitário total | [8 empty] | 20.37
Tabela de preços: TABELA DE CUSTOS DE OBRAS CIVIS - T195 - JANEIRO/2023 - SEM DESONERAÇÃO | [8 empty] | Data base: 01/01/2023
Serviço: 250114 - APONTARIFE - (OBRAS CIVIS) | [8 empty] | Unidade: h
Código auxiliar | (B) Mãos-de-obra |  | Eq. Salarial |  | Sal/Hora |  | Encargos(%) | Consumo |  |  | Custo Horário
0039 | APONTARIFE |  | 12.4 |  | 21.81 |  | 75.89 | 1 |  |  | 21.81
(B) Total: | [8 empty] | 21.81
Custo direto total (A) + (B) + (C) + (D) + (E) | [8 empty] | 21.81
BDI: 0,00% | [8 empty] | 0
Preço unitário total | [8 empty] | 21.81
Tabela de preços: TABELA DE CUSTOS DE OBRAS CIVIS - T195 - JANEIRO/2023 - SEM DESONERAÇÃO | [8 empty] | Data base: 01/01/2023
Serviço: 260101 - REMOCAO DE PINTURA ANTIGA A CAL | [8 empty] | Unidade: m2
Código auxiliar | (B) Mãos-de-obra |  | Eq. Salarial |  | Sal/Hora |  | Encargos(%) | Consumo |  |  | Custo Horário
0005 | SERVENTE |  | 5.7 |  | 12.48 |  | 119.02 | 0.2 |  |  | 2.5
(B) Total: | [8 empty] | 2.5
Custo direto total (A) + (B) + (C) + (D) + (E) | [8 empty] | 2.5
BDI: 0,00% | [8 empty] | 0
Preço unitário total | [8 empty] | 2.5
Tabela de preços: TABELA DE CUSTOS DE OBRAS CIVIS - T195 - JANEIRO/2023 - SEM DESONERAÇÃO | [8 empty] | Data base: 01/01/2023
Serviço: 260102 - REMOCAO DE PINTURA A TEMPERA | [8 empty] | Unidade: m2
Código auxiliar | (B) Mãos-de-obra |  | Eq. Salarial |  | Sal/Hora |  | Encargos(%) | Consumo |  |  | Custo Horário
0005 | SERVENTE |  | 5.7 |  | 12.48 |  | 119.02 | 0.3 |  |  | 3.74
(B) Total: | [8 empty] | 3.74
Custo direto total (A) + (B) + (C) + (D) + (E) | [8 empty] | 3.74
BDI: 0,00% | [8 empty] | 0
Preço unitário total | [8 empty] | 3.74
Tabela de preços: TABELA DE CUSTOS DE OBRAS CIVIS - T195 - JANEIRO/2023 - SEM DESONERAÇÃO | [8 empty] | Data base: 01/01/2023
Serviço: 260103 - LIMPEZA DE ESTRUTURA METALICA (SEM ANDAIME) | [8 empty] | Unidade: m2
Código auxiliar | (B) Mãos-de-obra |  | Eq. Salarial |  | Sal/Hora |  | Encargos(%) | Consumo |  |  | Custo Horário
0008 | AJUDANTE |  | 6.7 |  | 14.67 |  | 119.02 | 0.18 |  |  | 2.64
(B) Total: | [8 empty] | 2.64
Código auxiliar | (C) Materiais |  |  |  |  | Unidade | Valor unitário | Consumo |  |  | Valor total
1262 | ESCOVA DE AÇO |  |  |  |  | un | 11.76 | 0.01 |  |  | 0.12
(C) Total: | [8 empty] | 0.12
Custo direto total (A) + (B) + (C) + (D) + (E) | [8 empty] | 2.76
BDI: 0,00% | [8 empty] | 0
Preço unitário total | [8 empty] | 2.76
Tabela de preços: TABELA DE CUSTOS DE OBRAS CIVIS - T195 - JANEIRO/2023 - SEM DESONERAÇÃO | [8 empty] | Data base: 01/01/2023
Serviço: 260104 - REMOCAO DE PINTURA ANTIGA A LATEX | [8 empty] | Unidade: m2
Código auxiliar | (B) Mãos-de-obra |  | Eq. Salarial |  | Sal/Hora |  | Encargos(%) | Consumo |  |  | Custo Horário
0005 | SERVENTE |  | 5.7 |  | 12.48 |  | 119.02 | 0.4 |  |  | 4.99
(B) Total: | [8 empty] | 4.99
Custo direto total (A) + (B) + (C) + (D) + (E) | [8 empty] | 4.99
BDI: 0,00% | [8 empty] | 0
Preço unitário total | [8 empty] | 4.99
Tabela de preços: TABELA DE CUSTOS DE OBRAS CIVIS - T195 - JANEIRO/2023 - SEM DESONERAÇÃO | [8 empty] | Data base: 01/01/2023
Serviço: 260105 - REMOCAO DE PINTURA ANTIGA A OLEO OU ESMALTE | [8 empty] | Unidade: m2
Código auxiliar | (B) Mãos-de-obra |  | Eq. Salarial |  | Sal/Hora |  | Encargos(%) | Consumo |  |  | Custo Horário
0005 | SERVENTE |  | 5.7 |  | 12.48 |  | 119.02 | 0.5 |  |  | 6.24
(B) Total: | [8 empty] | 6.24
Código auxiliar | (C) Materiais |  |  |  |  | Unidade | Valor unitário | Consumo |  |  | Valor total
1970 | DILUENTE AGUARRÁS |  |  |  |  | l | 20.3 | 0.1 |  |  | 2.03
(C) Total: | [8 empty] | 2.03
Custo direto total (A) + (B) + (C) + (D) + (E) | [8 empty] | 8.27
BDI: 0,00% | [8 empty] | 0
Preço unitário total | [8 empty] | 8.27
Tabela de preços: TABELA DE CUSTOS DE OBRAS CIVIS - T195 - JANEIRO/2023 - SEM DESONERAÇÃO | [8 empty] | Data base: 01/01/2023
Serviço: 260201 - CAIACAO TRES DEMAOS MUROS E PAREDES - (O.C.) | [8 empty] | Unidade: m2
Código auxiliar | (B) Mãos-de-obra |  | Eq. Salarial |  | Sal/Hora |  | Encargos(%) | Consumo |  |  | Custo Horário
0018 | PINTOR |  | 9.54 |  | 20.89 |  | 119.02 | 0.08 |  |  | 1.67
0008 | AJUDANTE |  | 6.7 |  | 14.67 |  | 119.02 | 0.015 |  |  | 0.22
(B) Total: | [8 empty] | 1.89
Código auxiliar | (C) Materiais |  |  |  |  | Unidade | Valor unitário | Consumo |  |  | Valor total
1233 | CAL PARA PINTURA |  |  |  |  | Kg | 1.86 | 0.44 |  |  | 0.82
(C) Total: | [8 empty] | 0.82
Custo direto total (A) + (B) + (C) + (D) + (E) | [8 empty] | 2.71
BDI: 0,00% | [8 empty] | 0
Preço unitário total | [8 empty] | 2.71
Tabela de preços: TABELA DE CUSTOS DE OBRAS CIVIS - T195 - JANEIRO/2023 - SEM DESONERAÇÃO | [8 empty] | Data base: 01/01/2023
Serviço: 260202 - CAIACAO DUAS DEMAOS MUROS E PAREDES - (O.C.) | [8 empty] | Unidade: m2
Código auxiliar | (B) Mãos-de-obra |  | Eq. Salarial |  | Sal/Hora |  | Encargos(%) | Consumo |  |  | Custo Horário
0008 | AJUDANTE |  | 6.7 |  | 14.67 |  | 119.02 | 0.01 |  |  | 0.15
0018 | PINTOR |  | 9.54 |  | 20.89 |  | 119.02 | 0.06 |  |  | 1.25
(B) Total: | [8 empty] | 1.4
Código auxiliar | (C) Materiais |  |  |  |  | Unidade | Valor unitário | Consumo |  |  | Valor total
1233 | CAL PARA PINTURA |  |  |  |  | Kg | 1.86 | 0.293 |  |  | 0.54
(C) Total: | [8 empty] | 0.54
Custo direto total (A) + (B) + (C) + (D) + (E) | [8 empty] | 1.94
BDI: 0,00% | [8 empty] | 0
Preço unitário total | [8 empty] | 1.94
Tabela de preços: TABELA DE CUSTOS DE OBRAS CIVIS - T195 - JANEIRO/2023 - SEM DESONERAÇÃO | [8 empty] | Data base: 01/01/2023
Serviço: 260204 - CAIAÇAO 2 DEMAOS EM POSTE/ VIGAS E MEIO FIO(OC) | [8 empty] | Unidade: m2
Código auxiliar | (B) Mãos-de-obra |  | Eq. Salarial |  | Sal/Hora |  | Encargos(%) | Consumo |  |  | Custo Horário
0018 | PINTOR |  | 9.54 |  | 20.89 |  | 119.02 | 0.14 |  |  | 2.92
0008 | AJUDANTE |  | 6.7 |  | 14.67 |  | 119.02 | 0.01 |  |  | 0.15
(B) Total: | [8 empty] | 3.07
Código auxiliar | (C) Materiais |  |  |  |  | Unidade | Valor unitário | Consumo |  |  | Valor total
1233 | CAL PARA PINTURA |  |  |  |  | Kg | 1.86 | 0.293 |  |  | 0.54
(C) Total: | [8 empty] | 0.54
Custo direto total (A) + (B) + (C) + (D) + (E) | [8 empty] | 3.61
BDI: 0,00% | [8 empty] | 0
Preço unitário total | [8 empty] | 3.61
Tabela de preços: TABELA DE CUSTOS DE OBRAS CIVIS - T195 - JANEIRO/2023 - SEM DESONERAÇÃO | [8 empty] | Data base: 01/01/2023
Serviço: 260601 - PINTURA TEXTURIZADA C/SELADOR ACRILICO | [8 empty] | Unidade: m2
Código auxiliar | (B) Mãos-de-obra |  | Eq. Salarial |  | Sal/Hora |  | Encargos(%) | Consumo |  |  | Custo Horário
0008 | AJUDANTE |  | 6.7 |  | 14.67 |  | 119.02 | 0.0928 |  |  | 1.36
0018 | PINTOR |  | 9.54 |  | 20.89 |  | 119.02 | 0.26 |  |  | 5.43
(B) Total: | [8 empty] | 6.79
Código auxiliar | (C) Materiais |  |  |  |  | Unidade | Valor unitário | Consumo |  |  | Valor total
2048 | TINTA TEXTURIZADA |  |  |  |  | Kg | 5.61 | 1.0326 |  |  | 5.79
2294 | SELADOR ACRILICO |  |  |  |  | l | 9.61 | 0.12 |  |  | 1.15
1674 | LIXA PARA PAREDE Nº 100 |  |  |  |  | un | 1.13 | 0.1 |  |  | 0.11
(C) Total: | [8 empty] | 7.05
Custo direto total (A) + (B) + (C) + (D) + (E) | [8 empty] | 13.84
BDI: 0,00% | [8 empty] | 0
Preço unitário total | [8 empty] | 13.84
Tabela de preços: TABELA DE CUSTOS DE OBRAS CIVIS - T195 - JANEIRO/2023 - SEM DESONERAÇÃO | [8 empty] | Data base: 01/01/2023
Serviço: 260801 - PINTURA A BASE DE SILICONE 1 DEMAO | [8 empty] | Unidade: m2
Código auxiliar | (B) Mãos-de-obra |  | Eq. Salarial |  | Sal/Hora |  | Encargos(%) | Consumo |  |  | Custo Horário
0018 | PINTOR |  | 9.54 |  | 20.89 |  | 119.02 | 0.0407 |  |  | 0.85
0008 | AJUDANTE |  | 6.7 |  | 14.67 |  | 119.02 | 0.1254 |  |  | 1.84
(B) Total: | [8 empty] | 2.69
Código auxiliar | (C) Materiais |  |  |  |  | Unidade | Valor unitário | Consumo |  |  | Valor total
2049 | TINTA A BASE DE SILICONE |  |  |  |  | l | 23.58 | 0.15 |  |  | 3.54
(C) Total: | [8 empty] | 3.54
Custo direto total (A) + (B) + (C) + (D) + (E) | [8 empty] | 6.23
BDI: 0,00% | [8 empty] | 0
Preço unitário total | [8 empty] | 6.23
Tabela de preços: TABELA DE CUSTOS DE OBRAS CIVIS - T195 - JANEIRO/2023 - SEM DESONERAÇÃO | [8 empty] | Data base: 01/01/2023
Serviço: 260901 - PINTURA VERNIZ EM MADEIRA 2 DEMAOS | [8 empty] | Unidade: m2
Código auxiliar | (B) Mãos-de-obra |  | Eq. Salarial |  | Sal/Hora |  | Encargos(%) | Consumo |  |  | Custo Horário
0008 | AJUDANTE |  | 6.7 |  | 14.67 |  | 119.02 | 0.0822 |  |  | 1.21
0018 | PINTOR |  | 9.54 |  | 20.89 |  | 119.02 | 0.2437 |  |  | 5.09
(B) Total: | [8 empty] | 6.3
Código auxiliar | (C) Materiais |  |  |  |  | Unidade | Valor unitário | Consumo |  |  | Valor total
2050 | TINTA A BASE VERNIZ POLIURETANO |  |  |  |  | l | 44.23 | 0.22 |  |  | 9.73
1970 | DILUENTE AGUARRÁS |  |  |  |  | l | 20.3 | 0.033 |  |  | 0.67
1674 | LIXA PARA PAREDE Nº 100 |  |  |  |  | un | 1.13 | 0.4 |  |  | 0.45
(C) Total: | [8 empty] | 10.85
Custo direto total (A) + (B) + (C) + (D) + (E) | [8 empty] | 17.15
BDI: 0,00% | [8 empty] | 0
Preço unitário total | [8 empty] | 17.15
Tabela de preços: TABELA DE CUSTOS DE OBRAS CIVIS - T195 - JANEIRO/2023 - SEM DESONERAÇÃO | [8 empty] | Data base: 01/01/2023
Serviço: 260902 - PINTURA C/VERNIZ ACRILICO-02 DEMAOS | [8 empty] | Unidade: m2
Código auxiliar | (B) Mãos-de-obra |  | Eq. Salarial |  | Sal/Hora |  | Encargos(%) | Consumo |  |  | Custo Horário
0018 | PINTOR |  | 9.54 |  | 20.89 |  | 119.02 | 0.15 |  |  | 3.13
0008 | AJUDANTE |  | 6.7 |  | 14.67 |  | 119.02 | 0.1254 |  |  | 1.84
(B) Total: | [8 empty] | 4.97
Código auxiliar | (C) Materiais |  |  |  |  | Unidade | Valor unitário | Consumo |  |  | Valor total
1674 | LIXA PARA PAREDE Nº 100 |  |  |  |  | un | 1.13 | 0.25 |  |  | 0.28
1970 | DILUENTE AGUARRÁS |  |  |  |  | l | 20.3 | 0.033 |  |  | 0.67
2237 | VERNIZ ACRILICO |  |  |  |  | l | 26.96 | 0.22 |  |  | 5.93
(C) Total: | [8 empty] | 6.88
Custo direto total (A) + (B) + (C) + (D) + (E) | [8 empty] | 11.85
BDI: 0,00% | [8 empty] | 0
Preço unitário total | [8 empty] | 11.85
Tabela de preços: TABELA DE CUSTOS DE OBRAS CIVIS - T195 - JANEIRO/2023 - SEM DESONERAÇÃO | [8 empty] | Data base: 01/01/2023
Serviço: 260909 - PINTURA LATEX ACRILICA 3 DEMAOS C/SELADOR | [8 empty] | Unidade: m2
Código auxiliar | (B) Mãos-de-obra |  | Eq. Salarial |  | Sal/Hora |  | Encargos(%) | Consumo |  |  | Custo Horário
0008 | AJUDANTE |  | 6.7 |  | 14.67 |  | 119.02 | 0.0822 |  |  | 1.21
0018 | PINTOR |  | 9.54 |  | 20.89 |  | 119.02 | 0.3463 |  |  | 7.23
(B) Total: | [8 empty] | 8.44
Código auxiliar | (C) Materiais |  |  |  |  | Unidade | Valor unitário | Consumo |  |  | Valor total
2051 | TINTA LATEX ACRILICA - SEMI BRILHO |  |  |  |  | l | 26.74 | 0.224 |  |  | 5.99
2294 | SELADOR ACRILICO |  |  |  |  | l | 9.61 | 0.12 |  |  | 1.15
1674 | LIXA PARA PAREDE Nº 100 |  |  |  |  | un | 1.13 | 0.1 |  |  | 0.11
(C) Total: | [8 empty] | 7.25
Custo direto total (A) + (B) + (C) + (D) + (E) | [8 empty] | 15.69
BDI: 0,00% | [8 empty] | 0
Preço unitário total | [8 empty] | 15.69
Tabela de preços: TABELA DE CUSTOS DE OBRAS CIVIS - T195 - JANEIRO/2023 - SEM DESONERAÇÃO | [8 empty] | Data base: 01/01/2023
Serviço: 261000 - PINTURA LATEX ACRILICA 2 DEMAOS C/SELADOR | [8 empty] | Unidade: m2
Código auxiliar | (B) Mãos-de-obra |  | Eq. Salarial |  | Sal/Hora |  | Encargos(%) | Consumo |  |  | Custo Horário
0018 | PINTOR |  | 9.54 |  | 20.89 |  | 119.02 | 0.3021 |  |  | 6.31
0008 | AJUDANTE |  | 6.7 |  | 14.67 |  | 119.02 | 0.0822 |  |  | 1.21
(B) Total: | [8 empty] | 7.52
Código auxiliar | (C) Materiais |  |  |  |  | Unidade | Valor unitário | Consumo |  |  | Valor total
1674 | LIXA PARA PAREDE Nº 100 |  |  |  |  | un | 1.13 | 0.1 |  |  | 0.11
2294 | SELADOR ACRILICO |  |  |  |  | l | 9.61 | 0.12 |  |  | 1.15
2051 | TINTA LATEX ACRILICA - SEMI BRILHO |  |  |  |  | l | 26.74 | 0.16 |  |  | 4.28
(C) Total: | [8 empty] | 5.54
Custo direto total (A) + (B) + (C) + (D) + (E) | [8 empty] | 13.06
BDI: 0,00% | [8 empty] | 0
Preço unitário total | [8 empty] | 13.06
Tabela de preços: TABELA DE CUSTOS DE OBRAS CIVIS - T195 - JANEIRO/2023 - SEM DESONERAÇÃO | [8 empty] | Data base: 01/01/2023
Serviço: 261001 - PINTURA LATEX ACRILICO 2 DEMAOS | [8 empty] | Unidade: m2
Código auxiliar | (B) Mãos-de-obra |  | Eq. Salarial |  | Sal/Hora |  | Encargos(%) | Consumo |  |  | Custo Horário
0008 | AJUDANTE |  | 6.7 |  | 14.67 |  | 119.02 | 0.0822 |  |  | 1.21
0018 | PINTOR |  | 9.54 |  | 20.89 |  | 119.02 | 0.3 |  |  | 6.27
(B) Total: | [8 empty] | 7.48
Código auxiliar | (C) Materiais |  |  |  |  | Unidade | Valor unitário | Consumo |  |  | Valor total
2051 | TINTA LATEX ACRILICA - SEMI BRILHO |  |  |  |  | l | 26.74 | 0.16 |  |  | 4.28
1674 | LIXA PARA PAREDE Nº 100 |  |  |  |  | un | 1.13 | 0.1 |  |  | 0.11
(C) Total: | [8 empty] | 4.39
Custo direto total (A) + (B) + (C) + (D) + (E) | [8 empty] | 11.87
BDI: 0,00% | [8 empty] | 0
Preço unitário total | [8 empty] | 11.87
Tabela de preços: TABELA DE CUSTOS DE OBRAS CIVIS - T195 - JANEIRO/2023 - SEM DESONERAÇÃO | [8 empty] | Data base: 01/01/2023
Serviço: 261002 - PINTURA EPOXI 3 DEMÃOS | [8 empty] | Unidade: m2
Código auxiliar | (B) Mãos-de-obra |  | Eq. Salarial |  | Sal/Hora |  | Encargos(%) | Consumo |  |  | Custo Horário
0008 | AJUDANTE |  | 6.7 |  | 14.67 |  | 119.02 | 0.3809 |  |  | 5.59
0023 | APLICADOR DE EPOXI |  | 9.54 |  | 20.89 |  | 119.02 | 0.3809 |  |  | 7.96
(B) Total: | [8 empty] | 13.55
Código auxiliar | (C) Materiais |  |  |  |  | Unidade | Valor unitário | Consumo |  |  | Valor total
1273 | TINTA EPOXI COM CATALISADOR |  |  |  |  | l | 86.18 | 0.2268 |  |  | 19.55
(C) Total: | [8 empty] | 19.55
Custo direto total (A) + (B) + (C) + (D) + (E) | [8 empty] | 33.1
BDI: 0,00% | [8 empty] | 0
Preço unitário total | [8 empty] | 33.1
Tabela de preços: TABELA DE CUSTOS DE OBRAS CIVIS - T195 - JANEIRO/2023 - SEM DESONERAÇÃO | [8 empty] | Data base: 01/01/2023
Serviço: 261003 - EMASSAMENTO EPOXI 2 DEMÃOS | [8 empty] | Unidade: m2
Código auxiliar | (B) Mãos-de-obra |  | Eq. Salarial |  | Sal/Hora |  | Encargos(%) | Consumo |  |  | Custo Horário
0023 | APLICADOR DE EPOXI |  | 9.54 |  | 20.89 |  | 119.02 | 0.35 |  |  | 7.31
0008 | AJUDANTE |  | 6.7 |  | 14.67 |  | 119.02 | 0.25 |  |  | 3.67
(B) Total: | [8 empty] | 10.98
Código auxiliar | (C) Materiais |  |  |  |  | Unidade | Valor unitário | Consumo |  |  | Valor total
1674 | LIXA PARA PAREDE Nº 100 |  |  |  |  | un | 1.13 | 1.5 |  |  | 1.7
1711 | MASSA EPOXI BI-COMPONENTE (COM CATALIZADOR) |  |  |  |  | Kg | 45.87 | 0.8 |  |  | 36.7
(C) Total: | [8 empty] | 38.4
Custo direto total (A) + (B) + (C) + (D) + (E) | [8 empty] | 49.38
BDI: 0,00% | [8 empty] | 0
Preço unitário total | [8 empty] | 49.38
Tabela de preços: TABELA DE CUSTOS DE OBRAS CIVIS - T195 - JANEIRO/2023 - SEM DESONERAÇÃO | [8 empty] | Data base: 01/01/2023
Serviço: 261005 - PINTURA COM SELADOR ACRILICO | [8 empty] | Unidade: m2
Código auxiliar | (B) Mãos-de-obra |  | Eq. Salarial |  | Sal/Hora |  | Encargos(%) | Consumo |  |  | Custo Horário
0018 | PINTOR |  | 9.54 |  | 20.89 |  | 119.02 | 0.0443 |  |  | 0.93
(B) Total: | [8 empty] | 0.93
Código auxiliar | (C) Materiais |  |  |  |  | Unidade | Valor unitário | Consumo |  |  | Valor total
2294 | SELADOR ACRILICO |  |  |  |  | l | 9.61 | 0.12 |  |  | 1.15
(C) Total: | [8 empty] | 1.15
Custo direto total (A) + (B) + (C) + (D) + (E) | [8 empty] | 2.08
BDI: 0,00% | [8 empty] | 0
Preço unitário total | [8 empty] | 2.08
Tabela de preços: TABELA DE CUSTOS DE OBRAS CIVIS - T195 - JANEIRO/2023 - SEM DESONERAÇÃO | [8 empty] | Data base: 01/01/2023
Serviço: 261006 - PINTURA LATEX UMA DEMAO COM SELADOR | [8 empty] | Unidade: m2
Código auxiliar | (B) Mãos-de-obra |  | Eq. Salarial |  | Sal/Hora |  | Encargos(%) | Consumo |  |  | Custo Horário
0018 | PINTOR |  | 9.54 |  | 20.89 |  | 119.02 | 0.15 |  |  | 3.13
0008 | AJUDANTE |  | 6.7 |  | 14.67 |  | 119.02 | 0.0822 |  |  | 1.21
(B) Total: | [8 empty] | 4.34
Código auxiliar | (C) Materiais |  |  |  |  | Unidade | Valor unitário | Consumo |  |  | Valor total
2294 | SELADOR ACRILICO |  |  |  |  | l | 9.61 | 0.12 |  |  | 1.15
2052 | TINTA PVA LATEX |  |  |  |  | l | 24.43 | 0.12 |  |  | 2.93
1674 | LIXA PARA PAREDE Nº 100 |  |  |  |  | un | 1.13 | 0.1 |  |  | 0.11
(C) Total: | [8 empty] | 4.19
Custo direto total (A) + (B) + (C) + (D) + (E) | [8 empty] | 8.53
BDI: 0,00% | [8 empty] | 0
Preço unitário total | [8 empty] | 8.53
Tabela de preços: TABELA DE CUSTOS DE OBRAS CIVIS - T195 - JANEIRO/2023 - SEM DESONERAÇÃO | [8 empty] | Data base: 01/01/2023
Serviço: 261008 - FUNDO ANTICORROSIVO PARA ESQUADRIAS METÁLICAS | [8 empty] | Unidade: m2
Código auxiliar | (B) Mãos-de-obra |  | Eq. Salarial |  | Sal/Hora |  | Encargos(%) | Consumo |  |  | Custo Horário
0008 | AJUDANTE |  | 6.7 |  | 14.67 |  | 119.02 | 0.2735 |  |  | 4.01
0018 | PINTOR |  | 9.54 |  | 20.89 |  | 119.02 | 0.2411 |  |  | 5.04
(B) Total: | [8 empty] | 9.05
Código auxiliar | (C) Materiais |  |  |  |  | Unidade | Valor unitário | Consumo |  |  | Valor total
1672 | LIXA PARA FERRO Nº 100 |  |  |  |  | un | 2.72 | 0.18 |  |  | 0.49
1970 | DILUENTE AGUARRÁS |  |  |  |  | l | 20.3 | 0.0386 |  |  | 0.78
2788 | COMPRESSOR DE 1,5HP-70L-140LB COM PISTOLA DE RESERVATÓRIO SUPERIOR E MANGUEIRA (MANUTENÇÃO E DEPRECIAÇÃO DO EQUIPAMENTO) - PREÇO DO EQUIPAMENTO NOVO DIVIDIDO POR 1.000 |  |  |  |  | un | 2.89 | 0.0027 |  |  | 0.01
2212 | ZARCAO/CROMATO DE ZINCO |  |  |  |  | l | 38.73 | 0.1286 |  |  | 4.98
(C) Total: | [8 empty] | 6.26
Custo direto total (A) + (B) + (C) + (D) + (E) | [8 empty] | 15.31
BDI: 0,00% | [8 empty] | 0
Preço unitário total | [8 empty] | 15.31
Tabela de preços: TABELA DE CUSTOS DE OBRAS CIVIS - T195 - JANEIRO/2023 - SEM DESONERAÇÃO | [8 empty] | Data base: 01/01/2023
Serviço: 261009 - FUNDO PRIMER PARA ESTRUTURA METALICA (2 DEMAOS) | [8 empty] | Unidade: m2
Código auxiliar | (B) Mãos-de-obra |  | Eq. Salarial |  | Sal/Hora |  | Encargos(%) | Consumo |  |  | Custo Horário
0008 | AJUDANTE |  | 6.7 |  | 14.67 |  | 119.02 | 0.07 |  |  | 1.03
0018 | PINTOR |  | 9.54 |  | 20.89 |  | 119.02 | 0.13 |  |  | 2.72
(B) Total: | [8 empty] | 3.75
Código auxiliar | (C) Materiais |  |  |  |  | Unidade | Valor unitário | Consumo |  |  | Valor total
1672 | LIXA PARA FERRO Nº 100 |  |  |  |  | un | 2.72 | 0.25 |  |  | 0.68
2074 | FUNDO PRIMER ADMIRAL CINZA 581 SUMARÉ / REKOMAR PRB 502 CINZA RENNER OU EQUIVALENTE |  |  |  |  | l | 47.57 | 0.22 |  |  | 10.47
2073 | DILUENTE NR 938 SUMARE/ DILUENTE NR410 RENNER OU EQUIVALENTE |  |  |  |  | l | 27.1 | 0.03 |  |  | 0.81
2788 | COMPRESSOR DE 1,5HP-70L-140LB COM PISTOLA DE RESERVATÓRIO SUPERIOR E MANGUEIRA (MANUTENÇÃO E DEPRECIAÇÃO DO EQUIPAMENTO) - PREÇO DO EQUIPAMENTO NOVO DIVIDIDO POR 1.000 |  |  |  |  | un | 2.89 | 0.0053 |  |  | 0.02
(C) Total: | [8 empty] | 11.98
Custo direto total (A) + (B) + (C) + (D) + (E) | [8 empty] | 15.73
BDI: 0,00% | [8 empty] | 0
Preço unitário total | [8 empty] | 15.73
Tabela de preços: TABELA DE CUSTOS DE OBRAS CIVIS - T195 - JANEIRO/2023 - SEM DESONERAÇÃO | [8 empty] | Data base: 01/01/2023
Serviço: 261010 - FUNDO ADERENTE PARA SUPERFÍCIES GALVANIZADAS - 1 DEMAO | [8 empty] | Unidade: m2
Código auxiliar | (B) Mãos-de-obra |  | Eq. Salarial |  | Sal/Hora |  | Encargos(%) | Consumo |  |  | Custo Horário
0018 | PINTOR |  | 9.54 |  | 20.89 |  | 119.02 | 0.2411 |  |  | 5.04
(B) Total: | [8 empty] | 5.04
Código auxiliar | (C) Materiais |  |  |  |  | Unidade | Valor unitário | Consumo |  |  | Valor total
2073 | DILUENTE NR 938 SUMARE/ DILUENTE NR410 RENNER OU EQUIVALENTE |  |  |  |  | l | 27.1 | 0.0055 |  |  | 0.15
2467 | PRIMER SUPER-GALVITE |  |  |  |  | l | 51.43 | 0.0554 |  |  | 2.85
2788 | COMPRESSOR DE 1,5HP-70L-140LB COM PISTOLA DE RESERVATÓRIO SUPERIOR E MANGUEIRA (MANUTENÇÃO E DEPRECIAÇÃO DO EQUIPAMENTO) - PREÇO DO EQUIPAMENTO NOVO DIVIDIDO POR 1.000 |  |  |  |  | un | 2.89 | 0.0027 |  |  | 0.01
(C) Total: | [8 empty] | 3.01
Custo direto total (A) + (B) + (C) + (D) + (E) | [8 empty] | 8.05
BDI: 0,00% | [8 empty] | 0
Preço unitário total | [8 empty] | 8.05
Tabela de preços: TABELA DE CUSTOS DE OBRAS CIVIS - T195 - JANEIRO/2023 - SEM DESONERAÇÃO | [8 empty] | Data base: 01/01/2023
Serviço: 261300 - EMASSAMENTO COM MASSA PVA DUAS DEMAOS | [8 empty] | Unidade: m2
Código auxiliar | (B) Mãos-de-obra |  | Eq. Salarial |  | Sal/Hora |  | Encargos(%) | Consumo |  |  | Custo Horário
0018 | PINTOR |  | 9.54 |  | 20.89 |  | 119.02 | 0.3 |  |  | 6.27
0008 | AJUDANTE |  | 6.7 |  | 14.67 |  | 119.02 | 0.2 |  |  | 2.93
(B) Total: | [8 empty] | 9.2
Código auxiliar | (C) Materiais |  |  |  |  | Unidade | Valor unitário | Consumo |  |  | Valor total
1674 | LIXA PARA PAREDE Nº 100 |  |  |  |  | un | 1.13 | 0.15 |  |  | 0.17
1706 | MASSA CORRIDA PVA |  |  |  |  | Kg | 2.56 | 0.7 |  |  | 1.79
(C) Total: | [8 empty] | 1.96
Custo direto total (A) + (B) + (C) + (D) + (E) | [8 empty] | 11.16
BDI: 0,00% | [8 empty] | 0
Preço unitário total | [8 empty] | 11.16
Tabela de preços: TABELA DE CUSTOS DE OBRAS CIVIS - T195 - JANEIRO/2023 - SEM DESONERAÇÃO | [8 empty] | Data base: 01/01/2023
Serviço: 261301 - EMASSAMENTO COM MASSA PVA UMA DEMAO | [8 empty] | Unidade: m2
Código auxiliar | (B) Mãos-de-obra |  | Eq. Salarial |  | Sal/Hora |  | Encargos(%) | Consumo |  |  | Custo Horário
0008 | AJUDANTE |  | 6.7 |  | 14.67 |  | 119.02 | 0.1485 |  |  | 2.18
0018 | PINTOR |  | 9.54 |  | 20.89 |  | 119.02 | 0.2016 |  |  | 4.21
(B) Total: | [8 empty] | 6.39
Código auxiliar | (C) Materiais |  |  |  |  | Unidade | Valor unitário | Consumo |  |  | Valor total
1706 | MASSA CORRIDA PVA |  |  |  |  | Kg | 2.56 | 0.45 |  |  | 1.15
1674 | LIXA PARA PAREDE Nº 100 |  |  |  |  | un | 1.13 | 0.1 |  |  | 0.11
(C) Total: | [8 empty] | 1.26
Custo direto total (A) + (B) + (C) + (D) + (E) | [8 empty] | 7.65
BDI: 0,00% | [8 empty] | 0
Preço unitário total | [8 empty] | 7.65
Tabela de preços: TABELA DE CUSTOS DE OBRAS CIVIS - T195 - JANEIRO/2023 - SEM DESONERAÇÃO | [8 empty] | Data base: 01/01/2023
Serviço: 261302 - PINTURA LATEX DUAS DEMAOS COM SELADOR | [8 empty] | Unidade: m2
Código auxiliar | (B) Mãos-de-obra |  | Eq. Salarial |  | Sal/Hora |  | Encargos(%) | Consumo |  |  | Custo Horário
0018 | PINTOR |  | 9.54 |  | 20.89 |  | 119.02 | 0.2438 |  |  | 5.09
0008 | AJUDANTE |  | 6.7 |  | 14.67 |  | 119.02 | 0.0822 |  |  | 1.21
(B) Total: | [8 empty] | 6.3
Código auxiliar | (C) Materiais |  |  |  |  | Unidade | Valor unitário | Consumo |  |  | Valor total
1674 | LIXA PARA PAREDE Nº 100 |  |  |  |  | un | 1.13 | 0.1 |  |  | 0.11
2294 | SELADOR ACRILICO |  |  |  |  | l | 9.61 | 0.12 |  |  | 1.15
2052 | TINTA PVA LATEX |  |  |  |  | l | 24.43 | 0.17 |  |  | 4.15
(C) Total: | [8 empty] | 5.41
Custo direto total (A) + (B) + (C) + (D) + (E) | [8 empty] | 11.71
BDI: 0,00% | [8 empty] | 0
Preço unitário total | [8 empty] | 11.71
Tabela de preços: TABELA DE CUSTOS DE OBRAS CIVIS - T195 - JANEIRO/2023 - SEM DESONERAÇÃO | [8 empty] | Data base: 01/01/2023
Serviço: 261303 - PINTURA LATEX TRES DEMAOS COM SELADOR | [8 empty] | Unidade: m2
Código auxiliar | (B) Mãos-de-obra |  | Eq. Salarial |  | Sal/Hora |  | Encargos(%) | Consumo |  |  | Custo Horário
0008 | AJUDANTE |  | 6.7 |  | 14.67 |  | 119.02 | 0.0822 |  |  | 1.21
0018 | PINTOR |  | 9.54 |  | 20.89 |  | 119.02 | 0.3 |  |  | 6.27
(B) Total: | [8 empty] | 7.48
Código auxiliar | (C) Materiais |  |  |  |  | Unidade | Valor unitário | Consumo |  |  | Valor total
2052 | TINTA PVA LATEX |  |  |  |  | l | 24.43 | 0.24 |  |  | 5.86
2294 | SELADOR ACRILICO |  |  |  |  | l | 9.61 | 0.12 |  |  | 1.15
1674 | LIXA PARA PAREDE Nº 100 |  |  |  |  | un | 1.13 | 0.1 |  |  | 0.11
(C) Total: | [8 empty] | 7.12
Custo direto total (A) + (B) + (C) + (D) + (E) | [8 empty] | 14.6
BDI: 0,00% | [8 empty] | 0
Preço unitário total | [8 empty] | 14.6
Tabela de preços: TABELA DE CUSTOS DE OBRAS CIVIS - T195 - JANEIRO/2023 - SEM DESONERAÇÃO | [8 empty] | Data base: 01/01/2023
Serviço: 261304 - EMASSAMENTO ACRILICO 2 DEMAOS | [8 empty] | Unidade: m2
Código auxiliar | (B) Mãos-de-obra |  | Eq. Salarial |  | Sal/Hora |  | Encargos(%) | Consumo |  |  | Custo Horário
0018 | PINTOR |  | 9.54 |  | 20.89 |  | 119.02 | 0.35 |  |  | 7.31
0008 | AJUDANTE |  | 6.7 |  | 14.67 |  | 119.02 | 0.25 |  |  | 3.67
(B) Total: | [8 empty] | 10.98
Código auxiliar | (C) Materiais |  |  |  |  | Unidade | Valor unitário | Consumo |  |  | Valor total
1674 | LIXA PARA PAREDE Nº 100 |  |  |  |  | un | 1.13 | 0.3 |  |  | 0.34
1707 | MASSA CORRIDA ACRILICA |  |  |  |  | Kg | 5.87 | 0.75 |  |  | 4.4
(C) Total: | [8 empty] | 4.74
Custo direto total (A) + (B) + (C) + (D) + (E) | [8 empty] | 15.72
BDI: 0,00% | [8 empty] | 0
Preço unitário total | [8 empty] | 15.72
Tabela de preços: TABELA DE CUSTOS DE OBRAS CIVIS - T195 - JANEIRO/2023 - SEM DESONERAÇÃO | [8 empty] | Data base: 01/01/2023
Serviço: 261305 - EMASSAMENTO ACRÍLICO 1 DEMÃO EM PAREDE | [8 empty] | Unidade: m2
Código auxiliar | (B) Mãos-de-obra |  | Eq. Salarial |  | Sal/Hora |  | Encargos(%) | Consumo |  |  | Custo Horário
0008 | AJUDANTE |  | 6.7 |  | 14.67 |  | 119.02 | 0.1856 |  |  | 2.72
0018 | PINTOR |  | 9.54 |  | 20.89 |  | 119.02 | 0.2352 |  |  | 4.91
(B) Total: | [8 empty] | 7.63
Código auxiliar | (C) Materiais |  |  |  |  | Unidade | Valor unitário | Consumo |  |  | Valor total
1707 | MASSA CORRIDA ACRILICA |  |  |  |  | Kg | 5.87 | 0.4821 |  |  | 2.83
1674 | LIXA PARA PAREDE Nº 100 |  |  |  |  | un | 1.13 | 0.2 |  |  | 0.23
(C) Total: | [8 empty] | 3.06
Custo direto total (A) + (B) + (C) + (D) + (E) | [8 empty] | 10.69
BDI: 0,00% | [8 empty] | 0
Preço unitário total | [8 empty] | 10.69
Tabela de preços: TABELA DE CUSTOS DE OBRAS CIVIS - T195 - JANEIRO/2023 - SEM DESONERAÇÃO | [8 empty] | Data base: 01/01/2023
Serviço: 261306 - PINTURA PVA LATEX 1 DEMAO SEM SELADOR | [8 empty] | Unidade: m2
Código auxiliar | (B) Mãos-de-obra |  | Eq. Salarial |  | Sal/Hora |  | Encargos(%) | Consumo |  |  | Custo Horário
0018 | PINTOR |  | 9.54 |  | 20.89 |  | 119.02 | 0.1 |  |  | 2.09
0008 | AJUDANTE |  | 6.7 |  | 14.67 |  | 119.02 | 0.0822 |  |  | 1.21
(B) Total: | [8 empty] | 3.3
Código auxiliar | (C) Materiais |  |  |  |  | Unidade | Valor unitário | Consumo |  |  | Valor total
1674 | LIXA PARA PAREDE Nº 100 |  |  |  |  | un | 1.13 | 0.1 |  |  | 0.11
2052 | TINTA PVA LATEX |  |  |  |  | l | 24.43 | 0.1 |  |  | 2.44
(C) Total: | [8 empty] | 2.55
Custo direto total (A) + (B) + (C) + (D) + (E) | [8 empty] | 5.85
BDI: 0,00% | [8 empty] | 0
Preço unitário total | [8 empty] | 5.85
Tabela de preços: TABELA DE CUSTOS DE OBRAS CIVIS - T195 - JANEIRO/2023 - SEM DESONERAÇÃO | [8 empty] | Data base: 01/01/2023
Serviço: 261307 - PINTURA PVA LATEX 2 DEMAOS SEM SELADOR | [8 empty] | Unidade: m2
Código auxiliar | (B) Mãos-de-obra |  | Eq. Salarial |  | Sal/Hora |  | Encargos(%) | Consumo |  |  | Custo Horário
0008 | AJUDANTE |  | 6.7 |  | 14.67 |  | 119.02 | 0.0822 |  |  | 1.21
0018 | PINTOR |  | 9.54 |  | 20.89 |  | 119.02 | 0.2 |  |  | 4.18
(B) Total: | [8 empty] | 5.39
Código auxiliar | (C) Materiais |  |  |  |  | Unidade | Valor unitário | Consumo |  |  | Valor total
2052 | TINTA PVA LATEX |  |  |  |  | l | 24.43 | 0.17 |  |  | 4.15
1674 | LIXA PARA PAREDE Nº 100 |  |  |  |  | un | 1.13 | 0.1 |  |  | 0.11
(C) Total: | [8 empty] | 4.26
Custo direto total (A) + (B) + (C) + (D) + (E) | [8 empty] | 9.65
BDI: 0,00% | [8 empty] | 0
Preço unitário total | [8 empty] | 9.65
Tabela de preços: TABELA DE CUSTOS DE OBRAS CIVIS - T195 - JANEIRO/2023 - SEM DESONERAÇÃO | [8 empty] | Data base: 01/01/2023
Serviço: 261308 - PINTURA PVA LATEX 3 DEMAOS SEM SELADOR | [8 empty] | Unidade: m2
Código auxiliar | (B) Mãos-de-obra |  | Eq. Salarial |  | Sal/Hora |  | Encargos(%) | Consumo |  |  | Custo Horário
0018 | PINTOR |  | 9.54 |  | 20.89 |  | 119.02 | 0.25 |  |  | 5.22
0008 | AJUDANTE |  | 6.7 |  | 14.67 |  | 119.02 | 0.0822 |  |  | 1.21
(B) Total: | [8 empty] | 6.43
Código auxiliar | (C) Materiais |  |  |  |  | Unidade | Valor unitário | Consumo |  |  | Valor total
1674 | LIXA PARA PAREDE Nº 100 |  |  |  |  | un | 1.13 | 0.1 |  |  | 0.11
2052 | TINTA PVA LATEX |  |  |  |  | l | 24.43 | 0.24 |  |  | 5.86
(C) Total: | [8 empty] | 5.97
Custo direto total (A) + (B) + (C) + (D) + (E) | [8 empty] | 12.4
BDI: 0,00% | [8 empty] | 0
Preço unitário total | [8 empty] | 12.4
Tabela de preços: TABELA DE CUSTOS DE OBRAS CIVIS - T195 - JANEIRO/2023 - SEM DESONERAÇÃO | [8 empty] | Data base: 01/01/2023
Serviço: 261401 - EMASSAMENTO A OLEO EM PAREDES 2 DEMAOS | [8 empty] | Unidade: m2
Código auxiliar | (B) Mãos-de-obra |  | Eq. Salarial |  | Sal/Hora |  | Encargos(%) | Consumo |  |  | Custo Horário
0008 | AJUDANTE |  | 6.7 |  | 14.67 |  | 119.02 | 0.25 |  |  | 3.67
0018 | PINTOR |  | 9.54 |  | 20.89 |  | 119.02 | 0.35 |  |  | 7.31
(B) Total: | [8 empty] | 10.98
Código auxiliar | (C) Materiais |  |  |  |  | Unidade | Valor unitário | Consumo |  |  | Valor total
1674 | LIXA PARA PAREDE Nº 100 |  |  |  |  | un | 1.13 | 0.25 |  |  | 0.28
1708 | MASSA A OLEO |  |  |  |  | Kg | 13.12 | 0.58 |  |  | 7.61
(C) Total: | [8 empty] | 7.89
Custo direto total (A) + (B) + (C) + (D) + (E) | [8 empty] | 18.87
BDI: 0,00% | [8 empty] | 0
Preço unitário total | [8 empty] | 18.87
Tabela de preços: TABELA DE CUSTOS DE OBRAS CIVIS - T195 - JANEIRO/2023 - SEM DESONERAÇÃO | [8 empty] | Data base: 01/01/2023
Serviço: 261501 - EMASSAMENTO/OLEO/ESQUADRIAS MADEIRA | [8 empty] | Unidade: m2
Código auxiliar | (B) Mãos-de-obra |  | Eq. Salarial |  | Sal/Hora |  | Encargos(%) | Consumo |  |  | Custo Horário
0018 | PINTOR |  | 9.54 |  | 20.89 |  | 119.02 | 0.35 |  |  | 7.31
0008 | AJUDANTE |  | 6.7 |  | 14.67 |  | 119.02 | 0.25 |  |  | 3.67
(B) Total: | [8 empty] | 10.98
Código auxiliar | (C) Materiais |  |  |  |  | Unidade | Valor unitário | Consumo |  |  | Valor total
1708 | MASSA A OLEO |  |  |  |  | Kg | 13.12 | 0.45 |  |  | 5.9
1674 | LIXA PARA PAREDE Nº 100 |  |  |  |  | un | 1.13 | 0.4 |  |  | 0.45
(C) Total: | [8 empty] | 6.35
Custo direto total (A) + (B) + (C) + (D) + (E) | [8 empty] | 17.33
BDI: 0,00% | [8 empty] | 0
Preço unitário total | [8 empty] | 17.33
Tabela de preços: TABELA DE CUSTOS DE OBRAS CIVIS - T195 - JANEIRO/2023 - SEM DESONERAÇÃO | [8 empty] | Data base: 01/01/2023
Serviço: 261502 - PINTURA ESMALTE SEM FUNDO ANTICORROSIVO 2 DEMAOS | [8 empty] | Unidade: m2
Código auxiliar | (B) Mãos-de-obra |  | Eq. Salarial |  | Sal/Hora |  | Encargos(%) | Consumo |  |  | Custo Horário
0008 | AJUDANTE |  | 6.7 |  | 14.67 |  | 119.02 | 0.2735 |  |  | 4.01
0018 | PINTOR |  | 9.54 |  | 20.89 |  | 119.02 | 0.4822 |  |  | 10.07
(B) Total: | [8 empty] | 14.08
Código auxiliar | (C) Materiais |  |  |  |  | Unidade | Valor unitário | Consumo |  |  | Valor total
1674 | LIXA PARA PAREDE Nº 100 |  |  |  |  | un | 1.13 | 0.18 |  |  | 0.2
2055 | TINTA ESMALTE |  |  |  |  | l | 33.83 | 0.1097 |  |  | 3.71
1970 | DILUENTE AGUARRÁS |  |  |  |  | l | 20.3 | 0.0329 |  |  | 0.67
2788 | COMPRESSOR DE 1,5HP-70L-140LB COM PISTOLA DE RESERVATÓRIO SUPERIOR E MANGUEIRA (MANUTENÇÃO E DEPRECIAÇÃO DO EQUIPAMENTO) - PREÇO DO EQUIPAMENTO NOVO DIVIDIDO POR 1.000 |  |  |  |  | un | 2.89 | 0.0053 |  |  | 0.02
(C) Total: | [8 empty] | 4.6
Custo direto total (A) + (B) + (C) + (D) + (E) | [8 empty] | 18.68
BDI: 0,00% | [8 empty] | 0
Preço unitário total | [8 empty] | 18.68
Tabela de preços: TABELA DE CUSTOS DE OBRAS CIVIS - T195 - JANEIRO/2023 - SEM DESONERAÇÃO | [8 empty] | Data base: 01/01/2023
Serviço: 261503 - PINTURA ESMALTE 2 DEMÃOS PARA ESQUADRIAS DE FERRO (SEM FUNDO ANTICORROSIVO) | [8 empty] | Unidade: m2
Código auxiliar | (B) Mãos-de-obra |  | Eq. Salarial |  | Sal/Hora |  | Encargos(%) | Consumo |  |  | Custo Horário
0018 | PINTOR |  | 9.54 |  | 20.89 |  | 119.02 | 0.4822 |  |  | 10.07
0008 | AJUDANTE |  | 6.7 |  | 14.67 |  | 119.02 | 0.1407 |  |  | 2.06
(B) Total: | [8 empty] | 12.13
Código auxiliar | (C) Materiais |  |  |  |  | Unidade | Valor unitário | Consumo |  |  | Valor total
1970 | DILUENTE AGUARRÁS |  |  |  |  | l | 20.3 | 0.0329 |  |  | 0.67
2055 | TINTA ESMALTE |  |  |  |  | l | 33.83 | 0.1097 |  |  | 3.71
1672 | LIXA PARA FERRO Nº 100 |  |  |  |  | un | 2.72 | 0.04 |  |  | 0.11
2788 | COMPRESSOR DE 1,5HP-70L-140LB COM PISTOLA DE RESERVATÓRIO SUPERIOR E MANGUEIRA (MANUTENÇÃO E DEPRECIAÇÃO DO EQUIPAMENTO) - PREÇO DO EQUIPAMENTO NOVO DIVIDIDO POR 1.000 |  |  |  |  | un | 2.89 | 0.0053 |  |  | 0.02
(C) Total: | [8 empty] | 4.51
Custo direto total (A) + (B) + (C) + (D) + (E) | [8 empty] | 16.64
BDI: 0,00% | [8 empty] | 0
Preço unitário total | [8 empty] | 16.64
Tabela de preços: TABELA DE CUSTOS DE OBRAS CIVIS - T195 - JANEIRO/2023 - SEM DESONERAÇÃO | [8 empty] | Data base: 01/01/2023
Serviço: 261504 - PINTURA ESMALTE 1 DEMÃO ESQUADRIA METALICA S/FUNDO ANTICORROSIVO | [8 empty] | Unidade: m2
Código auxiliar | (B) Mãos-de-obra |  | Eq. Salarial |  | Sal/Hora |  | Encargos(%) | Consumo |  |  | Custo Horário
0018 | PINTOR |  | 9.54 |  | 20.89 |  | 119.02 | 0.2411 |  |  | 5.04
0008 | AJUDANTE |  | 6.7 |  | 14.67 |  | 119.02 | 0.2735 |  |  | 4.01
(B) Total: | [8 empty] | 9.05
Código auxiliar | (C) Materiais |  |  |  |  | Unidade | Valor unitário | Consumo |  |  | Valor total
1672 | LIXA PARA FERRO Nº 100 |  |  |  |  | un | 2.72 | 0.04 |  |  | 0.11
2055 | TINTA ESMALTE |  |  |  |  | l | 33.83 | 0.0549 |  |  | 1.86
1970 | DILUENTE AGUARRÁS |  |  |  |  | l | 20.3 | 0.0165 |  |  | 0.33
2788 | COMPRESSOR DE 1,5HP-70L-140LB COM PISTOLA DE RESERVATÓRIO SUPERIOR E MANGUEIRA (MANUTENÇÃO E DEPRECIAÇÃO DO EQUIPAMENTO) - PREÇO DO EQUIPAMENTO NOVO DIVIDIDO POR 1.000 |  |  |  |  | un | 2.89 | 0.0027 |  |  | 0.01
(C) Total: | [8 empty] | 2.31
Custo direto total (A) + (B) + (C) + (D) + (E) | [8 empty] | 11.36
BDI: 0,00% | [8 empty] | 0
Preço unitário total | [8 empty] | 11.36
Tabela de preços: TABELA DE CUSTOS DE OBRAS CIVIS - T195 - JANEIRO/2023 - SEM DESONERAÇÃO | [8 empty] | Data base: 01/01/2023
Serviço: 261548 - PINTURA ESMALTE 1 DEMÃO EM PAREDE SEM SELADOR | [8 empty] | Unidade: m2
Código auxiliar | (B) Mãos-de-obra |  | Eq. Salarial |  | Sal/Hora |  | Encargos(%) | Consumo |  |  | Custo Horário
0018 | PINTOR |  | 9.54 |  | 20.89 |  | 119.02 | 0.18 |  |  | 3.76
0008 | AJUDANTE |  | 6.7 |  | 14.67 |  | 119.02 | 0.0822 |  |  | 1.21
(B) Total: | [8 empty] | 4.97
Código auxiliar | (C) Materiais |  |  |  |  | Unidade | Valor unitário | Consumo |  |  | Valor total
1970 | DILUENTE AGUARRÁS |  |  |  |  | l | 20.3 | 0.02 |  |  | 0.41
2055 | TINTA ESMALTE |  |  |  |  | l | 33.83 | 0.096 |  |  | 3.25
1674 | LIXA PARA PAREDE Nº 100 |  |  |  |  | un | 1.13 | 0.1 |  |  | 0.11
(C) Total: | [8 empty] | 3.77
Custo direto total (A) + (B) + (C) + (D) + (E) | [8 empty] | 8.74
BDI: 0,00% | [8 empty] | 0
Preço unitário total | [8 empty] | 8.74
Tabela de preços: TABELA DE CUSTOS DE OBRAS CIVIS - T195 - JANEIRO/2023 - SEM DESONERAÇÃO | [8 empty] | Data base: 01/01/2023
Serviço: 261550 - PINTURA TINTA ESMALTE SINTETICO PARA PAREDES - 2 DEMÃOS C/SELADOR | [8 empty] | Unidade: m2
Código auxiliar | (B) Mãos-de-obra |  | Eq. Salarial |  | Sal/Hora |  | Encargos(%) | Consumo |  |  | Custo Horário
0008 | AJUDANTE |  | 6.7 |  | 14.67 |  | 119.02 | 0.0822 |  |  | 1.21
0018 | PINTOR |  | 9.54 |  | 20.89 |  | 119.02 | 0.3463 |  |  | 7.23
(B) Total: | [8 empty] | 8.44
Código auxiliar | (C) Materiais |  |  |  |  | Unidade | Valor unitário | Consumo |  |  | Valor total
1674 | LIXA PARA PAREDE Nº 100 |  |  |  |  | un | 1.13 | 0.1 |  |  | 0.11
2055 | TINTA ESMALTE |  |  |  |  | l | 33.83 | 0.16 |  |  | 5.41
1970 | DILUENTE AGUARRÁS |  |  |  |  | l | 20.3 | 0.032 |  |  | 0.65
2294 | SELADOR ACRILICO |  |  |  |  | l | 9.61 | 0.12 |  |  | 1.15
(C) Total: | [8 empty] | 7.32
Custo direto total (A) + (B) + (C) + (D) + (E) | [8 empty] | 15.76
BDI: 0,00% | [8 empty] | 0
Preço unitário total | [8 empty] | 15.76
Tabela de preços: TABELA DE CUSTOS DE OBRAS CIVIS - T195 - JANEIRO/2023 - SEM DESONERAÇÃO | [8 empty] | Data base: 01/01/2023
Serviço: 261560 - PINTURA ESMALTE SINTETICO 2 DEMÃOS EM ESQ. MADEIRA | [8 empty] | Unidade: m2
Código auxiliar | (B) Mãos-de-obra |  | Eq. Salarial |  | Sal/Hora |  | Encargos(%) | Consumo |  |  | Custo Horário
0018 | PINTOR |  | 9.54 |  | 20.89 |  | 119.02 | 0.4822 |  |  | 10.07
0008 | AJUDANTE |  | 6.7 |  | 14.67 |  | 119.02 | 0.2735 |  |  | 4.01
(B) Total: | [8 empty] | 14.08
Código auxiliar | (C) Materiais |  |  |  |  | Unidade | Valor unitário | Consumo |  |  | Valor total
1970 | DILUENTE AGUARRÁS |  |  |  |  | l | 20.3 | 0.0715 |  |  | 1.45
2055 | TINTA ESMALTE |  |  |  |  | l | 33.83 | 0.1097 |  |  | 3.71
2384 | LIXA PARA MADEIRA Nº 240 |  |  |  |  | un | 1.91 | 0.18 |  |  | 0.34
2699 | FUNDO BRANCO FOSCO |  |  |  |  | l | 16.2 | 0.1286 |  |  | 2.08
2788 | COMPRESSOR DE 1,5HP-70L-140LB COM PISTOLA DE RESERVATÓRIO SUPERIOR E MANGUEIRA (MANUTENÇÃO E DEPRECIAÇÃO DO EQUIPAMENTO) - PREÇO DO EQUIPAMENTO NOVO DIVIDIDO POR 1.000 |  |  |  |  | un | 2.89 | 0.0053 |  |  | 0.02
(C) Total: | [8 empty] | 7.6
Custo direto total (A) + (B) + (C) + (D) + (E) | [8 empty] | 21.68
BDI: 0,00% | [8 empty] | 0
Preço unitário total | [8 empty] | 21.68
Tabela de preços: TABELA DE CUSTOS DE OBRAS CIVIS - T195 - JANEIRO/2023 - SEM DESONERAÇÃO | [8 empty] | Data base: 01/01/2023
Serviço: 261602 - PINTURA TINTA ESMALTE PARA ESQUADRIAS DE FERRO C FUNDO ANTICORROSIVO | [8 empty] | Unidade: m2
Código auxiliar | (B) Mãos-de-obra |  | Eq. Salarial |  | Sal/Hora |  | Encargos(%) | Consumo |  |  | Custo Horário
0018 | PINTOR |  | 9.54 |  | 20.89 |  | 119.02 | 0.4822 |  |  | 10.07
0008 | AJUDANTE |  | 6.7 |  | 14.67 |  | 119.02 | 0.2735 |  |  | 4.01
(B) Total: | [8 empty] | 14.08
Código auxiliar | (C) Materiais |  |  |  |  | Unidade | Valor unitário | Consumo |  |  | Valor total
1672 | LIXA PARA FERRO Nº 100 |  |  |  |  | un | 2.72 | 0.18 |  |  | 0.49
2055 | TINTA ESMALTE |  |  |  |  | l | 33.83 | 0.109 |  |  | 3.69
1970 | DILUENTE AGUARRÁS |  |  |  |  | l | 20.3 | 0.0715 |  |  | 1.45
2212 | ZARCAO/CROMATO DE ZINCO |  |  |  |  | l | 38.73 | 0.1286 |  |  | 4.98
2788 | COMPRESSOR DE 1,5HP-70L-140LB COM PISTOLA DE RESERVATÓRIO SUPERIOR E MANGUEIRA (MANUTENÇÃO E DEPRECIAÇÃO DO EQUIPAMENTO) - PREÇO DO EQUIPAMENTO NOVO DIVIDIDO POR 1.000 |  |  |  |  | un | 2.89 | 0.0053 |  |  | 0.02
(C) Total: | [8 empty] | 10.63
Custo direto total (A) + (B) + (C) + (D) + (E) | [8 empty] | 24.71
BDI: 0,00% | [8 empty] | 0
Preço unitário total | [8 empty] | 24.71
Tabela de preços: TABELA DE CUSTOS DE OBRAS CIVIS - T195 - JANEIRO/2023 - SEM DESONERAÇÃO | [8 empty] | Data base: 01/01/2023
Serviço: 261603 - PINTURA TINTA GRAFITE PARA ESQUADRIA DE FERRO (DUPLA FUNÇÃO - FUNDO E ACABAMENTO) | [8 empty] | Unidade: m2
Código auxiliar | (B) Mãos-de-obra |  | Eq. Salarial |  | Sal/Hora |  | Encargos(%) | Consumo |  |  | Custo Horário
0018 | PINTOR |  | 9.54 |  | 20.89 |  | 119.02 | 0.4822 |  |  | 10.07
0008 | AJUDANTE |  | 6.7 |  | 14.67 |  | 119.02 | 0.2735 |  |  | 4.01
(B) Total: | [8 empty] | 14.08
Código auxiliar | (C) Materiais |  |  |  |  | Unidade | Valor unitário | Consumo |  |  | Valor total
1970 | DILUENTE AGUARRÁS |  |  |  |  | l | 20.3 | 0.0307 |  |  | 0.62
2054 | TINTA GRAFITE |  |  |  |  | l | 44.16 | 0.1024 |  |  | 4.52
1672 | LIXA PARA FERRO Nº 100 |  |  |  |  | un | 2.72 | 0.18 |  |  | 0.49
2788 | COMPRESSOR DE 1,5HP-70L-140LB COM PISTOLA DE RESERVATÓRIO SUPERIOR E MANGUEIRA (MANUTENÇÃO E DEPRECIAÇÃO DO EQUIPAMENTO) - PREÇO DO EQUIPAMENTO NOVO DIVIDIDO POR 1.000 |  |  |  |  | un | 2.89 | 0.0053 |  |  | 0.02
(C) Total: | [8 empty] | 5.65
Custo direto total (A) + (B) + (C) + (D) + (E) | [8 empty] | 19.73
BDI: 0,00% | [8 empty] | 0
Preço unitário total | [8 empty] | 19.73
Tabela de preços: TABELA DE CUSTOS DE OBRAS CIVIS - T195 - JANEIRO/2023 - SEM DESONERAÇÃO | [8 empty] | Data base: 01/01/2023
Serviço: 261605 - PINTURA DE QUADRO NEGRO COM EMASSAMENTO (INCLUSIVE MOLDURA/PORTA GIZ) - 5,00X1,20M | [8 empty] | Unidade: Un
Código auxiliar | (B) Mãos-de-obra |  | Eq. Salarial |  | Sal/Hora |  | Encargos(%) | Consumo |  |  | Custo Horário
0005 | SERVENTE |  | 5.7 |  | 12.48 |  | 119.02 | 6 |  |  | 74.88
0018 | PINTOR |  | 9.54 |  | 20.89 |  | 119.02 | 3 |  |  | 62.67
(B) Total: | [8 empty] | 137.55
Código auxiliar | (C) Materiais |  |  |  |  | Unidade | Valor unitário | Consumo |  |  | Valor total
1674 | LIXA PARA PAREDE Nº 100 |  |  |  |  | un | 1.13 | 3 |  |  | 3.39
1708 | MASSA A OLEO |  |  |  |  | Kg | 13.12 | 3 |  |  | 39.36
2055 | TINTA ESMALTE |  |  |  |  | l | 33.83 | 0.25 |  |  | 8.46
2062 | TINTA PARA QUADRO DE GIZ |  |  |  |  | l | 46.57 | 1.55 |  |  | 72.18
1970 | DILUENTE AGUARRÁS |  |  |  |  | l | 20.3 | 0.38 |  |  | 7.71
2294 | SELADOR ACRILICO |  |  |  |  | l | 9.61 | 0.72 |  |  | 6.92
(C) Total: | [8 empty] | 138.02
Custo direto total (A) + (B) + (C) + (D) + (E) | [8 empty] | 275.57
BDI: 0,00% | [8 empty] | 0
Preço unitário total | [8 empty] | 275.57
Tabela de preços: TABELA DE CUSTOS DE OBRAS CIVIS - T195 - JANEIRO/2023 - SEM DESONERAÇÃO | [8 empty] | Data base: 01/01/2023
Serviço: 261606 - PINTURA DE QUADRO NEGRO COM EMASSAMENTO (INCLUSIVE MOLDURA/PORTA GIZ) | [8 empty] | Unidade: m2
Código auxiliar | (B) Mãos-de-obra |  | Eq. Salarial |  | Sal/Hora |  | Encargos(%) | Consumo |  |  | Custo Horário
0005 | SERVENTE |  | 5.7 |  | 12.48 |  | 119.02 | 1 |  |  | 12.48
0018 | PINTOR |  | 9.54 |  | 20.89 |  | 119.02 | 0.5 |  |  | 10.45
(B) Total: | [8 empty] | 22.93
Código auxiliar | (C) Materiais |  |  |  |  | Unidade | Valor unitário | Consumo |  |  | Valor total
2294 | SELADOR ACRILICO |  |  |  |  | l | 9.61 | 0.12 |  |  | 1.15
1970 | DILUENTE AGUARRÁS |  |  |  |  | l | 20.3 | 0.0633 |  |  | 1.28
2062 | TINTA PARA QUADRO DE GIZ |  |  |  |  | l | 46.57 | 0.2583 |  |  | 12.03
2055 | TINTA ESMALTE |  |  |  |  | l | 33.83 | 0.0417 |  |  | 1.41
1708 | MASSA A OLEO |  |  |  |  | Kg | 13.12 | 0.5 |  |  | 6.56
1674 | LIXA PARA PAREDE Nº 100 |  |  |  |  | un | 1.13 | 0.5 |  |  | 0.57
(C) Total: | [8 empty] | 23
Custo direto total (A) + (B) + (C) + (D) + (E) | [8 empty] | 45.93
BDI: 0,00% | [8 empty] | 0
Preço unitário total | [8 empty] | 45.93
Tabela de preços: TABELA DE CUSTOS DE OBRAS CIVIS - T195 - JANEIRO/2023 - SEM DESONERAÇÃO | [8 empty] | Data base: 01/01/2023
Serviço: 261607 - PINTURA CERAMICA P/BEIRAL | [8 empty] | Unidade: m2
Código auxiliar | (B) Mãos-de-obra |  | Eq. Salarial |  | Sal/Hora |  | Encargos(%) | Consumo |  |  | Custo Horário
0018 | PINTOR |  | 9.54 |  | 20.89 |  | 119.02 | 2 |  |  | 41.78
(B) Total: | [8 empty] | 41.78
Código auxiliar | (C) Materiais |  |  |  |  | Unidade | Valor unitário | Consumo |  |  | Valor total
2051 | TINTA LATEX ACRILICA - SEMI BRILHO |  |  |  |  | l | 26.74 | 0.16 |  |  | 4.28
(C) Total: | [8 empty] | 4.28
Custo direto total (A) + (B) + (C) + (D) + (E) | [8 empty] | 46.06
BDI: 0,00% | [8 empty] | 0
Preço unitário total | [8 empty] | 46.06
Tabela de preços: TABELA DE CUSTOS DE OBRAS CIVIS - T195 - JANEIRO/2023 - SEM DESONERAÇÃO | [8 empty] | Data base: 01/01/2023
Serviço: 261609 - PINTURA ESMALTE ALQUIDICO ESTRUTURA METALICA 2 DEMAOS | [8 empty] | Unidade: m2
Código auxiliar | (B) Mãos-de-obra |  | Eq. Salarial |  | Sal/Hora |  | Encargos(%) | Consumo |  |  | Custo Horário
0018 | PINTOR |  | 9.54 |  | 20.89 |  | 119.02 | 0.13 |  |  | 2.72
0008 | AJUDANTE |  | 6.7 |  | 14.67 |  | 119.02 | 0.07 |  |  | 1.03
(B) Total: | [8 empty] | 3.75
Código auxiliar | (C) Materiais |  |  |  |  | Unidade | Valor unitário | Consumo |  |  | Valor total
2072 | TINTA ADMIRAL ESMALTE SUMARE / REKOMAR FBR RENNER - (AMARELO/AZUL/VERDE) OU EQUIVALENTE |  |  |  |  | l | 58.53 | 0.16 |  |  | 9.36
1672 | LIXA PARA FERRO Nº 100 |  |  |  |  | un | 2.72 | 0.25 |  |  | 0.68
2073 | DILUENTE NR 938 SUMARE/ DILUENTE NR410 RENNER OU EQUIVALENTE |  |  |  |  | l | 27.1 | 0.03 |  |  | 0.81
2788 | COMPRESSOR DE 1,5HP-70L-140LB COM PISTOLA DE RESERVATÓRIO SUPERIOR E MANGUEIRA (MANUTENÇÃO E DEPRECIAÇÃO DO EQUIPAMENTO) - PREÇO DO EQUIPAMENTO NOVO DIVIDIDO POR 1.000 |  |  |  |  | un | 2.89 | 0.0053 |  |  | 0.02
(C) Total: | [8 empty] | 10.87
Custo direto total (A) + (B) + (C) + (D) + (E) | [8 empty] | 14.62
BDI: 0,00% | [8 empty] | 0
Preço unitário total | [8 empty] | 14.62
Tabela de preços: TABELA DE CUSTOS DE OBRAS CIVIS - T195 - JANEIRO/2023 - SEM DESONERAÇÃO | [8 empty] | Data base: 01/01/2023
Serviço: 261610 - PINTURA ESMALTE ALQUIDICO ESTRUTURA METALICA 1 DEMAO | [8 empty] | Unidade: m2
Código auxiliar | (B) Mãos-de-obra |  | Eq. Salarial |  | Sal/Hora |  | Encargos(%) | Consumo |  |  | Custo Horário
0018 | PINTOR |  | 9.54 |  | 20.89 |  | 119.02 | 0.078 |  |  | 1.63
0008 | AJUDANTE |  | 6.7 |  | 14.67 |  | 119.02 | 0.042 |  |  | 0.62
(B) Total: | [8 empty] | 2.25
Código auxiliar | (C) Materiais |  |  |  |  | Unidade | Valor unitário | Consumo |  |  | Valor total
2073 | DILUENTE NR 938 SUMARE/ DILUENTE NR410 RENNER OU EQUIVALENTE |  |  |  |  | l | 27.1 | 0.0192 |  |  | 0.52
1672 | LIXA PARA FERRO Nº 100 |  |  |  |  | un | 2.72 | 0.25 |  |  | 0.68
2072 | TINTA ADMIRAL ESMALTE SUMARE / REKOMAR FBR RENNER - (AMARELO/AZUL/VERDE) OU EQUIVALENTE |  |  |  |  | l | 58.53 | 0.096 |  |  | 5.62
2788 | COMPRESSOR DE 1,5HP-70L-140LB COM PISTOLA DE RESERVATÓRIO SUPERIOR E MANGUEIRA (MANUTENÇÃO E DEPRECIAÇÃO DO EQUIPAMENTO) - PREÇO DO EQUIPAMENTO NOVO DIVIDIDO POR 1.000 |  |  |  |  | un | 2.89 | 0.0027 |  |  | 0.01
(C) Total: | [8 empty] | 6.83
Custo direto total (A) + (B) + (C) + (D) + (E) | [8 empty] | 9.08
BDI: 0,00% | [8 empty] | 0
Preço unitário total | [8 empty] | 9.08
Tabela de preços: TABELA DE CUSTOS DE OBRAS CIVIS - T195 - JANEIRO/2023 - SEM DESONERAÇÃO | [8 empty] | Data base: 01/01/2023
Serviço: 261611 - PINTURA ALQUÍDICA BRILHANTE DUPLA FUNÇÃO 2 DEMÃOS = 50 MÍCRONS | [8 empty] | Unidade: m2
Código auxiliar | (B) Mãos-de-obra |  | Eq. Salarial |  | Sal/Hora |  | Encargos(%) | Consumo |  |  | Custo Horário
0018 | PINTOR |  | 9.54 |  | 20.89 |  | 119.02 | 0.13 |  |  | 2.72
0008 | AJUDANTE |  | 6.7 |  | 14.67 |  | 119.02 | 0.07 |  |  | 1.03
(B) Total: | [8 empty] | 3.75
Código auxiliar | (C) Materiais |  |  |  |  | Unidade | Valor unitário | Consumo |  |  | Valor total
2712 | TINTA ALQUIDICA DF SUMALUX SUMARÉ / REKOMAR DFB RENNER (AZUL /AMARELO/CINZA/VERDE) OU EQUIVALENTE |  |  |  |  | l | 52.92 | 0.16 |  |  | 8.47
1672 | LIXA PARA FERRO Nº 100 |  |  |  |  | un | 2.72 | 0.25 |  |  | 0.68
1698 | DILUENTE NR 905 SUMARÉ/ SOLVENTE LIMPEZA RENNER OU EQUIVALENTE |  |  |  |  | l | 28.73 | 0.03 |  |  | 0.86
2788 | COMPRESSOR DE 1,5HP-70L-140LB COM PISTOLA DE RESERVATÓRIO SUPERIOR E MANGUEIRA (MANUTENÇÃO E DEPRECIAÇÃO DO EQUIPAMENTO) - PREÇO DO EQUIPAMENTO NOVO DIVIDIDO POR 1.000 |  |  |  |  | un | 2.89 | 0.0053 |  |  | 0.02
(C) Total: | [8 empty] | 10.03
Custo direto total (A) + (B) + (C) + (D) + (E) | [8 empty] | 13.78
BDI: 0,00% | [8 empty] | 0
Preço unitário total | [8 empty] | 13.78
Tabela de preços: TABELA DE CUSTOS DE OBRAS CIVIS - T195 - JANEIRO/2023 - SEM DESONERAÇÃO | [8 empty] | Data base: 01/01/2023
Serviço: 261620 - LETREIRO MÉDIO A GRANDE PORTE EM PAREDE FEITO A PINCEL | [8 empty] | Unidade: m2
Código auxiliar | (B) Mãos-de-obra |  | Eq. Salarial |  | Sal/Hora |  | Encargos(%) | Consumo |  |  | Custo Horário
0018 | PINTOR |  | 9.54 |  | 20.89 |  | 119.02 | 5.9722 |  |  | 124.76
(B) Total: | [8 empty] | 124.76
Código auxiliar | (C) Materiais |  |  |  |  | Unidade | Valor unitário | Consumo |  |  | Valor total
2051 | TINTA LATEX ACRILICA - SEMI BRILHO |  |  |  |  | l | 26.74 | 0.0896 |  |  | 2.4
(C) Total: | [8 empty] | 2.4
Custo direto total (A) + (B) + (C) + (D) + (E) | [8 empty] | 127.16
BDI: 0,00% | [8 empty] | 0
Preço unitário total | [8 empty] | 127.16
Tabela de preços: TABELA DE CUSTOS DE OBRAS CIVIS - T195 - JANEIRO/2023 - SEM DESONERAÇÃO | [8 empty] | Data base: 01/01/2023
Serviço: 261623 - LETREIRO PEQUENO PORTE A PINCEL EM PAREDE E PORTAS | [8 empty] | Unidade: m2
Código auxiliar | (B) Mãos-de-obra |  | Eq. Salarial |  | Sal/Hora |  | Encargos(%) | Consumo |  |  | Custo Horário
0018 | PINTOR |  | 9.54 |  | 20.89 |  | 119.02 | 13.805 |  |  | 288.39
(B) Total: | [8 empty] | 288.39
Código auxiliar | (C) Materiais |  |  |  |  | Unidade | Valor unitário | Consumo |  |  | Valor total
2051 | TINTA LATEX ACRILICA - SEMI BRILHO |  |  |  |  | l | 26.74 | 0.1344 |  |  | 3.59
(C) Total: | [8 empty] | 3.59
Custo direto total (A) + (B) + (C) + (D) + (E) | [8 empty] | 291.98
BDI: 0,00% | [8 empty] | 0
Preço unitário total | [8 empty] | 291.98
Tabela de preços: TABELA DE CUSTOS DE OBRAS CIVIS - T195 - JANEIRO/2023 - SEM DESONERAÇÃO | [8 empty] | Data base: 01/01/2023
Serviço: 261700 - DEMARCAÇÃO DE QUADRA/VAGAS COM TINTA POLIESPORTIVA | [8 empty] | Unidade: m
Código auxiliar | (B) Mãos-de-obra |  | Eq. Salarial |  | Sal/Hora |  | Encargos(%) | Consumo |  |  | Custo Horário
0018 | PINTOR |  | 9.54 |  | 20.89 |  | 119.02 | 0.1 |  |  | 2.09
0008 | AJUDANTE |  | 6.7 |  | 14.67 |  | 119.02 | 0.5 |  |  | 7.34
(B) Total: | [8 empty] | 9.43
Código auxiliar | (C) Materiais |  |  |  |  | Unidade | Valor unitário | Consumo |  |  | Valor total
1227 | TINTA POLIESPORTIVA |  |  |  |  | l | 18.05 | 0.03 |  |  | 0.54
2430 | FITA CREPE 19MM |  |  |  |  | m | 0.1 | 2 |  |  | 0.2
(C) Total: | [8 empty] | 0.74
Custo direto total (A) + (B) + (C) + (D) + (E) | [8 empty] | 10.17
BDI: 0,00% | [8 empty] | 0
Preço unitário total | [8 empty] | 10.17
Tabela de preços: TABELA DE CUSTOS DE OBRAS CIVIS - T195 - JANEIRO/2023 - SEM DESONERAÇÃO | [8 empty] | Data base: 01/01/2023
Serviço: 261703 - PINTURA TINTA POLIESPORTIVA - 2 DEMÃOS (PISOS E CIMENTADOS) | [8 empty] | Unidade: m2
Código auxiliar | (B) Mãos-de-obra |  | Eq. Salarial |  | Sal/Hora |  | Encargos(%) | Consumo |  |  | Custo Horário
0008 | AJUDANTE |  | 6.7 |  | 14.67 |  | 119.02 | 0.0822 |  |  | 1.21
0018 | PINTOR |  | 9.54 |  | 20.89 |  | 119.02 | 0.3463 |  |  | 7.23
(B) Total: | [8 empty] | 8.44
Código auxiliar | (C) Materiais |  |  |  |  | Unidade | Valor unitário | Consumo |  |  | Valor total
1227 | TINTA POLIESPORTIVA |  |  |  |  | l | 18.05 | 0.24 |  |  | 4.33
(C) Total: | [8 empty] | 4.33
Custo direto total (A) + (B) + (C) + (D) + (E) | [8 empty] | 12.77
BDI: 0,00% | [8 empty] | 0
Preço unitário total | [8 empty] | 12.77
Tabela de preços: TABELA DE CUSTOS DE OBRAS CIVIS - T195 - JANEIRO/2023 - SEM DESONERAÇÃO | [8 empty] | Data base: 01/01/2023
Serviço: 270105 - PLANTIO GRAMA BATATAIS PLACA C/ M.O. IRRIG.P/CAMPO FUTEBOL (ADUBO/ROLO/ETC) (OC) A<11.000M2 | [8 empty] | Unidade: m2
Código auxiliar | (C) Materiais |  |  |  |  | Unidade | Valor unitário | Consumo |  |  | Valor total
2701 | GRAMA PLACA BATATAIS PARA CAMPO DE FUTEBOL (PREPARO/PLANTIO C/IRRIGAÇÃO/ROLO/ADUBO) |  |  |  |  | m2 | 9.77 | 1 |  |  | 9.77
(C) Total: | [8 empty] | 9.77
Custo direto total (A) + (B) + (C) + (D) + (E) | [8 empty] | 9.77
BDI: 0,00% | [8 empty] | 0
Preço unitário total | [8 empty] | 9.77
Tabela de preços: TABELA DE CUSTOS DE OBRAS CIVIS - T195 - JANEIRO/2023 - SEM DESONERAÇÃO | [8 empty] | Data base: 01/01/2023
Serviço: 270202 - PLANTIO GRAMA BATATAIS MUDA C/ M.O. IRRIG. ADUBO E TERRA VEG.(OC) A<11.000M2 | [8 empty] | Unidade: m2
Código auxiliar | (B) Mãos-de-obra |  | Eq. Salarial |  | Sal/Hora |  | Encargos(%) | Consumo |  |  | Custo Horário
0019 | JARDINEIRO |  | 6.3 |  | 13.8 |  | 119.02 | 0.1984 |  |  | 2.74
0008 | AJUDANTE |  | 6.7 |  | 14.67 |  | 119.02 | 0.4155 |  |  | 6.1
(B) Total: | [8 empty] | 8.84
Código auxiliar | (C) Materiais |  |  |  |  | Unidade | Valor unitário | Consumo |  |  | Valor total
1434 | GRAMA BATATAIS EM MUDAS (0,33 M2 PLACA) |  |  |  |  | m2 | 3.33 | 1 |  |  | 3.33
2057 | TERRA VEGETAL |  |  |  |  | m3 | 24.29 | 0.03 |  |  | 0.73
1440 | ADUBO MINERAL NPK (4/14/8) |  |  |  |  | Kg | 3.92 | 0.3 |  |  | 1.18
(C) Total: | [8 empty] | 5.24
Custo direto total (A) + (B) + (C) + (D) + (E) | [8 empty] | 14.08
BDI: 0,00% | [8 empty] | 0
Preço unitário total | [8 empty] | 14.08
Tabela de preços: TABELA DE CUSTOS DE OBRAS CIVIS - T195 - JANEIRO/2023 - SEM DESONERAÇÃO | [8 empty] | Data base: 01/01/2023
Serviço: 270205 - GRADE PROTEÇÃO 50X50CM EM CAIBRO COM H=1,70M E RIPAS ESPAÇADAS EM 17CM - PARA MUDA DE ÁRVORE | [8 empty] | Unidade: Un
Código auxiliar | (B) Mãos-de-obra |  | Eq. Salarial |  | Sal/Hora |  | Encargos(%) | Consumo |  |  | Custo Horário
0008 | AJUDANTE |  | 6.7 |  | 14.67 |  | 119.02 | 0.3333 |  |  | 4.89
0010 | CARPINTEIRO |  | 9.54 |  | 20.89 |  | 119.02 | 1.5 |  |  | 31.34
(B) Total: | [8 empty] | 36.23
Código auxiliar | (C) Materiais |  |  |  |  | Unidade | Valor unitário | Consumo |  |  | Valor total
1218 | CAIBRO 5x6 CM |  |  |  |  | m | 16.8 | 8.4 |  |  | 141.12
1964 | RIPA DE MADEIRA 5x1 |  |  |  |  | m | 2.85 | 18.9 |  |  | 53.87
1860 | PREGO 15x15 |  |  |  |  | Kg | 21.45 | 0.3 |  |  | 6.44
(C) Total: | [8 empty] | 201.43
Custo direto total (A) + (B) + (C) + (D) + (E) | [8 empty] | 237.66
BDI: 0,00% | [8 empty] | 0
Preço unitário total | [8 empty] | 237.66
Tabela de preços: TABELA DE CUSTOS DE OBRAS CIVIS - T195 - JANEIRO/2023 - SEM DESONERAÇÃO | [8 empty] | Data base: 01/01/2023
Serviço: 270206 - IRRIGACAO PARA 30 DIAS / AREA PLANTADA | [8 empty] | Unidade: m2
Código auxiliar | (B) Mãos-de-obra |  | Eq. Salarial |  | Sal/Hora |  | Encargos(%) | Consumo |  |  | Custo Horário
0008 | AJUDANTE |  | 6.7 |  | 14.67 |  | 119.02 | 0.075 |  |  | 1.1
(B) Total: | [8 empty] | 1.1
Código auxiliar | (C) Materiais |  |  |  |  | Unidade | Valor unitário | Consumo |  |  | Valor total
2755 | CONSUMO DE ÁGUA (CATEGORIA PÚBLICA) |  |  |  |  | m3 | 10.32 | 0.109 |  |  | 1.12
(C) Total: | [8 empty] | 1.12
Custo direto total (A) + (B) + (C) + (D) + (E) | [8 empty] | 2.22
BDI: 0,00% | [8 empty] | 0
Preço unitário total | [8 empty] | 2.22
Tabela de preços: TABELA DE CUSTOS DE OBRAS CIVIS - T195 - JANEIRO/2023 - SEM DESONERAÇÃO | [8 empty] | Data base: 01/01/2023
Serviço: 270207 - PLANTIO GRAMA BATATAIS PLACA C/ M.O. IRRIG.ADUBO,TER.VEG.(OC) A<11.000M2 | [8 empty] | Unidade: m2
Código auxiliar | (B) Mãos-de-obra |  | Eq. Salarial |  | Sal/Hora |  | Encargos(%) | Consumo |  |  | Custo Horário
0019 | JARDINEIRO |  | 6.3 |  | 13.8 |  | 119.02 | 0.1323 |  |  | 1.83
0005 | SERVENTE |  | 5.7 |  | 12.48 |  | 119.02 | 0.337 |  |  | 4.21
(B) Total: | [8 empty] | 6.04
Código auxiliar | (C) Materiais |  |  |  |  | Unidade | Valor unitário | Consumo |  |  | Valor total
1440 | ADUBO MINERAL NPK (4/14/8) |  |  |  |  | Kg | 3.92 | 0.3 |  |  | 1.18
2057 | TERRA VEGETAL |  |  |  |  | m3 | 24.29 | 0.03 |  |  | 0.73
1433 | GRAMA BATATAIS EM PLAQUETAS |  |  |  |  | m2 | 6.02 | 1 |  |  | 6.02
(C) Total: | [8 empty] | 7.93
Custo direto total (A) + (B) + (C) + (D) + (E) | [8 empty] | 13.97
BDI: 0,00% | [8 empty] | 0
Preço unitário total | [8 empty] | 13.97
Tabela de preços: TABELA DE CUSTOS DE OBRAS CIVIS - T195 - JANEIRO/2023 - SEM DESONERAÇÃO | [8 empty] | Data base: 01/01/2023
Serviço: 270210 - PLANTIO GRAMA ESMERALDA PLACA C/ M.O. IRRIG., ADUBO,TERRA VEGETAL (O.C.) A<11.000,00M2 | [8 empty] | Unidade: m2
Código auxiliar | (B) Mãos-de-obra |  | Eq. Salarial |  | Sal/Hora |  | Encargos(%) | Consumo |  |  | Custo Horário
0005 | SERVENTE |  | 5.7 |  | 12.48 |  | 119.02 | 0.3033 |  |  | 3.79
0019 | JARDINEIRO |  | 6.3 |  | 13.8 |  | 119.02 | 0.1191 |  |  | 1.64
(B) Total: | [8 empty] | 5.43
Código auxiliar | (C) Materiais |  |  |  |  | Unidade | Valor unitário | Consumo |  |  | Valor total
2057 | TERRA VEGETAL |  |  |  |  | m3 | 24.29 | 0.03 |  |  | 0.73
1440 | ADUBO MINERAL NPK (4/14/8) |  |  |  |  | Kg | 3.92 | 0.3 |  |  | 1.18
2775 | GRAMA ESMERALDA EM PLACAS |  |  |  |  | m2 | 13.03 | 1 |  |  | 13.03
(C) Total: | [8 empty] | 14.94
Custo direto total (A) + (B) + (C) + (D) + (E) | [8 empty] | 20.37
BDI: 0,00% | [8 empty] | 0
Preço unitário total | [8 empty] | 20.37
Tabela de preços: TABELA DE CUSTOS DE OBRAS CIVIS - T195 - JANEIRO/2023 - SEM DESONERAÇÃO | [8 empty] | Data base: 01/01/2023
Serviço: 270211 - ABERTURA DE CAVA 60X60X60CM C/ ADUBAÇÃO E PLANTIO DE FOLHAGEM,ARBUSTO, ÁRVORE OU PALMEIRA C/ H=0,50 A 0,70M - EXCLUSO O CUSTO DE AQUISIÇÃO DA MUDA | [8 empty] | Unidade: un
Código auxiliar | (B) Mãos-de-obra |  | Eq. Salarial |  | Sal/Hora |  | Encargos(%) | Consumo |  |  | Custo Horário
0019 | JARDINEIRO |  | 6.3 |  | 13.8 |  | 119.02 | 0.09 |  |  | 1.24
0005 | SERVENTE |  | 5.7 |  | 12.48 |  | 119.02 | 0.8279 |  |  | 10.33
(B) Total: | [8 empty] | 11.57
Código auxiliar | (C) Materiais |  |  |  |  | Unidade | Valor unitário | Consumo |  |  | Valor total
0104 | AREIA MÉDIA |  |  |  |  | m3 | 180.42 | 0.0027 |  |  | 0.49
2057 | TERRA VEGETAL |  |  |  |  | m3 | 24.29 | 0.032 |  |  | 0.78
2791 | ADUBO MINERAL NPK 10/10/10 |  |  |  |  | Kg | 4.63 | 0.074 |  |  | 0.34
2792 | CALCÁRIO |  |  |  |  | Kg | 0.16 | 0.074 |  |  | 0.01
(C) Total: | [8 empty] | 1.62
Custo direto total (A) + (B) + (C) + (D) + (E) | [8 empty] | 13.19
BDI: 0,00% | [8 empty] | 0
Preço unitário total | [8 empty] | 13.19
Tabela de preços: TABELA DE CUSTOS DE OBRAS CIVIS - T195 - JANEIRO/2023 - SEM DESONERAÇÃO | [8 empty] | Data base: 01/01/2023
Serviço: 270212 - ABERTURA DE CAVA 80X80X80CM C/ ADUBAÇÃO E PLANTIO DE ARBUSTO, ÁRVORE OU PALMEIRA C/ H=0,70 A 2,00M - EXCLUSO O CUSTO DE AQUISIÇÃO DA MUDA | [8 empty] | Unidade: un
Código auxiliar | (B) Mãos-de-obra |  | Eq. Salarial |  | Sal/Hora |  | Encargos(%) | Consumo |  |  | Custo Horário
0005 | SERVENTE |  | 5.7 |  | 12.48 |  | 119.02 | 1.979 |  |  | 24.7
0019 | JARDINEIRO |  | 6.3 |  | 13.8 |  | 119.02 | 0.23 |  |  | 3.17
(B) Total: | [8 empty] | 27.87
Código auxiliar | (C) Materiais |  |  |  |  | Unidade | Valor unitário | Consumo |  |  | Valor total
2057 | TERRA VEGETAL |  |  |  |  | m3 | 24.29 | 0.205 |  |  | 4.98
0104 | AREIA MÉDIA |  |  |  |  | m3 | 180.42 | 0.0064 |  |  | 1.15
2791 | ADUBO MINERAL NPK 10/10/10 |  |  |  |  | Kg | 4.63 | 0.8 |  |  | 3.7
2792 | CALCÁRIO |  |  |  |  | Kg | 0.16 | 0.8 |  |  | 0.13
(C) Total: | [8 empty] | 9.96
Custo direto total (A) + (B) + (C) + (D) + (E) | [8 empty] | 37.83
BDI: 0,00% | [8 empty] | 0
Preço unitário total | [8 empty] | 37.83
Tabela de preços: TABELA DE CUSTOS DE OBRAS CIVIS - T195 - JANEIRO/2023 - SEM DESONERAÇÃO | [8 empty] | Data base: 01/01/2023
Serviço: 270213 - PREPARAÇÃO C/ ADUBAÇÃO DO TERRENO EM FORMA DE CANTEIRO E PLANTIO DE FORRAÇÃO AMBOS C/PROFUNDIDADE DE 30 CM - EXCLUSO O CUSTO DE AQUISIÇÃO DA MUDA | [8 empty] | Unidade: m2
Código auxiliar | (B) Mãos-de-obra |  | Eq. Salarial |  | Sal/Hora |  | Encargos(%) | Consumo |  |  | Custo Horário
0005 | SERVENTE |  | 5.7 |  | 12.48 |  | 119.02 | 0.9518 |  |  | 11.88
0019 | JARDINEIRO |  | 6.3 |  | 13.8 |  | 119.02 | 0.08 |  |  | 1.1
(B) Total: | [8 empty] | 12.98
Código auxiliar | (C) Materiais |  |  |  |  | Unidade | Valor unitário | Consumo |  |  | Valor total
0104 | AREIA MÉDIA |  |  |  |  | m3 | 180.42 | 0.01 |  |  | 1.8
2791 | ADUBO MINERAL NPK 10/10/10 |  |  |  |  | Kg | 4.63 | 0.25 |  |  | 1.16
2792 | CALCÁRIO |  |  |  |  | Kg | 0.16 | 0.25 |  |  | 0.04
(C) Total: | [8 empty] | 3
Custo direto total (A) + (B) + (C) + (D) + (E) | [8 empty] | 15.98
BDI: 0,00% | [8 empty] | 0
Preço unitário total | [8 empty] | 15.98
Tabela de preços: TABELA DE CUSTOS DE OBRAS CIVIS - T195 - JANEIRO/2023 - SEM DESONERAÇÃO | [8 empty] | Data base: 01/01/2023
Serviço: 270215 - PAVIMENTO EM CONCRETO TIPO CONCREGRAMA/PISOGRAMA/PATIOGRAMA ( PLANTIO DA GRAMA INCLUSO) | [8 empty] | Unidade: m2
Código auxiliar | (B) Mãos-de-obra |  | Eq. Salarial |  | Sal/Hora |  | Encargos(%) | Consumo |  |  | Custo Horário
0004 | PEDREIRO |  | 9.54 |  | 20.89 |  | 119.02 | 0.176 |  |  | 3.68
0008 | AJUDANTE |  | 6.7 |  | 14.67 |  | 119.02 | 0.385 |  |  | 5.65
(B) Total: | [8 empty] | 9.33
Código auxiliar | (C) Materiais |  |  |  |  | Unidade | Valor unitário | Consumo |  |  | Valor total
2775 | GRAMA ESMERALDA EM PLACAS |  |  |  |  | m2 | 13.03 | 0.35 |  |  | 4.56
2776 | CONCREGRAMA/PISOGRAMA/PATIOGRAMA |  |  |  |  | m2 | 53.17 | 1 |  |  | 53.17
0104 | AREIA MÉDIA |  |  |  |  | m3 | 180.42 | 0.02 |  |  | 3.61
2057 | TERRA VEGETAL |  |  |  |  | m3 | 24.29 | 0.0292 |  |  | 0.71
(C) Total: | [8 empty] | 62.05
Custo direto total (A) + (B) + (C) + (D) + (E) | [8 empty] | 71.38
BDI: 0,00% | [8 empty] | 0
Preço unitário total | [8 empty] | 71.38
Tabela de preços: TABELA DE CUSTOS DE OBRAS CIVIS - T195 - JANEIRO/2023 - SEM DESONERAÇÃO | [8 empty] | Data base: 01/01/2023
Serviço: 270230 - PAVIMENTO INTERTRAVADO ESPESSURA DE 4CM E FCK = 20 MPA | [8 empty] | Unidade: m2
Observações: COEFICIENTE DE MANUTENÇÃO = 0,0015 E DE DEPRECIAÇÃO = 0,0010- SOMOU OS DOIS PARA VER SE NA HORA DE REALIZAR A MULTIPLICAÇÃO DÁ UM VALOR ACIMA DE 0,00.
Código auxiliar | (B) Mãos-de-obra |  | Eq. Salarial |  | Sal/Hora |  | Encargos(%) | Consumo |  |  | Custo Horário
0004 | PEDREIRO |  | 9.54 |  | 20.89 |  | 119.02 | 0.16 |  |  | 3.34
0005 | SERVENTE |  | 5.7 |  | 12.48 |  | 119.02 | 0.4745 |  |  | 5.92
(B) Total: | [8 empty] | 9.26
Código auxiliar | (C) Materiais |  |  |  |  | Unidade | Valor unitário | Consumo |  |  | Valor total
0104 | AREIA MÉDIA |  |  |  |  | m3 | 180.42 | 0.0557 |  |  | 10.05
2782 | GASOLINA |  |  |  |  | l | 4.95 | 0.0188 |  |  | 0.09
2783 | PAVIMENTO INTERTRAVADO ESPESSURA DE 4CM FCK=20MPA (PAVER) - COMERCIAL |  |  |  |  | m2 | 54.76 | 1 |  |  | 54.76
2779 | COMPACTADOR DE PLACA VIBRATÓRIA A GASOLINA POTÊNCIA 3HP |  |  |  |  | h | 4.31 | 0.0025 |  |  | 0.01
(C) Total: | [8 empty] | 64.91
Custo direto total (A) + (B) + (C) + (D) + (E) | [8 empty] | 74.17
BDI: 0,00% | [8 empty] | 0
Preço unitário total | [8 empty] | 74.17
Tabela de preços: TABELA DE CUSTOS DE OBRAS CIVIS - T195 - JANEIRO/2023 - SEM DESONERAÇÃO | [8 empty] | Data base: 01/01/2023
Serviço: 270232 - PAVIMENTO INTERTRAVADO ESPESSURA DE 6CM E FCK = 35 MPA | [8 empty] | Unidade: m2
Observações: COEFICIENTE DE MANUTENÇÃO = 0,0015 E DE DEPRECIAÇÃO = 0,0010 - SOMOU OS DOIS PARA VER SE NA HORA DE REALIZAR A MULTIPLICAÇÃO DÁ UM VALOR ACIMA DE 0,00.
Código auxiliar | (B) Mãos-de-obra |  | Eq. Salarial |  | Sal/Hora |  | Encargos(%) | Consumo |  |  | Custo Horário
0005 | SERVENTE |  | 5.7 |  | 12.48 |  | 119.02 | 0.4745 |  |  | 5.92
0004 | PEDREIRO |  | 9.54 |  | 20.89 |  | 119.02 | 0.16 |  |  | 3.34
(B) Total: | [8 empty] | 9.26
Código auxiliar | (C) Materiais |  |  |  |  | Unidade | Valor unitário | Consumo |  |  | Valor total
0104 | AREIA MÉDIA |  |  |  |  | m3 | 180.42 | 0.0528 |  |  | 9.53
2779 | COMPACTADOR DE PLACA VIBRATÓRIA A GASOLINA POTÊNCIA 3HP |  |  |  |  | h | 4.31 | 0.0025 |  |  | 0.01
2784 | PAVIMENTO INTERTRAVADO ESPESSURA DE 6CM FCK=35MPA (PAVER) |  |  |  |  | m2 | 70.38 | 1 |  |  | 70.38
2782 | GASOLINA |  |  |  |  | l | 4.95 | 0.0188 |  |  | 0.09
(C) Total: | [8 empty] | 80.01
Custo direto total (A) + (B) + (C) + (D) + (E) | [8 empty] | 89.27
BDI: 0,00% | [8 empty] | 0
Preço unitário total | [8 empty] | 89.27
Tabela de preços: TABELA DE CUSTOS DE OBRAS CIVIS - T195 - JANEIRO/2023 - SEM DESONERAÇÃO | [8 empty] | Data base: 01/01/2023
Serviço: 270234 - PAVIMENTO INTERTRAVADO ESPESSURA DE 8CM E FCK = 35 MPA | [8 empty] | Unidade: m2
Observações: COEFICIENTE DE MANUTENÇÃO = 0,0015 E DE DEPRECIAÇÃO = 0,0010 - SOMOU OS DOIS PARA VER SE NA HORA DE REALIZAR A MULTIPLICAÇÃO DÁ UM VALOR ACIMA DE 0,00.
Código auxiliar | (B) Mãos-de-obra |  | Eq. Salarial |  | Sal/Hora |  | Encargos(%) | Consumo |  |  | Custo Horário
0005 | SERVENTE |  | 5.7 |  | 12.48 |  | 119.02 | 0.4745 |  |  | 5.92
0004 | PEDREIRO |  | 9.54 |  | 20.89 |  | 119.02 | 0.16 |  |  | 3.34
(B) Total: | [8 empty] | 9.26
Código auxiliar | (C) Materiais |  |  |  |  | Unidade | Valor unitário | Consumo |  |  | Valor total
0104 | AREIA MÉDIA |  |  |  |  | m3 | 180.42 | 0.0546 |  |  | 9.85
2782 | GASOLINA |  |  |  |  | l | 4.95 | 0.0188 |  |  | 0.09
2785 | PAVIMENTO INTERTRAVADO ESPESSURA DE 8CM FCK=35MPA (PAVER) |  |  |  |  | m2 | 70 | 1 |  |  | 70
2779 | COMPACTADOR DE PLACA VIBRATÓRIA A GASOLINA POTÊNCIA 3HP |  |  |  |  | h | 4.31 | 0.0025 |  |  | 0.01
(C) Total: | [8 empty] | 79.95
Custo direto total (A) + (B) + (C) + (D) + (E) | [8 empty] | 89.21
BDI: 0,00% | [8 empty] | 0
Preço unitário total | [8 empty] | 89.21
Tabela de preços: TABELA DE CUSTOS DE OBRAS CIVIS - T195 - JANEIRO/2023 - SEM DESONERAÇÃO | [8 empty] | Data base: 01/01/2023
Serviço: 270236 - PAVIMENTO INTERTRAVADO ESPESSURA DE 10CM E FCK = 35 MPA | [8 empty] | Unidade: m2
Observações: COEFICIENTE DE MANUTENÇÃO = 0,0015 E DE DEPRECIAÇÃO = 0,0010 - SOMOU OS DOIS PARA VER SE NA HORA DE REALIZAR A MULTIPLICAÇÃO DÁ UM VALOR ACIMA DE 0,00.
Código auxiliar | (B) Mãos-de-obra |  | Eq. Salarial |  | Sal/Hora |  | Encargos(%) | Consumo |  |  | Custo Horário
0005 | SERVENTE |  | 5.7 |  | 12.48 |  | 119.02 | 0.4745 |  |  | 5.92
0004 | PEDREIRO |  | 9.54 |  | 20.89 |  | 119.02 | 0.16 |  |  | 3.34
(B) Total: | [8 empty] | 9.26
Código auxiliar | (C) Materiais |  |  |  |  | Unidade | Valor unitário | Consumo |  |  | Valor total
0104 | AREIA MÉDIA |  |  |  |  | m3 | 180.42 | 0.0564 |  |  | 10.18
2779 | COMPACTADOR DE PLACA VIBRATÓRIA A GASOLINA POTÊNCIA 3HP |  |  |  |  | h | 4.31 | 0.0025 |  |  | 0.01
2786 | PAVIMENTO INTERTRAVADO ESPESSURA DE 10CM FCK=35MPA (PAVER) |  |  |  |  | m2 | 85.7 | 1 |  |  | 85.7
2782 | GASOLINA |  |  |  |  | l | 4.95 | 0.0188 |  |  | 0.09
(C) Total: | [8 empty] | 95.98
Custo direto total (A) + (B) + (C) + (D) + (E) | [8 empty] | 105.24
BDI: 0,00% | [8 empty] | 0
Preço unitário total | [8 empty] | 105.24
Tabela de preços: TABELA DE CUSTOS DE OBRAS CIVIS - T195 - JANEIRO/2023 - SEM DESONERAÇÃO | [8 empty] | Data base: 01/01/2023
Serviço: 270501 - LIMPEZA FINAL DE OBRA - (OBRAS CIVIS) | [8 empty] | Unidade: m2
Código auxiliar | (B) Mãos-de-obra |  | Eq. Salarial |  | Sal/Hora |  | Encargos(%) | Consumo |  |  | Custo Horário
0005 | SERVENTE |  | 5.7 |  | 12.48 |  | 119.02 | 0.15 |  |  | 1.87
(B) Total: | [8 empty] | 1.87
Código auxiliar | (C) Materiais |  |  |  |  | Unidade | Valor unitário | Consumo |  |  | Valor total
0110 | ÁCIDO MURIÁTICO (D=1,2 KG/L) |  |  |  |  | l | 9.66 | 0.05 |  |  | 0.48
1971 | SABAO EM PO |  |  |  |  | Kg | 8.82 | 0.01 |  |  | 0.09
2840 | DETERGENTE AMONIACAL (D=1,01 KG/L) |  |  |  |  | l | 8.45 | 0.1084 |  |  | 0.92
(C) Total: | [8 empty] | 1.49
Custo direto total (A) + (B) + (C) + (D) + (E) | [8 empty] | 3.36
BDI: 0,00% | [8 empty] | 0
Preço unitário total | [8 empty] | 3.36
Tabela de preços: TABELA DE CUSTOS DE OBRAS CIVIS - T195 - JANEIRO/2023 - SEM DESONERAÇÃO | [8 empty] | Data base: 01/01/2023
Serviço: 270502 - LIMPEZA COM ÁCIDO MURIÁTICO (1:20), NEUTRALIZADO COM DETERGENTE AMONIACAL (HIDRÓXIDO DE AMÔNIO) (1:10) | [8 empty] | Unidade: m2
Código auxiliar | (B) Mãos-de-obra |  | Eq. Salarial |  | Sal/Hora |  | Encargos(%) | Consumo |  |  | Custo Horário
0005 | SERVENTE |  | 5.7 |  | 12.48 |  | 119.02 | 0.1345 |  |  | 1.68
(B) Total: | [8 empty] | 1.68
Código auxiliar | (C) Materiais |  |  |  |  | Unidade | Valor unitário | Consumo |  |  | Valor total
0110 | ÁCIDO MURIÁTICO (D=1,2 KG/L) |  |  |  |  | l | 9.66 | 0.05 |  |  | 0.48
2840 | DETERGENTE AMONIACAL (D=1,01 KG/L) |  |  |  |  | l | 8.45 | 0.1084 |  |  | 0.92
(C) Total: | [8 empty] | 1.4
Custo direto total (A) + (B) + (C) + (D) + (E) | [8 empty] | 3.08
BDI: 0,00% | [8 empty] | 0
Preço unitário total | [8 empty] | 3.08
Tabela de preços: TABELA DE CUSTOS DE OBRAS CIVIS - T195 - JANEIRO/2023 - SEM DESONERAÇÃO | [8 empty] | Data base: 01/01/2023
Serviço: 270503 - PAVIMENTO INTERTRAVADO SEXTAVADO (BLOKRET) - 8 CM PRE-FABR.FCK 22 MPA | [8 empty] | Unidade: m2
Código auxiliar | (B) Mãos-de-obra |  | Eq. Salarial |  | Sal/Hora |  | Encargos(%) | Consumo |  |  | Custo Horário
0005 | SERVENTE |  | 5.7 |  | 12.48 |  | 119.02 | 0.4745 |  |  | 5.92
0004 | PEDREIRO |  | 9.54 |  | 20.89 |  | 119.02 | 0.16 |  |  | 3.34
(B) Total: | [8 empty] | 9.26
Código auxiliar | (C) Materiais |  |  |  |  | Unidade | Valor unitário | Consumo |  |  | Valor total
0104 | AREIA MÉDIA |  |  |  |  | m3 | 180.42 | 0.0473 |  |  | 8.53
2305 | PAVIMENTO INTERTRAVADO SEXTAVADO (BLOKRET) 8 CM FCK=25 MPA |  |  |  |  | m2 | 80.54 | 1 |  |  | 80.54
2779 | COMPACTADOR DE PLACA VIBRATÓRIA A GASOLINA POTÊNCIA 3HP |  |  |  |  | h | 4.31 | 0.0025 |  |  | 0.01
2782 | GASOLINA |  |  |  |  | l | 4.95 | 0.0188 |  |  | 0.09
(C) Total: | [8 empty] | 89.17
Custo direto total (A) + (B) + (C) + (D) + (E) | [8 empty] | 98.43
BDI: 0,00% | [8 empty] | 0
Preço unitário total | [8 empty] | 98.43
Tabela de preços: TABELA DE CUSTOS DE OBRAS CIVIS - T195 - JANEIRO/2023 - SEM DESONERAÇÃO | [8 empty] | Data base: 01/01/2023
Serviço: 270504 - PAVIMENTO INTERTRAVADO SEXTAVADO (BLOKRET) - 6 CM PRE-FABR.FCK 18 MPA | [8 empty] | Unidade: m2
Código auxiliar | (B) Mãos-de-obra |  | Eq. Salarial |  | Sal/Hora |  | Encargos(%) | Consumo |  |  | Custo Horário
0005 | SERVENTE |  | 5.7 |  | 12.48 |  | 119.02 | 0.4745 |  |  | 5.92
0004 | PEDREIRO |  | 9.54 |  | 20.89 |  | 119.02 | 0.16 |  |  | 3.34
(B) Total: | [8 empty] | 9.26
Código auxiliar | (C) Materiais |  |  |  |  | Unidade | Valor unitário | Consumo |  |  | Valor total
2047 | PAVIMENTO INTERTRAVADO SEXTAVADO (BLOKRET) 6 CM FCK=20MPA |  |  |  |  | m2 | 71.09 | 1 |  |  | 71.09
0104 | AREIA MÉDIA |  |  |  |  | m3 | 180.42 | 0.0473 |  |  | 8.53
2782 | GASOLINA |  |  |  |  | l | 4.95 | 0.0188 |  |  | 0.09
2779 | COMPACTADOR DE PLACA VIBRATÓRIA A GASOLINA POTÊNCIA 3HP |  |  |  |  | h | 4.31 | 0.0025 |  |  | 0.01
(C) Total: | [8 empty] | 79.72
Custo direto total (A) + (B) + (C) + (D) + (E) | [8 empty] | 88.98
BDI: 0,00% | [8 empty] | 0
Preço unitário total | [8 empty] | 88.98
Tabela de preços: TABELA DE CUSTOS DE OBRAS CIVIS - T195 - JANEIRO/2023 - SEM DESONERAÇÃO | [8 empty] | Data base: 01/01/2023
Serviço: 270601 - PAVIMENTO INTERTRAVADO SEXTAVADO (BLOKRET) - 10 CM FCK=35 MPA PRE-FABR. | [8 empty] | Unidade: m2
Código auxiliar | (B) Mãos-de-obra |  | Eq. Salarial |  | Sal/Hora |  | Encargos(%) | Consumo |  |  | Custo Horário
0005 | SERVENTE |  | 5.7 |  | 12.48 |  | 119.02 | 0.4745 |  |  | 5.92
0004 | PEDREIRO |  | 9.54 |  | 20.89 |  | 119.02 | 0.16 |  |  | 3.34
(B) Total: | [8 empty] | 9.26
Código auxiliar | (C) Materiais |  |  |  |  | Unidade | Valor unitário | Consumo |  |  | Valor total
0104 | AREIA MÉDIA |  |  |  |  | m3 | 180.42 | 0.0473 |  |  | 8.53
1156 | PAVIMENTO INTERTRAVADO SEXTAVADO (BLOKRET) 10 CM FCK=35MPA |  |  |  |  | m2 | 87.28 | 1 |  |  | 87.28
2779 | COMPACTADOR DE PLACA VIBRATÓRIA A GASOLINA POTÊNCIA 3HP |  |  |  |  | h | 4.31 | 0.0025 |  |  | 0.01
2782 | GASOLINA |  |  |  |  | l | 4.95 | 0.0188 |  |  | 0.09
(C) Total: | [8 empty] | 95.91
Custo direto total (A) + (B) + (C) + (D) + (E) | [8 empty] | 105.17
BDI: 0,00% | [8 empty] | 0
Preço unitário total | [8 empty] | 105.17
Tabela de preços: TABELA DE CUSTOS DE OBRAS CIVIS - T195 - JANEIRO/2023 - SEM DESONERAÇÃO | [8 empty] | Data base: 01/01/2023
Serviço: 270602 - CALCAMENTO COM PARALELEPIPEDO | [8 empty] | Unidade: m2
Código auxiliar | (B) Mãos-de-obra |  | Eq. Salarial |  | Sal/Hora |  | Encargos(%) | Consumo |  |  | Custo Horário
0005 | SERVENTE |  | 5.7 |  | 12.48 |  | 119.02 | 0.4745 |  |  | 5.92
0034 | CALCETEIRO |  | 9.54 |  | 20.89 |  | 119.02 | 0.32 |  |  | 6.68
(B) Total: | [8 empty] | 12.6
Código auxiliar | (C) Materiais |  |  |  |  | Unidade | Valor unitário | Consumo |  |  | Valor total
0104 | AREIA MÉDIA |  |  |  |  | m3 | 180.42 | 0.0863 |  |  | 15.57
1884 | PARALELEPIPEDO 20X12 CM (MEDIDAS APROXIMADAS) |  |  |  |  | m2 | 55.9 | 1 |  |  | 55.9
2782 | GASOLINA |  |  |  |  | l | 4.95 | 0.0188 |  |  | 0.09
2779 | COMPACTADOR DE PLACA VIBRATÓRIA A GASOLINA POTÊNCIA 3HP |  |  |  |  | h | 4.31 | 0.0025 |  |  | 0.01
(C) Total: | [8 empty] | 71.57
Custo direto total (A) + (B) + (C) + (D) + (E) | [8 empty] | 84.17
BDI: 0,00% | [8 empty] | 0
Preço unitário total | [8 empty] | 84.17
Tabela de preços: TABELA DE CUSTOS DE OBRAS CIVIS - T195 - JANEIRO/2023 - SEM DESONERAÇÃO | [8 empty] | Data base: 01/01/2023
Serviço: 270603 - REDE PROTECAO DE NYLON COM GANCHOS E BUCHAS S8 | [8 empty] | Unidade: m2
Código auxiliar | (C) Materiais |  |  |  |  | Unidade | Valor unitário | Consumo |  |  | Valor total
2414 | REDE DE PROTECAO FIO 2MM MALHA 5X5MM COM GANCHO E BUCHA S8 (INCLUSO INSTALAÇÃO) |  |  |  |  | m2 | 30.75 | 1 |  |  | 30.75
(C) Total: | [8 empty] | 30.75
Custo direto total (A) + (B) + (C) + (D) + (E) | [8 empty] | 30.75
BDI: 0,00% | [8 empty] | 0
Preço unitário total | [8 empty] | 30.75
Tabela de preços: TABELA DE CUSTOS DE OBRAS CIVIS - T195 - JANEIRO/2023 - SEM DESONERAÇÃO | [8 empty] | Data base: 01/01/2023
Serviço: 270619 - ARAME FARPADO 3 FIOS EM ALAMBRADO E/OU MURO EXISTENTES | [8 empty] | Unidade: M
Código auxiliar | (B) Mãos-de-obra |  | Eq. Salarial |  | Sal/Hora |  | Encargos(%) | Consumo |  |  | Custo Horário
0005 | SERVENTE |  | 5.7 |  | 12.48 |  | 119.02 | 0.1767 |  |  | 2.21
(B) Total: | [8 empty] | 2.21
Código auxiliar | (C) Materiais |  |  |  |  | Unidade | Valor unitário | Consumo |  |  | Valor total
0101 | ARAME FARPADO DIÂMETRO 1,60MM (ROLO 500 M) |  |  |  |  | m | 1.04 | 3 |  |  | 3.12
0105 | ARAME GALVANIZADO Nº 14 BWG |  |  |  |  | Kg | 26.19 | 0.0092 |  |  | 0.24
(C) Total: | [8 empty] | 3.36
Custo direto total (A) + (B) + (C) + (D) + (E) | [8 empty] | 5.57
BDI: 0,00% | [8 empty] | 0
Preço unitário total | [8 empty] | 5.57
Tabela de preços: TABELA DE CUSTOS DE OBRAS CIVIS - T195 - JANEIRO/2023 - SEM DESONERAÇÃO | [8 empty] | Data base: 01/01/2023
Serviço: 270620 - ALAMBRADO (2ª OPÇÃO) EM POSTE DE CONCRETO DUPLO T 150X7M / TUBO INDUSTRIAL 2"#2,28 / TELA MALHA 4" FIO 12 | [8 empty] | Unidade: m2
Código auxiliar | (B) Mãos-de-obra |  | Eq. Salarial |  | Sal/Hora |  | Encargos(%) | Consumo |  |  | Custo Horário
0005 | SERVENTE |  | 5.7 |  | 12.48 |  | 119.02 | 0.1444 |  |  | 1.8
0004 | PEDREIRO |  | 9.54 |  | 20.89 |  | 119.02 | 0.0027 |  |  | 0.06
0032 | OPERADOR DE BETONEIRA |  | 6.84 |  | 14.98 |  | 119.02 | 0.0007 |  |  | 0.01
0010 | CARPINTEIRO |  | 9.54 |  | 20.89 |  | 119.02 | 0.0139 |  |  | 0.29
(B) Total: | [8 empty] | 2.16
Código auxiliar | (C) Materiais |  |  |  |  | Unidade | Valor unitário | Consumo |  |  | Valor total
2426 | ARAME GALVANIZADO Nº 12 BWG |  |  |  |  | Kg | 21.56 | 0.0409 |  |  | 0.88
0104 | AREIA MÉDIA |  |  |  |  | m3 | 180.42 | 0.0004 |  |  | 0.07
2386 | BRITA Nº 1 |  |  |  |  | m3 | 138.87 | 0.0002 |  |  | 0.03
2387 | BRITA Nº 0 |  |  |  |  | m3 | 146.82 | 0.0002 |  |  | 0.03
1334 | DISCO DE CORTE DIAM. 5/8"- 10" |  |  |  |  | un | 13.02 | 0.0271 |  |  | 0.35
3679 | CAMINHAO MUNCK 12 TON. ( MÍNIMO 4 HORAS) |  |  |  |  | h | 190 | 0.0205 |  |  | 3.9
2231 | CHAPA DE AÇO DOBRADA Nº 12 (2,65 MM) |  |  |  |  | Kg | 10.37 | 0.0205 |  |  | 0.21
1215 | CIMENTO PORTLAND CPII-32 |  |  |  |  | Kg | 0.64 | 0.1871 |  |  | 0.12
1968 | SARRAFO DE MADEIRA 10 CM |  |  |  |  | m | 8.09 | 0.0003 |  |  | 0
3947 | POSTE DE CONCRETO DT 7/150 |  |  |  |  | un | 584.31 | 0.0295 |  |  | 17.24
1863 | PREGO 18x30 |  |  |  |  | Kg | 26.15 | 0.0004 |  |  | 0.01
2376 | TUBO INDUSTRIAL 2" CHAPA 13 (2,25 MM) |  |  |  |  | Kg | 11.38 | 2.3051 |  |  | 26.23
2058 | TELA DE ARAME MALHA 4" FIO 12 |  |  |  |  | m2 | 18.25 | 1.05 |  |  | 19.16
1264 | DISCO DE DESBASTE 7/8" PARA CONCRETO/FERRO (1/4" X 7") |  |  |  |  | un | 16.64 | 0.0034 |  |  | 0.06
2246 | ELETRODO 2.5 OK |  |  |  |  | Kg | 26.77 | 0.0044 |  |  | 0.12
2417 | MASSA PLASTICA |  |  |  |  | Kg | 32.37 | 0.0037 |  |  | 0.12
2944 | FABRICAÇÃO / MONTAGEM |  |  |  |  | un | 18.5 | 1 |  |  | 18.5
(C) Total: | [8 empty] | 87.03
Custo direto total (A) + (B) + (C) + (D) + (E) | [8 empty] | 89.19
BDI: 0,00% | [8 empty] | 0
Preço unitário total | [8 empty] | 89.19
Tabela de preços: TABELA DE CUSTOS DE OBRAS CIVIS - T195 - JANEIRO/2023 - SEM DESONERAÇÃO | [8 empty] | Data base: 01/01/2023
Serviço: 270621 - ALAMBRADO EM TUBO INDUSTRIAL 2"#2,28 E TELA MALHA 4" FIO 12 (QUADRA ESPORTE EXISTENTE) SEM PINTURA | [8 empty] | Unidade: m2
Código auxiliar | (B) Mãos-de-obra |  | Eq. Salarial |  | Sal/Hora |  | Encargos(%) | Consumo |  |  | Custo Horário
0005 | SERVENTE |  | 5.7 |  | 12.48 |  | 119.02 | 0.1763 |  |  | 2.2
0032 | OPERADOR DE BETONEIRA |  | 6.84 |  | 14.98 |  | 119.02 | 0.0044 |  |  | 0.07
0004 | PEDREIRO |  | 9.54 |  | 20.89 |  | 119.02 | 0.0656 |  |  | 1.37
0006 | ARMADOR |  | 9.54 |  | 20.89 |  | 119.02 | 0.0411 |  |  | 0.86
(B) Total: | [8 empty] | 4.5
Código auxiliar | (C) Materiais |  |  |  |  | Unidade | Valor unitário | Consumo |  |  | Valor total
2417 | MASSA PLASTICA |  |  |  |  | Kg | 32.37 | 0.0037 |  |  | 0.12
2246 | ELETRODO 2.5 OK |  |  |  |  | Kg | 26.77 | 0.0047 |  |  | 0.13
1264 | DISCO DE DESBASTE 7/8" PARA CONCRETO/FERRO (1/4" X 7") |  |  |  |  | un | 16.64 | 0.0037 |  |  | 0.06
2058 | TELA DE ARAME MALHA 4" FIO 12 |  |  |  |  | m2 | 18.25 | 1.05 |  |  | 19.16
2023 | TABUA PARA FORMA (30CM) |  |  |  |  | m | 14.75 | 0.0733 |  |  | 1.08
2376 | TUBO INDUSTRIAL 2" CHAPA 13 (2,25 MM) |  |  |  |  | Kg | 11.38 | 4.4637 |  |  | 50.8
1863 | PREGO 18x30 |  |  |  |  | Kg | 26.15 | 0.0048 |  |  | 0.13
1215 | CIMENTO PORTLAND CPII-32 |  |  |  |  | Kg | 0.64 | 4.9422 |  |  | 3.16
1334 | DISCO DE CORTE DIAM. 5/8"- 10" |  |  |  |  | un | 13.02 | 0.0064 |  |  | 0.08
2386 | BRITA Nº 1 |  |  |  |  | m3 | 138.87 | 0.006 |  |  | 0.83
2387 | BRITA Nº 0 |  |  |  |  | m3 | 146.82 | 0.006 |  |  | 0.88
2426 | ARAME GALVANIZADO Nº 12 BWG |  |  |  |  | Kg | 21.56 | 0.0145 |  |  | 0.31
0105 | ARAME GALVANIZADO Nº 14 BWG |  |  |  |  | Kg | 26.19 | 0.11 |  |  | 2.88
2448 | AÇO CA-60 B - 5,0 MM |  |  |  |  | Kg | 11.63 | 0.183 |  |  | 2.13
2439 | AÇO CA-50 10,0 MM (3/8") |  |  |  |  | Kg | 8.56 | 0.645 |  |  | 5.52
0104 | AREIA MÉDIA |  |  |  |  | m3 | 180.42 | 0.0087 |  |  | 1.57
2502 | AREIA FINA |  |  |  |  | m3 | 183.29 | 0.0005 |  |  | 0.09
0102 | ARAME RECOZIDO 18 BWG |  |  |  |  | Kg | 26.56 | 0.0144 |  |  | 0.38
2945 | FABRICAÇÃO / MONTAGEM |  |  |  |  | un | 29.42 | 1 |  |  | 29.42
(C) Total: | [8 empty] | 118.73
Custo direto total (A) + (B) + (C) + (D) + (E) | [8 empty] | 123.23
BDI: 0,00% | [8 empty] | 0
Preço unitário total | [8 empty] | 123.23
Tabela de preços: TABELA DE CUSTOS DE OBRAS CIVIS - T195 - JANEIRO/2023 - SEM DESONERAÇÃO | [8 empty] | Data base: 01/01/2023
Serviço: 270701 - ALAMBRADO CANO FERRO GALVANIZADO 2" E TELA H=2M PADRÃO GOINFRA | [8 empty] | Unidade: m
Código auxiliar | (B) Mãos-de-obra |  | Eq. Salarial |  | Sal/Hora |  | Encargos(%) | Consumo |  |  | Custo Horário
0005 | SERVENTE |  | 5.7 |  | 12.48 |  | 119.02 | 0.94 |  |  | 11.73
0004 | PEDREIRO |  | 9.54 |  | 20.89 |  | 119.02 | 0.23 |  |  | 4.8
0032 | OPERADOR DE BETONEIRA |  | 6.84 |  | 14.98 |  | 119.02 | 0.06 |  |  | 0.9
0006 | ARMADOR |  | 9.54 |  | 20.89 |  | 119.02 | 0.06 |  |  | 1.25
0010 | CARPINTEIRO |  | 9.54 |  | 20.89 |  | 119.02 | 0.814 |  |  | 17
0008 | AJUDANTE |  | 6.7 |  | 14.67 |  | 119.02 | 1.3848 |  |  | 20.32
(B) Total: | [8 empty] | 56
Código auxiliar | (C) Materiais |  |  |  |  | Unidade | Valor unitário | Consumo |  |  | Valor total
0102 | ARAME RECOZIDO 18 BWG |  |  |  |  | Kg | 26.56 | 0.02 |  |  | 0.53
0104 | AREIA MÉDIA |  |  |  |  | m3 | 180.42 | 0.05 |  |  | 9.02
2437 | AÇO CA-50 - 6,3 MM (1/4") |  |  |  |  | Kg | 9.13 | 0.55 |  |  | 5.02
1120 | AÇO CA-25 |  |  |  |  | Kg | 8.62 | 1.8302 |  |  | 15.78
2448 | AÇO CA-60 B - 5,0 MM |  |  |  |  | Kg | 11.63 | 0.35 |  |  | 4.07
2386 | BRITA Nº 1 |  |  |  |  | m3 | 138.87 | 0.025 |  |  | 3.47
2387 | BRITA Nº 0 |  |  |  |  | m3 | 146.82 | 0.025 |  |  | 3.67
1334 | DISCO DE CORTE DIAM. 5/8"- 10" |  |  |  |  | un | 13.02 | 0.0264 |  |  | 0.34
1264 | DISCO DE DESBASTE 7/8" PARA CONCRETO/FERRO (1/4" X 7") |  |  |  |  | un | 16.64 | 0.0595 |  |  | 0.99
1215 | CIMENTO PORTLAND CPII-32 |  |  |  |  | Kg | 0.64 | 14.72 |  |  | 9.42
1861 | PREGO 18x24 |  |  |  |  | Kg | 24.66 | 0.2383 |  |  | 5.88
1858 | PONTALETE 3x3" |  |  |  |  | m | 8.09 | 3.8418 |  |  | 31.08
H682 | TUBO FERRO GALVANIZADO 2" |  |  |  |  | m | 97.73 | 3.5 |  |  | 342.06
2023 | TABUA PARA FORMA (30CM) |  |  |  |  | m | 14.75 | 1.9403 |  |  | 28.62
2058 | TELA DE ARAME MALHA 4" FIO 12 |  |  |  |  | m2 | 18.25 | 1.6255 |  |  | 29.67
2246 | ELETRODO 2.5 OK |  |  |  |  | Kg | 26.77 | 0.0044 |  |  | 0.12
2417 | MASSA PLASTICA |  |  |  |  | Kg | 32.37 | 0.2381 |  |  | 7.71
1672 | LIXA PARA FERRO Nº 100 |  |  |  |  | un | 2.72 | 0.1488 |  |  | 0.4
2946 | FABRICAÇÃO / MONTAGEM |  |  |  |  | un | 158.83 | 1 |  |  | 158.83
(C) Total: | [8 empty] | 656.68
Custo direto total (A) + (B) + (C) + (D) + (E) | [8 empty] | 712.68
BDI: 0,00% | [8 empty] | 0
Preço unitário total | [8 empty] | 712.68
Tabela de preços: TABELA DE CUSTOS DE OBRAS CIVIS - T195 - JANEIRO/2023 - SEM DESONERAÇÃO | [8 empty] | Data base: 01/01/2023
Serviço: 270702 - ALAMBRADO COM POSTE DE CONCRETO E CINTA ARMADA PADRÃO GOINFRA | [8 empty] | Unidade: m
Código auxiliar | (B) Mãos-de-obra |  | Eq. Salarial |  | Sal/Hora |  | Encargos(%) | Consumo |  |  | Custo Horário
0025 | OFICIAL "B" |  | 9.64 |  | 21.11 |  | 119.02 | 1.3674 |  |  | 28.87
0008 | AJUDANTE |  | 6.7 |  | 14.67 |  | 119.02 | 1.7966 |  |  | 26.36
(B) Total: | [8 empty] | 55.23
Código auxiliar | (C) Materiais |  |  |  |  | Unidade | Valor unitário | Consumo |  |  | Valor total
2058 | TELA DE ARAME MALHA 4" FIO 12 |  |  |  |  | m2 | 18.25 | 1.78 |  |  | 32.49
2023 | TABUA PARA FORMA (30CM) |  |  |  |  | m | 14.75 | 0.15 |  |  | 2.21
2357 | POSTE ESCORA RETO 10X10CM H=1,80M (4 FERROS DE 6.3MM E ESTRIBOS DE 5.0MM A CADA 15CM) |  |  |  |  | un | 68 | 0.2 |  |  | 13.6
1332 | POSTE ESTICADOR COM INCLINAÇÃO 12X12CM E H=2,96M(4 FERROS DE 8.0MM E ESTRIBOS 5.0MM A CADA 15CM) |  |  |  |  | un | 181.78 | 0.1 |  |  | 18.18
1709 | POSTE CONCRETO COM INCLINAÇÃO 10X10CM E H=2,76M( 4 FERROS DE 6.3MMM E ESTRIBO DE 5.0MM A CADA 15CM) |  |  |  |  | un | 117 | 0.4 |  |  | 46.8
1862 | PREGO 19x27 |  |  |  |  | Kg | 26.59 | 0.0789 |  |  | 2.1
1215 | CIMENTO PORTLAND CPII-32 |  |  |  |  | Kg | 0.64 | 9.344 |  |  | 5.98
1218 | CAIBRO 5x6 CM |  |  |  |  | m | 16.8 | 0.2 |  |  | 3.36
2387 | BRITA Nº 0 |  |  |  |  | m3 | 146.82 | 0.013 |  |  | 1.91
2386 | BRITA Nº 1 |  |  |  |  | m3 | 138.87 | 0.013 |  |  | 1.81
2448 | AÇO CA-60 B - 5,0 MM |  |  |  |  | Kg | 11.63 | 0.6384 |  |  | 7.42
0105 | ARAME GALVANIZADO Nº 14 BWG |  |  |  |  | Kg | 26.19 | 0.0312 |  |  | 0.82
2702 | ARAME GALVANIZADO Nº 10 BWG |  |  |  |  | Kg | 21.67 | 0.2194 |  |  | 4.75
0101 | ARAME FARPADO DIÂMETRO 1,60MM (ROLO 500 M) |  |  |  |  | m | 1.04 | 3.03 |  |  | 3.15
2437 | AÇO CA-50 - 6,3 MM (1/4") |  |  |  |  | Kg | 9.13 | 1.05 |  |  | 9.59
0102 | ARAME RECOZIDO 18 BWG |  |  |  |  | Kg | 26.56 | 0.0328 |  |  | 0.87
2804 | AREIA GROSSA |  |  |  |  | m3 | 175.43 | 0.0191 |  |  | 3.35
(C) Total: | [8 empty] | 158.39
Custo direto total (A) + (B) + (C) + (D) + (E) | [8 empty] | 213.62
BDI: 0,00% | [8 empty] | 0
Preço unitário total | [8 empty] | 213.62
Tabela de preços: TABELA DE CUSTOS DE OBRAS CIVIS - T195 - JANEIRO/2023 - SEM DESONERAÇÃO | [8 empty] | Data base: 01/01/2023
Serviço: 270704 - CERCA PROVISÓRIA EM MADEIRA ROLIÇA ( EUCALIPTO SEM TRATAMENTO) H = 1,70M, COM 9 FIOS DE ARAME FARPADO - POSTE ESTICADOR A CADA 25 M E ESPAÇAMENTO ENTRE POSTES = 2,50 M | [8 empty] | Unidade: m
Código auxiliar | (B) Mãos-de-obra |  | Eq. Salarial |  | Sal/Hora |  | Encargos(%) | Consumo |  |  | Custo Horário
0005 | SERVENTE |  | 5.7 |  | 12.48 |  | 119.02 | 0.6039 |  |  | 7.54
0004 | PEDREIRO |  | 9.54 |  | 20.89 |  | 119.02 | 0.3019 |  |  | 6.31
(B) Total: | [8 empty] | 13.85
Código auxiliar | (C) Materiais |  |  |  |  | Unidade | Valor unitário | Consumo |  |  | Valor total
0101 | ARAME FARPADO DIÂMETRO 1,60MM (ROLO 500 M) |  |  |  |  | m | 1.04 | 9.05 |  |  | 9.41
1129 | GRAMPO (ARESTA) PARA CERCA DE ARAME |  |  |  |  | Kg | 28.4 | 0.0129 |  |  | 0.37
2380 | ESCORA ROLIÇA (TIPO EUCALIPTO) |  |  |  |  | m | 4.18 | 1.1508 |  |  | 4.81
(C) Total: | [8 empty] | 14.59
Custo direto total (A) + (B) + (C) + (D) + (E) | [8 empty] | 28.44
BDI: 0,00% | [8 empty] | 0
Preço unitário total | [8 empty] | 28.44
Tabela de preços: TABELA DE CUSTOS DE OBRAS CIVIS - T195 - JANEIRO/2023 - SEM DESONERAÇÃO | [8 empty] | Data base: 01/01/2023
Serviço: 270705 - CERCA EM MADEIRA ROLIÇA (EUCALIPTO COM TRATAMENTO ) COM H=1,70 M E 9 FIOS DE ARAME FARPADO - POSTE ESTICADOR A CADA 25 M E ESPAÇAMENTO ENTRE POSTES = 2,50 M | [8 empty] | Unidade: m
Código auxiliar | (B) Mãos-de-obra |  | Eq. Salarial |  | Sal/Hora |  | Encargos(%) | Consumo |  |  | Custo Horário
0004 | PEDREIRO |  | 9.54 |  | 20.89 |  | 119.02 | 0.3019 |  |  | 6.31
0005 | SERVENTE |  | 5.7 |  | 12.48 |  | 119.02 | 0.6039 |  |  | 7.54
(B) Total: | [8 empty] | 13.85
Código auxiliar | (C) Materiais |  |  |  |  | Unidade | Valor unitário | Consumo |  |  | Valor total
1129 | GRAMPO (ARESTA) PARA CERCA DE ARAME |  |  |  |  | Kg | 28.4 | 0.0129 |  |  | 0.37
0101 | ARAME FARPADO DIÂMETRO 1,60MM (ROLO 500 M) |  |  |  |  | m | 1.04 | 9.05 |  |  | 9.41
2876 | POSTE ESTICADOR MADEIRA ROLIÇA ( EUCALIPTO COM TRATAMENTO ) PARA CERCA ( H = 3,20 M ) |  |  |  |  | un | 105.11 | 0.042 |  |  | 4.41
2877 | POSTE MADEIRA ROLIÇA ( EUCALIPTO COM TRATAMENTO ) PARA CERCA ( H = 2,20 M ) |  |  |  |  | un | 26.92 | 0.462 |  |  | 12.44
(C) Total: | [8 empty] | 26.63
Custo direto total (A) + (B) + (C) + (D) + (E) | [8 empty] | 40.48
BDI: 0,00% | [8 empty] | 0
Preço unitário total | [8 empty] | 40.48
Tabela de preços: TABELA DE CUSTOS DE OBRAS CIVIS - T195 - JANEIRO/2023 - SEM DESONERAÇÃO | [8 empty] | Data base: 01/01/2023
Serviço: 270720 - GRADIL EM AÇO GALVANIZADO, ELETROSOLDADO, COM PINTURA ELETROSTÁTICA EM POLIÉSTER, MALHA 5X20 CM; FIO 5,0 MM, L=2,50 M E H = 2,03 M - NYLOFOR OU EQUIVALENTE | [8 empty] | Unidade: m
Código auxiliar | (B) Mãos-de-obra |  | Eq. Salarial |  | Sal/Hora |  | Encargos(%) | Consumo |  |  | Custo Horário
0005 | SERVENTE |  | 5.7 |  | 12.48 |  | 119.02 | 1.4301 |  |  | 17.85
0032 | OPERADOR DE BETONEIRA |  | 6.84 |  | 14.98 |  | 119.02 | 0.0074 |  |  | 0.11
0004 | PEDREIRO |  | 9.54 |  | 20.89 |  | 119.02 | 1.2875 |  |  | 26.9
(B) Total: | [8 empty] | 44.86
Código auxiliar | (C) Materiais |  |  |  |  | Unidade | Valor unitário | Consumo |  |  | Valor total
2386 | BRITA Nº 1 |  |  |  |  | m3 | 138.87 | 0.0024 |  |  | 0.33
2497 | BRITA Nº 2 |  |  |  |  | m3 | 137.33 | 0.0072 |  |  | 0.99
1215 | CIMENTO PORTLAND CPII-32 |  |  |  |  | Kg | 0.64 | 3.22 |  |  | 2.06
1858 | PONTALETE 3x3" |  |  |  |  | m | 8.09 | 0.5552 |  |  | 4.49
2985 | PAINEL PARA GRADIL METÁLICO EM ARAME GALVANIZADO A FOGO, ELETROSOLDADO E REVESTIDO COM PINTURA ELETROSTÁTICA EM PÓLIESTER, MALHA 5X20 CM, FIO 5,0MM, L=2,50 M, H=2,03 M |  |  |  |  | un | 624.5 | 0.3968 |  |  | 247.8
2986 | POSTE EM AÇO GALVANIZADO COM PINTURA ELETROSTÁTICA PARA GRADIL METÁLICO, 40X60 MM, H=2,60 M |  |  |  |  | un | 180.46 | 0.4082 |  |  | 73.66
2987 | FIXADOR EM POLIAMIDA, COM CAPS PLÁSTICO E PARAFUSO EM AÇO INOX CABEÇA SEXTAVADA M6 X 40 MM PARA GRADIL METÁLICO |  |  |  |  | un | 5.01 | 2.4492 |  |  | 12.27
2988 | TAMPA PLÁSTICA PARA POSTE DE GRADIL METÁLICO |  |  |  |  | un | 4.9 | 0.4082 |  |  | 2
2804 | AREIA GROSSA |  |  |  |  | m3 | 175.43 | 0.0106 |  |  | 1.86
(C) Total: | [8 empty] | 345.46
Custo direto total (A) + (B) + (C) + (D) + (E) | [8 empty] | 390.32
BDI: 0,00% | [8 empty] | 0
Preço unitário total | [8 empty] | 390.32
Tabela de preços: TABELA DE CUSTOS DE OBRAS CIVIS - T195 - JANEIRO/2023 - SEM DESONERAÇÃO | [8 empty] | Data base: 01/01/2023
Serviço: 270802 - MASTROS PARA BANDEIRAS EM FERRO GALVANIZADO (ASSENTADOS/PINTADOS) - 3 UNIDADES | [8 empty] | Unidade: CJ
Código auxiliar | (B) Mãos-de-obra |  | Eq. Salarial |  | Sal/Hora |  | Encargos(%) | Consumo |  |  | Custo Horário
0005 | SERVENTE |  | 5.7 |  | 12.48 |  | 119.02 | 1.5559 |  |  | 19.42
0004 | PEDREIRO |  | 9.54 |  | 20.89 |  | 119.02 | 1.5559 |  |  | 32.5
0018 | PINTOR |  | 9.54 |  | 20.89 |  | 119.02 | 1.6781 |  |  | 35.06
0008 | AJUDANTE |  | 6.7 |  | 14.67 |  | 119.02 | 0.6345 |  |  | 9.31
(B) Total: | [8 empty] | 96.29
Código auxiliar | (C) Materiais |  |  |  |  | Unidade | Valor unitário | Consumo |  |  | Valor total
2467 | PRIMER SUPER-GALVITE |  |  |  |  | l | 51.43 | 0.1285 |  |  | 6.61
1970 | DILUENTE AGUARRÁS |  |  |  |  | l | 20.3 | 0.1659 |  |  | 3.37
H682 | TUBO FERRO GALVANIZADO 2" |  |  |  |  | m | 97.73 | 18 |  |  | 1759.14
2055 | TINTA ESMALTE |  |  |  |  | l | 33.83 | 0.2529 |  |  | 8.56
2246 | ELETRODO 2.5 OK |  |  |  |  | Kg | 26.77 | 0.024 |  |  | 0.64
1264 | DISCO DE DESBASTE 7/8" PARA CONCRETO/FERRO (1/4" X 7") |  |  |  |  | un | 16.64 | 0.05 |  |  | 0.83
1672 | LIXA PARA FERRO Nº 100 |  |  |  |  | un | 2.72 | 0.4176 |  |  | 1.14
2417 | MASSA PLASTICA |  |  |  |  | Kg | 32.37 | 0.4 |  |  | 12.95
1215 | CIMENTO PORTLAND CPII-32 |  |  |  |  | Kg | 0.64 | 26.4 |  |  | 16.9
1334 | DISCO DE CORTE DIAM. 5/8"- 10" |  |  |  |  | un | 13.02 | 0.0728 |  |  | 0.95
2073 | DILUENTE NR 938 SUMARE/ DILUENTE NR410 RENNER OU EQUIVALENTE |  |  |  |  | l | 27.1 | 0.0128 |  |  | 0.35
2386 | BRITA Nº 1 |  |  |  |  | m3 | 138.87 | 0.0579 |  |  | 8.04
2387 | BRITA Nº 0 |  |  |  |  | m3 | 146.82 | 0.0579 |  |  | 8.5
2212 | ZARCAO/CROMATO DE ZINCO |  |  |  |  | l | 38.73 | 0.2984 |  |  | 11.56
2804 | AREIA GROSSA |  |  |  |  | m3 | 175.43 | 0.0934 |  |  | 16.39
2788 | COMPRESSOR DE 1,5HP-70L-140LB COM PISTOLA DE RESERVATÓRIO SUPERIOR E MANGUEIRA (MANUTENÇÃO E DEPRECIAÇÃO DO EQUIPAMENTO) - PREÇO DO EQUIPAMENTO NOVO DIVIDIDO POR 1.000 |  |  |  |  | un | 2.89 | 0.0186 |  |  | 0.05
2947 | FABRICAÇÃO / MONTAGEM |  |  |  |  | un | 710.26 | 1 |  |  | 710.26
(C) Total: | [8 empty] | 2566.24
Custo direto total (A) + (B) + (C) + (D) + (E) | [8 empty] | 2662.53
BDI: 0,00% | [8 empty] | 0
Preço unitário total | [8 empty] | 2662.53
Tabela de preços: TABELA DE CUSTOS DE OBRAS CIVIS - T195 - JANEIRO/2023 - SEM DESONERAÇÃO | [8 empty] | Data base: 01/01/2023
Serviço: 270804 - PLACA DE INAUGURAÇÃO AÇO ESCOVADO 60 X 120 CM | [8 empty] | Unidade: un
Código auxiliar | (B) Mãos-de-obra |  | Eq. Salarial |  | Sal/Hora |  | Encargos(%) | Consumo |  |  | Custo Horário
0004 | PEDREIRO |  | 9.54 |  | 20.89 |  | 119.02 | 0.25 |  |  | 5.22
(B) Total: | [8 empty] | 5.22
Código auxiliar | (C) Materiais |  |  |  |  | Unidade | Valor unitário | Consumo |  |  | Valor total
1174 | BUCHA DE NYLON COM PARAFUSO - S6 |  |  |  |  | un | 0.41 | 4 |  |  | 1.64
2822 | PLACA DE INAUGURACAO ACO ESCOVADO 60X120CM |  |  |  |  | un | 1500.91 | 1 |  |  | 1500.91
(C) Total: | [8 empty] | 1502.55
Custo direto total (A) + (B) + (C) + (D) + (E) | [8 empty] | 1507.77
BDI: 0,00% | [8 empty] | 0
Preço unitário total | [8 empty] | 1507.77
Tabela de preços: TABELA DE CUSTOS DE OBRAS CIVIS - T195 - JANEIRO/2023 - SEM DESONERAÇÃO | [8 empty] | Data base: 01/01/2023
Serviço: 270805 - PLACA DE INAUGURAÇÃO EM DURALUMÍNIO 42 X 60 CM | [8 empty] | Unidade: Un
Código auxiliar | (B) Mãos-de-obra |  | Eq. Salarial |  | Sal/Hora |  | Encargos(%) | Consumo |  |  | Custo Horário
0004 | PEDREIRO |  | 9.54 |  | 20.89 |  | 119.02 | 0.25 |  |  | 5.22
(B) Total: | [8 empty] | 5.22
Código auxiliar | (C) Materiais |  |  |  |  | Unidade | Valor unitário | Consumo |  |  | Valor total
1174 | BUCHA DE NYLON COM PARAFUSO - S6 |  |  |  |  | un | 0.41 | 4 |  |  | 1.64
2773 | PLACA DE INAUGURAÇÃO EM DURALUMÍNIO 42 X 60 CM |  |  |  |  | un | 690.54 | 1 |  |  | 690.54
(C) Total: | [8 empty] | 692.18
Custo direto total (A) + (B) + (C) + (D) + (E) | [8 empty] | 697.4
BDI: 0,00% | [8 empty] | 0
Preço unitário total | [8 empty] | 697.4
Tabela de preços: TABELA DE CUSTOS DE OBRAS CIVIS - T195 - JANEIRO/2023 - SEM DESONERAÇÃO | [8 empty] | Data base: 01/01/2023
Serviço: 270806 - PLACA DE INAUGURAÇÃO EM DURALUMÍNIO 80 X 60 CM | [8 empty] | Unidade: Un
Código auxiliar | (B) Mãos-de-obra |  | Eq. Salarial |  | Sal/Hora |  | Encargos(%) | Consumo |  |  | Custo Horário
0004 | PEDREIRO |  | 9.54 |  | 20.89 |  | 119.02 | 0.25 |  |  | 5.22
(B) Total: | [8 empty] | 5.22
Código auxiliar | (C) Materiais |  |  |  |  | Unidade | Valor unitário | Consumo |  |  | Valor total
2774 | PLACA DE INAUGURAÇÃO EM DURALUMÍNIO 80 X 60 CM |  |  |  |  | un | 1308.41 | 1 |  |  | 1308.41
1174 | BUCHA DE NYLON COM PARAFUSO - S6 |  |  |  |  | un | 0.41 | 4 |  |  | 1.64
(C) Total: | [8 empty] | 1310.05
Custo direto total (A) + (B) + (C) + (D) + (E) | [8 empty] | 1315.27
BDI: 0,00% | [8 empty] | 0
Preço unitário total | [8 empty] | 1315.27
Tabela de preços: TABELA DE CUSTOS DE OBRAS CIVIS - T195 - JANEIRO/2023 - SEM DESONERAÇÃO | [8 empty] | Data base: 01/01/2023
Serviço: 270807 - PLACA INAUGURACAO ACO INOXIDAVEL (60X40) | [8 empty] | Unidade: Un
Código auxiliar | (B) Mãos-de-obra |  | Eq. Salarial |  | Sal/Hora |  | Encargos(%) | Consumo |  |  | Custo Horário
0005 | SERVENTE |  | 5.7 |  | 12.48 |  | 119.02 | 0.6 |  |  | 7.49
(B) Total: | [8 empty] | 7.49
Código auxiliar | (C) Materiais |  |  |  |  | Unidade | Valor unitário | Consumo |  |  | Valor total
1899 | PLACA DE INAUGURACAO EM AÇO INOX (60X40 CM) |  |  |  |  | un | 625 | 1 |  |  | 625
(C) Total: | [8 empty] | 625
Custo direto total (A) + (B) + (C) + (D) + (E) | [8 empty] | 632.49
BDI: 0,00% | [8 empty] | 0
Preço unitário total | [8 empty] | 632.49
Tabela de preços: TABELA DE CUSTOS DE OBRAS CIVIS - T195 - JANEIRO/2023 - SEM DESONERAÇÃO | [8 empty] | Data base: 01/01/2023
Serviço: 270808 - PLACA INAUGURACAO ACO INOXIDAVEL (40 X 25) | [8 empty] | Unidade: Un
Código auxiliar | (B) Mãos-de-obra |  | Eq. Salarial |  | Sal/Hora |  | Encargos(%) | Consumo |  |  | Custo Horário
0005 | SERVENTE |  | 5.7 |  | 12.48 |  | 119.02 | 0.6 |  |  | 7.49
(B) Total: | [8 empty] | 7.49
Código auxiliar | (C) Materiais |  |  |  |  | Unidade | Valor unitário | Consumo |  |  | Valor total
1900 | PLACA DE INAUGURACAO EM AÇO INOX (40X25 CM) |  |  |  |  | un | 365 | 1 |  |  | 365
(C) Total: | [8 empty] | 365
Custo direto total (A) + (B) + (C) + (D) + (E) | [8 empty] | 372.49
BDI: 0,00% | [8 empty] | 0
Preço unitário total | [8 empty] | 372.49
Tabela de preços: TABELA DE CUSTOS DE OBRAS CIVIS - T195 - JANEIRO/2023 - SEM DESONERAÇÃO | [8 empty] | Data base: 01/01/2023
Serviço: 270809 - PLACA DE INAUGURACAO ACO ESCOVADO 42X60 CM | [8 empty] | Unidade: Un
Código auxiliar | (B) Mãos-de-obra |  | Eq. Salarial |  | Sal/Hora |  | Encargos(%) | Consumo |  |  | Custo Horário
0004 | PEDREIRO |  | 9.54 |  | 20.89 |  | 119.02 | 0.25 |  |  | 5.22
(B) Total: | [8 empty] | 5.22
Código auxiliar | (C) Materiais |  |  |  |  | Unidade | Valor unitário | Consumo |  |  | Valor total
2412 | PLACA DE INAUGURACAO ACO ESCOVADO 42X60 CM |  |  |  |  | un | 530.23 | 1 |  |  | 530.23
1174 | BUCHA DE NYLON COM PARAFUSO - S6 |  |  |  |  | un | 0.41 | 4 |  |  | 1.64
(C) Total: | [8 empty] | 531.87
Custo direto total (A) + (B) + (C) + (D) + (E) | [8 empty] | 537.09
BDI: 0,00% | [8 empty] | 0
Preço unitário total | [8 empty] | 537.09
Tabela de preços: TABELA DE CUSTOS DE OBRAS CIVIS - T195 - JANEIRO/2023 - SEM DESONERAÇÃO | [8 empty] | Data base: 01/01/2023
Serviço: 270810 - PLACA DE INAUGURACAO ACO ESCOVADO 80 X 60 CM | [8 empty] | Unidade: Un
Código auxiliar | (B) Mãos-de-obra |  | Eq. Salarial |  | Sal/Hora |  | Encargos(%) | Consumo |  |  | Custo Horário
0004 | PEDREIRO |  | 9.54 |  | 20.89 |  | 119.02 | 0.25 |  |  | 5.22
(B) Total: | [8 empty] | 5.22
Código auxiliar | (C) Materiais |  |  |  |  | Unidade | Valor unitário | Consumo |  |  | Valor total
1174 | BUCHA DE NYLON COM PARAFUSO - S6 |  |  |  |  | un | 0.41 | 4 |  |  | 1.64
2413 | PLACA DE INAUGURACAO ACO ESCOVADO 80X60CM |  |  |  |  | un | 875.24 | 1 |  |  | 875.24
(C) Total: | [8 empty] | 876.88
Custo direto total (A) + (B) + (C) + (D) + (E) | [8 empty] | 882.1
BDI: 0,00% | [8 empty] | 0
Preço unitário total | [8 empty] | 882.1
Tabela de preços: TABELA DE CUSTOS DE OBRAS CIVIS - T195 - JANEIRO/2023 - SEM DESONERAÇÃO | [8 empty] | Data base: 01/01/2023
Serviço: 270811 - OBELISCO PARA PLACA DE INAUGURAÇÃO - PADRÃO GOINFRA | [8 empty] | Unidade: Un
Código auxiliar | (B) Mãos-de-obra |  | Eq. Salarial |  | Sal/Hora |  | Encargos(%) | Consumo |  |  | Custo Horário
0004 | PEDREIRO |  | 9.54 |  | 20.89 |  | 119.02 | 8.692 |  |  | 181.58
0018 | PINTOR |  | 9.54 |  | 20.89 |  | 119.02 | 1.7 |  |  | 35.51
0005 | SERVENTE |  | 5.7 |  | 12.48 |  | 119.02 | 14.016 |  |  | 174.92
0008 | AJUDANTE |  | 6.7 |  | 14.67 |  | 119.02 | 1.36 |  |  | 19.95
(B) Total: | [8 empty] | 411.96
Código auxiliar | (C) Materiais |  |  |  |  | Unidade | Valor unitário | Consumo |  |  | Valor total
1867 | PEDRA MARROADA |  |  |  |  | m3 | 126.74 | 0.209 |  |  | 26.49
2294 | SELADOR ACRILICO |  |  |  |  | l | 9.61 | 0.408 |  |  | 3.92
2033 | TIJOLO COMUM MACIÇO (4,5x9x19cm) |  |  |  |  | un | 0.45 | 231 |  |  | 103.95
2052 | TINTA PVA LATEX |  |  |  |  | l | 24.43 | 0.816 |  |  | 19.93
1674 | LIXA PARA PAREDE Nº 100 |  |  |  |  | un | 1.13 | 0.85 |  |  | 0.96
2497 | BRITA Nº 2 |  |  |  |  | m3 | 137.33 | 0.025 |  |  | 3.43
2386 | BRITA Nº 1 |  |  |  |  | m3 | 138.87 | 0.025 |  |  | 3.47
2502 | AREIA FINA |  |  |  |  | m3 | 183.29 | 0.0258 |  |  | 4.73
0104 | AREIA MÉDIA |  |  |  |  | m3 | 180.42 | 0.26 |  |  | 46.91
1215 | CIMENTO PORTLAND CPII-32 |  |  |  |  | Kg | 0.64 | 62.84 |  |  | 40.22
1221 | CAL HIDRATADA |  |  |  |  | Kg | 1.03 | 12.166 |  |  | 12.53
(C) Total: | [8 empty] | 266.54
Custo direto total (A) + (B) + (C) + (D) + (E) | [8 empty] | 678.5
BDI: 0,00% | [8 empty] | 0
Preço unitário total | [8 empty] | 678.5
Tabela de preços: TABELA DE CUSTOS DE OBRAS CIVIS - T195 - JANEIRO/2023 - SEM DESONERAÇÃO | [8 empty] | Data base: 01/01/2023
Serviço: 270889 - SUPORTE PADRÃO PARA TABELA BASQUETE EM "U" ENRIJECIDO- 2 UNID. (ASSENTADOS/PINTADOS) | [8 empty] | Unidade: CJ
Código auxiliar | (B) Mãos-de-obra |  | Eq. Salarial |  | Sal/Hora |  | Encargos(%) | Consumo |  |  | Custo Horário
0008 | AJUDANTE |  | 6.7 |  | 14.67 |  | 119.02 | 13.0328 |  |  | 191.19
0006 | ARMADOR |  | 9.54 |  | 20.89 |  | 119.02 | 1.9424 |  |  | 40.58
0005 | SERVENTE |  | 5.7 |  | 12.48 |  | 119.02 | 8.1579 |  |  | 101.81
0018 | PINTOR |  | 9.54 |  | 20.89 |  | 119.02 | 19.5532 |  |  | 408.47
0004 | PEDREIRO |  | 9.54 |  | 20.89 |  | 119.02 | 8.1579 |  |  | 170.42
0032 | OPERADOR DE BETONEIRA |  | 6.84 |  | 14.98 |  | 119.02 | 2.4387 |  |  | 36.53
(B) Total: | [8 empty] | 949
Código auxiliar | (C) Materiais |  |  |  |  | Unidade | Valor unitário | Consumo |  |  | Valor total
2150 | CHAPA DE AÇO DOBRADA Nº 13 (2,25 MM) |  |  |  |  | Kg | 10.59 | 104.45 |  |  | 1106.13
2428 | CHAPA PERFILADA 1/4" |  |  |  |  | Kg | 11.15 | 8.96 |  |  | 99.9
2217 | CHAPA DE AÇO DOBRADA Nº 11 (3,00 MM) |  |  |  |  | Kg | 10.2 | 269.4 |  |  | 2747.88
2719 | CHAPA PERFILADA 3/16" |  |  |  |  | Kg | 10.82 | 43.56 |  |  | 471.32
1215 | CIMENTO PORTLAND CPII-32 |  |  |  |  | Kg | 0.64 | 383.4 |  |  | 245.38
1334 | DISCO DE CORTE DIAM. 5/8"- 10" |  |  |  |  | un | 13.02 | 3.9513 |  |  | 51.45
0102 | ARAME RECOZIDO 18 BWG |  |  |  |  | Kg | 26.56 | 0.512 |  |  | 13.6
2448 | AÇO CA-60 B - 5,0 MM |  |  |  |  | Kg | 11.63 | 11.616 |  |  | 135.09
2438 | AÇO CA-50 - 8,0 MM (5/16") |  |  |  |  | Kg | 8.91 | 16.544 |  |  | 147.41
2386 | BRITA Nº 1 |  |  |  |  | m3 | 138.87 | 0.3021 |  |  | 41.95
2497 | BRITA Nº 2 |  |  |  |  | m3 | 137.33 | 0.858 |  |  | 117.83
1672 | LIXA PARA FERRO Nº 100 |  |  |  |  | un | 2.72 | 7.299 |  |  | 19.85
2417 | MASSA PLASTICA |  |  |  |  | Kg | 32.37 | 0.6395 |  |  | 20.7
1264 | DISCO DE DESBASTE 7/8" PARA CONCRETO/FERRO (1/4" X 7") |  |  |  |  | un | 16.64 | 0.119 |  |  | 1.98
2246 | ELETRODO 2.5 OK |  |  |  |  | Kg | 26.77 | 0.4089 |  |  | 10.95
2055 | TINTA ESMALTE |  |  |  |  | l | 33.83 | 4.42 |  |  | 149.53
1970 | DILUENTE AGUARRÁS |  |  |  |  | l | 20.3 | 2.8993 |  |  | 58.86
2788 | COMPRESSOR DE 1,5HP-70L-140LB COM PISTOLA DE RESERVATÓRIO SUPERIOR E MANGUEIRA (MANUTENÇÃO E DEPRECIAÇÃO DO EQUIPAMENTO) - PREÇO DO EQUIPAMENTO NOVO DIVIDIDO POR 1.000 |  |  |  |  | un | 2.89 | 0.215 |  |  | 0.62
2804 | AREIA GROSSA |  |  |  |  | m3 | 175.43 | 1.2665 |  |  | 222.18
2948 | FABRICAÇÃO / MONTAGEM |  |  |  |  | un | 1812.06 | 1 |  |  | 1812.06
2212 | ZARCAO/CROMATO DE ZINCO |  |  |  |  | l | 38.73 | 5.2147 |  |  | 201.97
(C) Total: | [8 empty] | 7676.64
Custo direto total (A) + (B) + (C) + (D) + (E) | [8 empty] | 8625.64
BDI: 0,00% | [8 empty] | 0
Preço unitário total | [8 empty] | 8625.64
Tabela de preços: TABELA DE CUSTOS DE OBRAS CIVIS - T195 - JANEIRO/2023 - SEM DESONERAÇÃO | [8 empty] | Data base: 01/01/2023
Serviço: 270890 - SUPORTE ARTICULÁVEL EM TUBO INDUSTRIAL PARA TABELA BASQUETE (ASSENT./PINTADOS)- 2 UNID. | [8 empty] | Unidade: CJ
Código auxiliar | (B) Mãos-de-obra |  | Eq. Salarial |  | Sal/Hora |  | Encargos(%) | Consumo |  |  | Custo Horário
0008 | AJUDANTE |  | 6.7 |  | 14.67 |  | 119.02 | 10.9619 |  |  | 160.81
0018 | PINTOR |  | 9.54 |  | 20.89 |  | 119.02 | 19.3266 |  |  | 403.73
(B) Total: | [8 empty] | 564.54
Código auxiliar | (C) Materiais |  |  |  |  | Unidade | Valor unitário | Consumo |  |  | Valor total
1970 | DILUENTE AGUARRÁS |  |  |  |  | l | 20.3 | 2.8657 |  |  | 58.17
2055 | TINTA ESMALTE |  |  |  |  | l | 33.83 | 4.3687 |  |  | 147.79
2421 | TUBO INDUSTRIAL 1.1/2" CHAPA 13 (2,25 MM) |  |  |  |  | Kg | 11.24 | 95.04 |  |  | 1068.25
2504 | TUBO INDUSTRIAL REDONDO 1" CHAPA 13 (2,25 MM) |  |  |  |  | Kg | 11.53 | 151.2 |  |  | 1743.34
2508 | ROLDANA DE ACO 1 SULCO D=100 MM |  |  |  |  | un | 31.9 | 6 |  |  | 191.4
2511 | PLACA LIGACAO 150X250 MM CHAPA 6,35 MM (1/4") |  |  |  |  | Kg | 13.03 | 14.94 |  |  | 194.67
2505 | PLACA LIGACAO 150X150MM CH.3,0 MM |  |  |  |  | Kg | 12.7 | 1.1 |  |  | 13.97
2510 | PLACAS LIGACAO E ENRIGECEDOR CH.8,0MM |  |  |  |  | Kg | 15.65 | 96.88 |  |  | 1516.17
2246 | ELETRODO 2.5 OK |  |  |  |  | Kg | 26.77 | 4.105 |  |  | 109.89
1264 | DISCO DE DESBASTE 7/8" PARA CONCRETO/FERRO (1/4" X 7") |  |  |  |  | un | 16.64 | 0.3 |  |  | 4.99
2417 | MASSA PLASTICA |  |  |  |  | Kg | 32.37 | 2.0312 |  |  | 65.75
1672 | LIXA PARA FERRO Nº 100 |  |  |  |  | un | 2.72 | 7.2144 |  |  | 19.62
2509 | CABO DE ACO D=6,35 MM (CORDOALHA) |  |  |  |  | m | 9.75 | 59.8 |  |  | 583.05
1334 | DISCO DE CORTE DIAM. 5/8"- 10" |  |  |  |  | un | 13.02 | 9.3538 |  |  | 121.79
2507 | PERFIL "L" SIMPLES ESTRUTURAL (CANTONEIRA DOBRADA) 40X40 MM E = 2,65 MM |  |  |  |  | Kg | 9.88 | 18.84 |  |  | 186.14
2949 | FABRICAÇÃO / MONTAGEM |  |  |  |  | un | 3306.32 | 1 |  |  | 3306.32
2788 | COMPRESSOR DE 1,5HP-70L-140LB COM PISTOLA DE RESERVATÓRIO SUPERIOR E MANGUEIRA (MANUTENÇÃO E DEPRECIAÇÃO DO EQUIPAMENTO) - PREÇO DO EQUIPAMENTO NOVO DIVIDIDO POR 1.000 |  |  |  |  | un | 2.89 | 0.2124 |  |  | 0.61
2212 | ZARCAO/CROMATO DE ZINCO |  |  |  |  | l | 38.73 | 5.1543 |  |  | 199.63
2512 | VIGA DE ACO DUPLO "C" CH. 3,04 MM |  |  |  |  | Kg | 13.56 | 180.44 |  |  | 2446.77
(C) Total: | [8 empty] | 11978.32
Custo direto total (A) + (B) + (C) + (D) + (E) | [8 empty] | 12542.86
BDI: 0,00% | [8 empty] | 0
Preço unitário total | [8 empty] | 12542.86
Tabela de preços: TABELA DE CUSTOS DE OBRAS CIVIS - T195 - JANEIRO/2023 - SEM DESONERAÇÃO | [8 empty] | Data base: 01/01/2023
Serviço: 270891 - SUPORTE EM TUBO INDUSTRIAL REMOVÍVEL PARA TABELA DE BASQUETE - 2 UNID.(ASSENT./PINTADOS) | [8 empty] | Unidade: CJ
Observações: COEFICIENTE DE MANUTENÇÃO = 0,0538 E DE DEPRECIAÇÃO = 0,0413 - SOMOU OS DOIS PARA VER SE NA HORA DE REALIZAR A MULTIPLICAÇÃO DÁ UM VALOR ACIMA DE 0,00.
Código auxiliar | (B) Mãos-de-obra |  | Eq. Salarial |  | Sal/Hora |  | Encargos(%) | Consumo |  |  | Custo Horário
0008 | AJUDANTE |  | 6.7 |  | 14.67 |  | 119.02 | 6.6283 |  |  | 97.24
0006 | ARMADOR |  | 9.54 |  | 20.89 |  | 119.02 | 1.722 |  |  | 35.97
0005 | SERVENTE |  | 5.7 |  | 12.48 |  | 119.02 | 7.6624 |  |  | 95.63
0018 | PINTOR |  | 9.54 |  | 20.89 |  | 119.02 | 8.6502 |  |  | 180.7
0032 | OPERADOR DE BETONEIRA |  | 6.84 |  | 14.98 |  | 119.02 | 1.9069 |  |  | 28.57
0004 | PEDREIRO |  | 9.54 |  | 20.89 |  | 119.02 | 7.6624 |  |  | 160.07
(B) Total: | [8 empty] | 598.18
Código auxiliar | (C) Materiais |  |  |  |  | Unidade | Valor unitário | Consumo |  |  | Valor total
2720 | CANTONEIRA 2" X 2" CH. 5/16" |  |  |  |  | Kg | 10.32 | 4.8 |  |  | 49.54
1215 | CIMENTO PORTLAND CPII-32 |  |  |  |  | Kg | 0.64 | 302.2 |  |  | 193.41
1334 | DISCO DE CORTE DIAM. 5/8"- 10" |  |  |  |  | un | 13.02 | 3.9134 |  |  | 50.95
1176 | BUCHA DE NYLON COM PARAFUSO 10 CM - S16 |  |  |  |  | un | 4.26 | 32 |  |  | 136.32
2497 | BRITA Nº 2 |  |  |  |  | m3 | 137.33 | 0.6762 |  |  | 92.86
2386 | BRITA Nº 1 |  |  |  |  | m3 | 138.87 | 0.2415 |  |  | 33.54
2437 | AÇO CA-50 - 6,3 MM (1/4") |  |  |  |  | Kg | 9.13 | 9.24 |  |  | 84.36
2448 | AÇO CA-60 B - 5,0 MM |  |  |  |  | Kg | 11.63 | 16.5 |  |  | 191.9
0102 | ARAME RECOZIDO 18 BWG |  |  |  |  | Kg | 26.56 | 0.468 |  |  | 12.43
1672 | LIXA PARA FERRO Nº 100 |  |  |  |  | un | 2.72 | 3.229 |  |  | 8.78
2417 | MASSA PLASTICA |  |  |  |  | Kg | 32.37 | 0.47 |  |  | 15.21
1264 | DISCO DE DESBASTE 7/8" PARA CONCRETO/FERRO (1/4" X 7") |  |  |  |  | un | 16.64 | 0.5 |  |  | 8.32
2246 | ELETRODO 2.5 OK |  |  |  |  | Kg | 26.77 | 0.4747 |  |  | 12.71
2532 | TUBO INDUSTRIAL REDONDO 2.1/2" CHAPA 13 (2,25 MM) |  |  |  |  | Kg | 11.65 | 84.0724 |  |  | 979.44
2421 | TUBO INDUSTRIAL 1.1/2" CHAPA 13 (2,25 MM) |  |  |  |  | Kg | 11.24 | 142.208 |  |  | 1598.42
2055 | TINTA ESMALTE |  |  |  |  | l | 33.83 | 1.9554 |  |  | 66.15
1970 | DILUENTE AGUARRÁS |  |  |  |  | l | 20.3 | 1.2826 |  |  | 26.04
2788 | COMPRESSOR DE 1,5HP-70L-140LB COM PISTOLA DE RESERVATÓRIO SUPERIOR E MANGUEIRA (MANUTENÇÃO E DEPRECIAÇÃO DO EQUIPAMENTO) - PREÇO DO EQUIPAMENTO NOVO DIVIDIDO POR 1.000 |  |  |  |  | un | 2.89 | 0.0951 |  |  | 0.27
2804 | AREIA GROSSA |  |  |  |  | m3 | 175.43 | 0.9988 |  |  | 175.22
2950 | FABRICAÇÃO / MONTAGEM |  |  |  |  | un | 1143.88 | 1 |  |  | 1143.88
2212 | ZARCAO/CROMATO DE ZINCO |  |  |  |  | l | 38.73 | 2.307 |  |  | 89.35
(C) Total: | [8 empty] | 4969.1
Custo direto total (A) + (B) + (C) + (D) + (E) | [8 empty] | 5567.28
BDI: 0,00% | [8 empty] | 0
Preço unitário total | [8 empty] | 5567.28
Tabela de preços: TABELA DE CUSTOS DE OBRAS CIVIS - T195 - JANEIRO/2023 - SEM DESONERAÇÃO | [8 empty] | Data base: 01/01/2023
Serviço: 270892 - SUPORTE EM FERRO GALVANIZADO REMOVÍVEL PARA TABELA BASQUETE (ASSENT./PINTADOS) - 2 UNID. | [8 empty] | Unidade: CJ
Observações: COEFICIENTE DE MANUTENÇÃO = 0,0807 E DE DEPRECIAÇÃO = 0,0628 - SOMOU OS DOIS PARA VER SE NA HORA DE REALIZAR A MULTIPLICAÇÃO DÁ UM VALOR ACIMA DE 0,00.
Código auxiliar | (B) Mãos-de-obra |  | Eq. Salarial |  | Sal/Hora |  | Encargos(%) | Consumo |  |  | Custo Horário
0006 | ARMADOR |  | 9.54 |  | 20.89 |  | 119.02 | 1.722 |  |  | 35.97
0008 | AJUDANTE |  | 6.7 |  | 14.67 |  | 119.02 | 6.6283 |  |  | 97.24
0005 | SERVENTE |  | 5.7 |  | 12.48 |  | 119.02 | 7.6624 |  |  | 95.63
0004 | PEDREIRO |  | 9.54 |  | 20.89 |  | 119.02 | 7.6624 |  |  | 160.07
0032 | OPERADOR DE BETONEIRA |  | 6.84 |  | 14.98 |  | 119.02 | 1.9069 |  |  | 28.57
0018 | PINTOR |  | 9.54 |  | 20.89 |  | 119.02 | 12.9753 |  |  | 271.05
(B) Total: | [8 empty] | 688.53
Código auxiliar | (C) Materiais |  |  |  |  | Unidade | Valor unitário | Consumo |  |  | Valor total
1970 | DILUENTE AGUARRÁS |  |  |  |  | l | 20.3 | 1.2826 |  |  | 26.04
2055 | TINTA ESMALTE |  |  |  |  | l | 33.83 | 1.9554 |  |  | 66.15
H695 | TUBO FERRO GALVANIZADO 2.1/2" |  |  |  |  | m | 119.63 | 24 |  |  | 2871.12
H690 | TUBO FERRO GALVANIZADO 1.1/2" |  |  |  |  | m | 72.64 | 66 |  |  | 4794.24
2467 | PRIMER SUPER-GALVITE |  |  |  |  | l | 51.43 | 0.9938 |  |  | 51.11
2246 | ELETRODO 2.5 OK |  |  |  |  | Kg | 26.77 | 0.4747 |  |  | 12.71
1264 | DISCO DE DESBASTE 7/8" PARA CONCRETO/FERRO (1/4" X 7") |  |  |  |  | un | 16.64 | 0.5 |  |  | 8.32
2417 | MASSA PLASTICA |  |  |  |  | Kg | 32.37 | 0.47 |  |  | 15.21
1672 | LIXA PARA FERRO Nº 100 |  |  |  |  | un | 2.72 | 3.229 |  |  | 8.78
0102 | ARAME RECOZIDO 18 BWG |  |  |  |  | Kg | 26.56 | 0.468 |  |  | 12.43
2448 | AÇO CA-60 B - 5,0 MM |  |  |  |  | Kg | 11.63 | 16.5 |  |  | 191.9
2437 | AÇO CA-50 - 6,3 MM (1/4") |  |  |  |  | Kg | 9.13 | 9.24 |  |  | 84.36
2386 | BRITA Nº 1 |  |  |  |  | m3 | 138.87 | 0.2415 |  |  | 33.54
2497 | BRITA Nº 2 |  |  |  |  | m3 | 137.33 | 0.6762 |  |  | 92.86
1176 | BUCHA DE NYLON COM PARAFUSO 10 CM - S16 |  |  |  |  | un | 4.26 | 32 |  |  | 136.32
1334 | DISCO DE CORTE DIAM. 5/8"- 10" |  |  |  |  | un | 13.02 | 3.9134 |  |  | 50.95
2073 | DILUENTE NR 938 SUMARE/ DILUENTE NR410 RENNER OU EQUIVALENTE |  |  |  |  | l | 27.1 | 0.0987 |  |  | 2.67
1215 | CIMENTO PORTLAND CPII-32 |  |  |  |  | Kg | 0.64 | 302.2 |  |  | 193.41
2720 | CANTONEIRA 2" X 2" CH. 5/16" |  |  |  |  | Kg | 10.32 | 4.8 |  |  | 49.54
2951 | FABRICAÇÃO / MONTAGEM |  |  |  |  | un | 3178.88 | 1 |  |  | 3178.88
2804 | AREIA GROSSA |  |  |  |  | m3 | 175.43 | 0.9988 |  |  | 175.22
2788 | COMPRESSOR DE 1,5HP-70L-140LB COM PISTOLA DE RESERVATÓRIO SUPERIOR E MANGUEIRA (MANUTENÇÃO E DEPRECIAÇÃO DO EQUIPAMENTO) - PREÇO DO EQUIPAMENTO NOVO DIVIDIDO POR 1.000 |  |  |  |  | un | 2.89 | 0.1435 |  |  | 0.41
2212 | ZARCAO/CROMATO DE ZINCO |  |  |  |  | l | 38.73 | 2.307 |  |  | 89.35
(C) Total: | [8 empty] | 12145.52
Custo direto total (A) + (B) + (C) + (D) + (E) | [8 empty] | 12834.05
BDI: 0,00% | [8 empty] | 0
Preço unitário total | [8 empty] | 12834.05
Tabela de preços: TABELA DE CUSTOS DE OBRAS CIVIS - T195 - JANEIRO/2023 - SEM DESONERAÇÃO | [8 empty] | Data base: 01/01/2023
Serviço: 271098 - TABELA PARA BASQUETE ESTRUT. METÁLICA E MADEIRA DE LEI ASSENT./PINTADAS COM ARO FLEXÍVEL - 2 UNID. | [8 empty] | Unidade: CJ
Observações: COEFICIENTE DE MANUTENÇÃO = 0,0306 E DE DEPRECIAÇÃO = 0,0234 - SOMOU OS DOIS PARA VER SE NA HORA DE REALIZAR A MULTIPLICAÇÃO DÁ UM VALOR ACIMA DE 0,00.
Código auxiliar | (B) Mãos-de-obra |  | Eq. Salarial |  | Sal/Hora |  | Encargos(%) | Consumo |  |  | Custo Horário
0008 | AJUDANTE |  | 6.7 |  | 14.67 |  | 119.02 | 2.7815 |  |  | 40.8
0010 | CARPINTEIRO |  | 9.54 |  | 20.89 |  | 119.02 | 2 |  |  | 41.78
0018 | PINTOR |  | 9.54 |  | 20.89 |  | 119.02 | 4.9039 |  |  | 102.44
(B) Total: | [8 empty] | 185.02
Código auxiliar | (C) Materiais |  |  |  |  | Unidade | Valor unitário | Consumo |  |  | Valor total
2466 | CANTONEIRA 1.1/2" X 1.1/2" CH. 3/16" |  |  |  |  | Kg | 11.32 | 33 |  |  | 373.56
1334 | DISCO DE CORTE DIAM. 5/8"- 10" |  |  |  |  | un | 13.02 | 0.8648 |  |  | 11.26
2745 | ARO FLEXIVEL EM AÇO PARA BASQUETEBOL (VITALLY OU EQUIVALENTE) |  |  |  |  | PAR | 2024.19 | 1 |  |  | 2024.19
1672 | LIXA PARA FERRO Nº 100 |  |  |  |  | un | 2.72 | 0.0936 |  |  | 0.25
2384 | LIXA PARA MADEIRA Nº 240 |  |  |  |  | un | 1.91 | 1.737 |  |  | 3.32
2417 | MASSA PLASTICA |  |  |  |  | Kg | 32.37 | 0.4 |  |  | 12.95
1704 | MADEIRA DE LEI PARA TELHADO (ANGELIM VERMELHO) |  |  |  |  | m3 | 4582.29 | 0.2153 |  |  | 986.57
1264 | DISCO DE DESBASTE 7/8" PARA CONCRETO/FERRO (1/4" X 7") |  |  |  |  | un | 16.64 | 0.1 |  |  | 1.66
2246 | ELETRODO 2.5 OK |  |  |  |  | Kg | 26.77 | 0.0613 |  |  | 1.64
2699 | FUNDO BRANCO FOSCO |  |  |  |  | l | 16.2 | 1.241 |  |  | 20.1
2055 | TINTA ESMALTE |  |  |  |  | l | 33.83 | 1.1153 |  |  | 37.73
1970 | DILUENTE AGUARRÁS |  |  |  |  | l | 20.3 | 0.7272 |  |  | 14.76
2788 | COMPRESSOR DE 1,5HP-70L-140LB COM PISTOLA DE RESERVATÓRIO SUPERIOR E MANGUEIRA (MANUTENÇÃO E DEPRECIAÇÃO DO EQUIPAMENTO) - PREÇO DO EQUIPAMENTO NOVO DIVIDIDO POR 1.000 |  |  |  |  | un | 2.89 | 0.054 |  |  | 0.16
2952 | FABRICAÇÃO / MONTAGEM |  |  |  |  | un | 160.53 | 1 |  |  | 160.53
2212 | ZARCAO/CROMATO DE ZINCO |  |  |  |  | l | 38.73 | 0.0669 |  |  | 2.59
(C) Total: | [8 empty] | 3651.27
Custo direto total (A) + (B) + (C) + (D) + (E) | [8 empty] | 3836.29
BDI: 0,00% | [8 empty] | 0
Preço unitário total | [8 empty] | 3836.29
Tabela de preços: TABELA DE CUSTOS DE OBRAS CIVIS - T195 - JANEIRO/2023 - SEM DESONERAÇÃO | [8 empty] | Data base: 01/01/2023
Serviço: 271099 - TABELA PARA BASQUETE ESTRUTURA METÁLICA E COMPENSADO (ASSENT./PINTADAS) ARO METÁLICO - 2 UNID. | [8 empty] | Unidade: CJ
Observações: COEFICIENTE DE MANUTENÇÃO = 0,0306 E DE DEPRECIAÇÃO = 0,0234 - SOMOU OS DOIS PARA VER SE NA HORA DE REALIZAR A MULTIPLICAÇÃO DÁ UM VALOR ACIMA DE 0,00.
Código auxiliar | (B) Mãos-de-obra |  | Eq. Salarial |  | Sal/Hora |  | Encargos(%) | Consumo |  |  | Custo Horário
0010 | CARPINTEIRO |  | 9.54 |  | 20.89 |  | 119.02 | 2 |  |  | 41.78
0008 | AJUDANTE |  | 6.7 |  | 14.67 |  | 119.02 | 2.7815 |  |  | 40.8
0018 | PINTOR |  | 9.54 |  | 20.89 |  | 119.02 | 4.9039 |  |  | 102.44
(B) Total: | [8 empty] | 185.02
Código auxiliar | (C) Materiais |  |  |  |  | Unidade | Valor unitário | Consumo |  |  | Valor total
1970 | DILUENTE AGUARRÁS |  |  |  |  | l | 20.3 | 0.7272 |  |  | 14.76
2055 | TINTA ESMALTE |  |  |  |  | l | 33.83 | 1.1153 |  |  | 37.73
2699 | FUNDO BRANCO FOSCO |  |  |  |  | l | 16.2 | 1.241 |  |  | 20.1
2246 | ELETRODO 2.5 OK |  |  |  |  | Kg | 26.77 | 0.0613 |  |  | 1.64
1264 | DISCO DE DESBASTE 7/8" PARA CONCRETO/FERRO (1/4" X 7") |  |  |  |  | un | 16.64 | 0.1 |  |  | 1.66
2417 | MASSA PLASTICA |  |  |  |  | Kg | 32.37 | 0.4 |  |  | 12.95
2384 | LIXA PARA MADEIRA Nº 240 |  |  |  |  | un | 1.91 | 1.737 |  |  | 3.32
1672 | LIXA PARA FERRO Nº 100 |  |  |  |  | un | 2.72 | 0.0936 |  |  | 0.25
2436 | AÇO CA-25 - 6,3 MM (1/4") - BARRA LISA A-36 |  |  |  |  | Kg | 9.03 | 0.7114 |  |  | 6.42
2721 | AÇO CA 25A D=20 MM |  |  |  |  | Kg | 8.67 | 9.0808 |  |  | 78.73
1334 | DISCO DE CORTE DIAM. 5/8"- 10" |  |  |  |  | un | 13.02 | 0.8648 |  |  | 11.26
2744 | COMPENSADO 20 MM MOVELEIRO COLA BRANCA 2,20 X 1,60 M - VIROLINHA OU EQUIVALENTE |  |  |  |  | m2 | 107.17 | 14.08 |  |  | 1508.95
1243 | COLA FÓRMICA (1L = 0,83KG) |  |  |  |  | l | 38.92 | 2.8555 |  |  | 111.14
2466 | CANTONEIRA 1.1/2" X 1.1/2" CH. 3/16" |  |  |  |  | Kg | 11.32 | 33 |  |  | 373.56
2722 | CHAPA DE AÇO DOBRADA Nº 10 (3,35 MM) |  |  |  |  | Kg | 10.2 | 5.8528 |  |  | 59.7
2953 | FABRICAÇÃO / MONTAGEM |  |  |  |  | un | 218.47 | 1 |  |  | 218.47
2788 | COMPRESSOR DE 1,5HP-70L-140LB COM PISTOLA DE RESERVATÓRIO SUPERIOR E MANGUEIRA (MANUTENÇÃO E DEPRECIAÇÃO DO EQUIPAMENTO) - PREÇO DO EQUIPAMENTO NOVO DIVIDIDO POR 1.000 |  |  |  |  | un | 2.89 | 0.054 |  |  | 0.16
2212 | ZARCAO/CROMATO DE ZINCO |  |  |  |  | l | 38.73 | 0.0669 |  |  | 2.59
(C) Total: | [8 empty] | 2463.39
Custo direto total (A) + (B) + (C) + (D) + (E) | [8 empty] | 2648.41
BDI: 0,00% | [8 empty] | 0
Preço unitário total | [8 empty] | 2648.41
Tabela de preços: TABELA DE CUSTOS DE OBRAS CIVIS - T195 - JANEIRO/2023 - SEM DESONERAÇÃO | [8 empty] | Data base: 01/01/2023
Serviço: 271100 - TABELA PARA BASQUETE ESTRUTURA METÁLICA COMPENSADO (ASSENT./PINTADAS) ARO FLEXÍVEL - 2 UNID. | [8 empty] | Unidade: CJ
Observações: COEFICIENTE DE MANUTENÇÃO = 0,0306 E DE DEPRECIAÇÃO = 0,0234 - SOMOU OS DOIS PARA VER SE NA HORA DE REALIZAR A MULTIPLICAÇÃO DÁ UM VALOR ACIMA DE 0,00.
Código auxiliar | (B) Mãos-de-obra |  | Eq. Salarial |  | Sal/Hora |  | Encargos(%) | Consumo |  |  | Custo Horário
0008 | AJUDANTE |  | 6.7 |  | 14.67 |  | 119.02 | 2.7815 |  |  | 40.8
0010 | CARPINTEIRO |  | 9.54 |  | 20.89 |  | 119.02 | 2 |  |  | 41.78
0018 | PINTOR |  | 9.54 |  | 20.89 |  | 119.02 | 4.9039 |  |  | 102.44
(B) Total: | [8 empty] | 185.02
Código auxiliar | (C) Materiais |  |  |  |  | Unidade | Valor unitário | Consumo |  |  | Valor total
2466 | CANTONEIRA 1.1/2" X 1.1/2" CH. 3/16" |  |  |  |  | Kg | 11.32 | 33 |  |  | 373.56
1243 | COLA FÓRMICA (1L = 0,83KG) |  |  |  |  | l | 38.92 | 2.8555 |  |  | 111.14
2744 | COMPENSADO 20 MM MOVELEIRO COLA BRANCA 2,20 X 1,60 M - VIROLINHA OU EQUIVALENTE |  |  |  |  | m2 | 107.17 | 14.08 |  |  | 1508.95
1334 | DISCO DE CORTE DIAM. 5/8"- 10" |  |  |  |  | un | 13.02 | 0.8648 |  |  | 11.26
2745 | ARO FLEXIVEL EM AÇO PARA BASQUETEBOL (VITALLY OU EQUIVALENTE) |  |  |  |  | PAR | 2024.19 | 1 |  |  | 2024.19
1672 | LIXA PARA FERRO Nº 100 |  |  |  |  | un | 2.72 | 0.0936 |  |  | 0.25
2384 | LIXA PARA MADEIRA Nº 240 |  |  |  |  | un | 1.91 | 1.737 |  |  | 3.32
2417 | MASSA PLASTICA |  |  |  |  | Kg | 32.37 | 0.4 |  |  | 12.95
1264 | DISCO DE DESBASTE 7/8" PARA CONCRETO/FERRO (1/4" X 7") |  |  |  |  | un | 16.64 | 0.1 |  |  | 1.66
2246 | ELETRODO 2.5 OK |  |  |  |  | Kg | 26.77 | 0.0613 |  |  | 1.64
2699 | FUNDO BRANCO FOSCO |  |  |  |  | l | 16.2 | 1.241 |  |  | 20.1
2055 | TINTA ESMALTE |  |  |  |  | l | 33.83 | 1.1153 |  |  | 37.73
1970 | DILUENTE AGUARRÁS |  |  |  |  | l | 20.3 | 0.7272 |  |  | 14.76
2788 | COMPRESSOR DE 1,5HP-70L-140LB COM PISTOLA DE RESERVATÓRIO SUPERIOR E MANGUEIRA (MANUTENÇÃO E DEPRECIAÇÃO DO EQUIPAMENTO) - PREÇO DO EQUIPAMENTO NOVO DIVIDIDO POR 1.000 |  |  |  |  | un | 2.89 | 0.054 |  |  | 0.16
2954 | FABRICAÇÃO / MONTAGEM |  |  |  |  | un | 160.53 | 1 |  |  | 160.53
2212 | ZARCAO/CROMATO DE ZINCO |  |  |  |  | l | 38.73 | 0.0669 |  |  | 2.59
(C) Total: | [8 empty] | 4284.79
Custo direto total (A) + (B) + (C) + (D) + (E) | [8 empty] | 4469.81
BDI: 0,00% | [8 empty] | 0
Preço unitário total | [8 empty] | 4469.81
Tabela de preços: TABELA DE CUSTOS DE OBRAS CIVIS - T195 - JANEIRO/2023 - SEM DESONERAÇÃO | [8 empty] | Data base: 01/01/2023
Serviço: 271101 - TRAVES FERRO GALVANIZADO PARA FUTEBOL DE SALÃO PINTADAS - 3,00 x 2,00M - 2 UNID. | [8 empty] | Unidade: CJ
Código auxiliar | (B) Mãos-de-obra |  | Eq. Salarial |  | Sal/Hora |  | Encargos(%) | Consumo |  |  | Custo Horário
0008 | AJUDANTE |  | 6.7 |  | 14.67 |  | 119.02 | 1.8841 |  |  | 27.64
0018 | PINTOR |  | 9.54 |  | 20.89 |  | 119.02 | 4.9828 |  |  | 104.09
(B) Total: | [8 empty] | 131.73
Código auxiliar | (C) Materiais |  |  |  |  | Unidade | Valor unitário | Consumo |  |  | Valor total
1970 | DILUENTE AGUARRÁS |  |  |  |  | l | 20.3 | 0.4926 |  |  | 10
2055 | TINTA ESMALTE |  |  |  |  | l | 33.83 | 0.7509 |  |  | 25.4
H690 | TUBO FERRO GALVANIZADO 1.1/2" |  |  |  |  | m | 72.64 | 20.2808 |  |  | 1473.2
H683 | TUBO FERRO GALVANIZADO 3" |  |  |  |  | m | 161.04 | 14.4632 |  |  | 2329.15
2467 | PRIMER SUPER-GALVITE |  |  |  |  | l | 51.43 | 0.3817 |  |  | 19.63
2246 | ELETRODO 2.5 OK |  |  |  |  | Kg | 26.77 | 0.2856 |  |  | 7.65
1264 | DISCO DE DESBASTE 7/8" PARA CONCRETO/FERRO (1/4" X 7") |  |  |  |  | un | 16.64 | 0.285 |  |  | 4.74
2417 | MASSA PLASTICA |  |  |  |  | Kg | 32.37 | 0.4 |  |  | 12.95
1672 | LIXA PARA FERRO Nº 100 |  |  |  |  | un | 2.72 | 1.24 |  |  | 3.37
2436 | AÇO CA-25 - 6,3 MM (1/4") - BARRA LISA A-36 |  |  |  |  | Kg | 9.03 | 2.084 |  |  | 18.82
1334 | DISCO DE CORTE DIAM. 5/8"- 10" |  |  |  |  | un | 13.02 | 1.4348 |  |  | 18.68
2073 | DILUENTE NR 938 SUMARE/ DILUENTE NR410 RENNER OU EQUIVALENTE |  |  |  |  | l | 27.1 | 0.0379 |  |  | 1.03
2955 | FABRICAÇÃO / MONTAGEM |  |  |  |  | un | 1547.42 | 1 |  |  | 1547.42
2788 | COMPRESSOR DE 1,5HP-70L-140LB COM PISTOLA DE RESERVATÓRIO SUPERIOR E MANGUEIRA (MANUTENÇÃO E DEPRECIAÇÃO DO EQUIPAMENTO) - PREÇO DO EQUIPAMENTO NOVO DIVIDIDO POR 1.000 |  |  |  |  | un | 2.89 | 0.0551 |  |  | 0.16
2212 | ZARCAO/CROMATO DE ZINCO |  |  |  |  | l | 38.73 | 0.8859 |  |  | 34.31
(C) Total: | [8 empty] | 5506.51
Custo direto total (A) + (B) + (C) + (D) + (E) | [8 empty] | 5638.24
BDI: 0,00% | [8 empty] | 0
Preço unitário total | [8 empty] | 5638.24
Tabela de preços: TABELA DE CUSTOS DE OBRAS CIVIS - T195 - JANEIRO/2023 - SEM DESONERAÇÃO | [8 empty] | Data base: 01/01/2023
Serviço: 271102 - TABELA PARA BASQUETE ESTRUTURA METÁLICA MADEIRA DE LEI (ASSENT./PINTADAS) ARO METÁLICO - 2 UNID. | [8 empty] | Unidade: CJ
Observações: COEFICIENTE DE MANUTENÇÃO = 0,0306 E DE DEPRECIAÇÃO = 0,0234 - SOMOU OS DOIS PARA VER SE NA HORA DE REALIZAR A MULTIPLICAÇÃO DÁ UM VALOR ACIMA DE 0,00.
Código auxiliar | (B) Mãos-de-obra |  | Eq. Salarial |  | Sal/Hora |  | Encargos(%) | Consumo |  |  | Custo Horário
0008 | AJUDANTE |  | 6.7 |  | 14.67 |  | 119.02 | 2.7815 |  |  | 40.8
0010 | CARPINTEIRO |  | 9.54 |  | 20.89 |  | 119.02 | 2 |  |  | 41.78
0018 | PINTOR |  | 9.54 |  | 20.89 |  | 119.02 | 4.9039 |  |  | 102.44
(B) Total: | [8 empty] | 185.02
Código auxiliar | (C) Materiais |  |  |  |  | Unidade | Valor unitário | Consumo |  |  | Valor total
1334 | DISCO DE CORTE DIAM. 5/8"- 10" |  |  |  |  | un | 13.02 | 0.8648 |  |  | 11.26
2466 | CANTONEIRA 1.1/2" X 1.1/2" CH. 3/16" |  |  |  |  | Kg | 11.32 | 33 |  |  | 373.56
2722 | CHAPA DE AÇO DOBRADA Nº 10 (3,35 MM) |  |  |  |  | Kg | 10.2 | 5.8528 |  |  | 59.7
2721 | AÇO CA 25A D=20 MM |  |  |  |  | Kg | 8.67 | 9.0808 |  |  | 78.73
2436 | AÇO CA-25 - 6,3 MM (1/4") - BARRA LISA A-36 |  |  |  |  | Kg | 9.03 | 0.7114 |  |  | 6.42
1672 | LIXA PARA FERRO Nº 100 |  |  |  |  | un | 2.72 | 0.0936 |  |  | 0.25
2384 | LIXA PARA MADEIRA Nº 240 |  |  |  |  | un | 1.91 | 1.737 |  |  | 3.32
2417 | MASSA PLASTICA |  |  |  |  | Kg | 32.37 | 0.4 |  |  | 12.95
1704 | MADEIRA DE LEI PARA TELHADO (ANGELIM VERMELHO) |  |  |  |  | m3 | 4582.29 | 0.2153 |  |  | 986.57
1264 | DISCO DE DESBASTE 7/8" PARA CONCRETO/FERRO (1/4" X 7") |  |  |  |  | un | 16.64 | 0.1 |  |  | 1.66
2246 | ELETRODO 2.5 OK |  |  |  |  | Kg | 26.77 | 0.0613 |  |  | 1.64
2699 | FUNDO BRANCO FOSCO |  |  |  |  | l | 16.2 | 1.241 |  |  | 20.1
2055 | TINTA ESMALTE |  |  |  |  | l | 33.83 | 1.1153 |  |  | 37.73
1970 | DILUENTE AGUARRÁS |  |  |  |  | l | 20.3 | 0.7272 |  |  | 14.76
2788 | COMPRESSOR DE 1,5HP-70L-140LB COM PISTOLA DE RESERVATÓRIO SUPERIOR E MANGUEIRA (MANUTENÇÃO E DEPRECIAÇÃO DO EQUIPAMENTO) - PREÇO DO EQUIPAMENTO NOVO DIVIDIDO POR 1.000 |  |  |  |  | un | 2.89 | 0.054 |  |  | 0.16
2956 | FABRICAÇÃO / MONTAGEM |  |  |  |  | un | 218.47 | 1 |  |  | 218.47
2212 | ZARCAO/CROMATO DE ZINCO |  |  |  |  | l | 38.73 | 0.0669 |  |  | 2.59
(C) Total: | [8 empty] | 1829.87
Custo direto total (A) + (B) + (C) + (D) + (E) | [8 empty] | 2014.89
BDI: 0,00% | [8 empty] | 0
Preço unitário total | [8 empty] | 2014.89
Tabela de preços: TABELA DE CUSTOS DE OBRAS CIVIS - T195 - JANEIRO/2023 - SEM DESONERAÇÃO | [8 empty] | Data base: 01/01/2023
Serviço: 271103 - CONJUNTO PARA VOLEIBOL EM FERRO GALVANIZADO COM PINTURA (2 SUPORTES) | [8 empty] | Unidade: CJ
Código auxiliar | (B) Mãos-de-obra |  | Eq. Salarial |  | Sal/Hora |  | Encargos(%) | Consumo |  |  | Custo Horário
0008 | AJUDANTE |  | 6.7 |  | 14.67 |  | 119.02 | 0.402 |  |  | 5.9
0005 | SERVENTE |  | 5.7 |  | 12.48 |  | 119.02 | 0.8109 |  |  | 10.12
0018 | PINTOR |  | 9.54 |  | 20.89 |  | 119.02 | 1.0632 |  |  | 22.21
0032 | OPERADOR DE BETONEIRA |  | 6.84 |  | 14.98 |  | 119.02 | 0.22 |  |  | 3.3
0004 | PEDREIRO |  | 9.54 |  | 20.89 |  | 119.02 | 0.8109 |  |  | 16.94
(B) Total: | [8 empty] | 58.47
Código auxiliar | (C) Materiais |  |  |  |  | Unidade | Valor unitário | Consumo |  |  | Valor total
1970 | DILUENTE AGUARRÁS |  |  |  |  | l | 20.3 | 0.1051 |  |  | 2.13
2055 | TINTA ESMALTE |  |  |  |  | l | 33.83 | 0.1602 |  |  | 5.42
H669 | TUBO FERRO GALVANIZADO 4" |  |  |  |  | m | 228.35 | 0.945 |  |  | 215.79
H683 | TUBO FERRO GALVANIZADO 3" |  |  |  |  | m | 161.04 | 4.5824 |  |  | 737.95
H682 | TUBO FERRO GALVANIZADO 2" |  |  |  |  | m | 97.73 | 1.7776 |  |  | 173.72
2467 | PRIMER SUPER-GALVITE |  |  |  |  | l | 51.43 | 0.0814 |  |  | 4.19
2723 | GRAMPO PARA CABO DE AÇO 1/4" |  |  |  |  | un | 1.13 | 4 |  |  | 4.52
2246 | ELETRODO 2.5 OK |  |  |  |  | Kg | 26.77 | 0.1035 |  |  | 2.77
1264 | DISCO DE DESBASTE 7/8" PARA CONCRETO/FERRO (1/4" X 7") |  |  |  |  | un | 16.64 | 0.0666 |  |  | 1.11
2417 | MASSA PLASTICA |  |  |  |  | Kg | 32.37 | 0.4 |  |  | 12.95
1672 | LIXA PARA FERRO Nº 100 |  |  |  |  | un | 2.72 | 0.2646 |  |  | 0.72
2509 | CABO DE ACO D=6,35 MM (CORDOALHA) |  |  |  |  | m | 9.75 | 7.1407 |  |  | 69.62
2497 | BRITA Nº 2 |  |  |  |  | m3 | 137.33 | 0.0752 |  |  | 10.33
2386 | BRITA Nº 1 |  |  |  |  | m3 | 138.87 | 0.0251 |  |  | 3.49
1215 | CIMENTO PORTLAND CPII-32 |  |  |  |  | Kg | 0.64 | 32.16 |  |  | 20.58
1334 | DISCO DE CORTE DIAM. 5/8"- 10" |  |  |  |  | un | 13.02 | 0.4511 |  |  | 5.87
2073 | DILUENTE NR 938 SUMARE/ DILUENTE NR410 RENNER OU EQUIVALENTE |  |  |  |  | l | 27.1 | 0.0081 |  |  | 0.22
2957 | FABRICAÇÃO / MONTAGEM |  |  |  |  | un | 490.01 | 1 |  |  | 490.01
2788 | COMPRESSOR DE 1,5HP-70L-140LB COM PISTOLA DE RESERVATÓRIO SUPERIOR E MANGUEIRA (MANUTENÇÃO E DEPRECIAÇÃO DO EQUIPAMENTO) - PREÇO DO EQUIPAMENTO NOVO DIVIDIDO POR 1.000 |  |  |  |  | un | 2.89 | 0.0118 |  |  | 0.03
2804 | AREIA GROSSA |  |  |  |  | m3 | 175.43 | 0.112 |  |  | 19.65
2212 | ZARCAO/CROMATO DE ZINCO |  |  |  |  | l | 38.73 | 0.189 |  |  | 7.32
(C) Total: | [8 empty] | 1788.39
Custo direto total (A) + (B) + (C) + (D) + (E) | [8 empty] | 1846.86
BDI: 0,00% | [8 empty] | 0
Preço unitário total | [8 empty] | 1846.86
Tabela de preços: TABELA DE CUSTOS DE OBRAS CIVIS - T195 - JANEIRO/2023 - SEM DESONERAÇÃO | [8 empty] | Data base: 01/01/2023
Serviço: 271105 - TRAVES EM FERRO GALVANIZADO PARA CAMPO DE FUTEBOL (ASSENT./PINTADAS) 7,32X2,44M - 2 UNID. | [8 empty] | Unidade: CJ
Observações: COEFICIENTE DE MANUTENÇÃO = 0,0480 E DE DEPRECIAÇÃO = 0,0374 - SOMOU OS DOIS PARA VER SE NA HORA DE REALIZAR A MULTIPLICAÇÃO DÁ UM VALOR ACIMA DE 0,00.
Código auxiliar | (B) Mãos-de-obra |  | Eq. Salarial |  | Sal/Hora |  | Encargos(%) | Consumo |  |  | Custo Horário
0008 | AJUDANTE |  | 6.7 |  | 14.67 |  | 119.02 | 5.3954 |  |  | 79.15
0006 | ARMADOR |  | 9.54 |  | 20.89 |  | 119.02 | 2.4744 |  |  | 51.69
0005 | SERVENTE |  | 5.7 |  | 12.48 |  | 119.02 | 9.1148 |  |  | 113.75
0004 | PEDREIRO |  | 9.54 |  | 20.89 |  | 119.02 | 9.1148 |  |  | 190.41
0032 | OPERADOR DE BETONEIRA |  | 6.84 |  | 14.98 |  | 119.02 | 2.182 |  |  | 32.69
0018 | PINTOR |  | 9.54 |  | 20.89 |  | 119.02 | 7.7248 |  |  | 161.37
(B) Total: | [8 empty] | 629.06
Código auxiliar | (C) Materiais |  |  |  |  | Unidade | Valor unitário | Consumo |  |  | Valor total
2073 | DILUENTE NR 938 SUMARE/ DILUENTE NR410 RENNER OU EQUIVALENTE |  |  |  |  | l | 27.1 | 0.0587 |  |  | 1.59
1334 | DISCO DE CORTE DIAM. 5/8"- 10" |  |  |  |  | un | 13.02 | 0.8936 |  |  | 11.63
1215 | CIMENTO PORTLAND CPII-32 |  |  |  |  | Kg | 0.64 | 377.68 |  |  | 241.72
2497 | BRITA Nº 2 |  |  |  |  | m3 | 137.33 | 0.7461 |  |  | 102.46
2386 | BRITA Nº 1 |  |  |  |  | m3 | 138.87 | 0.2487 |  |  | 34.54
2436 | AÇO CA-25 - 6,3 MM (1/4") - BARRA LISA A-36 |  |  |  |  | Kg | 9.03 | 1.6031 |  |  | 14.48
2438 | AÇO CA-50 - 8,0 MM (5/16") |  |  |  |  | Kg | 8.91 | 19.008 |  |  | 169.36
2448 | AÇO CA-60 B - 5,0 MM |  |  |  |  | Kg | 11.63 | 17.16 |  |  | 199.57
0102 | ARAME RECOZIDO 18 BWG |  |  |  |  | Kg | 26.56 | 0.6576 |  |  | 17.47
1672 | LIXA PARA FERRO Nº 100 |  |  |  |  | un | 2.72 | 1.9224 |  |  | 5.23
2417 | MASSA PLASTICA |  |  |  |  | Kg | 32.37 | 0.4 |  |  | 12.95
1264 | DISCO DE DESBASTE 7/8" PARA CONCRETO/FERRO (1/4" X 7") |  |  |  |  | un | 16.64 | 0.1777 |  |  | 2.96
2246 | ELETRODO 2.5 OK |  |  |  |  | Kg | 26.77 | 0.1774 |  |  | 4.75
2467 | PRIMER SUPER-GALVITE |  |  |  |  | l | 51.43 | 0.5917 |  |  | 30.43
H682 | TUBO FERRO GALVANIZADO 2" |  |  |  |  | m | 97.73 | 4.04 |  |  | 394.83
H669 | TUBO FERRO GALVANIZADO 4" |  |  |  |  | m | 228.35 | 29.096 |  |  | 6644.07
2055 | TINTA ESMALTE |  |  |  |  | l | 33.83 | 1.1641 |  |  | 39.38
1970 | DILUENTE AGUARRÁS |  |  |  |  | l | 20.3 | 0.7636 |  |  | 15.5
2804 | AREIA GROSSA |  |  |  |  | m3 | 175.43 | 0.9702 |  |  | 170.2
2788 | COMPRESSOR DE 1,5HP-70L-140LB COM PISTOLA DE RESERVATÓRIO SUPERIOR E MANGUEIRA (MANUTENÇÃO E DEPRECIAÇÃO DO EQUIPAMENTO) - PREÇO DO EQUIPAMENTO NOVO DIVIDIDO POR 1.000 |  |  |  |  | un | 2.89 | 0.0598 |  |  | 0.17
2958 | FABRICAÇÃO / MONTAGEM |  |  |  |  | un | 2836.36 | 1 |  |  | 2836.36
2212 | ZARCAO/CROMATO DE ZINCO |  |  |  |  | l | 38.73 | 1.3734 |  |  | 53.19
(C) Total: | [8 empty] | 11002.84
Custo direto total (A) + (B) + (C) + (D) + (E) | [8 empty] | 11631.9
BDI: 0,00% | [8 empty] | 0
Preço unitário total | [8 empty] | 11631.9
Tabela de preços: TABELA DE CUSTOS DE OBRAS CIVIS - T195 - JANEIRO/2023 - SEM DESONERAÇÃO | [8 empty] | Data base: 01/01/2023
Serviço: 271106 - TRAVES EM FERRO GALVANIZADO PARA CAMPO DE FUTEBOL EM AREIA (ASSENT./PINTADAS) 2,00X5,00M - 2 UNID. | [8 empty] | Unidade: CJ
Observações: COEFICIENTE DE MANUTENÇÃO = 0,0345 E DE DEPRECIAÇÃO = 0,0268 - SOMOU OS DOIS PARA VER SE NA HORA DE REALIZAR A MULTIPLICAÇÃO DÁ UM VALOR ACIMA DE 0,00.
Código auxiliar | (B) Mãos-de-obra |  | Eq. Salarial |  | Sal/Hora |  | Encargos(%) | Consumo |  |  | Custo Horário
0006 | ARMADOR |  | 9.54 |  | 20.89 |  | 119.02 | 2.4744 |  |  | 51.69
0008 | AJUDANTE |  | 6.7 |  | 14.67 |  | 119.02 | 4.5713 |  |  | 67.06
0005 | SERVENTE |  | 5.7 |  | 12.48 |  | 119.02 | 9.1148 |  |  | 113.75
0018 | PINTOR |  | 9.54 |  | 20.89 |  | 119.02 | 5.5455 |  |  | 115.85
0032 | OPERADOR DE BETONEIRA |  | 6.84 |  | 14.98 |  | 119.02 | 2.182 |  |  | 32.69
0004 | PEDREIRO |  | 9.54 |  | 20.89 |  | 119.02 | 9.1148 |  |  | 190.41
(B) Total: | [8 empty] | 571.45
Código auxiliar | (C) Materiais |  |  |  |  | Unidade | Valor unitário | Consumo |  |  | Valor total
1970 | DILUENTE AGUARRÁS |  |  |  |  | l | 20.3 | 0.5482 |  |  | 11.13
2055 | TINTA ESMALTE |  |  |  |  | l | 33.83 | 0.8357 |  |  | 28.27
H669 | TUBO FERRO GALVANIZADO 4" |  |  |  |  | m | 228.35 | 21.4185 |  |  | 4890.91
H691 | TUBO FERRO GALVANIZADO 1/2" |  |  |  |  | m | 24.09 | 3 |  |  | 72.27
2467 | PRIMER SUPER-GALVITE |  |  |  |  | l | 51.43 | 0.4248 |  |  | 21.85
2246 | ELETRODO 2.5 OK |  |  |  |  | Kg | 26.77 | 0.1561 |  |  | 4.18
1264 | DISCO DE DESBASTE 7/8" PARA CONCRETO/FERRO (1/4" X 7") |  |  |  |  | un | 16.64 | 0.1777 |  |  | 2.96
2417 | MASSA PLASTICA |  |  |  |  | Kg | 32.37 | 0.4 |  |  | 12.95
1672 | LIXA PARA FERRO Nº 100 |  |  |  |  | un | 2.72 | 1.3801 |  |  | 3.75
0102 | ARAME RECOZIDO 18 BWG |  |  |  |  | Kg | 26.56 | 0.6576 |  |  | 17.47
2448 | AÇO CA-60 B - 5,0 MM |  |  |  |  | Kg | 11.63 | 17.16 |  |  | 199.57
2438 | AÇO CA-50 - 8,0 MM (5/16") |  |  |  |  | Kg | 8.91 | 19.008 |  |  | 169.36
2436 | AÇO CA-25 - 6,3 MM (1/4") - BARRA LISA A-36 |  |  |  |  | Kg | 9.03 | 1.2023 |  |  | 10.86
2386 | BRITA Nº 1 |  |  |  |  | m3 | 138.87 | 0.2487 |  |  | 34.54
2497 | BRITA Nº 2 |  |  |  |  | m3 | 137.33 | 0.7461 |  |  | 102.46
1215 | CIMENTO PORTLAND CPII-32 |  |  |  |  | Kg | 0.64 | 377.68 |  |  | 241.72
1334 | DISCO DE CORTE DIAM. 5/8"- 10" |  |  |  |  | un | 13.02 | 0.8936 |  |  | 11.63
2073 | DILUENTE NR 938 SUMARE/ DILUENTE NR410 RENNER OU EQUIVALENTE |  |  |  |  | l | 27.1 | 0.0422 |  |  | 1.14
2959 | FABRICAÇÃO / MONTAGEM |  |  |  |  | un | 2003.8 | 1 |  |  | 2003.8
2788 | COMPRESSOR DE 1,5HP-70L-140LB COM PISTOLA DE RESERVATÓRIO SUPERIOR E MANGUEIRA (MANUTENÇÃO E DEPRECIAÇÃO DO EQUIPAMENTO) - PREÇO DO EQUIPAMENTO NOVO DIVIDIDO POR 1.000 |  |  |  |  | un | 2.89 | 0.0613 |  |  | 0.18
2804 | AREIA GROSSA |  |  |  |  | m3 | 175.43 | 0.9702 |  |  | 170.2
2212 | ZARCAO/CROMATO DE ZINCO |  |  |  |  | l | 38.73 | 0.986 |  |  | 38.19
(C) Total: | [8 empty] | 8049.39
Custo direto total (A) + (B) + (C) + (D) + (E) | [8 empty] | 8620.84
BDI: 0,00% | [8 empty] | 0
Preço unitário total | [8 empty] | 8620.84
Tabela de preços: TABELA DE CUSTOS DE OBRAS CIVIS - T195 - JANEIRO/2023 - SEM DESONERAÇÃO | [8 empty] | Data base: 01/01/2023
Serviço: 271201 - QUADRO DE GIZ (5,0X1,20 M C/EMBOÇO PINTURA COMPLETO) | [8 empty] | Unidade: Un
Código auxiliar | (B) Mãos-de-obra |  | Eq. Salarial |  | Sal/Hora |  | Encargos(%) | Consumo |  |  | Custo Horário
0005 | SERVENTE |  | 5.7 |  | 12.48 |  | 119.02 | 13.5 |  |  | 168.48
0025 | OFICIAL "B" |  | 9.64 |  | 21.11 |  | 119.02 | 14.66 |  |  | 309.47
(B) Total: | [8 empty] | 477.95
Código auxiliar | (C) Materiais |  |  |  |  | Unidade | Valor unitário | Consumo |  |  | Valor total
1215 | CIMENTO PORTLAND CPII-32 |  |  |  |  | Kg | 0.64 | 54.75 |  |  | 35.04
1176 | BUCHA DE NYLON COM PARAFUSO 10 CM - S16 |  |  |  |  | un | 4.26 | 18 |  |  | 76.68
0104 | AREIA MÉDIA |  |  |  |  | m3 | 180.42 | 0.182 |  |  | 32.84
1674 | LIXA PARA PAREDE Nº 100 |  |  |  |  | un | 1.13 | 3 |  |  | 3.39
1708 | MASSA A OLEO |  |  |  |  | Kg | 13.12 | 3 |  |  | 39.36
1704 | MADEIRA DE LEI PARA TELHADO (ANGELIM VERMELHO) |  |  |  |  | m3 | 4582.29 | 0.008 |  |  | 36.66
1240 | FERRO CHATO 5/8"x3/16" |  |  |  |  | Kg | 8.87 | 0.75 |  |  | 6.65
1965 | RODAPE DE MADEIRA (MADEIRA DE LEI/IPE...) - 7CM |  |  |  |  | m | 12.35 | 7.1 |  |  | 87.69
2294 | SELADOR ACRILICO |  |  |  |  | l | 9.61 | 0.72 |  |  | 6.92
2062 | TINTA PARA QUADRO DE GIZ |  |  |  |  | l | 46.57 | 1.55 |  |  | 72.18
2055 | TINTA ESMALTE |  |  |  |  | l | 33.83 | 0.25 |  |  | 8.46
1970 | DILUENTE AGUARRÁS |  |  |  |  | l | 20.3 | 0.38 |  |  | 7.71
(C) Total: | [8 empty] | 413.58
Custo direto total (A) + (B) + (C) + (D) + (E) | [8 empty] | 891.53
BDI: 0,00% | [8 empty] | 0
Preço unitário total | [8 empty] | 891.53
Tabela de preços: TABELA DE CUSTOS DE OBRAS CIVIS - T195 - JANEIRO/2023 - SEM DESONERAÇÃO | [8 empty] | Data base: 01/01/2023
Serviço: 271204 - QUADRO DE GIZ (1,36 X 6,20) ESC. 20 SALAS | [8 empty] | Unidade: Un
Código auxiliar | (B) Mãos-de-obra |  | Eq. Salarial |  | Sal/Hora |  | Encargos(%) | Consumo |  |  | Custo Horário
0025 | OFICIAL "B" |  | 9.64 |  | 21.11 |  | 119.02 | 14.66 |  |  | 309.47
0005 | SERVENTE |  | 5.7 |  | 12.48 |  | 119.02 | 13.5 |  |  | 168.48
(B) Total: | [8 empty] | 477.95
Código auxiliar | (C) Materiais |  |  |  |  | Unidade | Valor unitário | Consumo |  |  | Valor total
1970 | DILUENTE AGUARRÁS |  |  |  |  | l | 20.3 | 0.38 |  |  | 7.71
2050 | TINTA A BASE VERNIZ POLIURETANO |  |  |  |  | l | 44.23 | 0.6566 |  |  | 29.04
2062 | TINTA PARA QUADRO DE GIZ |  |  |  |  | l | 46.57 | 1.55 |  |  | 72.18
2294 | SELADOR ACRILICO |  |  |  |  | l | 9.61 | 0.72 |  |  | 6.92
1704 | MADEIRA DE LEI PARA TELHADO (ANGELIM VERMELHO) |  |  |  |  | m3 | 4582.29 | 0.1617 |  |  | 740.96
1708 | MASSA A OLEO |  |  |  |  | Kg | 13.12 | 3 |  |  | 39.36
1674 | LIXA PARA PAREDE Nº 100 |  |  |  |  | un | 1.13 | 4.6 |  |  | 5.2
0104 | AREIA MÉDIA |  |  |  |  | m3 | 180.42 | 0.182 |  |  | 32.84
1176 | BUCHA DE NYLON COM PARAFUSO 10 CM - S16 |  |  |  |  | un | 4.26 | 20 |  |  | 85.2
1215 | CIMENTO PORTLAND CPII-32 |  |  |  |  | Kg | 0.64 | 54.75 |  |  | 35.04
2466 | CANTONEIRA 1.1/2" X 1.1/2" CH. 3/16" |  |  |  |  | Kg | 11.32 | 16.08 |  |  | 182.03
(C) Total: | [8 empty] | 1236.48
Custo direto total (A) + (B) + (C) + (D) + (E) | [8 empty] | 1714.43
BDI: 0,00% | [8 empty] | 0
Preço unitário total | [8 empty] | 1714.43
Tabela de preços: TABELA DE CUSTOS DE OBRAS CIVIS - T195 - JANEIRO/2023 - SEM DESONERAÇÃO | [8 empty] | Data base: 01/01/2023
Serviço: 271208 - QD.GIZ EMBOCO/LAM.MELAMINICO COMPL.-ESC.2000 6,87X1,39M | [8 empty] | Unidade: Un
Código auxiliar | (B) Mãos-de-obra |  | Eq. Salarial |  | Sal/Hora |  | Encargos(%) | Consumo |  |  | Custo Horário
0005 | SERVENTE |  | 5.7 |  | 12.48 |  | 119.02 | 21.8625 |  |  | 272.84
0024 | MARCENEIRO |  | 9.54 |  | 20.89 |  | 119.02 | 18.6424 |  |  | 389.44
0004 | PEDREIRO |  | 9.54 |  | 20.89 |  | 119.02 | 7.3851 |  |  | 154.27
0018 | PINTOR |  | 9.54 |  | 20.89 |  | 119.02 | 0.4222 |  |  | 8.82
(B) Total: | [8 empty] | 825.37
Código auxiliar | (C) Materiais |  |  |  |  | Unidade | Valor unitário | Consumo |  |  | Valor total
1215 | CIMENTO PORTLAND CPII-32 |  |  |  |  | Kg | 0.64 | 94.8723 |  |  | 60.72
1243 | COLA FÓRMICA (1L = 0,83KG) |  |  |  |  | l | 38.92 | 4.4732 |  |  | 174.1
0104 | AREIA MÉDIA |  |  |  |  | m3 | 180.42 | 0.2932 |  |  | 52.9
1674 | LIXA PARA PAREDE Nº 100 |  |  |  |  | un | 1.13 | 3.8536 |  |  | 4.35
1708 | MASSA A OLEO |  |  |  |  | Kg | 13.12 | 3.15 |  |  | 41.33
1704 | MADEIRA DE LEI PARA TELHADO (ANGELIM VERMELHO) |  |  |  |  | m3 | 4582.29 | 0.1018 |  |  | 466.48
2221 | PARAFUSO COM BUCHA S-8 |  |  |  |  | un | 0.68 | 57 |  |  | 38.76
2351 | FORMICA VERDE ESCURO 3,08X1,25 M |  |  |  |  | m2 | 78.47 | 3.39 |  |  | 266.01
2294 | SELADOR ACRILICO |  |  |  |  | l | 9.61 | 0.756 |  |  | 7.27
2062 | TINTA PARA QUADRO DE GIZ |  |  |  |  | l | 46.57 | 1.6292 |  |  | 75.87
1970 | DILUENTE AGUARRÁS |  |  |  |  | l | 20.3 | 0.4917 |  |  | 9.98
2237 | VERNIZ ACRILICO |  |  |  |  | l | 26.96 | 0.6192 |  |  | 16.69
(C) Total: | [8 empty] | 1214.46
Custo direto total (A) + (B) + (C) + (D) + (E) | [8 empty] | 2039.83
BDI: 0,00% | [8 empty] | 0
Preço unitário total | [8 empty] | 2039.83
Tabela de preços: TABELA DE CUSTOS DE OBRAS CIVIS - T195 - JANEIRO/2023 - SEM DESONERAÇÃO | [8 empty] | Data base: 01/01/2023
Serviço: 271210 - QUADRO DE GIZ EMBOÇO/PINTURA COMPLETO | [8 empty] | Unidade: m2
Código auxiliar | (B) Mãos-de-obra |  | Eq. Salarial |  | Sal/Hora |  | Encargos(%) | Consumo |  |  | Custo Horário
0025 | OFICIAL "B" |  | 9.64 |  | 21.11 |  | 119.02 | 2.4433 |  |  | 51.58
0005 | SERVENTE |  | 5.7 |  | 12.48 |  | 119.02 | 2.25 |  |  | 28.08
(B) Total: | [8 empty] | 79.66
Código auxiliar | (C) Materiais |  |  |  |  | Unidade | Valor unitário | Consumo |  |  | Valor total
1970 | DILUENTE AGUARRÁS |  |  |  |  | l | 20.3 | 0.0633 |  |  | 1.28
2062 | TINTA PARA QUADRO DE GIZ |  |  |  |  | l | 46.57 | 0.2583 |  |  | 12.03
2055 | TINTA ESMALTE |  |  |  |  | l | 33.83 | 0.0417 |  |  | 1.41
2294 | SELADOR ACRILICO |  |  |  |  | l | 9.61 | 0.12 |  |  | 1.15
1965 | RODAPE DE MADEIRA (MADEIRA DE LEI/IPE...) - 7CM |  |  |  |  | m | 12.35 | 1.1833 |  |  | 14.61
1240 | FERRO CHATO 5/8"x3/16" |  |  |  |  | Kg | 8.87 | 0.125 |  |  | 1.11
1704 | MADEIRA DE LEI PARA TELHADO (ANGELIM VERMELHO) |  |  |  |  | m3 | 4582.29 | 0.0013 |  |  | 5.96
1708 | MASSA A OLEO |  |  |  |  | Kg | 13.12 | 0.5 |  |  | 6.56
1674 | LIXA PARA PAREDE Nº 100 |  |  |  |  | un | 1.13 | 0.5 |  |  | 0.57
0104 | AREIA MÉDIA |  |  |  |  | m3 | 180.42 | 0.0303 |  |  | 5.47
1176 | BUCHA DE NYLON COM PARAFUSO 10 CM - S16 |  |  |  |  | un | 4.26 | 3 |  |  | 12.78
1215 | CIMENTO PORTLAND CPII-32 |  |  |  |  | Kg | 0.64 | 9.125 |  |  | 5.84
(C) Total: | [8 empty] | 68.77
Custo direto total (A) + (B) + (C) + (D) + (E) | [8 empty] | 148.43
BDI: 0,00% | [8 empty] | 0
Preço unitário total | [8 empty] | 148.43
Tabela de preços: TABELA DE CUSTOS DE OBRAS CIVIS - T195 - JANEIRO/2023 - SEM DESONERAÇÃO | [8 empty] | Data base: 01/01/2023
Serviço: 271303 - BANCO DE CONCRETO POLIDO BASE EM ALVENARIA REBOCADA E PINTADA - PADRÃO GOINFRA | [8 empty] | Unidade: m
Código auxiliar | (B) Mãos-de-obra |  | Eq. Salarial |  | Sal/Hora |  | Encargos(%) | Consumo |  |  | Custo Horário
0005 | SERVENTE |  | 5.7 |  | 12.48 |  | 119.02 | 3.7222 |  |  | 46.45
0025 | OFICIAL "B" |  | 9.64 |  | 21.11 |  | 119.02 | 0.1837 |  |  | 3.88
0018 | PINTOR |  | 9.54 |  | 20.89 |  | 119.02 | 0.1267 |  |  | 2.65
0004 | PEDREIRO |  | 9.54 |  | 20.89 |  | 119.02 | 0.5944 |  |  | 12.42
0032 | OPERADOR DE BETONEIRA |  | 6.84 |  | 14.98 |  | 119.02 | 0.0507 |  |  | 0.76
0006 | ARMADOR |  | 9.54 |  | 20.89 |  | 119.02 | 0.72 |  |  | 15.04
0008 | AJUDANTE |  | 6.7 |  | 14.67 |  | 119.02 | 1.0973 |  |  | 16.1
0010 | CARPINTEIRO |  | 9.54 |  | 20.89 |  | 119.02 | 0.3282 |  |  | 6.86
(B) Total: | [8 empty] | 104.16
Código auxiliar | (C) Materiais |  |  |  |  | Unidade | Valor unitário | Consumo |  |  | Valor total
1215 | CIMENTO PORTLAND CPII-32 |  |  |  |  | Kg | 0.64 | 36.5554 |  |  | 23.4
1221 | CAL HIDRATADA |  |  |  |  | Kg | 1.03 | 3.1627 |  |  | 3.26
2497 | BRITA Nº 2 |  |  |  |  | m3 | 137.33 | 0.0769 |  |  | 10.56
0104 | AREIA MÉDIA |  |  |  |  | m3 | 180.42 | 0.0211 |  |  | 3.81
2386 | BRITA Nº 1 |  |  |  |  | m3 | 138.87 | 0.0282 |  |  | 3.92
2438 | AÇO CA-50 - 8,0 MM (5/16") |  |  |  |  | Kg | 8.91 | 7.3333 |  |  | 65.34
2448 | AÇO CA-60 B - 5,0 MM |  |  |  |  | Kg | 11.63 | 2.9333 |  |  | 34.11
2426 | ARAME GALVANIZADO Nº 12 BWG |  |  |  |  | Kg | 21.56 | 0.0137 |  |  | 0.3
0102 | ARAME RECOZIDO 18 BWG |  |  |  |  | Kg | 26.56 | 0.1867 |  |  | 4.96
1674 | LIXA PARA PAREDE Nº 100 |  |  |  |  | un | 1.13 | 0.0422 |  |  | 0.05
1858 | PONTALETE 3x3" |  |  |  |  | m | 8.09 | 0.758 |  |  | 6.13
1896 | POLIMENTO DE PISO GRANITINA/CONCRETO/ASSOALHO (COM POLITRIZ) |  |  |  |  | m2 | 2.84 | 0.5797 |  |  | 1.65
1861 | PREGO 18x24 |  |  |  |  | Kg | 24.66 | 0.0782 |  |  | 1.93
2051 | TINTA LATEX ACRILICA - SEMI BRILHO |  |  |  |  | l | 26.74 | 0.0676 |  |  | 1.81
2033 | TIJOLO COMUM MACIÇO (4,5x9x19cm) |  |  |  |  | un | 0.45 | 28.588 |  |  | 12.86
2023 | TABUA PARA FORMA (30CM) |  |  |  |  | m | 14.75 | 1.0219 |  |  | 15.07
2804 | AREIA GROSSA |  |  |  |  | m3 | 175.43 | 0.0953 |  |  | 16.72
(C) Total: | [8 empty] | 205.88
Custo direto total (A) + (B) + (C) + (D) + (E) | [8 empty] | 310.04
BDI: 0,00% | [8 empty] | 0
Preço unitário total | [8 empty] | 310.04
Tabela de preços: TABELA DE CUSTOS DE OBRAS CIVIS - T195 - JANEIRO/2023 - SEM DESONERAÇÃO | [8 empty] | Data base: 01/01/2023
Serviço: 271304 - BANCADA DE ARDOSIA POLIDA | [8 empty] | Unidade: m2
Código auxiliar | (B) Mãos-de-obra |  | Eq. Salarial |  | Sal/Hora |  | Encargos(%) | Consumo |  |  | Custo Horário
0005 | SERVENTE |  | 5.7 |  | 12.48 |  | 119.02 | 1.2844 |  |  | 16.03
0004 | PEDREIRO |  | 9.54 |  | 20.89 |  | 119.02 | 1.5372 |  |  | 32.11
(B) Total: | [8 empty] | 48.14
Código auxiliar | (C) Materiais |  |  |  |  | Unidade | Valor unitário | Consumo |  |  | Valor total
1133 | ARDOSIA POLIDA PARA BANCADA |  |  |  |  | m2 | 241.67 | 1 |  |  | 241.67
0104 | AREIA MÉDIA |  |  |  |  | m3 | 180.42 | 0.02 |  |  | 3.61
1215 | CIMENTO PORTLAND CPII-32 |  |  |  |  | Kg | 0.64 | 5 |  |  | 3.2
(C) Total: | [8 empty] | 248.48
Custo direto total (A) + (B) + (C) + (D) + (E) | [8 empty] | 296.62
BDI: 0,00% | [8 empty] | 0
Preço unitário total | [8 empty] | 296.62
Tabela de preços: TABELA DE CUSTOS DE OBRAS CIVIS - T195 - JANEIRO/2023 - SEM DESONERAÇÃO | [8 empty] | Data base: 01/01/2023
Serviço: 271305 - BASE DE BANCADA REBOCADA | [8 empty] | Unidade: m
Código auxiliar | (B) Mãos-de-obra |  | Eq. Salarial |  | Sal/Hora |  | Encargos(%) | Consumo |  |  | Custo Horário
0004 | PEDREIRO |  | 9.54 |  | 20.89 |  | 119.02 | 2.48 |  |  | 51.81
0005 | SERVENTE |  | 5.7 |  | 12.48 |  | 119.02 | 1.295 |  |  | 16.16
(B) Total: | [8 empty] | 67.97
Código auxiliar | (C) Materiais |  |  |  |  | Unidade | Valor unitário | Consumo |  |  | Valor total
1215 | CIMENTO PORTLAND CPII-32 |  |  |  |  | Kg | 0.64 | 4.56 |  |  | 2.92
1221 | CAL HIDRATADA |  |  |  |  | Kg | 1.03 | 5.24 |  |  | 5.4
0104 | AREIA MÉDIA |  |  |  |  | m3 | 180.42 | 0.035 |  |  | 6.31
2033 | TIJOLO COMUM MACIÇO (4,5x9x19cm) |  |  |  |  | un | 0.45 | 35 |  |  | 15.75
(C) Total: | [8 empty] | 30.38
Custo direto total (A) + (B) + (C) + (D) + (E) | [8 empty] | 98.35
BDI: 0,00% | [8 empty] | 0
Preço unitário total | [8 empty] | 98.35
Tabela de preços: TABELA DE CUSTOS DE OBRAS CIVIS - T195 - JANEIRO/2023 - SEM DESONERAÇÃO | [8 empty] | Data base: 01/01/2023
Serviço: 271306 - BASE DE BANCADA REVESTIDA COM CERAMICA | [8 empty] | Unidade: M
Código auxiliar | (B) Mãos-de-obra |  | Eq. Salarial |  | Sal/Hora |  | Encargos(%) | Consumo |  |  | Custo Horário
0005 | SERVENTE |  | 5.7 |  | 12.48 |  | 119.02 | 1.95 |  |  | 24.34
0004 | PEDREIRO |  | 9.54 |  | 20.89 |  | 119.02 | 3.48 |  |  | 72.7
(B) Total: | [8 empty] | 97.04
Código auxiliar | (C) Materiais |  |  |  |  | Unidade | Valor unitário | Consumo |  |  | Valor total
2033 | TIJOLO COMUM MACIÇO (4,5x9x19cm) |  |  |  |  | un | 0.45 | 25 |  |  | 11.25
0104 | AREIA MÉDIA |  |  |  |  | m3 | 180.42 | 0.035 |  |  | 6.31
1221 | CAL HIDRATADA |  |  |  |  | Kg | 1.03 | 5.2 |  |  | 5.36
1216 | CIMENTO BRANCO |  |  |  |  | Kg | 4.91 | 0.23 |  |  | 1.13
1215 | CIMENTO PORTLAND CPII-32 |  |  |  |  | Kg | 0.64 | 4.5 |  |  | 2.88
2787 | CERÂMICA 30X40 (DIMENSÃO APROXIMADA) - REVESTIMENTO DE PAREDE |  |  |  |  | m2 | 45.4 | 1.01 |  |  | 45.85
(C) Total: | [8 empty] | 72.78
Custo direto total (A) + (B) + (C) + (D) + (E) | [8 empty] | 169.82
BDI: 0,00% | [8 empty] | 0
Preço unitário total | [8 empty] | 169.82
Tabela de preços: TABELA DE CUSTOS DE OBRAS CIVIS - T195 - JANEIRO/2023 - SEM DESONERAÇÃO | [8 empty] | Data base: 01/01/2023
Serviço: 271307 - BANCO CONCRETO POLIDO BASE EM ALVENARIA TIJOLO APARENTE PINTADA - PADRÃO GOINFRA | [8 empty] | Unidade: M
Código auxiliar | (B) Mãos-de-obra |  | Eq. Salarial |  | Sal/Hora |  | Encargos(%) | Consumo |  |  | Custo Horário
0005 | SERVENTE |  | 5.7 |  | 12.48 |  | 119.02 | 4.1382 |  |  | 51.64
0004 | PEDREIRO |  | 9.54 |  | 20.89 |  | 119.02 | 0.9355 |  |  | 19.54
0032 | OPERADOR DE BETONEIRA |  | 6.84 |  | 14.98 |  | 119.02 | 0.0507 |  |  | 0.76
0018 | PINTOR |  | 9.54 |  | 20.89 |  | 119.02 | 0.0193 |  |  | 0.4
0025 | OFICIAL "B" |  | 9.64 |  | 21.11 |  | 119.02 | 0.1837 |  |  | 3.88
0010 | CARPINTEIRO |  | 9.54 |  | 20.89 |  | 119.02 | 0.3408 |  |  | 7.12
0008 | AJUDANTE |  | 6.7 |  | 14.67 |  | 119.02 | 1.1353 |  |  | 16.65
0006 | ARMADOR |  | 9.54 |  | 20.89 |  | 119.02 | 0.72 |  |  | 15.04
(B) Total: | [8 empty] | 115.03
Código auxiliar | (C) Materiais |  |  |  |  | Unidade | Valor unitário | Consumo |  |  | Valor total
1215 | CIMENTO PORTLAND CPII-32 |  |  |  |  | Kg | 0.64 | 36.6639 |  |  | 23.46
1221 | CAL HIDRATADA |  |  |  |  | Kg | 1.03 | 1.272 |  |  | 1.31
0104 | AREIA MÉDIA |  |  |  |  | m3 | 180.42 | 0.0106 |  |  | 1.91
2386 | BRITA Nº 1 |  |  |  |  | m3 | 138.87 | 0.0282 |  |  | 3.92
2497 | BRITA Nº 2 |  |  |  |  | m3 | 137.33 | 0.0769 |  |  | 10.56
0102 | ARAME RECOZIDO 18 BWG |  |  |  |  | Kg | 26.56 | 0.1867 |  |  | 4.96
2426 | ARAME GALVANIZADO Nº 12 BWG |  |  |  |  | Kg | 21.56 | 0.0147 |  |  | 0.32
2448 | AÇO CA-60 B - 5,0 MM |  |  |  |  | Kg | 11.63 | 2.9333 |  |  | 34.11
2438 | AÇO CA-50 - 8,0 MM (5/16") |  |  |  |  | Kg | 8.91 | 7.3333 |  |  | 65.34
2049 | TINTA A BASE DE SILICONE |  |  |  |  | l | 23.58 | 0.0713 |  |  | 1.68
2069 | TIJOLO LAMINADO 21 FUROS 11X5X24 CM |  |  |  |  | un | 2.4 | 23.76 |  |  | 57.02
2023 | TABUA PARA FORMA (30CM) |  |  |  |  | m | 14.75 | 1.0698 |  |  | 15.78
1861 | PREGO 18x24 |  |  |  |  | Kg | 24.66 | 0.0805 |  |  | 1.99
1896 | POLIMENTO DE PISO GRANITINA/CONCRETO/ASSOALHO (COM POLITRIZ) |  |  |  |  | m2 | 2.84 | 0.6213 |  |  | 1.76
1858 | PONTALETE 3x3" |  |  |  |  | m | 8.09 | 0.758 |  |  | 6.13
2804 | AREIA GROSSA |  |  |  |  | m3 | 175.43 | 0.0953 |  |  | 16.72
(C) Total: | [8 empty] | 246.97
Custo direto total (A) + (B) + (C) + (D) + (E) | [8 empty] | 362
BDI: 0,00% | [8 empty] | 0
Preço unitário total | [8 empty] | 362
Tabela de preços: TABELA DE CUSTOS DE OBRAS CIVIS - T195 - JANEIRO/2023 - SEM DESONERAÇÃO | [8 empty] | Data base: 01/01/2023
Serviço: 271408 - MICTORIO ACO INOX SOBRE COCHO DE CONCRETO (SEM INST.H.SANIT.) | [8 empty] | Unidade: m
Código auxiliar | (B) Mãos-de-obra |  | Eq. Salarial |  | Sal/Hora |  | Encargos(%) | Consumo |  |  | Custo Horário
0005 | SERVENTE |  | 5.7 |  | 12.48 |  | 119.02 | 2.13 |  |  | 26.58
0032 | OPERADOR DE BETONEIRA |  | 6.84 |  | 14.98 |  | 119.02 | 0.06 |  |  | 0.9
0004 | PEDREIRO |  | 9.54 |  | 20.89 |  | 119.02 | 0.84 |  |  | 17.55
0006 | ARMADOR |  | 9.54 |  | 20.89 |  | 119.02 | 0.36 |  |  | 7.52
0008 | AJUDANTE |  | 6.7 |  | 14.67 |  | 119.02 | 0.36 |  |  | 5.28
0010 | CARPINTEIRO |  | 9.54 |  | 20.89 |  | 119.02 | 1.08 |  |  | 22.56
(B) Total: | [8 empty] | 80.39
Código auxiliar | (C) Materiais |  |  |  |  | Unidade | Valor unitário | Consumo |  |  | Valor total
1861 | PREGO 18x24 |  |  |  |  | Kg | 24.66 | 0.4904 |  |  | 12.09
2023 | TABUA PARA FORMA (30CM) |  |  |  |  | m | 14.75 | 0.8766 |  |  | 12.93
2448 | AÇO CA-60 B - 5,0 MM |  |  |  |  | Kg | 11.63 | 5.7024 |  |  | 66.32
1130 | AÇO INOX 304 N.20 (1,00 MM) DOBRADO (PREÇO KG+PREÇO DOBRA) |  |  |  |  | m2 | 559.87 | 1.6049 |  |  | 898.54
0105 | ARAME GALVANIZADO Nº 14 BWG |  |  |  |  | Kg | 26.19 | 0.0607 |  |  | 1.59
0102 | ARAME RECOZIDO 18 BWG |  |  |  |  | Kg | 26.56 | 0.1 |  |  | 2.66
2386 | BRITA Nº 1 |  |  |  |  | m3 | 138.87 | 0.015 |  |  | 2.08
2387 | BRITA Nº 0 |  |  |  |  | m3 | 146.82 | 0.015 |  |  | 2.2
0104 | AREIA MÉDIA |  |  |  |  | m3 | 180.42 | 0.06 |  |  | 10.83
1215 | CIMENTO PORTLAND CPII-32 |  |  |  |  | Kg | 0.64 | 24.56 |  |  | 15.72
1696 | COMPENSADO RESINADO COLA FENÓLICA 12 MM 2,20X1,10 M |  |  |  |  | m2 | 34.12 | 0.754 |  |  | 25.73
1263 | DESMOLDANTE PARA CONCRETO |  |  |  |  | l | 10.44 | 0.11 |  |  | 1.15
H248 | TUBO SOLDAVEL PVC MARROM DIAM. 25 MM |  |  |  |  | m | 3.97 | 1 |  |  | 3.97
(C) Total: | [8 empty] | 1055.81
Custo direto total (A) + (B) + (C) + (D) + (E) | [8 empty] | 1136.2
BDI: 0,00% | [8 empty] | 0
Preço unitário total | [8 empty] | 1136.2
Tabela de preços: TABELA DE CUSTOS DE OBRAS CIVIS - T195 - JANEIRO/2023 - SEM DESONERAÇÃO | [8 empty] | Data base: 01/01/2023
Serviço: 271409 - LAVATORIO ACO INOX SOBRE COCHO DE CONCRETO (SEM INST.H.SANIT.) | [8 empty] | Unidade: m
Código auxiliar | (B) Mãos-de-obra |  | Eq. Salarial |  | Sal/Hora |  | Encargos(%) | Consumo |  |  | Custo Horário
0010 | CARPINTEIRO |  | 9.54 |  | 20.89 |  | 119.02 | 2.91 |  |  | 60.79
0008 | AJUDANTE |  | 6.7 |  | 14.67 |  | 119.02 | 0.29 |  |  | 4.25
0006 | ARMADOR |  | 9.54 |  | 20.89 |  | 119.02 | 0.29 |  |  | 6.06
0004 | PEDREIRO |  | 9.54 |  | 20.89 |  | 119.02 | 1.53 |  |  | 31.96
0032 | OPERADOR DE BETONEIRA |  | 6.84 |  | 14.98 |  | 119.02 | 0.09 |  |  | 1.35
0005 | SERVENTE |  | 5.7 |  | 12.48 |  | 119.02 | 4.68 |  |  | 58.41
(B) Total: | [8 empty] | 162.82
Código auxiliar | (C) Materiais |  |  |  |  | Unidade | Valor unitário | Consumo |  |  | Valor total
1263 | DESMOLDANTE PARA CONCRETO |  |  |  |  | l | 10.44 | 0.3 |  |  | 3.13
1696 | COMPENSADO RESINADO COLA FENÓLICA 12 MM 2,20X1,10 M |  |  |  |  | m2 | 34.12 | 0.6098 |  |  | 20.81
1215 | CIMENTO PORTLAND CPII-32 |  |  |  |  | Kg | 0.64 | 41.0863 |  |  | 26.3
0104 | AREIA MÉDIA |  |  |  |  | m3 | 180.42 | 0.0905 |  |  | 16.33
2387 | BRITA Nº 0 |  |  |  |  | m3 | 146.82 | 0.0184 |  |  | 2.7
2386 | BRITA Nº 1 |  |  |  |  | m3 | 138.87 | 0.0184 |  |  | 2.56
0102 | ARAME RECOZIDO 18 BWG |  |  |  |  | Kg | 26.56 | 0.08 |  |  | 2.12
0105 | ARAME GALVANIZADO Nº 14 BWG |  |  |  |  | Kg | 26.19 | 0.0607 |  |  | 1.59
1130 | AÇO INOX 304 N.20 (1,00 MM) DOBRADO (PREÇO KG+PREÇO DOBRA) |  |  |  |  | m2 | 559.87 | 1.5834 |  |  | 886.5
2448 | AÇO CA-60 B - 5,0 MM |  |  |  |  | Kg | 11.63 | 4.5653 |  |  | 53.09
2023 | TABUA PARA FORMA (30CM) |  |  |  |  | m | 14.75 | 1.6174 |  |  | 23.86
1861 | PREGO 18x24 |  |  |  |  | Kg | 24.66 | 0.4834 |  |  | 11.92
(C) Total: | [8 empty] | 1050.91
Custo direto total (A) + (B) + (C) + (D) + (E) | [8 empty] | 1213.73
BDI: 0,00% | [8 empty] | 0
Preço unitário total | [8 empty] | 1213.73
Tabela de preços: TABELA DE CUSTOS DE OBRAS CIVIS - T195 - JANEIRO/2023 - SEM DESONERAÇÃO | [8 empty] | Data base: 01/01/2023
Serviço: 271417 - CANALETA CONCRETO DESEMPENADO 5 CM PADRÃO GOINFRA (MEIA CANA) | [8 empty] | Unidade: m
Código auxiliar | (B) Mãos-de-obra |  | Eq. Salarial |  | Sal/Hora |  | Encargos(%) | Consumo |  |  | Custo Horário
0005 | SERVENTE |  | 5.7 |  | 12.48 |  | 119.02 | 1.6855 |  |  | 21.04
0004 | PEDREIRO |  | 9.54 |  | 20.89 |  | 119.02 | 0.6 |  |  | 12.53
(B) Total: | [8 empty] | 33.57
Código auxiliar | (C) Materiais |  |  |  |  | Unidade | Valor unitário | Consumo |  |  | Valor total
2023 | TABUA PARA FORMA (30CM) |  |  |  |  | m | 14.75 | 0.1307 |  |  | 1.93
2386 | BRITA Nº 1 |  |  |  |  | m3 | 138.87 | 0.015 |  |  | 2.08
2497 | BRITA Nº 2 |  |  |  |  | m3 | 137.33 | 0.015 |  |  | 2.06
1215 | CIMENTO PORTLAND CPII-32 |  |  |  |  | Kg | 0.64 | 12.1595 |  |  | 7.78
2804 | AREIA GROSSA |  |  |  |  | m3 | 175.43 | 0.0275 |  |  | 4.82
(C) Total: | [8 empty] | 18.67
Custo direto total (A) + (B) + (C) + (D) + (E) | [8 empty] | 52.24
BDI: 0,00% | [8 empty] | 0
Preço unitário total | [8 empty] | 52.24
Tabela de preços: TABELA DE CUSTOS DE OBRAS CIVIS - T195 - JANEIRO/2023 - SEM DESONERAÇÃO | [8 empty] | Data base: 01/01/2023
Serviço: 271500 - CAFE DA MANHA | [8 empty] | Unidade: RE
Código auxiliar | (C) Materiais |  |  |  |  | Unidade | Valor unitário | Consumo |  |  | Valor total
2537 | CAFÉ DA MANHA (COMP. AUXILIAR) |  |  |  |  | un | 3.48 | 1 |  |  | 3.48
(C) Total: | [8 empty] | 3.48
Custo direto total (A) + (B) + (C) + (D) + (E) | [8 empty] | 3.48
BDI: 0,00% | [8 empty] | 0
Preço unitário total | [8 empty] | 3.48
Tabela de preços: TABELA DE CUSTOS DE OBRAS CIVIS - T195 - JANEIRO/2023 - SEM DESONERAÇÃO | [8 empty] | Data base: 01/01/2023
Serviço: 271502 - CANTINA - (OBRAS CIVIS) | [8 empty] | Unidade: RE
Código auxiliar | (C) Materiais |  |  |  |  | Unidade | Valor unitário | Consumo |  |  | Valor total
1941 | REFEICAO |  |  |  |  | un | 18.99 | 1 |  |  | 18.99
(C) Total: | [8 empty] | 18.99
Custo direto total (A) + (B) + (C) + (D) + (E) | [8 empty] | 18.99
BDI: 0,00% | [8 empty] | 0
Preço unitário total | [8 empty] | 18.99
Tabela de preços: TABELA DE CUSTOS DE OBRAS CIVIS - T195 - JANEIRO/2023 - SEM DESONERAÇÃO | [8 empty] | Data base: 01/01/2023
Serviço: 271507 - BEBEDOURO PARA 6 TORNEIRAS REVESTIDO COM CERÂMICA ( EXCLUSO AS INSTALAÇÕES HIDROSSANITÁRIAS) | [8 empty] | Unidade: Un
Código auxiliar | (B) Mãos-de-obra |  | Eq. Salarial |  | Sal/Hora |  | Encargos(%) | Consumo |  |  | Custo Horário
0005 | SERVENTE |  | 5.7 |  | 12.48 |  | 119.02 | 22.67 |  |  | 282.92
0004 | PEDREIRO |  | 9.54 |  | 20.89 |  | 119.02 | 17.3 |  |  | 361.4
(B) Total: | [8 empty] | 644.32
Código auxiliar | (C) Materiais |  |  |  |  | Unidade | Valor unitário | Consumo |  |  | Valor total
1861 | PREGO 18x24 |  |  |  |  | Kg | 24.66 | 0.15 |  |  | 3.7
1858 | PONTALETE 3x3" |  |  |  |  | m | 8.09 | 2.37 |  |  | 19.17
2023 | TABUA PARA FORMA (30CM) |  |  |  |  | m | 14.75 | 2.24 |  |  | 33.04
2033 | TIJOLO COMUM MACIÇO (4,5x9x19cm) |  |  |  |  | un | 0.45 | 110.25 |  |  | 49.61
1221 | CAL HIDRATADA |  |  |  |  | Kg | 1.03 | 47.88 |  |  | 49.32
1216 | CIMENTO BRANCO |  |  |  |  | Kg | 4.91 | 1.24 |  |  | 6.09
1215 | CIMENTO PORTLAND CPII-32 |  |  |  |  | Kg | 0.64 | 35.76 |  |  | 22.89
2386 | BRITA Nº 1 |  |  |  |  | m3 | 138.87 | 0.025 |  |  | 3.47
2387 | BRITA Nº 0 |  |  |  |  | m3 | 146.82 | 0.025 |  |  | 3.67
0104 | AREIA MÉDIA |  |  |  |  | m3 | 180.42 | 0.32 |  |  | 57.73
2437 | AÇO CA-50 - 6,3 MM (1/4") |  |  |  |  | Kg | 9.13 | 6.9 |  |  | 63
2787 | CERÂMICA 30X40 (DIMENSÃO APROXIMADA) - REVESTIMENTO DE PAREDE |  |  |  |  | m2 | 45.4 | 5.46 |  |  | 247.88
(C) Total: | [8 empty] | 559.57
Custo direto total (A) + (B) + (C) + (D) + (E) | [8 empty] | 1203.89
BDI: 0,00% | [8 empty] | 0
Preço unitário total | [8 empty] | 1203.89
Tabela de preços: TABELA DE CUSTOS DE OBRAS CIVIS - T195 - JANEIRO/2023 - SEM DESONERAÇÃO | [8 empty] | Data base: 01/01/2023
Serviço: 271508 - BEBEDOURO REVESTIDO COM CERÂMICA CRIANÇA/ADULTO - NICHO (SEM INST. HIDROSSANITÁRIAS) | [8 empty] | Unidade: M
Código auxiliar | (B) Mãos-de-obra |  | Eq. Salarial |  | Sal/Hora |  | Encargos(%) | Consumo |  |  | Custo Horário
0025 | OFICIAL "B" |  | 9.64 |  | 21.11 |  | 119.02 | 8.1618 |  |  | 172.3
0008 | AJUDANTE |  | 6.7 |  | 14.67 |  | 119.02 | 9.4468 |  |  | 138.58
(B) Total: | [8 empty] | 310.88
Código auxiliar | (C) Materiais |  |  |  |  | Unidade | Valor unitário | Consumo |  |  | Valor total
2448 | AÇO CA-60 B - 5,0 MM |  |  |  |  | Kg | 11.63 | 2.387 |  |  | 27.76
0102 | ARAME RECOZIDO 18 BWG |  |  |  |  | Kg | 26.56 | 0.0477 |  |  | 1.27
1133 | ARDOSIA POLIDA PARA BANCADA |  |  |  |  | m2 | 241.67 | 0.3833 |  |  | 92.63
0104 | AREIA MÉDIA |  |  |  |  | m3 | 180.42 | 0.1731 |  |  | 31.23
2387 | BRITA Nº 0 |  |  |  |  | m3 | 146.82 | 0.0166 |  |  | 2.44
2386 | BRITA Nº 1 |  |  |  |  | m3 | 138.87 | 0.0166 |  |  | 2.31
1215 | CIMENTO PORTLAND CPII-32 |  |  |  |  | Kg | 0.64 | 33.2168 |  |  | 21.26
1216 | CIMENTO BRANCO |  |  |  |  | Kg | 4.91 | 0.6567 |  |  | 3.22
1221 | CAL HIDRATADA |  |  |  |  | Kg | 1.03 | 11.2509 |  |  | 11.59
2033 | TIJOLO COMUM MACIÇO (4,5x9x19cm) |  |  |  |  | un | 0.45 | 43.6656 |  |  | 19.65
2787 | CERÂMICA 30X40 (DIMENSÃO APROXIMADA) - REVESTIMENTO DE PAREDE |  |  |  |  | m2 | 45.4 | 2.8896 |  |  | 131.19
(C) Total: | [8 empty] | 344.55
Custo direto total (A) + (B) + (C) + (D) + (E) | [8 empty] | 655.43
BDI: 0,00% | [8 empty] | 0
Preço unitário total | [8 empty] | 655.43
Tabela de preços: TABELA DE CUSTOS DE OBRAS CIVIS - T195 - JANEIRO/2023 - SEM DESONERAÇÃO | [8 empty] | Data base: 01/01/2023
Serviço: 271509 - BEBEDOURO REVESTIDO COM CERÂMICA ADULTO/CRIANÇA PAREDE(SEM INST. HIDROSSANITÁRIAS) | [8 empty] | Unidade: M
Código auxiliar | (B) Mãos-de-obra |  | Eq. Salarial |  | Sal/Hora |  | Encargos(%) | Consumo |  |  | Custo Horário
0025 | OFICIAL "B" |  | 9.64 |  | 21.11 |  | 119.02 | 17.0629 |  |  | 360.2
0008 | AJUDANTE |  | 6.7 |  | 14.67 |  | 119.02 | 10.0885 |  |  | 148
(B) Total: | [8 empty] | 508.2
Código auxiliar | (C) Materiais |  |  |  |  | Unidade | Valor unitário | Consumo |  |  | Valor total
2033 | TIJOLO COMUM MACIÇO (4,5x9x19cm) |  |  |  |  | un | 0.45 | 58.4371 |  |  | 26.3
1221 | CAL HIDRATADA |  |  |  |  | Kg | 1.03 | 12.3324 |  |  | 12.7
1215 | CIMENTO PORTLAND CPII-32 |  |  |  |  | Kg | 0.64 | 33.9137 |  |  | 21.7
1216 | CIMENTO BRANCO |  |  |  |  | Kg | 4.91 | 0.6875 |  |  | 3.38
2386 | BRITA Nº 1 |  |  |  |  | m3 | 138.87 | 0.0159 |  |  | 2.21
2387 | BRITA Nº 0 |  |  |  |  | m3 | 146.82 | 0.0159 |  |  | 2.33
0104 | AREIA MÉDIA |  |  |  |  | m3 | 180.42 | 0.1825 |  |  | 32.93
1133 | ARDOSIA POLIDA PARA BANCADA |  |  |  |  | m2 | 241.67 | 0.3905 |  |  | 94.37
0102 | ARAME RECOZIDO 18 BWG |  |  |  |  | Kg | 26.56 | 0.0457 |  |  | 1.21
2448 | AÇO CA-60 B - 5,0 MM |  |  |  |  | Kg | 11.63 | 2.2832 |  |  | 26.55
2787 | CERÂMICA 30X40 (DIMENSÃO APROXIMADA) - REVESTIMENTO DE PAREDE |  |  |  |  | m2 | 45.4 | 3.0251 |  |  | 137.34
(C) Total: | [8 empty] | 361.02
Custo direto total (A) + (B) + (C) + (D) + (E) | [8 empty] | 869.22
BDI: 0,00% | [8 empty] | 0
Preço unitário total | [8 empty] | 869.22
Tabela de preços: TABELA DE CUSTOS DE OBRAS CIVIS - T195 - JANEIRO/2023 - SEM DESONERAÇÃO | [8 empty] | Data base: 01/01/2023
Serviço: 271605 - SUPORTE PARA BANCADA EM FERRO "T" 1/8" X 1 1/4" | [8 empty] | Unidade: Un
Código auxiliar | (B) Mãos-de-obra |  | Eq. Salarial |  | Sal/Hora |  | Encargos(%) | Consumo |  |  | Custo Horário
0005 | SERVENTE |  | 5.7 |  | 12.48 |  | 119.02 | 0.25 |  |  | 3.12
0004 | PEDREIRO |  | 9.54 |  | 20.89 |  | 119.02 | 0.25 |  |  | 5.22
(B) Total: | [8 empty] | 8.34
Código auxiliar | (C) Materiais |  |  |  |  | Unidade | Valor unitário | Consumo |  |  | Valor total
0104 | AREIA MÉDIA |  |  |  |  | m3 | 180.42 | 0.0012 |  |  | 0.22
1215 | CIMENTO PORTLAND CPII-32 |  |  |  |  | Kg | 0.64 | 0.5657 |  |  | 0.36
2768 | FERRO T 1/8" X 1 1/4" |  |  |  |  | Kg | 14.24 | 1.4365 |  |  | 20.46
(C) Total: | [8 empty] | 21.04
Custo direto total (A) + (B) + (C) + (D) + (E) | [8 empty] | 29.38
BDI: 0,00% | [8 empty] | 0
Preço unitário total | [8 empty] | 29.38
Tabela de preços: TABELA DE CUSTOS DE OBRAS CIVIS - T195 - JANEIRO/2023 - SEM DESONERAÇÃO | [8 empty] | Data base: 01/01/2023
Serviço: 271608 - BANCADA DE GRANITO C/ ESPELHO | [8 empty] | Unidade: m2
Código auxiliar | (B) Mãos-de-obra |  | Eq. Salarial |  | Sal/Hora |  | Encargos(%) | Consumo |  |  | Custo Horário
0004 | PEDREIRO |  | 9.54 |  | 20.89 |  | 119.02 | 1.5372 |  |  | 32.11
0005 | SERVENTE |  | 5.7 |  | 12.48 |  | 119.02 | 1.2844 |  |  | 16.03
(B) Total: | [8 empty] | 48.14
Código auxiliar | (C) Materiais |  |  |  |  | Unidade | Valor unitário | Consumo |  |  | Valor total
1421 | GRANITO POLIDO PARA BANCADA 2 CM |  |  |  |  | m2 | 348.03 | 1.2 |  |  | 417.64
1215 | CIMENTO PORTLAND CPII-32 |  |  |  |  | Kg | 0.64 | 4.54 |  |  | 2.91
0104 | AREIA MÉDIA |  |  |  |  | m3 | 180.42 | 0.0104 |  |  | 1.88
(C) Total: | [8 empty] | 422.43
Custo direto total (A) + (B) + (C) + (D) + (E) | [8 empty] | 470.57
BDI: 0,00% | [8 empty] | 0
Preço unitário total | [8 empty] | 470.57
Tabela de preços: TABELA DE CUSTOS DE OBRAS CIVIS - T195 - JANEIRO/2023 - SEM DESONERAÇÃO | [8 empty] | Data base: 01/01/2023
Serviço: 271609 - BANCADA DE CONCRETO POLIDO | [8 empty] | Unidade: m2
Código auxiliar | (B) Mãos-de-obra |  | Eq. Salarial |  | Sal/Hora |  | Encargos(%) | Consumo |  |  | Custo Horário
0005 | SERVENTE |  | 5.7 |  | 12.48 |  | 119.02 | 3.84 |  |  | 47.92
0004 | PEDREIRO |  | 9.54 |  | 20.89 |  | 119.02 | 3.42 |  |  | 71.44
(B) Total: | [8 empty] | 119.36
Código auxiliar | (C) Materiais |  |  |  |  | Unidade | Valor unitário | Consumo |  |  | Valor total
2387 | BRITA Nº 0 |  |  |  |  | m3 | 146.82 | 0.0132 |  |  | 1.94
2386 | BRITA Nº 1 |  |  |  |  | m3 | 138.87 | 0.0132 |  |  | 1.83
2437 | AÇO CA-50 - 6,3 MM (1/4") |  |  |  |  | Kg | 9.13 | 3.05 |  |  | 27.85
1215 | CIMENTO PORTLAND CPII-32 |  |  |  |  | Kg | 0.64 | 14.6033 |  |  | 9.35
1696 | COMPENSADO RESINADO COLA FENÓLICA 12 MM 2,20X1,10 M |  |  |  |  | m2 | 34.12 | 1.2 |  |  | 40.94
1263 | DESMOLDANTE PARA CONCRETO |  |  |  |  | l | 10.44 | 0.12 |  |  | 1.25
1896 | POLIMENTO DE PISO GRANITINA/CONCRETO/ASSOALHO (COM POLITRIZ) |  |  |  |  | m2 | 2.84 | 1.2 |  |  | 3.41
1860 | PREGO 15x15 |  |  |  |  | Kg | 21.45 | 0.3 |  |  | 6.44
2804 | AREIA GROSSA |  |  |  |  | m3 | 175.43 | 0.0279 |  |  | 4.89
(C) Total: | [8 empty] | 97.9
Custo direto total (A) + (B) + (C) + (D) + (E) | [8 empty] | 217.26
BDI: 0,00% | [8 empty] | 0
Preço unitário total | [8 empty] | 217.26
Tabela de preços: TABELA DE CUSTOS DE OBRAS CIVIS - T195 - JANEIRO/2023 - SEM DESONERAÇÃO | [8 empty] | Data base: 01/01/2023
Serviço: 271701 - BANCADA DE GRANITINA | [8 empty] | Unidade: m2
Código auxiliar | (B) Mãos-de-obra |  | Eq. Salarial |  | Sal/Hora |  | Encargos(%) | Consumo |  |  | Custo Horário
0005 | SERVENTE |  | 5.7 |  | 12.48 |  | 119.02 | 3.84 |  |  | 47.92
0004 | PEDREIRO |  | 9.54 |  | 20.89 |  | 119.02 | 3.42 |  |  | 71.44
(B) Total: | [8 empty] | 119.36
Código auxiliar | (C) Materiais |  |  |  |  | Unidade | Valor unitário | Consumo |  |  | Valor total
1860 | PREGO 15x15 |  |  |  |  | Kg | 21.45 | 0.3 |  |  | 6.44
2223 | PISO FUNDIDO DE GRANITINA 8MM(COM JUNTA 27 MM /GRANA /CERA/MAO OBRA) |  |  |  |  | m2 | 50 | 1 |  |  | 50
1263 | DESMOLDANTE PARA CONCRETO |  |  |  |  | l | 10.44 | 0.12 |  |  | 1.25
1696 | COMPENSADO RESINADO COLA FENÓLICA 12 MM 2,20X1,10 M |  |  |  |  | m2 | 34.12 | 1.2 |  |  | 40.94
1215 | CIMENTO PORTLAND CPII-32 |  |  |  |  | Kg | 0.64 | 14.9433 |  |  | 9.56
2437 | AÇO CA-50 - 6,3 MM (1/4") |  |  |  |  | Kg | 9.13 | 3.05 |  |  | 27.85
2386 | BRITA Nº 1 |  |  |  |  | m3 | 138.87 | 0.0132 |  |  | 1.83
2387 | BRITA Nº 0 |  |  |  |  | m3 | 146.82 | 0.0132 |  |  | 1.94
0104 | AREIA MÉDIA |  |  |  |  | m3 | 180.42 | 0.0279 |  |  | 5.03
(C) Total: | [8 empty] | 144.84
Custo direto total (A) + (B) + (C) + (D) + (E) | [8 empty] | 264.2
BDI: 0,00% | [8 empty] | 0
Preço unitário total | [8 empty] | 264.2
Tabela de preços: TABELA DE CUSTOS DE OBRAS CIVIS - T195 - JANEIRO/2023 - SEM DESONERAÇÃO | [8 empty] | Data base: 01/01/2023
Serviço: 271702 - BANCADA DE MARMORE | [8 empty] | Unidade: m2
Código auxiliar | (B) Mãos-de-obra |  | Eq. Salarial |  | Sal/Hora |  | Encargos(%) | Consumo |  |  | Custo Horário
0004 | PEDREIRO |  | 9.54 |  | 20.89 |  | 119.02 | 1.5372 |  |  | 32.11
0005 | SERVENTE |  | 5.7 |  | 12.48 |  | 119.02 | 1.2844 |  |  | 16.03
(B) Total: | [8 empty] | 48.14
Código auxiliar | (C) Materiais |  |  |  |  | Unidade | Valor unitário | Consumo |  |  | Valor total
0104 | AREIA MÉDIA |  |  |  |  | m3 | 180.42 | 0.02 |  |  | 3.61
1215 | CIMENTO PORTLAND CPII-32 |  |  |  |  | Kg | 0.64 | 5 |  |  | 3.2
1712 | MARMORE POLIDO PARA BANCADA |  |  |  |  | m2 | 515.55 | 1 |  |  | 515.55
(C) Total: | [8 empty] | 522.36
Custo direto total (A) + (B) + (C) + (D) + (E) | [8 empty] | 570.5
BDI: 0,00% | [8 empty] | 0
Preço unitário total | [8 empty] | 570.5
Tabela de preços: TABELA DE CUSTOS DE OBRAS CIVIS - T195 - JANEIRO/2023 - SEM DESONERAÇÃO | [8 empty] | Data base: 01/01/2023
Serviço: 271708 - MEIO FIO 7X20X100CM PD. GOINFRA EM ALVEN.TIJOLO COMUM 1/4 V. REBOCADO(1CI:3ARMLC), PINT. A CAL 2 DEMÃOS (INCLUSO ESCAV./APILOAM./REAT. E CONC. FC28 = 10MPA P/ ASSENTAM./CHUMBAMENTO) | [8 empty] | Unidade: m
Código auxiliar | (B) Mãos-de-obra |  | Eq. Salarial |  | Sal/Hora |  | Encargos(%) | Consumo |  |  | Custo Horário
0005 | SERVENTE |  | 5.7 |  | 12.48 |  | 119.02 | 0.8303 |  |  | 10.36
0004 | PEDREIRO |  | 9.54 |  | 20.89 |  | 119.02 | 0.2468 |  |  | 5.16
0018 | PINTOR |  | 9.54 |  | 20.89 |  | 119.02 | 0.3564 |  |  | 7.45
(B) Total: | [8 empty] | 22.97
Código auxiliar | (C) Materiais |  |  |  |  | Unidade | Valor unitário | Consumo |  |  | Valor total
2033 | TIJOLO COMUM MACIÇO (4,5x9x19cm) |  |  |  |  | un | 0.45 | 9.2 |  |  | 4.14
1215 | CIMENTO PORTLAND CPII-32 |  |  |  |  | Kg | 0.64 | 7.073 |  |  | 4.53
1221 | CAL HIDRATADA |  |  |  |  | Kg | 1.03 | 0.302 |  |  | 0.31
1233 | CAL PARA PINTURA |  |  |  |  | Kg | 1.86 | 0.0791 |  |  | 0.15
2387 | BRITA Nº 0 |  |  |  |  | m3 | 146.82 | 0.085 |  |  | 12.48
2804 | AREIA GROSSA |  |  |  |  | m3 | 175.43 | 0.0194 |  |  | 3.4
(C) Total: | [8 empty] | 25.01
Custo direto total (A) + (B) + (C) + (D) + (E) | [8 empty] | 47.98
BDI: 0,00% | [8 empty] | 0
Preço unitário total | [8 empty] | 47.98
Tabela de preços: TABELA DE CUSTOS DE OBRAS CIVIS - T195 - JANEIRO/2023 - SEM DESONERAÇÃO | [8 empty] | Data base: 01/01/2023
Serviço: 271711 - MEIO FIO PD. GOINFRA EM CONC. PRÉ MOLD. RETO/CURVO (9v12X25X100CM), C/ SARJETA ( 13X10v12CM)FC28=20MPA COM ARGAM.(1CI:3ARMLC) P/ARREMATE DO REJUNT. - INCLUSO ESCAV./APILOAM./REATERRO E CONC.FC28= 10MPA P/ ASSENTAM. E CHUMBAMENTO | [8 empty] | Unidade: m
Código auxiliar | (B) Mãos-de-obra |  | Eq. Salarial |  | Sal/Hora |  | Encargos(%) | Consumo |  |  | Custo Horário
0005 | SERVENTE |  | 5.7 |  | 12.48 |  | 119.02 | 0.7872 |  |  | 9.82
0004 | PEDREIRO |  | 9.54 |  | 20.89 |  | 119.02 | 0.2588 |  |  | 5.41
0032 | OPERADOR DE BETONEIRA |  | 6.84 |  | 14.98 |  | 119.02 | 0.2617 |  |  | 3.92
(B) Total: | [8 empty] | 19.15
Código auxiliar | (C) Materiais |  |  |  |  | Unidade | Valor unitário | Consumo |  |  | Valor total
2387 | BRITA Nº 0 |  |  |  |  | m3 | 146.82 | 0.0466 |  |  | 6.84
2370 | CHAPA PERFILADA Nº 14 |  |  |  |  | Kg | 10.52 | 0.0157 |  |  | 0.17
1215 | CIMENTO PORTLAND CPII-32 |  |  |  |  | Kg | 0.64 | 15.2099 |  |  | 9.73
1334 | DISCO DE CORTE DIAM. 5/8"- 10" |  |  |  |  | un | 13.02 | 0.0004 |  |  | 0.01
1264 | DISCO DE DESBASTE 7/8" PARA CONCRETO/FERRO (1/4" X 7") |  |  |  |  | un | 16.64 | 0.0001 |  |  | 0
2421 | TUBO INDUSTRIAL 1.1/2" CHAPA 13 (2,25 MM) |  |  |  |  | Kg | 11.24 | 0.0042 |  |  | 0.05
2417 | MASSA PLASTICA |  |  |  |  | Kg | 32.37 | 0.0002 |  |  | 0.01
1672 | LIXA PARA FERRO Nº 100 |  |  |  |  | un | 2.72 | 0.0005 |  |  | 0
2246 | ELETRODO 2.5 OK |  |  |  |  | Kg | 26.77 | 0.0002 |  |  | 0.01
2726 | FERRO CHATO 3/16" X 3/4" |  |  |  |  | Kg | 12.05 | 0.0023 |  |  | 0.03
2804 | AREIA GROSSA |  |  |  |  | m3 | 175.43 | 0.0448 |  |  | 7.86
2960 | FABRICAÇÃO / MONTAGEM |  |  |  |  | un | 0.11 | 1 |  |  | 0.11
2399 | MESA VIBRATÓRIA DE 2X1M, MOTOR DE 1,5CV 2 POLOS COM 3.500 RPM, COM REGULAGEM DA VIBRAÇÃO. (MANUTENÇÃO E DEPRECIAÇÃO DO EQUIPAMENTO) - PREÇO DO EQUIPAMENTO NOVO DIVIDIDO POR 1000 |  |  |  |  | un | 14.45 | 0.002 |  |  | 0.03
(C) Total: | [8 empty] | 24.85
Custo direto total (A) + (B) + (C) + (D) + (E) | [8 empty] | 44
BDI: 0,00% | [8 empty] | 0
Preço unitário total | [8 empty] | 44
Tabela de preços: TABELA DE CUSTOS DE OBRAS CIVIS - T195 - JANEIRO/2023 - SEM DESONERAÇÃO | [8 empty] | Data base: 01/01/2023
Serviço: 271712 - MEIO FIO PD. GOINFRA EM CONC. PRÉ MOLD. RETO/CURVO (9v12X25X100CM), C/ SARJETA ( 13X10v12CM)FC28=30MPA COM ARGAM.(1CI:3ARMLC) P/ARREMATE DO REJUNT. - INCLUSO ESCAV./APILOAM./REATERRO E CONC.FC28= 10MPA P/ ASSENTAM. E CHUMBAMENTO | [8 empty] | Unidade: m
Código auxiliar | (B) Mãos-de-obra |  | Eq. Salarial |  | Sal/Hora |  | Encargos(%) | Consumo |  |  | Custo Horário
0005 | SERVENTE |  | 5.7 |  | 12.48 |  | 119.02 | 0.7872 |  |  | 9.82
0032 | OPERADOR DE BETONEIRA |  | 6.84 |  | 14.98 |  | 119.02 | 0.2617 |  |  | 3.92
0004 | PEDREIRO |  | 9.54 |  | 20.89 |  | 119.02 | 0.2588 |  |  | 5.41
(B) Total: | [8 empty] | 19.15
Código auxiliar | (C) Materiais |  |  |  |  | Unidade | Valor unitário | Consumo |  |  | Valor total
2726 | FERRO CHATO 3/16" X 3/4" |  |  |  |  | Kg | 12.05 | 0.0023 |  |  | 0.03
2246 | ELETRODO 2.5 OK |  |  |  |  | Kg | 26.77 | 0.0002 |  |  | 0.01
1672 | LIXA PARA FERRO Nº 100 |  |  |  |  | un | 2.72 | 0.0005 |  |  | 0
2417 | MASSA PLASTICA |  |  |  |  | Kg | 32.37 | 0.0002 |  |  | 0.01
2421 | TUBO INDUSTRIAL 1.1/2" CHAPA 13 (2,25 MM) |  |  |  |  | Kg | 11.24 | 0.0042 |  |  | 0.05
1334 | DISCO DE CORTE DIAM. 5/8"- 10" |  |  |  |  | un | 13.02 | 0.0004 |  |  | 0.01
1264 | DISCO DE DESBASTE 7/8" PARA CONCRETO/FERRO (1/4" X 7") |  |  |  |  | un | 16.64 | 0.0001 |  |  | 0
1215 | CIMENTO PORTLAND CPII-32 |  |  |  |  | Kg | 0.64 | 16.2499 |  |  | 10.4
2370 | CHAPA PERFILADA Nº 14 |  |  |  |  | Kg | 10.52 | 0.0157 |  |  | 0.17
2387 | BRITA Nº 0 |  |  |  |  | m3 | 146.82 | 0.0466 |  |  | 6.84
2399 | MESA VIBRATÓRIA DE 2X1M, MOTOR DE 1,5CV 2 POLOS COM 3.500 RPM, COM REGULAGEM DA VIBRAÇÃO. (MANUTENÇÃO E DEPRECIAÇÃO DO EQUIPAMENTO) - PREÇO DO EQUIPAMENTO NOVO DIVIDIDO POR 1000 |  |  |  |  | un | 14.45 | 0.002 |  |  | 0.03
2961 | FABRICAÇÃO / MONTAGEM |  |  |  |  | un | 0.11 | 1 |  |  | 0.11
2804 | AREIA GROSSA |  |  |  |  | m3 | 175.43 | 0.045 |  |  | 7.89
(C) Total: | [8 empty] | 25.55
Custo direto total (A) + (B) + (C) + (D) + (E) | [8 empty] | 44.7
BDI: 0,00% | [8 empty] | 0
Preço unitário total | [8 empty] | 44.7
Tabela de preços: TABELA DE CUSTOS DE OBRAS CIVIS - T195 - JANEIRO/2023 - SEM DESONERAÇÃO | [8 empty] | Data base: 01/01/2023
Serviço: 271713 - MEIO FIO PD. GOINFRA EM CONC. PRÉ MOLD. RETO/CURVO (9v12X30X100CM), FC28=30MPA COM ARGAM.(1CI:3ARMLC) P/ARREMATE DO REJUNT. - INCLUSO ESCAV./APILOAM./REATERRO E CONC.FC28= 10MPA P/ ASSENTAM. E CHUMBAMENTO | [8 empty] | Unidade: M
Código auxiliar | (B) Mãos-de-obra |  | Eq. Salarial |  | Sal/Hora |  | Encargos(%) | Consumo |  |  | Custo Horário
0005 | SERVENTE |  | 5.7 |  | 12.48 |  | 119.02 | 0.6423 |  |  | 8.02
0004 | PEDREIRO |  | 9.54 |  | 20.89 |  | 119.02 | 0.229 |  |  | 4.78
0032 | OPERADOR DE BETONEIRA |  | 6.84 |  | 14.98 |  | 119.02 | 0.2316 |  |  | 3.47
(B) Total: | [8 empty] | 16.27
Código auxiliar | (C) Materiais |  |  |  |  | Unidade | Valor unitário | Consumo |  |  | Valor total
2387 | BRITA Nº 0 |  |  |  |  | m3 | 146.82 | 0.0376 |  |  | 5.52
2370 | CHAPA PERFILADA Nº 14 |  |  |  |  | Kg | 10.52 | 0.0107 |  |  | 0.11
1215 | CIMENTO PORTLAND CPII-32 |  |  |  |  | Kg | 0.64 | 13.2749 |  |  | 8.5
1264 | DISCO DE DESBASTE 7/8" PARA CONCRETO/FERRO (1/4" X 7") |  |  |  |  | un | 16.64 | 0.0001 |  |  | 0
1334 | DISCO DE CORTE DIAM. 5/8"- 10" |  |  |  |  | un | 13.02 | 0.0002 |  |  | 0
2421 | TUBO INDUSTRIAL 1.1/2" CHAPA 13 (2,25 MM) |  |  |  |  | Kg | 11.24 | 0.0042 |  |  | 0.05
2417 | MASSA PLASTICA |  |  |  |  | Kg | 32.37 | 0.0001 |  |  | 0
1672 | LIXA PARA FERRO Nº 100 |  |  |  |  | un | 2.72 | 0.0003 |  |  | 0
2246 | ELETRODO 2.5 OK |  |  |  |  | Kg | 26.77 | 0.0001 |  |  | 0
2804 | AREIA GROSSA |  |  |  |  | m3 | 175.43 | 0.0368 |  |  | 6.46
2962 | FABRICAÇÃO / MONTAGEM |  |  |  |  | un | 0.06 | 1 |  |  | 0.06
2399 | MESA VIBRATÓRIA DE 2X1M, MOTOR DE 1,5CV 2 POLOS COM 3.500 RPM, COM REGULAGEM DA VIBRAÇÃO. (MANUTENÇÃO E DEPRECIAÇÃO DO EQUIPAMENTO) - PREÇO DO EQUIPAMENTO NOVO DIVIDIDO POR 1000 |  |  |  |  | un | 14.45 | 0.0024 |  |  | 0.03
(C) Total: | [8 empty] | 20.73
Custo direto total (A) + (B) + (C) + (D) + (E) | [8 empty] | 37
BDI: 0,00% | [8 empty] | 0
Preço unitário total | [8 empty] | 37
Tabela de preços: TABELA DE CUSTOS DE OBRAS CIVIS - T195 - JANEIRO/2023 - SEM DESONERAÇÃO | [8 empty] | Data base: 01/01/2023
Serviço: 271714 - MEIO FIO PD. GOINFRA EM CONC. PRÉ MOLD. RETO/CURVO (5X25X100CM), FC28=20MPA COM ARGAM.(1CI:3ARMLC) P/ARREMATE DO REJUNT. E PINTURA A CAL 2 DEMÃOS - INCLUSO ESCAV./APILOAM./REATERRO E CONC.FC28= 10MPA P/ ASSENTAM. E CHUMBAMENTO | [8 empty] | Unidade: m
Código auxiliar | (B) Mãos-de-obra |  | Eq. Salarial |  | Sal/Hora |  | Encargos(%) | Consumo |  |  | Custo Horário
0005 | SERVENTE |  | 5.7 |  | 12.48 |  | 119.02 | 0.3703 |  |  | 4.62
0032 | OPERADOR DE BETONEIRA |  | 6.84 |  | 14.98 |  | 119.02 | 0.1158 |  |  | 1.73
0004 | PEDREIRO |  | 9.54 |  | 20.89 |  | 119.02 | 0.1145 |  |  | 2.39
0018 | PINTOR |  | 9.54 |  | 20.89 |  | 119.02 | 0.0301 |  |  | 0.63
(B) Total: | [8 empty] | 9.37
Código auxiliar | (C) Materiais |  |  |  |  | Unidade | Valor unitário | Consumo |  |  | Valor total
2246 | ELETRODO 2.5 OK |  |  |  |  | Kg | 26.77 | 0.0001 |  |  | 0
1672 | LIXA PARA FERRO Nº 100 |  |  |  |  | un | 2.72 | 0.0003 |  |  | 0
2417 | MASSA PLASTICA |  |  |  |  | Kg | 32.37 | 0.0001 |  |  | 0
2421 | TUBO INDUSTRIAL 1.1/2" CHAPA 13 (2,25 MM) |  |  |  |  | Kg | 11.24 | 0.0042 |  |  | 0.05
1334 | DISCO DE CORTE DIAM. 5/8"- 10" |  |  |  |  | un | 13.02 | 0.0002 |  |  | 0
1264 | DISCO DE DESBASTE 7/8" PARA CONCRETO/FERRO (1/4" X 7") |  |  |  |  | un | 16.64 | 0.0001 |  |  | 0
1215 | CIMENTO PORTLAND CPII-32 |  |  |  |  | Kg | 0.64 | 5.6869 |  |  | 3.64
2370 | CHAPA PERFILADA Nº 14 |  |  |  |  | Kg | 10.52 | 0.0071 |  |  | 0.07
1233 | CAL PARA PINTURA |  |  |  |  | Kg | 1.86 | 0.0879 |  |  | 0.16
2387 | BRITA Nº 0 |  |  |  |  | m3 | 146.82 | 0.0182 |  |  | 2.67
2399 | MESA VIBRATÓRIA DE 2X1M, MOTOR DE 1,5CV 2 POLOS COM 3.500 RPM, COM REGULAGEM DA VIBRAÇÃO. (MANUTENÇÃO E DEPRECIAÇÃO DO EQUIPAMENTO) - PREÇO DO EQUIPAMENTO NOVO DIVIDIDO POR 1000 |  |  |  |  | un | 14.45 | 0.001 |  |  | 0.01
2963 | FABRICAÇÃO / MONTAGEM |  |  |  |  | un | 0.05 | 1 |  |  | 0.05
2804 | AREIA GROSSA |  |  |  |  | m3 | 175.43 | 0.0165 |  |  | 2.89
(C) Total: | [8 empty] | 9.54
Custo direto total (A) + (B) + (C) + (D) + (E) | [8 empty] | 18.91
BDI: 0,00% | [8 empty] | 0
Preço unitário total | [8 empty] | 18.91
Tabela de preços: TABELA DE CUSTOS DE OBRAS CIVIS - T195 - JANEIRO/2023 - SEM DESONERAÇÃO | [8 empty] | Data base: 01/01/2023
Serviço: 271715 - MEIO FIO PD. GOINFRA EM CONC. PRÉ MOLD. RETO/CURVO (9v12X30X100CM), FC28=20MPA COM ARGAM.(1CI:3ARMLC) P/ARREMATE DO REJUNT. - INCLUSO ESCAV./APILOAM./REATERRO E CONC.FC28= 10MPA P/ ASSENTAM. E CHUMBAMENTO | [8 empty] | Unidade: m
Código auxiliar | (B) Mãos-de-obra |  | Eq. Salarial |  | Sal/Hora |  | Encargos(%) | Consumo |  |  | Custo Horário
0005 | SERVENTE |  | 5.7 |  | 12.48 |  | 119.02 | 0.6423 |  |  | 8.02
0004 | PEDREIRO |  | 9.54 |  | 20.89 |  | 119.02 | 0.229 |  |  | 4.78
0032 | OPERADOR DE BETONEIRA |  | 6.84 |  | 14.98 |  | 119.02 | 0.2316 |  |  | 3.47
(B) Total: | [8 empty] | 16.27
Código auxiliar | (C) Materiais |  |  |  |  | Unidade | Valor unitário | Consumo |  |  | Valor total
2387 | BRITA Nº 0 |  |  |  |  | m3 | 146.82 | 0.0376 |  |  | 5.52
2370 | CHAPA PERFILADA Nº 14 |  |  |  |  | Kg | 10.52 | 0.0107 |  |  | 0.11
1215 | CIMENTO PORTLAND CPII-32 |  |  |  |  | Kg | 0.64 | 12.3961 |  |  | 7.93
1264 | DISCO DE DESBASTE 7/8" PARA CONCRETO/FERRO (1/4" X 7") |  |  |  |  | un | 16.64 | 0.0001 |  |  | 0
1334 | DISCO DE CORTE DIAM. 5/8"- 10" |  |  |  |  | un | 13.02 | 0.0002 |  |  | 0
2421 | TUBO INDUSTRIAL 1.1/2" CHAPA 13 (2,25 MM) |  |  |  |  | Kg | 11.24 | 0.0042 |  |  | 0.05
2417 | MASSA PLASTICA |  |  |  |  | Kg | 32.37 | 0.0001 |  |  | 0
1672 | LIXA PARA FERRO Nº 100 |  |  |  |  | un | 2.72 | 0.0003 |  |  | 0
2246 | ELETRODO 2.5 OK |  |  |  |  | Kg | 26.77 | 0.0001 |  |  | 0
2804 | AREIA GROSSA |  |  |  |  | m3 | 175.43 | 0.0366 |  |  | 6.42
2964 | FABRICAÇÃO / MONTAGEM |  |  |  |  | un | 0.06 | 1 |  |  | 0.06
2399 | MESA VIBRATÓRIA DE 2X1M, MOTOR DE 1,5CV 2 POLOS COM 3.500 RPM, COM REGULAGEM DA VIBRAÇÃO. (MANUTENÇÃO E DEPRECIAÇÃO DO EQUIPAMENTO) - PREÇO DO EQUIPAMENTO NOVO DIVIDIDO POR 1000 |  |  |  |  | un | 14.45 | 0.0024 |  |  | 0.03
(C) Total: | [8 empty] | 20.12
Custo direto total (A) + (B) + (C) + (D) + (E) | [8 empty] | 36.39
BDI: 0,00% | [8 empty] | 0
Preço unitário total | [8 empty] | 36.39
Tabela de preços: TABELA DE CUSTOS DE OBRAS CIVIS - T195 - JANEIRO/2023 - SEM DESONERAÇÃO | [8 empty] | Data base: 01/01/2023
Serviço: 271716 - CANTONEIRA ARDOSIA POLIDA 2 REGUAS BOLEADAS | [8 empty] | Unidade: m2
Código auxiliar | (B) Mãos-de-obra |  | Eq. Salarial |  | Sal/Hora |  | Encargos(%) | Consumo |  |  | Custo Horário
0005 | SERVENTE |  | 5.7 |  | 12.48 |  | 119.02 | 3.3091 |  |  | 41.3
0004 | PEDREIRO |  | 9.54 |  | 20.89 |  | 119.02 | 6.6181 |  |  | 138.25
(B) Total: | [8 empty] | 179.55
Código auxiliar | (C) Materiais |  |  |  |  | Unidade | Valor unitário | Consumo |  |  | Valor total
2375 | FERRO CANTONEIRA 1/8 X 1" |  |  |  |  | Kg | 10.75 | 4.368 |  |  | 46.96
1215 | CIMENTO PORTLAND CPII-32 |  |  |  |  | Kg | 0.64 | 0.0258 |  |  | 0.02
0104 | AREIA MÉDIA |  |  |  |  | m3 | 180.42 | 0.0093 |  |  | 1.68
1133 | ARDOSIA POLIDA PARA BANCADA |  |  |  |  | m2 | 241.67 | 1 |  |  | 241.67
(C) Total: | [8 empty] | 290.33
Custo direto total (A) + (B) + (C) + (D) + (E) | [8 empty] | 469.88
BDI: 0,00% | [8 empty] | 0
Preço unitário total | [8 empty] | 469.88
Tabela de preços: TABELA DE CUSTOS DE OBRAS CIVIS - T195 - JANEIRO/2023 - SEM DESONERAÇÃO | [8 empty] | Data base: 01/01/2023
Serviço: 271717 - CANTONEIRA MARMORE E REGUAS BOLEADAS | [8 empty] | Unidade: m2
Código auxiliar | (B) Mãos-de-obra |  | Eq. Salarial |  | Sal/Hora |  | Encargos(%) | Consumo |  |  | Custo Horário
0004 | PEDREIRO |  | 9.54 |  | 20.89 |  | 119.02 | 6.6181 |  |  | 138.25
0005 | SERVENTE |  | 5.7 |  | 12.48 |  | 119.02 | 3.3091 |  |  | 41.3
(B) Total: | [8 empty] | 179.55
Código auxiliar | (C) Materiais |  |  |  |  | Unidade | Valor unitário | Consumo |  |  | Valor total
0104 | AREIA MÉDIA |  |  |  |  | m3 | 180.42 | 0.0093 |  |  | 1.68
1215 | CIMENTO PORTLAND CPII-32 |  |  |  |  | Kg | 0.64 | 0.0258 |  |  | 0.02
2375 | FERRO CANTONEIRA 1/8 X 1" |  |  |  |  | Kg | 10.75 | 4.368 |  |  | 46.96
1712 | MARMORE POLIDO PARA BANCADA |  |  |  |  | m2 | 515.55 | 1 |  |  | 515.55
(C) Total: | [8 empty] | 564.21
Custo direto total (A) + (B) + (C) + (D) + (E) | [8 empty] | 743.76
BDI: 0,00% | [8 empty] | 0
Preço unitário total | [8 empty] | 743.76
Tabela de preços: TABELA DE CUSTOS DE OBRAS CIVIS - T195 - JANEIRO/2023 - SEM DESONERAÇÃO | [8 empty] | Data base: 01/01/2023
Serviço: 271718 - CANTONEIRA GRANITO REGUAS BOLEADAS | [8 empty] | Unidade: m2
Código auxiliar | (B) Mãos-de-obra |  | Eq. Salarial |  | Sal/Hora |  | Encargos(%) | Consumo |  |  | Custo Horário
0005 | SERVENTE |  | 5.7 |  | 12.48 |  | 119.02 | 3.3091 |  |  | 41.3
0004 | PEDREIRO |  | 9.54 |  | 20.89 |  | 119.02 | 6.6181 |  |  | 138.25
(B) Total: | [8 empty] | 179.55
Código auxiliar | (C) Materiais |  |  |  |  | Unidade | Valor unitário | Consumo |  |  | Valor total
2375 | FERRO CANTONEIRA 1/8 X 1" |  |  |  |  | Kg | 10.75 | 4.368 |  |  | 46.96
1421 | GRANITO POLIDO PARA BANCADA 2 CM |  |  |  |  | m2 | 348.03 | 1 |  |  | 348.03
1215 | CIMENTO PORTLAND CPII-32 |  |  |  |  | Kg | 0.64 | 0.0258 |  |  | 0.02
0104 | AREIA MÉDIA |  |  |  |  | m3 | 180.42 | 0.0093 |  |  | 1.68
(C) Total: | [8 empty] | 396.69
Custo direto total (A) + (B) + (C) + (D) + (E) | [8 empty] | 576.24
BDI: 0,00% | [8 empty] | 0
Preço unitário total | [8 empty] | 576.24
Tabela de preços: TABELA DE CUSTOS DE OBRAS CIVIS - T195 - JANEIRO/2023 - SEM DESONERAÇÃO | [8 empty] | Data base: 01/01/2023
Serviço: 271801 - LADRILHO HIDRAULICO COR NATURAL (SEM LASTRO) | [8 empty] | Unidade: m2
Código auxiliar | (B) Mãos-de-obra |  | Eq. Salarial |  | Sal/Hora |  | Encargos(%) | Consumo |  |  | Custo Horário
0004 | PEDREIRO |  | 9.54 |  | 20.89 |  | 119.02 | 0.6083 |  |  | 12.71
0005 | SERVENTE |  | 5.7 |  | 12.48 |  | 119.02 | 0.8544 |  |  | 10.66
(B) Total: | [8 empty] | 23.37
Código auxiliar | (C) Materiais |  |  |  |  | Unidade | Valor unitário | Consumo |  |  | Valor total
2390 | ARGAMASSA DE CIMENTO COLANTE |  |  |  |  | Kg | 1.38 | 4.5 |  |  | 6.21
1215 | CIMENTO PORTLAND CPII-32 |  |  |  |  | Kg | 0.64 | 1.3 |  |  | 0.83
2498 | LADRILHO HIDRAULICO COR NATURAL |  |  |  |  | m2 | 63.9 | 1.05 |  |  | 67.1
(C) Total: | [8 empty] | 74.14
Custo direto total (A) + (B) + (C) + (D) + (E) | [8 empty] | 97.51
BDI: 0,00% | [8 empty] | 0
Preço unitário total | [8 empty] | 97.51
Tabela de preços: TABELA DE CUSTOS DE OBRAS CIVIS - T195 - JANEIRO/2023 - SEM DESONERAÇÃO | [8 empty] | Data base: 01/01/2023
Serviço: 271802 - LADRILHO HIDRAULICO DE UMA COR (SEM LASTRO) | [8 empty] | Unidade: m2
Código auxiliar | (B) Mãos-de-obra |  | Eq. Salarial |  | Sal/Hora |  | Encargos(%) | Consumo |  |  | Custo Horário
0005 | SERVENTE |  | 5.7 |  | 12.48 |  | 119.02 | 0.8544 |  |  | 10.66
0004 | PEDREIRO |  | 9.54 |  | 20.89 |  | 119.02 | 0.6083 |  |  | 12.71
(B) Total: | [8 empty] | 23.37
Código auxiliar | (C) Materiais |  |  |  |  | Unidade | Valor unitário | Consumo |  |  | Valor total
2499 | LADRILHO HIDRAULICO UMA COR |  |  |  |  | m2 | 84.24 | 1.05 |  |  | 88.45
1215 | CIMENTO PORTLAND CPII-32 |  |  |  |  | Kg | 0.64 | 1.3 |  |  | 0.83
2390 | ARGAMASSA DE CIMENTO COLANTE |  |  |  |  | Kg | 1.38 | 4.5 |  |  | 6.21
(C) Total: | [8 empty] | 95.49
Custo direto total (A) + (B) + (C) + (D) + (E) | [8 empty] | 118.86
BDI: 0,00% | [8 empty] | 0
Preço unitário total | [8 empty] | 118.86
Tabela de preços: TABELA DE CUSTOS DE OBRAS CIVIS - T195 - JANEIRO/2023 - SEM DESONERAÇÃO | [8 empty] | Data base: 01/01/2023
Serviço: 271803 - LADRILHO HIDRAULICO DE DUAS CORES (SEM LASTRO) | [8 empty] | Unidade: m2
Código auxiliar | (B) Mãos-de-obra |  | Eq. Salarial |  | Sal/Hora |  | Encargos(%) | Consumo |  |  | Custo Horário
0004 | PEDREIRO |  | 9.54 |  | 20.89 |  | 119.02 | 0.6083 |  |  | 12.71
0005 | SERVENTE |  | 5.7 |  | 12.48 |  | 119.02 | 0.8544 |  |  | 10.66
(B) Total: | [8 empty] | 23.37
Código auxiliar | (C) Materiais |  |  |  |  | Unidade | Valor unitário | Consumo |  |  | Valor total
2390 | ARGAMASSA DE CIMENTO COLANTE |  |  |  |  | Kg | 1.38 | 4.5 |  |  | 6.21
1215 | CIMENTO PORTLAND CPII-32 |  |  |  |  | Kg | 0.64 | 1.3 |  |  | 0.83
2500 | LADRILHO HIDRAULICO DUAS CORES |  |  |  |  | m2 | 63.9 | 1.05 |  |  | 67.1
(C) Total: | [8 empty] | 74.14
Custo direto total (A) + (B) + (C) + (D) + (E) | [8 empty] | 97.51
BDI: 0,00% | [8 empty] | 0
Preço unitário total | [8 empty] | 97.51
Tabela de preços: TABELA DE CUSTOS DE OBRAS CIVIS - T195 - JANEIRO/2023 - SEM DESONERAÇÃO | [8 empty] | Data base: 01/01/2023
Serviço: 271850 - LETRA CAIXA CHAPA GALVANIZADA PINTADA COLOCADA | [8 empty] | Unidade: m
Código auxiliar | (C) Materiais |  |  |  |  | Unidade | Valor unitário | Consumo |  |  | Valor total
2671 | LETRA CAIXA CHAPA GALVANIZADA PINTADA COLOCADA (ALT.LETRAXNUMERO LETRAS) |  |  |  |  | m | 537.66 | 1 |  |  | 537.66
(C) Total: | [8 empty] | 537.66
Custo direto total (A) + (B) + (C) + (D) + (E) | [8 empty] | 537.66
BDI: 0,00% | [8 empty] | 0
Preço unitário total | [8 empty] | 537.66
Tabela de preços: TABELA DE CUSTOS DE OBRAS CIVIS - T195 - JANEIRO/2023 - SEM DESONERAÇÃO | [8 empty] | Data base: 01/01/2023
Serviço: 271851 - LETRA CAIXA INOX COLOCADA | [8 empty] | Unidade: m
Código auxiliar | (C) Materiais |  |  |  |  | Unidade | Valor unitário | Consumo |  |  | Valor total
2670 | LETRA CAIXA INOX COLOCADA (ALT.LETRASXNUMERO LETRAS) |  |  |  |  | m | 723.06 | 1 |  |  | 723.06
(C) Total: | [8 empty] | 723.06
Custo direto total (A) + (B) + (C) + (D) + (E) | [8 empty] | 723.06
BDI: 0,00% | [8 empty] | 0
Preço unitário total | [8 empty] | 723.06
Tabela de preços: TABELA DE CUSTOS DE OBRAS CIVIS - T195 - JANEIRO/2023 - SEM DESONERAÇÃO | [8 empty] | Data base: 01/01/2023
Serviço: 271852 - LETRA CAIXA INOX ESCOVADO COLOCADA | [8 empty] | Unidade: m
Código auxiliar | (C) Materiais |  |  |  |  | Unidade | Valor unitário | Consumo |  |  | Valor total
2683 | LETRA CAIXA AÇO INOX ESCOVADO COLOCADA (ALTURA LETRASXNUM.LETRAS) |  |  |  |  | m | 754.85 | 1 |  |  | 754.85
(C) Total: | [8 empty] | 754.85
Custo direto total (A) + (B) + (C) + (D) + (E) | [8 empty] | 754.85
BDI: 0,00% | [8 empty] | 0
Preço unitário total | [8 empty] | 754.85
Tabela de preços: TABELA DE CUSTOS DE OBRAS CIVIS - T195 - JANEIRO/2023 - SEM DESONERAÇÃO | [8 empty] | Data base: 01/01/2023
Serviço: 271853 - LETRA CAIXA LATAO AMARELO COLOCADA | [8 empty] | Unidade: m
Código auxiliar | (C) Materiais |  |  |  |  | Unidade | Valor unitário | Consumo |  |  | Valor total
2684 | LETRA CAIXA LATAO AMARELO COLOCADA (ALTURA LETRASXNUM.LETRAS) |  |  |  |  | m | 1143.33 | 1 |  |  | 1143.33
(C) Total: | [8 empty] | 1143.33
Custo direto total (A) + (B) + (C) + (D) + (E) | [8 empty] | 1143.33
BDI: 0,00% | [8 empty] | 0
Preço unitário total | [8 empty] | 1143.33
Tabela de preços: TABELA DE CUSTOS DE OBRAS CIVIS - T195 - JANEIRO/2023 - SEM DESONERAÇÃO | [8 empty] | Data base: 01/01/2023
Serviço: 271900 - CUSTO MÉDIO DE CONSTRUÇÃO GOINFRA PARA CÁLCULO DE "ÁREA VIRTUAL" | [8 empty] | Unidade: m2
Código auxiliar | (C) Materiais |  |  |  |  | Unidade | Valor unitário | Consumo |  |  | Valor total
2990 | CUSTO MÉDIO DE CONSTRUÇÃO GOINFRA PARA CÁLCULO DE "ÁREA VIRTUAL" |  |  |  |  | m2 | 2096.27 | 1 |  |  | 2096.27
(C) Total: | [8 empty] | 2096.27
Custo direto total (A) + (B) + (C) + (D) + (E) | [8 empty] | 2096.27
BDI: 0,00% | [8 empty] | 0
Preço unitário total | [8 empty] | 2096.27
SCO - Sistema de Custos e Orçamentos |  |  |  | GOINFRA