## Relatório
|  | GOINFRA - Agência Goiana de Infraestrutura e Transportes | [7 empty] | 29/08/2023 - 08:30
Relatório de Composição do Serviço
Tabela de preços: TABELA DE CUSTOS DE OBRAS CIVIS - T213 - JULHO/23 - SEM DESONERAÇÃO | [8 empty] | Data base: 01/07/2023
Serviço: 020100 - DEMOLIÇÃO MANUAL - COBERTURA TELHA METÁLICA COM TRANSPORTE ATÉ CAÇAMBA E CARGA | [8 empty] | Unidade: m2
Código auxiliar | (B) Mãos-de-obra |  | Eq. Salarial |  | Sal/Hora |  | Encargos(%) | Consumo |  |  | Custo Horário
0004 | PEDREIRO |  | 10.23 |  | 22.3 |  | 117.99 | 0.0225 |  |  | 0.5
0005 | SERVENTE |  | 6.12 |  | 13.34 |  | 117.99 | 0.225 |  |  | 3
(B) Total: | [8 empty] | 3.5
Custo direto total (A) + (B) + (C) + (D) + (E) | [8 empty] | 3.5
BDI: 0,00% | [8 empty] | 0
Preço unitário total | [8 empty] | 3.5
Tabela de preços: TABELA DE CUSTOS DE OBRAS CIVIS - T213 - JULHO/23 - SEM DESONERAÇÃO | [8 empty] | Data base: 01/07/2023
Serviço: 020101 - DEMOLIÇÃO MANUAL DE COBERTURA EM TELHA CERAMICA COM TRANSPORTE ATÉ CAÇAMBA E CARGA | [8 empty] | Unidade: m2
Código auxiliar | (B) Mãos-de-obra |  | Eq. Salarial |  | Sal/Hora |  | Encargos(%) | Consumo |  |  | Custo Horário
0005 | SERVENTE |  | 6.12 |  | 13.34 |  | 117.99 | 0.36 |  |  | 4.8
0004 | PEDREIRO |  | 10.23 |  | 22.3 |  | 117.99 | 0.036 |  |  | 0.8
(B) Total: | [8 empty] | 5.6
Custo direto total (A) + (B) + (C) + (D) + (E) | [8 empty] | 5.6
BDI: 0,00% | [8 empty] | 0
Preço unitário total | [8 empty] | 5.6
Tabela de preços: TABELA DE CUSTOS DE OBRAS CIVIS - T213 - JULHO/23 - SEM DESONERAÇÃO | [8 empty] | Data base: 01/07/2023
Serviço: 020102 - DEMOLICAO MANUAL COBERTURA TELHA FIBROCIMENTO/FIBRA DE VIDRO/SIMILARES C/ TRANSP. ATÉ CB. E CARGA | [8 empty] | Unidade: m2
Código auxiliar | (B) Mãos-de-obra |  | Eq. Salarial |  | Sal/Hora |  | Encargos(%) | Consumo |  |  | Custo Horário
0004 | PEDREIRO |  | 10.23 |  | 22.3 |  | 117.99 | 0.02 |  |  | 0.45
0005 | SERVENTE |  | 6.12 |  | 13.34 |  | 117.99 | 0.2 |  |  | 2.67
(B) Total: | [8 empty] | 3.12
Custo direto total (A) + (B) + (C) + (D) + (E) | [8 empty] | 3.12
BDI: 0,00% | [8 empty] | 0
Preço unitário total | [8 empty] | 3.12
Tabela de preços: TABELA DE CUSTOS DE OBRAS CIVIS - T213 - JULHO/23 - SEM DESONERAÇÃO | [8 empty] | Data base: 01/07/2023
Serviço: 020103 - DEMOLIÇÃO MANUAL ESTRUTURA EM MADEIRA TELHADO COM TRANSPORTE ATÉ CAÇAMBA E CARGA | [8 empty] | Unidade: m2
Código auxiliar | (B) Mãos-de-obra |  | Eq. Salarial |  | Sal/Hora |  | Encargos(%) | Consumo |  |  | Custo Horário
0005 | SERVENTE |  | 6.12 |  | 13.34 |  | 117.99 | 1.04 |  |  | 13.87
0010 | CARPINTEIRO |  | 10.23 |  | 22.3 |  | 117.99 | 0.104 |  |  | 2.32
(B) Total: | [8 empty] | 16.19
Custo direto total (A) + (B) + (C) + (D) + (E) | [8 empty] | 16.19
BDI: 0,00% | [8 empty] | 0
Preço unitário total | [8 empty] | 16.19
Tabela de preços: TABELA DE CUSTOS DE OBRAS CIVIS - T213 - JULHO/23 - SEM DESONERAÇÃO | [8 empty] | Data base: 01/07/2023
Serviço: 020104 - DEMOLIÇÃO MANUAL DE RIPA COM TRANSPORTE ATÉ CAÇAMBA E CARGA | [8 empty] | Unidade: m2
Código auxiliar | (B) Mãos-de-obra |  | Eq. Salarial |  | Sal/Hora |  | Encargos(%) | Consumo |  |  | Custo Horário
0010 | CARPINTEIRO |  | 10.23 |  | 22.3 |  | 117.99 | 0.008 |  |  | 0.18
0008 | AJUDANTE |  | 6.91 |  | 15.06 |  | 117.99 | 0.08 |  |  | 1.2
(B) Total: | [8 empty] | 1.38
Custo direto total (A) + (B) + (C) + (D) + (E) | [8 empty] | 1.38
BDI: 0,00% | [8 empty] | 0
Preço unitário total | [8 empty] | 1.38
Tabela de preços: TABELA DE CUSTOS DE OBRAS CIVIS - T213 - JULHO/23 - SEM DESONERAÇÃO | [8 empty] | Data base: 01/07/2023
Serviço: 020105 - DEMOLIÇÃO MANUAL FORRO PAULISTA COM TRANSPORTE ATÉ CAÇAMBA E CARGA | [8 empty] | Unidade: m2
Código auxiliar | (B) Mãos-de-obra |  | Eq. Salarial |  | Sal/Hora |  | Encargos(%) | Consumo |  |  | Custo Horário
0010 | CARPINTEIRO |  | 10.23 |  | 22.3 |  | 117.99 | 0.024 |  |  | 0.54
0005 | SERVENTE |  | 6.12 |  | 13.34 |  | 117.99 | 0.24 |  |  | 3.2
(B) Total: | [8 empty] | 3.74
Custo direto total (A) + (B) + (C) + (D) + (E) | [8 empty] | 3.74
BDI: 0,00% | [8 empty] | 0
Preço unitário total | [8 empty] | 3.74
Tabela de preços: TABELA DE CUSTOS DE OBRAS CIVIS - T213 - JULHO/23 - SEM DESONERAÇÃO | [8 empty] | Data base: 01/07/2023
Serviço: 020106 - REMOÇÃO MANUAL DE JANELA OU PORTAL COM TRANSPORTE ATÉ CAÇAMBA E CARGA | [8 empty] | Unidade: m2
Código auxiliar | (B) Mãos-de-obra |  | Eq. Salarial |  | Sal/Hora |  | Encargos(%) | Consumo |  |  | Custo Horário
0005 | SERVENTE |  | 6.12 |  | 13.34 |  | 117.99 | 0.4 |  |  | 5.34
0004 | PEDREIRO |  | 10.23 |  | 22.3 |  | 117.99 | 0.04 |  |  | 0.89
(B) Total: | [8 empty] | 6.23
Custo direto total (A) + (B) + (C) + (D) + (E) | [8 empty] | 6.23
BDI: 0,00% | [8 empty] | 0
Preço unitário total | [8 empty] | 6.23
Tabela de preços: TABELA DE CUSTOS DE OBRAS CIVIS - T213 - JULHO/23 - SEM DESONERAÇÃO | [8 empty] | Data base: 01/07/2023
Serviço: 020107 - CORTE, DESTOCAMENTO, RETIRADA E REATERRO (MANUAIS) DE ÁRVORE GRANDE PORTE (H = 8 A 10 M / DIÂMETRO TRONCO 60 A 70CM E COPA DE 10 A 13M ) C/ TRANSPORTE ATE CAÇAMBA E CARGA | [8 empty] | Unidade: Un
Código auxiliar | (B) Mãos-de-obra |  | Eq. Salarial |  | Sal/Hora |  | Encargos(%) | Consumo |  |  | Custo Horário
0025 | OFICIAL "B" |  | 10.23 |  | 22.3 |  | 117.99 | 10.6361 |  |  | 237.19
0005 | SERVENTE |  | 6.12 |  | 13.34 |  | 117.99 | 22.605 |  |  | 301.55
(B) Total: | [8 empty] | 538.74
Custo direto total (A) + (B) + (C) + (D) + (E) | [8 empty] | 538.74
BDI: 0,00% | [8 empty] | 0
Preço unitário total | [8 empty] | 538.74
Tabela de preços: TABELA DE CUSTOS DE OBRAS CIVIS - T213 - JULHO/23 - SEM DESONERAÇÃO | [8 empty] | Data base: 01/07/2023
Serviço: 020108 - DEMOLIÇÃO MANUAL PISO/VIGA DE MADEIRA COM TRANSPORTE ATÉ CAÇAMBA E CARGA | [8 empty] | Unidade: m2
Código auxiliar | (B) Mãos-de-obra |  | Eq. Salarial |  | Sal/Hora |  | Encargos(%) | Consumo |  |  | Custo Horário
0005 | SERVENTE |  | 6.12 |  | 13.34 |  | 117.99 | 0.9 |  |  | 12.01
0010 | CARPINTEIRO |  | 10.23 |  | 22.3 |  | 117.99 | 0.09 |  |  | 2.01
(B) Total: | [8 empty] | 14.02
Custo direto total (A) + (B) + (C) + (D) + (E) | [8 empty] | 14.02
BDI: 0,00% | [8 empty] | 0
Preço unitário total | [8 empty] | 14.02
Tabela de preços: TABELA DE CUSTOS DE OBRAS CIVIS - T213 - JULHO/23 - SEM DESONERAÇÃO | [8 empty] | Data base: 01/07/2023
Serviço: 020109 - DEMOLIÇÃO MANUAL DE PISO CIMENTICIO SOBRE LASTRO DE CONCRETO COM TRANSPORTE ATE CAÇAMBA E CARGA | [8 empty] | Unidade: m2
Código auxiliar | (B) Mãos-de-obra |  | Eq. Salarial |  | Sal/Hora |  | Encargos(%) | Consumo |  |  | Custo Horário
0005 | SERVENTE |  | 6.12 |  | 13.34 |  | 117.99 | 0.91 |  |  | 12.14
0004 | PEDREIRO |  | 10.23 |  | 22.3 |  | 117.99 | 0.091 |  |  | 2.03
(B) Total: | [8 empty] | 14.17
Custo direto total (A) + (B) + (C) + (D) + (E) | [8 empty] | 14.17
BDI: 0,00% | [8 empty] | 0
Preço unitário total | [8 empty] | 14.17
Tabela de preços: TABELA DE CUSTOS DE OBRAS CIVIS - T213 - JULHO/23 - SEM DESONERAÇÃO | [8 empty] | Data base: 01/07/2023
Serviço: 020110 - DEMOLIÇÃO MANUAL DE PISO EM LADRILHO HIDRAULICO COM TRANSPORTE ATE CAÇAMBA E CARGA | [8 empty] | Unidade: m2
Código auxiliar | (B) Mãos-de-obra |  | Eq. Salarial |  | Sal/Hora |  | Encargos(%) | Consumo |  |  | Custo Horário
0004 | PEDREIRO |  | 10.23 |  | 22.3 |  | 117.99 | 0.056 |  |  | 1.25
0005 | SERVENTE |  | 6.12 |  | 13.34 |  | 117.99 | 0.56 |  |  | 7.47
(B) Total: | [8 empty] | 8.72
Custo direto total (A) + (B) + (C) + (D) + (E) | [8 empty] | 8.72
BDI: 0,00% | [8 empty] | 0
Preço unitário total | [8 empty] | 8.72
Tabela de preços: TABELA DE CUSTOS DE OBRAS CIVIS - T213 - JULHO/23 - SEM DESONERAÇÃO | [8 empty] | Data base: 01/07/2023
Serviço: 020111 - DEMOLIÇÃO MANUAL DE PISO CERÂMICO SOBRE LASTRO DE CONCRETO COM TRANSPORTE ATÉ CAÇAMBA E CARGA | [8 empty] | Unidade: m2
Código auxiliar | (B) Mãos-de-obra |  | Eq. Salarial |  | Sal/Hora |  | Encargos(%) | Consumo |  |  | Custo Horário
0005 | SERVENTE |  | 6.12 |  | 13.34 |  | 117.99 | 0.56 |  |  | 7.47
0004 | PEDREIRO |  | 10.23 |  | 22.3 |  | 117.99 | 0.056 |  |  | 1.25
(B) Total: | [8 empty] | 8.72
Custo direto total (A) + (B) + (C) + (D) + (E) | [8 empty] | 8.72
BDI: 0,00% | [8 empty] | 0
Preço unitário total | [8 empty] | 8.72
Tabela de preços: TABELA DE CUSTOS DE OBRAS CIVIS - T213 - JULHO/23 - SEM DESONERAÇÃO | [8 empty] | Data base: 01/07/2023
Serviço: 020112 - DEMOLIÇÃO MANUAL DE PISO CERÂMICO INCLUSIVE RETIRADA DE CONTRAPISO SOBRE LASTRO DE CONCRETO COM TRANSPORTE ATÉ CAÇAMBA E CARGA | [8 empty] | Unidade: m2
Código auxiliar | (B) Mãos-de-obra |  | Eq. Salarial |  | Sal/Hora |  | Encargos(%) | Consumo |  |  | Custo Horário
0004 | PEDREIRO |  | 10.23 |  | 22.3 |  | 117.99 | 0.105 |  |  | 2.34
0005 | SERVENTE |  | 6.12 |  | 13.34 |  | 117.99 | 1.05 |  |  | 14.01
(B) Total: | [8 empty] | 16.35
Custo direto total (A) + (B) + (C) + (D) + (E) | [8 empty] | 16.35
BDI: 0,00% | [8 empty] | 0
Preço unitário total | [8 empty] | 16.35
Tabela de preços: TABELA DE CUSTOS DE OBRAS CIVIS - T213 - JULHO/23 - SEM DESONERAÇÃO | [8 empty] | Data base: 01/07/2023
Serviço: 020113 - DEMOLIÇÃO MANUAL DE ASSOALHO DE MADEIRA COM TRANSPORTE ATÉ CAÇAMBA E CARGA | [8 empty] | Unidade: m2
Código auxiliar | (B) Mãos-de-obra |  | Eq. Salarial |  | Sal/Hora |  | Encargos(%) | Consumo |  |  | Custo Horário
0005 | SERVENTE |  | 6.12 |  | 13.34 |  | 117.99 | 0.675 |  |  | 9
0010 | CARPINTEIRO |  | 10.23 |  | 22.3 |  | 117.99 | 0.0675 |  |  | 1.51
(B) Total: | [8 empty] | 10.51
Custo direto total (A) + (B) + (C) + (D) + (E) | [8 empty] | 10.51
BDI: 0,00% | [8 empty] | 0
Preço unitário total | [8 empty] | 10.51
Tabela de preços: TABELA DE CUSTOS DE OBRAS CIVIS - T213 - JULHO/23 - SEM DESONERAÇÃO | [8 empty] | Data base: 01/07/2023
Serviço: 020115 - DEMOLIÇÃO MANUAL DE REVESTIMENTOS COM AZULEJO COM TRANSPORTE ATE CAÇAMBA E CARGA | [8 empty] | Unidade: m2
Código auxiliar | (B) Mãos-de-obra |  | Eq. Salarial |  | Sal/Hora |  | Encargos(%) | Consumo |  |  | Custo Horário
0005 | SERVENTE |  | 6.12 |  | 13.34 |  | 117.99 | 0.25 |  |  | 3.34
0004 | PEDREIRO |  | 10.23 |  | 22.3 |  | 117.99 | 0.025 |  |  | 0.56
(B) Total: | [8 empty] | 3.9
Custo direto total (A) + (B) + (C) + (D) + (E) | [8 empty] | 3.9
BDI: 0,00% | [8 empty] | 0
Preço unitário total | [8 empty] | 3.9
Tabela de preços: TABELA DE CUSTOS DE OBRAS CIVIS - T213 - JULHO/23 - SEM DESONERAÇÃO | [8 empty] | Data base: 01/07/2023
Serviço: 020116 - DEMOLIÇÃO MANUAL DE LAMBRIL COM APROVEITAMENTO | [8 empty] | Unidade: m2
Código auxiliar | (B) Mãos-de-obra |  | Eq. Salarial |  | Sal/Hora |  | Encargos(%) | Consumo |  |  | Custo Horário
0004 | PEDREIRO |  | 10.23 |  | 22.3 |  | 117.99 | 0.02 |  |  | 0.45
0005 | SERVENTE |  | 6.12 |  | 13.34 |  | 117.99 | 0.2 |  |  | 2.67
(B) Total: | [8 empty] | 3.12
Custo direto total (A) + (B) + (C) + (D) + (E) | [8 empty] | 3.12
BDI: 0,00% | [8 empty] | 0
Preço unitário total | [8 empty] | 3.12
Tabela de preços: TABELA DE CUSTOS DE OBRAS CIVIS - T213 - JULHO/23 - SEM DESONERAÇÃO | [8 empty] | Data base: 01/07/2023
Serviço: 020117 - DEMOLIÇÃO MANUAL DE REVESTIMENTO COM ARGAMASSA COM TRANSPORTE ATÉ CAÇAMBA E CARGA | [8 empty] | Unidade: m2
Código auxiliar | (B) Mãos-de-obra |  | Eq. Salarial |  | Sal/Hora |  | Encargos(%) | Consumo |  |  | Custo Horário
0005 | SERVENTE |  | 6.12 |  | 13.34 |  | 117.99 | 0.325 |  |  | 4.34
0004 | PEDREIRO |  | 10.23 |  | 22.3 |  | 117.99 | 0.0325 |  |  | 0.72
(B) Total: | [8 empty] | 5.06
Custo direto total (A) + (B) + (C) + (D) + (E) | [8 empty] | 5.06
BDI: 0,00% | [8 empty] | 0
Preço unitário total | [8 empty] | 5.06
Tabela de preços: TABELA DE CUSTOS DE OBRAS CIVIS - T213 - JULHO/23 - SEM DESONERAÇÃO | [8 empty] | Data base: 01/07/2023
Serviço: 020118 - DEMOLIÇÃO MANUAL ALVENARIA TIJOLO SEM REAPROVEITAMENTO COM TRANSPORTE ATE CAÇAMBA E CARGA | [8 empty] | Unidade: m3
Código auxiliar | (B) Mãos-de-obra |  | Eq. Salarial |  | Sal/Hora |  | Encargos(%) | Consumo |  |  | Custo Horário
0004 | PEDREIRO |  | 10.23 |  | 22.3 |  | 117.99 | 0.25 |  |  | 5.58
0005 | SERVENTE |  | 6.12 |  | 13.34 |  | 117.99 | 2.5 |  |  | 33.35
(B) Total: | [8 empty] | 38.93
Custo direto total (A) + (B) + (C) + (D) + (E) | [8 empty] | 38.93
BDI: 0,00% | [8 empty] | 0
Preço unitário total | [8 empty] | 38.93
Tabela de preços: TABELA DE CUSTOS DE OBRAS CIVIS - T213 - JULHO/23 - SEM DESONERAÇÃO | [8 empty] | Data base: 01/07/2023
Serviço: 020119 - DEMOLICÃO MANUAL DE ALVENARIA DE TIJOLO COM REAPROVEITAMENTO | [8 empty] | Unidade: m3
Código auxiliar | (B) Mãos-de-obra |  | Eq. Salarial |  | Sal/Hora |  | Encargos(%) | Consumo |  |  | Custo Horário
0005 | SERVENTE |  | 6.12 |  | 13.34 |  | 117.99 | 4.8 |  |  | 64.03
0004 | PEDREIRO |  | 10.23 |  | 22.3 |  | 117.99 | 0.48 |  |  | 10.7
(B) Total: | [8 empty] | 74.73
Custo direto total (A) + (B) + (C) + (D) + (E) | [8 empty] | 74.73
BDI: 0,00% | [8 empty] | 0
Preço unitário total | [8 empty] | 74.73
Tabela de preços: TABELA DE CUSTOS DE OBRAS CIVIS - T213 - JULHO/23 - SEM DESONERAÇÃO | [8 empty] | Data base: 01/07/2023
Serviço: 020121 - DEMOLIÇÃO MANUAL EM CONCRETO SIMPLES COM TRANSPORTE ATÉ CAÇAMBA E CARGA | [8 empty] | Unidade: m3
Código auxiliar | (B) Mãos-de-obra |  | Eq. Salarial |  | Sal/Hora |  | Encargos(%) | Consumo |  |  | Custo Horário
0004 | PEDREIRO |  | 10.23 |  | 22.3 |  | 117.99 | 1.04 |  |  | 23.19
0005 | SERVENTE |  | 6.12 |  | 13.34 |  | 117.99 | 10.4 |  |  | 138.74
(B) Total: | [8 empty] | 161.93
Custo direto total (A) + (B) + (C) + (D) + (E) | [8 empty] | 161.93
BDI: 0,00% | [8 empty] | 0
Preço unitário total | [8 empty] | 161.93
Tabela de preços: TABELA DE CUSTOS DE OBRAS CIVIS - T213 - JULHO/23 - SEM DESONERAÇÃO | [8 empty] | Data base: 01/07/2023
Serviço: 020125 - DEMOLIÇÃO MANUAL DE LAJE PRÉ-MOLDADA COM TRANSPORTE ATÉ CAÇAMBA E CARGA | [8 empty] | Unidade: m3
Código auxiliar | (B) Mãos-de-obra |  | Eq. Salarial |  | Sal/Hora |  | Encargos(%) | Consumo |  |  | Custo Horário
0005 | SERVENTE |  | 6.12 |  | 13.34 |  | 117.99 | 13.4132 |  |  | 178.93
0004 | PEDREIRO |  | 10.23 |  | 22.3 |  | 117.99 | 1.3413 |  |  | 29.91
(B) Total: | [8 empty] | 208.84
Custo direto total (A) + (B) + (C) + (D) + (E) | [8 empty] | 208.84
BDI: 0,00% | [8 empty] | 0
Preço unitário total | [8 empty] | 208.84
Tabela de preços: TABELA DE CUSTOS DE OBRAS CIVIS - T213 - JULHO/23 - SEM DESONERAÇÃO | [8 empty] | Data base: 01/07/2023
Serviço: 020126 - DEMOLICÃO MANUAL DE PISO INTERTRAVADO COM EMPILHAMENTO | [8 empty] | Unidade: m2
Código auxiliar | (B) Mãos-de-obra |  | Eq. Salarial |  | Sal/Hora |  | Encargos(%) | Consumo |  |  | Custo Horário
0004 | PEDREIRO |  | 10.23 |  | 22.3 |  | 117.99 | 0.056 |  |  | 1.25
0005 | SERVENTE |  | 6.12 |  | 13.34 |  | 117.99 | 0.56 |  |  | 7.47
(B) Total: | [8 empty] | 8.72
Custo direto total (A) + (B) + (C) + (D) + (E) | [8 empty] | 8.72
BDI: 0,00% | [8 empty] | 0
Preço unitário total | [8 empty] | 8.72
Tabela de preços: TABELA DE CUSTOS DE OBRAS CIVIS - T213 - JULHO/23 - SEM DESONERAÇÃO | [8 empty] | Data base: 01/07/2023
Serviço: 020127 - DEMOLIÇÃO MANUAL DE LAJE EM CONCRETO ARMADO COM TRANSPORTE ATE CAÇAMBA E CARGA | [8 empty] | Unidade: m3
Código auxiliar | (B) Mãos-de-obra |  | Eq. Salarial |  | Sal/Hora |  | Encargos(%) | Consumo |  |  | Custo Horário
0005 | SERVENTE |  | 6.12 |  | 13.34 |  | 117.99 | 14.9035 |  |  | 198.81
0004 | PEDREIRO |  | 10.23 |  | 22.3 |  | 117.99 | 1.4904 |  |  | 33.24
(B) Total: | [8 empty] | 232.05
Custo direto total (A) + (B) + (C) + (D) + (E) | [8 empty] | 232.05
BDI: 0,00% | [8 empty] | 0
Preço unitário total | [8 empty] | 232.05
Tabela de preços: TABELA DE CUSTOS DE OBRAS CIVIS - T213 - JULHO/23 - SEM DESONERAÇÃO | [8 empty] | Data base: 01/07/2023
Serviço: 020128 - DEMOLIÇÃO MANUAL DE PILAR EM CONCRETO ARMADO COM TRANSPORTE ATE A CAÇAMBA E CARGA | [8 empty] | Unidade: m3
Código auxiliar | (B) Mãos-de-obra |  | Eq. Salarial |  | Sal/Hora |  | Encargos(%) | Consumo |  |  | Custo Horário
0004 | PEDREIRO |  | 10.23 |  | 22.3 |  | 117.99 | 1.8 |  |  | 40.14
0005 | SERVENTE |  | 6.12 |  | 13.34 |  | 117.99 | 18 |  |  | 240.12
(B) Total: | [8 empty] | 280.26
Custo direto total (A) + (B) + (C) + (D) + (E) | [8 empty] | 280.26
BDI: 0,00% | [8 empty] | 0
Preço unitário total | [8 empty] | 280.26
Tabela de preços: TABELA DE CUSTOS DE OBRAS CIVIS - T213 - JULHO/23 - SEM DESONERAÇÃO | [8 empty] | Data base: 01/07/2023
Serviço: 020129 - DEMOLIÇÃO MANUAL DE VIGA EM CONCRETO ARMADO COM TRANSPORTE ATÉ CAÇAMBA E CARGA | [8 empty] | Unidade: m3
Código auxiliar | (B) Mãos-de-obra |  | Eq. Salarial |  | Sal/Hora |  | Encargos(%) | Consumo |  |  | Custo Horário
0005 | SERVENTE |  | 6.12 |  | 13.34 |  | 117.99 | 20 |  |  | 266.8
0004 | PEDREIRO |  | 10.23 |  | 22.3 |  | 117.99 | 2 |  |  | 44.6
(B) Total: | [8 empty] | 311.4
Custo direto total (A) + (B) + (C) + (D) + (E) | [8 empty] | 311.4
BDI: 0,00% | [8 empty] | 0
Preço unitário total | [8 empty] | 311.4
Tabela de preços: TABELA DE CUSTOS DE OBRAS CIVIS - T213 - JULHO/23 - SEM DESONERAÇÃO | [8 empty] | Data base: 01/07/2023
Serviço: 020130 - DEMOLIÇÃO MANUAL DE ALAMBRADO - POSTE DE CONCRETO/TELA/VIGA COM TRANSPORTE ATE CAÇAMBA E CARGA | [8 empty] | Unidade: m
Código auxiliar | (B) Mãos-de-obra |  | Eq. Salarial |  | Sal/Hora |  | Encargos(%) | Consumo |  |  | Custo Horário
0004 | PEDREIRO |  | 10.23 |  | 22.3 |  | 117.99 | 0.12 |  |  | 2.68
0005 | SERVENTE |  | 6.12 |  | 13.34 |  | 117.99 | 1.2 |  |  | 16.01
(B) Total: | [8 empty] | 18.69
Custo direto total (A) + (B) + (C) + (D) + (E) | [8 empty] | 18.69
BDI: 0,00% | [8 empty] | 0
Preço unitário total | [8 empty] | 18.69
Tabela de preços: TABELA DE CUSTOS DE OBRAS CIVIS - T213 - JULHO/23 - SEM DESONERAÇÃO | [8 empty] | Data base: 01/07/2023
Serviço: 020131 - DEMOLIÇÃO MANUAL DE FORRO PACOTE/ESTRUTURA COM TRANSPORTE ATE CAÇAMBA E CARGA | [8 empty] | Unidade: m2
Código auxiliar | (B) Mãos-de-obra |  | Eq. Salarial |  | Sal/Hora |  | Encargos(%) | Consumo |  |  | Custo Horário
0005 | SERVENTE |  | 6.12 |  | 13.34 |  | 117.99 | 0.32 |  |  | 4.27
0004 | PEDREIRO |  | 10.23 |  | 22.3 |  | 117.99 | 0.032 |  |  | 0.71
(B) Total: | [8 empty] | 4.98
Custo direto total (A) + (B) + (C) + (D) + (E) | [8 empty] | 4.98
BDI: 0,00% | [8 empty] | 0
Preço unitário total | [8 empty] | 4.98
Tabela de preços: TABELA DE CUSTOS DE OBRAS CIVIS - T213 - JULHO/23 - SEM DESONERAÇÃO | [8 empty] | Data base: 01/07/2023
Serviço: 020132 - DEMOLIÇÃO MANUAL DE PISO CARPETE COM TRANSPORTE ATE CAÇAMBA E CARGA | [8 empty] | Unidade: m2
Código auxiliar | (B) Mãos-de-obra |  | Eq. Salarial |  | Sal/Hora |  | Encargos(%) | Consumo |  |  | Custo Horário
0004 | PEDREIRO |  | 10.23 |  | 22.3 |  | 117.99 | 0.008 |  |  | 0.18
0005 | SERVENTE |  | 6.12 |  | 13.34 |  | 117.99 | 0.08 |  |  | 1.07
(B) Total: | [8 empty] | 1.25
Custo direto total (A) + (B) + (C) + (D) + (E) | [8 empty] | 1.25
BDI: 0,00% | [8 empty] | 0
Preço unitário total | [8 empty] | 1.25
Tabela de preços: TABELA DE CUSTOS DE OBRAS CIVIS - T213 - JULHO/23 - SEM DESONERAÇÃO | [8 empty] | Data base: 01/07/2023
Serviço: 020133 - DEMOLIÇÃO MANUAL DE PISO VINÍLICO COM TRANSPORTE ATE CAÇAMBA E CARGA | [8 empty] | Unidade: m2
Código auxiliar | (B) Mãos-de-obra |  | Eq. Salarial |  | Sal/Hora |  | Encargos(%) | Consumo |  |  | Custo Horário
0005 | SERVENTE |  | 6.12 |  | 13.34 |  | 117.99 | 0.3 |  |  | 4
0004 | PEDREIRO |  | 10.23 |  | 22.3 |  | 117.99 | 0.03 |  |  | 0.67
(B) Total: | [8 empty] | 4.67
Custo direto total (A) + (B) + (C) + (D) + (E) | [8 empty] | 4.67
BDI: 0,00% | [8 empty] | 0
Preço unitário total | [8 empty] | 4.67
Tabela de preços: TABELA DE CUSTOS DE OBRAS CIVIS - T213 - JULHO/23 - SEM DESONERAÇÃO | [8 empty] | Data base: 01/07/2023
Serviço: 020134 - DEMOLIÇÃO MANUAL DE FORRO GESSO COM TRANSPORTE ATÉ CAÇAMBA E CARGA | [8 empty] | Unidade: m2
Código auxiliar | (B) Mãos-de-obra |  | Eq. Salarial |  | Sal/Hora |  | Encargos(%) | Consumo |  |  | Custo Horário
0004 | PEDREIRO |  | 10.23 |  | 22.3 |  | 117.99 | 0.015 |  |  | 0.33
0005 | SERVENTE |  | 6.12 |  | 13.34 |  | 117.99 | 0.15 |  |  | 2
(B) Total: | [8 empty] | 2.33
Custo direto total (A) + (B) + (C) + (D) + (E) | [8 empty] | 2.33
BDI: 0,00% | [8 empty] | 0
Preço unitário total | [8 empty] | 2.33
Tabela de preços: TABELA DE CUSTOS DE OBRAS CIVIS - T213 - JULHO/23 - SEM DESONERAÇÃO | [8 empty] | Data base: 01/07/2023
Serviço: 020135 - DEMOLIÇÃO MANUAL DE ESTRUTURA EM METALON PARA FORRO DE GESSO COM TRANSPORTE ATÉ CAÇAMBA E CARGA | [8 empty] | Unidade: m2
Código auxiliar | (B) Mãos-de-obra |  | Eq. Salarial |  | Sal/Hora |  | Encargos(%) | Consumo |  |  | Custo Horário
0021 | SERRALHEIRO |  | 10.23 |  | 22.3 |  | 117.99 | 0.0174 |  |  | 0.39
0008 | AJUDANTE |  | 6.91 |  | 15.06 |  | 117.99 | 0.174 |  |  | 2.62
(B) Total: | [8 empty] | 3.01
Código auxiliar | (C) Materiais |  |  |  |  | Unidade | Valor unitário | Consumo |  |  | Valor total
1334 | DISCO DE CORTE DIAM. 5/8"- 10" |  |  |  |  | un | 10.88 | 0.02 |  |  | 0.22
(C) Total: | [8 empty] | 0.22
Custo direto total (A) + (B) + (C) + (D) + (E) | [8 empty] | 3.23
BDI: 0,00% | [8 empty] | 0
Preço unitário total | [8 empty] | 3.23
Tabela de preços: TABELA DE CUSTOS DE OBRAS CIVIS - T213 - JULHO/23 - SEM DESONERAÇÃO | [8 empty] | Data base: 01/07/2023
Serviço: 020136 - DEMOLIÇÃO MANUAL DE CAIBRO E RIPA COM TRANSPORTE ATÉ CAÇAMBA E CARGA | [8 empty] | Unidade: m2
Código auxiliar | (B) Mãos-de-obra |  | Eq. Salarial |  | Sal/Hora |  | Encargos(%) | Consumo |  |  | Custo Horário
0008 | AJUDANTE |  | 6.91 |  | 15.06 |  | 117.99 | 0.288 |  |  | 4.34
0010 | CARPINTEIRO |  | 10.23 |  | 22.3 |  | 117.99 | 0.0288 |  |  | 0.64
(B) Total: | [8 empty] | 4.98
Custo direto total (A) + (B) + (C) + (D) + (E) | [8 empty] | 4.98
BDI: 0,00% | [8 empty] | 0
Preço unitário total | [8 empty] | 4.98
Tabela de preços: TABELA DE CUSTOS DE OBRAS CIVIS - T213 - JULHO/23 - SEM DESONERAÇÃO | [8 empty] | Data base: 01/07/2023
Serviço: 020137 - REMOÇÃO MANUAL DE BACIA SANITÁRIA COM TRANSPORTE ATÉ CAÇAMBA E CARGA | [8 empty] | Unidade: Un
Código auxiliar | (B) Mãos-de-obra |  | Eq. Salarial |  | Sal/Hora |  | Encargos(%) | Consumo |  |  | Custo Horário
0005 | SERVENTE |  | 6.12 |  | 13.34 |  | 117.99 | 0.25 |  |  | 3.34
0011 | ENCANADOR |  | 10.23 |  | 22.3 |  | 117.99 | 0.025 |  |  | 0.56
(B) Total: | [8 empty] | 3.9
Custo direto total (A) + (B) + (C) + (D) + (E) | [8 empty] | 3.9
BDI: 0,00% | [8 empty] | 0
Preço unitário total | [8 empty] | 3.9
Tabela de preços: TABELA DE CUSTOS DE OBRAS CIVIS - T213 - JULHO/23 - SEM DESONERAÇÃO | [8 empty] | Data base: 01/07/2023
Serviço: 020138 - REMOÇÃO MANUAL DE LAVATÓRIO COM TRANSPORTE ATÉ CAÇAMBA E CARGA | [8 empty] | Unidade: Un
Código auxiliar | (B) Mãos-de-obra |  | Eq. Salarial |  | Sal/Hora |  | Encargos(%) | Consumo |  |  | Custo Horário
0011 | ENCANADOR |  | 10.23 |  | 22.3 |  | 117.99 | 0.0333 |  |  | 0.74
0005 | SERVENTE |  | 6.12 |  | 13.34 |  | 117.99 | 0.3333 |  |  | 4.45
(B) Total: | [8 empty] | 5.19
Custo direto total (A) + (B) + (C) + (D) + (E) | [8 empty] | 5.19
BDI: 0,00% | [8 empty] | 0
Preço unitário total | [8 empty] | 5.19
Tabela de preços: TABELA DE CUSTOS DE OBRAS CIVIS - T213 - JULHO/23 - SEM DESONERAÇÃO | [8 empty] | Data base: 01/07/2023
Serviço: 020139 - DEMOLIÇÃO MANUAL DE BANCADA COM TRANSPORTE ATÉ CAÇAMBA E CARGA | [8 empty] | Unidade: m2
Código auxiliar | (B) Mãos-de-obra |  | Eq. Salarial |  | Sal/Hora |  | Encargos(%) | Consumo |  |  | Custo Horário
0005 | SERVENTE |  | 6.12 |  | 13.34 |  | 117.99 | 0.25 |  |  | 3.34
0004 | PEDREIRO |  | 10.23 |  | 22.3 |  | 117.99 | 0.025 |  |  | 0.56
(B) Total: | [8 empty] | 3.9
Custo direto total (A) + (B) + (C) + (D) + (E) | [8 empty] | 3.9
BDI: 0,00% | [8 empty] | 0
Preço unitário total | [8 empty] | 3.9
Tabela de preços: TABELA DE CUSTOS DE OBRAS CIVIS - T213 - JULHO/23 - SEM DESONERAÇÃO | [8 empty] | Data base: 01/07/2023
Serviço: 020140 - REMOÇÃO MANUAL DE METAL SANITÁRIO (VÁLVULAS/SIFÃO/REGISTROS/TORNEIRAS/OUTROS) COM TRANSPORTE ATÉ CAÇAMBA E CARGA | [8 empty] | Unidade: Un
Código auxiliar | (B) Mãos-de-obra |  | Eq. Salarial |  | Sal/Hora |  | Encargos(%) | Consumo |  |  | Custo Horário
0011 | ENCANADOR |  | 10.23 |  | 22.3 |  | 117.99 | 0.0294 |  |  | 0.66
0005 | SERVENTE |  | 6.12 |  | 13.34 |  | 117.99 | 0.2942 |  |  | 3.92
(B) Total: | [8 empty] | 4.58
Custo direto total (A) + (B) + (C) + (D) + (E) | [8 empty] | 4.58
BDI: 0,00% | [8 empty] | 0
Preço unitário total | [8 empty] | 4.58
Tabela de preços: TABELA DE CUSTOS DE OBRAS CIVIS - T213 - JULHO/23 - SEM DESONERAÇÃO | [8 empty] | Data base: 01/07/2023
Serviço: 020141 - REMOÇÃO DE CAIXA DESCARGA EXTERNA COM TRANSPORTE ATÉ CAÇAMBA E CARGA | [8 empty] | Unidade: Un
Código auxiliar | (B) Mãos-de-obra |  | Eq. Salarial |  | Sal/Hora |  | Encargos(%) | Consumo |  |  | Custo Horário
0005 | SERVENTE |  | 6.12 |  | 13.34 |  | 117.99 | 0.25 |  |  | 3.34
0011 | ENCANADOR |  | 10.23 |  | 22.3 |  | 117.99 | 0.025 |  |  | 0.56
(B) Total: | [8 empty] | 3.9
Custo direto total (A) + (B) + (C) + (D) + (E) | [8 empty] | 3.9
BDI: 0,00% | [8 empty] | 0
Preço unitário total | [8 empty] | 3.9
Tabela de preços: TABELA DE CUSTOS DE OBRAS CIVIS - T213 - JULHO/23 - SEM DESONERAÇÃO | [8 empty] | Data base: 01/07/2023
Serviço: 020142 - DEMOLIÇÃO MANUAL DE MEIO FIO COM REAPROVEITAMENTO | [8 empty] | Unidade: m
Código auxiliar | (B) Mãos-de-obra |  | Eq. Salarial |  | Sal/Hora |  | Encargos(%) | Consumo |  |  | Custo Horário
0004 | PEDREIRO |  | 10.23 |  | 22.3 |  | 117.99 | 0.0533 |  |  | 1.19
0005 | SERVENTE |  | 6.12 |  | 13.34 |  | 117.99 | 0.5334 |  |  | 7.12
(B) Total: | [8 empty] | 8.31
Custo direto total (A) + (B) + (C) + (D) + (E) | [8 empty] | 8.31
BDI: 0,00% | [8 empty] | 0
Preço unitário total | [8 empty] | 8.31
Tabela de preços: TABELA DE CUSTOS DE OBRAS CIVIS - T213 - JULHO/23 - SEM DESONERAÇÃO | [8 empty] | Data base: 01/07/2023
Serviço: 020143 - DEMOLIÇÃO MANUAL MEIO FIO SEM REAPROVEITAMENTO COM TRANSPORTE ATÉ CAÇAMBA E CARGA | [8 empty] | Unidade: m
Código auxiliar | (B) Mãos-de-obra |  | Eq. Salarial |  | Sal/Hora |  | Encargos(%) | Consumo |  |  | Custo Horário
0005 | SERVENTE |  | 6.12 |  | 13.34 |  | 117.99 | 0.4 |  |  | 5.34
0004 | PEDREIRO |  | 10.23 |  | 22.3 |  | 117.99 | 0.04 |  |  | 0.89
(B) Total: | [8 empty] | 6.23
Custo direto total (A) + (B) + (C) + (D) + (E) | [8 empty] | 6.23
BDI: 0,00% | [8 empty] | 0
Preço unitário total | [8 empty] | 6.23
Tabela de preços: TABELA DE CUSTOS DE OBRAS CIVIS - T213 - JULHO/23 - SEM DESONERAÇÃO | [8 empty] | Data base: 01/07/2023
Serviço: 020144 - DEMOLIÇÃO MANUAL DE PAVIMENTO ASFÁLTICO C/ TRANSPORTE ATÉ CAÇAMBA E CARGA | [8 empty] | Unidade: m2
Código auxiliar | (B) Mãos-de-obra |  | Eq. Salarial |  | Sal/Hora |  | Encargos(%) | Consumo |  |  | Custo Horário
0004 | PEDREIRO |  | 10.23 |  | 22.3 |  | 117.99 | 0.0312 |  |  | 0.7
0005 | SERVENTE |  | 6.12 |  | 13.34 |  | 117.99 | 0.312 |  |  | 4.16
(B) Total: | [8 empty] | 4.86
Custo direto total (A) + (B) + (C) + (D) + (E) | [8 empty] | 4.86
BDI: 0,00% | [8 empty] | 0
Preço unitário total | [8 empty] | 4.86
Tabela de preços: TABELA DE CUSTOS DE OBRAS CIVIS - T213 - JULHO/23 - SEM DESONERAÇÃO | [8 empty] | Data base: 01/07/2023
Serviço: 020145 - REMOÇÃO MANUAL DE BACIA TURCA COM TRANSPORTE ATÉ CAÇAMBA E CARGA | [8 empty] | Unidade: Un
Código auxiliar | (B) Mãos-de-obra |  | Eq. Salarial |  | Sal/Hora |  | Encargos(%) | Consumo |  |  | Custo Horário
0005 | SERVENTE |  | 6.12 |  | 13.34 |  | 117.99 | 0.5 |  |  | 6.67
0011 | ENCANADOR |  | 10.23 |  | 22.3 |  | 117.99 | 0.05 |  |  | 1.12
(B) Total: | [8 empty] | 7.79
Custo direto total (A) + (B) + (C) + (D) + (E) | [8 empty] | 7.79
BDI: 0,00% | [8 empty] | 0
Preço unitário total | [8 empty] | 7.79
Tabela de preços: TABELA DE CUSTOS DE OBRAS CIVIS - T213 - JULHO/23 - SEM DESONERAÇÃO | [8 empty] | Data base: 01/07/2023
Serviço: 020146 - REMOÇÃO MANUAL DE MICTÓRIO COM TRANSPORTE ATÉ CAÇAMBA E CARGA | [8 empty] | Unidade: Un
Código auxiliar | (B) Mãos-de-obra |  | Eq. Salarial |  | Sal/Hora |  | Encargos(%) | Consumo |  |  | Custo Horário
0011 | ENCANADOR |  | 10.23 |  | 22.3 |  | 117.99 | 0.0333 |  |  | 0.74
0005 | SERVENTE |  | 6.12 |  | 13.34 |  | 117.99 | 0.3333 |  |  | 4.45
(B) Total: | [8 empty] | 5.19
Custo direto total (A) + (B) + (C) + (D) + (E) | [8 empty] | 5.19
BDI: 0,00% | [8 empty] | 0
Preço unitário total | [8 empty] | 5.19
Tabela de preços: TABELA DE CUSTOS DE OBRAS CIVIS - T213 - JULHO/23 - SEM DESONERAÇÃO | [8 empty] | Data base: 01/07/2023
Serviço: 020147 - DEMOLIÇÃO MANUAL DE FORRO PVC, INCLUSIVE ESTRUTURA DE SUSTENTAÇÃO COM TRANSPORTE ATÉ CAÇAMBA E CARGA | [8 empty] | Unidade: m2
Código auxiliar | (B) Mãos-de-obra |  | Eq. Salarial |  | Sal/Hora |  | Encargos(%) | Consumo |  |  | Custo Horário
0005 | SERVENTE |  | 6.12 |  | 13.34 |  | 117.99 | 0.29 |  |  | 3.87
0025 | OFICIAL "B" |  | 10.23 |  | 22.3 |  | 117.99 | 0.029 |  |  | 0.65
(B) Total: | [8 empty] | 4.52
Custo direto total (A) + (B) + (C) + (D) + (E) | [8 empty] | 4.52
BDI: 0,00% | [8 empty] | 0
Preço unitário total | [8 empty] | 4.52
Tabela de preços: TABELA DE CUSTOS DE OBRAS CIVIS - T213 - JULHO/23 - SEM DESONERAÇÃO | [8 empty] | Data base: 01/07/2023
Serviço: 020148 - DEMOLIÇÃO MANUAL DE FORRO PVC (SOMENTE O FORRO) C/ TRANSP. ATÉ CB. E CARGA | [8 empty] | Unidade: m2
Código auxiliar | (B) Mãos-de-obra |  | Eq. Salarial |  | Sal/Hora |  | Encargos(%) | Consumo |  |  | Custo Horário
0025 | OFICIAL "B" |  | 10.23 |  | 22.3 |  | 117.99 | 0.014 |  |  | 0.31
0005 | SERVENTE |  | 6.12 |  | 13.34 |  | 117.99 | 0.14 |  |  | 1.87
(B) Total: | [8 empty] | 2.18
Custo direto total (A) + (B) + (C) + (D) + (E) | [8 empty] | 2.18
BDI: 0,00% | [8 empty] | 0
Preço unitário total | [8 empty] | 2.18
Tabela de preços: TABELA DE CUSTOS DE OBRAS CIVIS - T213 - JULHO/23 - SEM DESONERAÇÃO | [8 empty] | Data base: 01/07/2023
Serviço: 020149 - DEMOLIÇÃO MANUAL DE DIVISÓRIA/PAINEL PRÉ-FABRICADO COM REAPROVEITAMENTO | [8 empty] | Unidade: m2
Código auxiliar | (B) Mãos-de-obra |  | Eq. Salarial |  | Sal/Hora |  | Encargos(%) | Consumo |  |  | Custo Horário
0005 | SERVENTE |  | 6.12 |  | 13.34 |  | 117.99 | 0.16 |  |  | 2.13
0033 | MONTADOR DE DIVISÓRIA/PAINEL |  | 10.23 |  | 22.3 |  | 117.99 | 0.14 |  |  | 3.12
(B) Total: | [8 empty] | 5.25
Custo direto total (A) + (B) + (C) + (D) + (E) | [8 empty] | 5.25
BDI: 0,00% | [8 empty] | 0
Preço unitário total | [8 empty] | 5.25
Tabela de preços: TABELA DE CUSTOS DE OBRAS CIVIS - T213 - JULHO/23 - SEM DESONERAÇÃO | [8 empty] | Data base: 01/07/2023
Serviço: 020151 - DEMOLIÇÃO MANUAL DE DIVISÓRIA EM PEDRA/CONCRETO COM TRANSPORTE ATÉ CAÇAMBA E CARGA | [8 empty] | Unidade: m2
Código auxiliar | (B) Mãos-de-obra |  | Eq. Salarial |  | Sal/Hora |  | Encargos(%) | Consumo |  |  | Custo Horário
0004 | PEDREIRO |  | 10.23 |  | 22.3 |  | 117.99 | 0.05 |  |  | 1.12
0005 | SERVENTE |  | 6.12 |  | 13.34 |  | 117.99 | 0.5 |  |  | 6.67
(B) Total: | [8 empty] | 7.79
Custo direto total (A) + (B) + (C) + (D) + (E) | [8 empty] | 7.79
BDI: 0,00% | [8 empty] | 0
Preço unitário total | [8 empty] | 7.79
Tabela de preços: TABELA DE CUSTOS DE OBRAS CIVIS - T213 - JULHO/23 - SEM DESONERAÇÃO | [8 empty] | Data base: 01/07/2023
Serviço: 020155 - DEMOLIÇÃO MANUAL EM MURO/PAREDE PLACA PRÉ-MOLDADA COM TRANSPORTE ATÉ CAÇAMBA E CARGA | [8 empty] | Unidade: m2
Código auxiliar | (B) Mãos-de-obra |  | Eq. Salarial |  | Sal/Hora |  | Encargos(%) | Consumo |  |  | Custo Horário
0005 | SERVENTE |  | 6.12 |  | 13.34 |  | 117.99 | 0.42 |  |  | 5.6
0004 | PEDREIRO |  | 10.23 |  | 22.3 |  | 117.99 | 0.042 |  |  | 0.94
(B) Total: | [8 empty] | 6.54
Custo direto total (A) + (B) + (C) + (D) + (E) | [8 empty] | 6.54
BDI: 0,00% | [8 empty] | 0
Preço unitário total | [8 empty] | 6.54
Tabela de preços: TABELA DE CUSTOS DE OBRAS CIVIS - T213 - JULHO/23 - SEM DESONERAÇÃO | [8 empty] | Data base: 01/07/2023
Serviço: 020157 - DEMOLIÇÃO MANUAL DE CALHA/RUFO EM CHAPA COM TRANSPORTE ATÉ CAÇAMBA E CARGA | [8 empty] | Unidade: m2
Código auxiliar | (B) Mãos-de-obra |  | Eq. Salarial |  | Sal/Hora |  | Encargos(%) | Consumo |  |  | Custo Horário
0004 | PEDREIRO |  | 10.23 |  | 22.3 |  | 117.99 | 0.0301 |  |  | 0.67
0005 | SERVENTE |  | 6.12 |  | 13.34 |  | 117.99 | 0.301 |  |  | 4.02
(B) Total: | [8 empty] | 4.69
Custo direto total (A) + (B) + (C) + (D) + (E) | [8 empty] | 4.69
BDI: 0,00% | [8 empty] | 0
Preço unitário total | [8 empty] | 4.69
Tabela de preços: TABELA DE CUSTOS DE OBRAS CIVIS - T213 - JULHO/23 - SEM DESONERAÇÃO | [8 empty] | Data base: 01/07/2023
Serviço: 020160 - DEMOLIÇÃO MANUAL DE TELA DE ALAMBRADO COM TRANSPORTE ATÉ CAÇAMBA E CARGA | [8 empty] | Unidade: m2
Código auxiliar | (B) Mãos-de-obra |  | Eq. Salarial |  | Sal/Hora |  | Encargos(%) | Consumo |  |  | Custo Horário
0005 | SERVENTE |  | 6.12 |  | 13.34 |  | 117.99 | 0.15 |  |  | 2
0004 | PEDREIRO |  | 10.23 |  | 22.3 |  | 117.99 | 0.015 |  |  | 0.33
(B) Total: | [8 empty] | 2.33
Custo direto total (A) + (B) + (C) + (D) + (E) | [8 empty] | 2.33
BDI: 0,00% | [8 empty] | 0
Preço unitário total | [8 empty] | 2.33
Tabela de preços: TABELA DE CUSTOS DE OBRAS CIVIS - T213 - JULHO/23 - SEM DESONERAÇÃO | [8 empty] | Data base: 01/07/2023
Serviço: 020164 - REMOÇÃO MANUAL DE TUBULAÇÃO (TUBO E CONEXÃO) COM TRANSPORTE ATÉ CAÇAMBA E CARGA (EXCLUSO RASGOS E ESCAVAÇÕES) | [8 empty] | Unidade: m
Código auxiliar | (B) Mãos-de-obra |  | Eq. Salarial |  | Sal/Hora |  | Encargos(%) | Consumo |  |  | Custo Horário
0011 | ENCANADOR |  | 10.23 |  | 22.3 |  | 117.99 | 0.0038 |  |  | 0.08
0005 | SERVENTE |  | 6.12 |  | 13.34 |  | 117.99 | 0.0375 |  |  | 0.5
(B) Total: | [8 empty] | 0.58
Custo direto total (A) + (B) + (C) + (D) + (E) | [8 empty] | 0.58
BDI: 0,00% | [8 empty] | 0
Preço unitário total | [8 empty] | 0.58
Tabela de preços: TABELA DE CUSTOS DE OBRAS CIVIS - T213 - JULHO/23 - SEM DESONERAÇÃO | [8 empty] | Data base: 01/07/2023
Serviço: 020165 - REMOÇÃO MANUAL DE FIO/CABO ELÉTRICO COM TRANSPORTE ATÉ CAÇAMBA E CARGA | [8 empty] | Unidade: m
Código auxiliar | (B) Mãos-de-obra |  | Eq. Salarial |  | Sal/Hora |  | Encargos(%) | Consumo |  |  | Custo Horário
0005 | SERVENTE |  | 6.12 |  | 13.34 |  | 117.99 | 0.0273 |  |  | 0.36
0012 | ELETRICISTA |  | 10.23 |  | 22.3 |  | 117.99 | 0.0027 |  |  | 0.06
(B) Total: | [8 empty] | 0.42
Custo direto total (A) + (B) + (C) + (D) + (E) | [8 empty] | 0.42
BDI: 0,00% | [8 empty] | 0
Preço unitário total | [8 empty] | 0.42
Tabela de preços: TABELA DE CUSTOS DE OBRAS CIVIS - T213 - JULHO/23 - SEM DESONERAÇÃO | [8 empty] | Data base: 01/07/2023
Serviço: 020166 - REMOÇÃO MANUAL DE ELETRODUTO (ELETRODUTO E CONEXÃO) COM TRANSPORTE ATÉ CAÇAMBA E CARGA (EXCLUSO RASGOS E ESCAVAÇÕES) | [8 empty] | Unidade: m
Código auxiliar | (B) Mãos-de-obra |  | Eq. Salarial |  | Sal/Hora |  | Encargos(%) | Consumo |  |  | Custo Horário
0012 | ELETRICISTA |  | 10.23 |  | 22.3 |  | 117.99 | 0.0038 |  |  | 0.08
0005 | SERVENTE |  | 6.12 |  | 13.34 |  | 117.99 | 0.0375 |  |  | 0.5
(B) Total: | [8 empty] | 0.58
Custo direto total (A) + (B) + (C) + (D) + (E) | [8 empty] | 0.58
BDI: 0,00% | [8 empty] | 0
Preço unitário total | [8 empty] | 0.58
Tabela de preços: TABELA DE CUSTOS DE OBRAS CIVIS - T213 - JULHO/23 - SEM DESONERAÇÃO | [8 empty] | Data base: 01/07/2023
Serviço: 020167 - REMOÇÃO MANUAL DE LUMINÁRIA COM TRANSPORTE ATÉ CAÇAMBA E CARGA | [8 empty] | Unidade: un
Código auxiliar | (B) Mãos-de-obra |  | Eq. Salarial |  | Sal/Hora |  | Encargos(%) | Consumo |  |  | Custo Horário
0005 | SERVENTE |  | 6.12 |  | 13.34 |  | 117.99 | 0.0787 |  |  | 1.05
0012 | ELETRICISTA |  | 10.23 |  | 22.3 |  | 117.99 | 0.0079 |  |  | 0.18
(B) Total: | [8 empty] | 1.23
Custo direto total (A) + (B) + (C) + (D) + (E) | [8 empty] | 1.23
BDI: 0,00% | [8 empty] | 0
Preço unitário total | [8 empty] | 1.23
Tabela de preços: TABELA DE CUSTOS DE OBRAS CIVIS - T213 - JULHO/23 - SEM DESONERAÇÃO | [8 empty] | Data base: 01/07/2023
Serviço: 020168 - REMOÇÃO MANUAL DE INTERRUPTOR/TOMADA ELÉTRICA/DISJUNTOR COM TRANSPORTE ATÉ CAÇAMBA E CARGA | [8 empty] | Unidade: un
Código auxiliar | (B) Mãos-de-obra |  | Eq. Salarial |  | Sal/Hora |  | Encargos(%) | Consumo |  |  | Custo Horário
0012 | ELETRICISTA |  | 10.23 |  | 22.3 |  | 117.99 | 0.0062 |  |  | 0.14
0005 | SERVENTE |  | 6.12 |  | 13.34 |  | 117.99 | 0.0615 |  |  | 0.82
(B) Total: | [8 empty] | 0.96
Custo direto total (A) + (B) + (C) + (D) + (E) | [8 empty] | 0.96
BDI: 0,00% | [8 empty] | 0
Preço unitário total | [8 empty] | 0.96
Tabela de preços: TABELA DE CUSTOS DE OBRAS CIVIS - T213 - JULHO/23 - SEM DESONERAÇÃO | [8 empty] | Data base: 01/07/2023
Serviço: 020190 - LIMPEZA MECÂNICA DE TERRENO | [8 empty] | Unidade: m2
Código auxiliar | (C) Materiais |  |  |  |  | Unidade | Valor unitário | Consumo |  |  | Valor total
2433 | LIMPEZA MECANICA DO TERRENO (O. RODOV.) |  |  |  |  | m2 | 0.22 | 1 |  |  | 0.22
(C) Total: | [8 empty] | 0.22
Custo direto total (A) + (B) + (C) + (D) + (E) | [8 empty] | 0.22
BDI: 0,00% | [8 empty] | 0
Preço unitário total | [8 empty] | 0.22
Tabela de preços: TABELA DE CUSTOS DE OBRAS CIVIS - T213 - JULHO/23 - SEM DESONERAÇÃO | [8 empty] | Data base: 01/07/2023
Serviço: 020200 - FERRAMENTAS (MANUAIS/ELÉTRICAS) E MATERIAL DE LIMPEZA PERMANENTE DA OBRA - ÁREAS EDIFICADAS/COBERTAS/FECHADAS | [8 empty] | Unidade: m2
Código auxiliar | (C) Materiais |  |  |  |  | Unidade | Valor unitário | Consumo |  |  | Valor total
2758 | FERRAMENTAS/EQUIPAMENTOS E MATERIAL DE LIMPEZA PERMANENTE (COMPOSIÇÃO AUXILIAR ) |  |  |  |  | m2 | 7.27 | 1 |  |  | 7.27
(C) Total: | [8 empty] | 7.27
Custo direto total (A) + (B) + (C) + (D) + (E) | [8 empty] | 7.27
BDI: 0,00% | [8 empty] | 0
Preço unitário total | [8 empty] | 7.27
Tabela de preços: TABELA DE CUSTOS DE OBRAS CIVIS - T213 - JULHO/23 - SEM DESONERAÇÃO | [8 empty] | Data base: 01/07/2023
Serviço: 020201 - CORTE EM CAPOEIRA FINA A FOICE | [8 empty] | Unidade: m2
Código auxiliar | (B) Mãos-de-obra |  | Eq. Salarial |  | Sal/Hora |  | Encargos(%) | Consumo |  |  | Custo Horário
0005 | SERVENTE |  | 6.12 |  | 13.34 |  | 117.99 | 0.0616 |  |  | 0.82
(B) Total: | [8 empty] | 0.82
Custo direto total (A) + (B) + (C) + (D) + (E) | [8 empty] | 0.82
BDI: 0,00% | [8 empty] | 0
Preço unitário total | [8 empty] | 0.82
Tabela de preços: TABELA DE CUSTOS DE OBRAS CIVIS - T213 - JULHO/23 - SEM DESONERAÇÃO | [8 empty] | Data base: 01/07/2023
Serviço: 020202 - RASPAGEM E LIMPEZA MANUAL DO TERRENO | [8 empty] | Unidade: m2
Código auxiliar | (B) Mãos-de-obra |  | Eq. Salarial |  | Sal/Hora |  | Encargos(%) | Consumo |  |  | Custo Horário
0005 | SERVENTE |  | 6.12 |  | 13.34 |  | 117.99 | 0.2 |  |  | 2.67
(B) Total: | [8 empty] | 2.67
Custo direto total (A) + (B) + (C) + (D) + (E) | [8 empty] | 2.67
BDI: 0,00% | [8 empty] | 0
Preço unitário total | [8 empty] | 2.67
Tabela de preços: TABELA DE CUSTOS DE OBRAS CIVIS - T213 - JULHO/23 - SEM DESONERAÇÃO | [8 empty] | Data base: 01/07/2023
Serviço: 020203 - CAPINA - (OBRAS CIVIS) | [8 empty] | Unidade: m2
Código auxiliar | (B) Mãos-de-obra |  | Eq. Salarial |  | Sal/Hora |  | Encargos(%) | Consumo |  |  | Custo Horário
0005 | SERVENTE |  | 6.12 |  | 13.34 |  | 117.99 | 0.1308 |  |  | 1.74
(B) Total: | [8 empty] | 1.74
Custo direto total (A) + (B) + (C) + (D) + (E) | [8 empty] | 1.74
BDI: 0,00% | [8 empty] | 0
Preço unitário total | [8 empty] | 1.74
Tabela de preços: TABELA DE CUSTOS DE OBRAS CIVIS - T213 - JULHO/23 - SEM DESONERAÇÃO | [8 empty] | Data base: 01/07/2023
Serviço: 020210 - BARRACÃO DE OBRAS PADRÃO GOINFRA ( BLOCOS,COBERTURAS, PASSARELAS E MÓVEIS), COM ALOJAMENTO E LAVANDERIA , COM PINTURA, EM CONSONÂNCIA COM AS NR's, EM ESPECIAL A NR-18, INCLUSO INSTALAÇÕES ELÉTRICAS E HIDROSSANITÁRIAS - ( COM REAPROVEITAMENTO 1 VEZ ). | [8 empty] | Unidade: m2
Código auxiliar | (B) Mãos-de-obra |  | Eq. Salarial |  | Sal/Hora |  | Encargos(%) | Consumo |  |  | Custo Horário
0005 | SERVENTE |  | 6.12 |  | 13.34 |  | 117.99 | 0.0913 |  |  | 1.22
0018 | PINTOR |  | 10.23 |  | 22.3 |  | 117.99 | 0.4626 |  |  | 10.32
0011 | ENCANADOR |  | 10.23 |  | 22.3 |  | 117.99 | 0.166 |  |  | 3.7
0025 | OFICIAL "B" |  | 10.23 |  | 22.3 |  | 117.99 | 0.2392 |  |  | 5.33
0032 | OPERADOR DE BETONEIRA |  | 7.34 |  | 16 |  | 117.99 | 0.0276 |  |  | 0.44
0004 | PEDREIRO |  | 10.23 |  | 22.3 |  | 117.99 | 0.0759 |  |  | 1.69
0012 | ELETRICISTA |  | 10.23 |  | 22.3 |  | 117.99 | 0.0938 |  |  | 2.09
0020 | CALHEIRO |  | 9.23 |  | 20.12 |  | 117.99 | 0.0002 |  |  | 0
0010 | CARPINTEIRO |  | 10.23 |  | 22.3 |  | 117.99 | 0.7847 |  |  | 17.5
0023 | APLICADOR DE EPOXI |  | 10.23 |  | 22.3 |  | 117.99 | 0.0013 |  |  | 0.03
0008 | AJUDANTE |  | 6.91 |  | 15.06 |  | 117.99 | 1.3304 |  |  | 20.04
(B) Total: | [8 empty] | 62.36
Código auxiliar | (C) Materiais |  |  |  |  | Unidade | Valor unitário | Consumo |  |  | Valor total
H284 | TUBO SOLDAVEL PARA ESGOTO DIAMETRO 100 MM |  |  |  |  | m | 15.84 | 0.0427 |  |  | 0.68
H285 | TUBO SOLDAVEL PARA ESGOTO DIAMETRO 40 MM |  |  |  |  | m | 6.75 | 0.0534 |  |  | 0.36
H286 | TUBO SOLDAVEL PARA ESGOTO DIAMETRO 50 MM |  |  |  |  | m | 10.19 | 0.0748 |  |  | 0.76
H248 | TUBO SOLDAVEL PVC MARROM DIAM. 25 MM |  |  |  |  | m | 4.1 | 0.141 |  |  | 0.58
H249 | TUBO SOLDAVEL PVC MARROM DIAM. 32 MM |  |  |  |  | m | 9.8 | 0.032 |  |  | 0.31
H272 | UNIAO SOLDAVEL DIAMETRO 32 MM |  |  |  |  | un | 15.8 | 0.0064 |  |  | 0.1
H258 | VALVULA 1" PARA MICTORIO TIPO COCHO (PVC) |  |  |  |  | un | 18.34 | 0.0031 |  |  | 0.06
H261 | VALVULA PARA LAVATORIO PVC 1" |  |  |  |  | un | 6.93 | 0.0031 |  |  | 0.02
H262 | VALVULA PARA PIA TIPO AMERICANA DIAMETRO 3.1/2" (METALICA) |  |  |  |  | un | 66.91 | 0.0015 |  |  | 0.1
H263 | VALVULA PARA TANQUE PVC 1" |  |  |  |  | un | 7.06 | 0.0031 |  |  | 0.02
H264 | VASO SANITARIO CONVENCIONAL |  |  |  |  | un | 242.35 | 0.0039 |  |  | 0.95
3948 | EXTINTOR DE PÓ ABC (6 KG) - CAPACIDADE EXTINTORA 3A 20 BC COM PRESILHA/SETA E SUPORTE |  |  |  |  | un | 203.33 | 0.0093 |  |  | 1.89
2779 | COMPACTADOR DE PLACA VIBRATÓRIA A GASOLINA POTÊNCIA 3HP |  |  |  |  | h | 4.7 | 0.0032 |  |  | 0.02
2782 | GASOLINA** |  |  |  |  | l | 5.55 | 0.0238 |  |  | 0.13
2788 | COMPRESSOR DE 1,5HP-70L-140LB COM PISTOLA DE RESERVATÓRIO SUPERIOR E MANGUEIRA (MANUTENÇÃO E DEPRECIAÇÃO DO EQUIPAMENTO) - PREÇO DO EQUIPAMENTO NOVO DIVIDIDO POR 1.000 |  |  |  |  | un | 2.73 | 0.0033 |  |  | 0.01
2804 | AREIA GROSSA |  |  |  |  | m3 | 176.93 | 0.0319 |  |  | 5.64
2842 | TINTA LATEX ACRÍLICA 2ª LINHA/ECONÔMICA |  |  |  |  | l | 12.89 | 0.2181 |  |  | 2.81
2847 | CHAPA GALVANIZADA Nº 26 |  |  |  |  | Kg | 11.85 | 0.0043 |  |  | 0.05
2848 | LENÇOL DE SOLTEIRO COM ELÁSTICO (CAMA 80 X 190 CM) |  |  |  |  | un | 54.9 | 0.0049 |  |  | 0.27
2849 | LENÇOL DE SOLTEIRO SEM ELÁSTICO (CAMA DE 80 X 190 CM) |  |  |  |  | un | 55.46 | 0.0049 |  |  | 0.27
2850 | TRAVESSEIRO DE ESPUMA 50 X 70 CM |  |  |  |  | un | 33.06 | 0.0049 |  |  | 0.16
2851 | FRONHA PARA TRAVESSEIRO 50X70CM |  |  |  |  | un | 14.45 | 0.0099 |  |  | 0.14
2852 | MANTA / COBERTOR GUARATINGUETÁ OU EQUIVALENTE |  |  |  |  | un | 47.29 | 0.0025 |  |  | 0.12
2853 | SUPORTE PARA ROLO DE PAPEL HIGIÊNICO 300 A 600M EM ABS |  |  |  |  | un | 53.41 | 0.0015 |  |  | 0.08
2845 | COLCHÃO 188X88 CM COM DENSIDADE MÍNIMA DE 26 E ESPESSURA ENTRE 10CM E 14CM |  |  |  |  | un | 505.67 | 0.0124 |  |  | 6.27
2846 | DOBRADIÇA DE PRESSÃO PARA ARMÁRIO DE MADEIRA |  |  |  |  | un | 2.5 | 0.0557 |  |  | 0.14
2854 | ROLO DE PAPEL HIGIÊNICO INDUSTRIAL DE 500M |  |  |  |  | RL | 11.14 | 0.0637 |  |  | 0.71
2855 | SACO PLÁSTICO PARA LIXO DE 50 LITROS |  |  |  |  | un | 0.17 | 13.0645 |  |  | 2.22
2856 | PACOTE COM 100 UNIDADES DE COPO DESCARTÁVEL DE 300ML |  |  |  |  | PAC | 10.01 | 0.9338 |  |  | 9.35
2857 | PORTA COPOS DESCARTÁVEIS PARA COPOS DE 300ML |  |  |  |  | un | 42.57 | 0.0012 |  |  | 0.05
2858 | SUPORTE PARA PAPEL TOALHA INTERFOLHA |  |  |  |  | un | 67.45 | 0.0015 |  |  | 0.1
2859 | PACOTE COM 1.000 FOLHAS DUAS DOBRAS DE PAPEL TOALHA INTERFOLHAS BRANCA |  |  |  |  | PAC | 15.28 | 0.2254 |  |  | 3.44
2860 | SUPORTE DISPENSER - PARA SABONETE OU ÁLCOOL |  |  |  |  | un | 45.95 | 0.0028 |  |  | 0.13
2861 | ÁLCOOL GEL ( D=1,00) |  |  |  |  | Kg | 12.44 | 0.0775 |  |  | 0.96
2862 | SABONETE LÍQUIDO (D= 1,00) |  |  |  |  | Kg | 6.55 | 0.2275 |  |  | 1.49
2863 | FERRO DE PASSAR ELÉTRICO BLACK DECKER, GE OU EQUIVALENTE |  |  |  |  | un | 144.45 | 0.0003 |  |  | 0.04
2864 | GELADEIRA FROST FREE DE APROXIMADAMENTE 300L CONSUL,ELETROLUX OU EQUIVALENTE |  |  |  |  | un | 2638.92 | 0.0003 |  |  | 0.79
2865 | MÁQUINA DE LAVAR ROUPA CAPACIDADE 10KG , ELETROLUX, BRASTEMP OU EQUIVALENTE |  |  |  |  | un | 1595.92 | 0.0003 |  |  | 0.48
2866 | FOGÃO A GÁS DE 6 BOCAS, ESMALTEC, DAKO, CONTINENTAL OU EQUIVALENTE |  |  |  |  | un | 931.9 | 0.0003 |  |  | 0.28
2867 | BOTIJÃO DE GÁS P13 (VASILHAME + GÁS LIQUEFEITO)** |  |  |  |  | un | 332.44 | 0.0027 |  |  | 0.9
2868 | TELEVISÃO LED PLANA 32 POLEGADAS DA SAMSUNG, PHILCO OU EQUIVALENTE |  |  |  |  | un | 1435.27 | 0.0004 |  |  | 0.57
2380 | ESCORA ROLIÇA (TIPO EUCALIPTO) |  |  |  |  | m | 3.45 | 0.2554 |  |  | 0.88
3259 | DISJUNTOR MONOPOLAR DE 10 A 32-A |  |  |  |  | un | 11.71 | 0.0192 |  |  | 0.22
3314 | FIO ISOLADO 750 V, PIRASTIC 2,5 MM2 |  |  |  |  | m | 2.35 | 1.0603 |  |  | 2.49
3321 | FITA ISOLANTE, ROLO DE 5,00 M |  |  |  |  | un | 3.52 | 0.0153 |  |  | 0.05
H265 | PARAFUSO DE FIXACAO PARA LAVATORIO COM BUCHA PLASTICA 8 MM |  |  |  |  | PR | 4.8 | 0.0031 |  |  | 0.01
2699 | FUNDO BRANCO FOSCO |  |  |  |  | l | 13.49 | 0.0801 |  |  | 1.08
H363 | GRELHA QUADRADO BRANCA 150 MM - (ESGOTO) |  |  |  |  | un | 9 | 0.0085 |  |  | 0.08
H181 | ANEL DE VEDAÇÃO PARA VASO SANITÁRIO |  |  |  |  | un | 13.06 | 0.0077 |  |  | 0.1
2384 | LIXA PARA MADEIRA Nº 240 |  |  |  |  | un | 1.91 | 0.1789 |  |  | 0.34
3334 | INTERRUPTOR INTERMEDIARIO (FOUR-WAY) - (SUPORTE+MÓDULOS+ESPELHO) |  |  |  |  | un | 23.94 | 0.001 |  |  | 0.02
3335 | INTERRUPTOR PARALELO DUPLO (2 SECOES) - (SUPORTE+MÓDULOS+ESPELHO) |  |  |  |  | un | 17.41 | 0.002 |  |  | 0.03
3337 | INTERRUPTOR SIMPLES (1 SECAO) - (SUPORTE+MÓDULO+ESPELHO) |  |  |  |  | un | 7.95 | 0.0323 |  |  | 0.26
H164 | JOELHO 90 GRAUS SOLDAVEL DIAMETRO 25 MM |  |  |  |  | un | 0.93 | 0.1197 |  |  | 0.11
H165 | JOELHO 90 GRAUS SOLDAVEL DIAMETRO 32 MM |  |  |  |  | un | 2.29 | 0.0128 |  |  | 0.03
H177 | LAVATÓRIO MÉDIO SEM COLUNA |  |  |  |  | un | 96.41 | 0.0015 |  |  | 0.14
H178 | LIGACAO FLEXIVEL (ENGATE) PVC 1/2" |  |  |  |  | un | 3.62 | 0.0031 |  |  | 0.01
H311 | LUVA SOLDAVEL COM ROSCA 25 X 3/4" |  |  |  |  | un | 2.16 | 0.0064 |  |  | 0.01
1704 | MADEIRA DE LEI PARA TELHADO (ANGELIM VERMELHO) |  |  |  |  | m3 | 4512.33 | 0.0034 |  |  | 15.34
2491 | PARAFUSO DIAM.3/8" - 10 CM |  |  |  |  | un | 1.2 | 0.0247 |  |  | 0.03
H581 | PIA MARMORE/GRANITO SINTÉTICO 1,00 X 0,54 M (DIMENSÕES APROXIMADAS) |  |  |  |  | un | 188.9 | 0.0015 |  |  | 0.28
1858 | PONTALETE 3x3" |  |  |  |  | m | 8.52 | 1.8498 |  |  | 15.76
H401 | PORTA GRELHA QUADRADO BRANCO DIAM. 150 mm (ESGOTO) |  |  |  |  | un | 11.5 | 0.0214 |  |  | 0.25
1860 | PREGO 15x15 |  |  |  |  | Kg | 24.17 | 0.0491 |  |  | 1.19
1861 | PREGO 18x24 |  |  |  |  | Kg | 24.9 | 0.0045 |  |  | 0.11
1863 | PREGO 18x30 |  |  |  |  | Kg | 25.15 | 0.0851 |  |  | 2.14
1862 | PREGO 19x27 |  |  |  |  | Kg | 27.31 | 0.0081 |  |  | 0.22
1892 | PREGO GALVANIZADO 18 X 27 (TELHEIRO) |  |  |  |  | Kg | 33.23 | 0.0571 |  |  | 1.9
3422 | QUADRO DE DISTRIBUICAO DE EMBUTIR EM PVC SB-12E |  |  |  |  | un | 61.2 | 0.0039 |  |  | 0.24
H198 | REGISTRO DE GAVETA C/CANOPLA DIAM.1.1/4" |  |  |  |  | un | 150.35 | 0.0069 |  |  | 1.04
H266 | REGISTRO DE PRESSAO C/CANOPLA CROMADO 1/2" |  |  |  |  | un | 71.36 | 0.0069 |  |  | 0.49
1964 | RIPA DE MADEIRA 5x1 |  |  |  |  | m | 3.29 | 0.9061 |  |  | 2.98
1967 | RIPAO DE MADEIRA 15 CM |  |  |  |  | m | 8.25 | 1.7222 |  |  | 14.21
1968 | SARRAFO DE MADEIRA 10 CM |  |  |  |  | m | 8.35 | 0.1435 |  |  | 1.2
H539 | SIFAO FLEXIVEL UNIVERSAL (SANFONADO) EM PVC PARA LAVATORIO |  |  |  |  | un | 11.51 | 0.0031 |  |  | 0.04
H212 | SIFAO METALICO P/PIA 1.1/2X2" |  |  |  |  | un | 181.55 | 0.0016 |  |  | 0.29
3774 | SIRENE ELETROMECANICA METALICA ALCANCE 500 M |  |  |  |  | un | 1555.15 | 0.0003 |  |  | 0.47
H215 | SOLUCAO LIMPADORA 200 CM3 (FRASCO PLASTICO) |  |  |  |  | un | 26.73 | 0.0321 |  |  | 0.86
1970 | DILUENTE AGUARRÁS |  |  |  |  | l | 20.37 | 0.0445 |  |  | 0.91
3602 | SOQUETE ANTIVIBRATORIO PARA LAMPADA TUBULAR |  |  |  |  | un | 2.76 | 0.1737 |  |  | 0.48
2023 | TABUA PARA FORMA (30CM) |  |  |  |  | m | 14.3 | 0.9445 |  |  | 13.51
H606 | TAMPA CEGA REDONDA BRANCA PVC 250 MM |  |  |  |  | un | 23.59 | 0.016 |  |  | 0.38
H587 | ASSENTO SIMPLES EM POLIPROPILENO PARA VASO SANITÁRIO |  |  |  |  | un | 31.13 | 0.0077 |  |  | 0.24
H217 | TANQUE MARMORE/GRANITO SINTÉTICO 1 CUBA E 1 BATEDOR |  |  |  |  | un | 261.31 | 0.0008 |  |  | 0.21
H221 | TE 90 GRAUS SOLDAVEL DIAMETRO 25 MM |  |  |  |  | un | 1.42 | 0.0256 |  |  | 0.04
2024 | TELHA VOGATEX 4 MM (L=0,50 M) |  |  |  |  | m2 | 23.92 | 1.1094 |  |  | 26.54
1273 | TINTA EPOXI COM CATALISADOR |  |  |  |  | l | 98.9 | 0.0007 |  |  | 0.07
2055 | TINTA ESMALTE |  |  |  |  | l | 34.62 | 0.0683 |  |  | 2.36
3475 | TOMADA HEXAGONAL 2P + T - 10A - 250V (SUPORTE+MÓDULO+ESPELHO) |  |  |  |  | un | 8.05 | 0.001 |  |  | 0.01
3477 | TOMADA HEXAGONAL 2P + T - 20A - 250V (SUPORTE+MÓDULO+ESPELHO) |  |  |  |  | un | 11.92 | 0.0392 |  |  | 0.47
H440 | TORNEIRA DE BOIA DIAMETRO 3/4" (20 MM) |  |  |  |  | un | 57.07 | 0.0064 |  |  | 0.37
H236 | TORNEIRA DE PAREDE COM AREJADOR PARA TANQUE DIAM. 1/2" E 3/4" |  |  |  |  | un | 85.18 | 0.0015 |  |  | 0.13
H237 | TORNEIRA DE MESA PARA LAVATORIO DIAMETRO 1/2" |  |  |  |  | un | 70.24 | 0.0015 |  |  | 0.11
H238 | TORNEIRA DE PAREDE PARA PIA OU BEBEDOURO DIÂMETRO 1/2" E 3/4" |  |  |  |  | un | 139.15 | 0.0015 |  |  | 0.21
H239 | TUBO DE DESCIDA PARA CAIXA DE DESCARGA (LONGO 1.1/4") |  |  |  |  | un | 13.68 | 0.0077 |  |  | 0.11
H241 | TUBO DE LIGACAO PVC CROMADO DE 1.1/2" |  |  |  |  | un | 31.53 | 0.0077 |  |  | 0.24
H350 | CURVA 45° DIAMETRO 40 MM (ESGOTO) |  |  |  |  | un | 5.08 | 0.0481 |  |  | 0.24
1703 | COMPENSADO PLASTIFICADO 12 MM 2,20X1,10 M |  |  |  |  | m2 | 57.01 | 0.0746 |  |  | 4.25
1702 | COMPENSADO PLASTIFICADO 17 MM 2,20X1,10 M |  |  |  |  | m2 | 81.86 | 0.0075 |  |  | 0.61
1694 | COMPENSADO RESINADO COLA FENÓLICA 10 MM 2,20X1,10 M |  |  |  |  | m2 | 33.7 | 0.9667 |  |  | 32.58
1225 | CONJUNTO VEDAÇÃO (ARRUELA E BUCHA) PARA TELHA FIBROCIMENTO |  |  |  |  | un | 0.37 | 2.9972 |  |  | 1.11
H336 | CORPO CAIXA SIFONADA 150 X 150 X 50 MM |  |  |  |  | un | 39.49 | 0.0214 |  |  | 0.85
H338 | CORPO CAIXA SIFONADA 250 X 172 X 50 MM |  |  |  |  | un | 60.85 | 0.016 |  |  | 0.97
1218 | CAIBRO 5x6 CM |  |  |  |  | m | 18.57 | 0.4489 |  |  | 8.34
H676 | CAIXA D'ÁGUA POLIETILENO 1000 LTS. COM TAMPA |  |  |  |  | un | 517.34 | 0.0039 |  |  | 2.02
H585 | CAIXA DE DESCARGA (PVC) 9 LITROS |  |  |  |  | un | 47.18 | 0.0077 |  |  | 0.36
3135 | CAIXA DE PASSAGEM METALICA OCTOGONAL FUNDO MOVEL SIMPLES 2" |  |  |  |  | un | 4.37 | 0.0353 |  |  | 0.15
3138 | CAIXA METALICA RETANGULAR 4"X2"X2" |  |  |  |  | un | 2.55 | 0.0745 |  |  | 0.19
2372 | CHAPA PERFILADA Nº 18 |  |  |  |  | Kg | 10.35 | 0.0026 |  |  | 0.03
H145 | CHUVEIRO ELETRICO EM PVC (3 TEMPERATURAS) |  |  |  |  | un | 68.2 | 0.0062 |  |  | 0.42
1215 | CIMENTO PORTLAND CPII-32 |  |  |  |  | Kg | 0.63 | 13.1346 |  |  | 8.27
3923 | ELETRODUTO PVC FLEXÍVEL (MANGUEIRA CORRUGADA LEVE) DIAM. 25MM |  |  |  |  | m | 2.47 | 0.6106 |  |  | 1.51
H631 | TUBO DE DESPEJO PARA VÁLVULA (PIA/TANQUE) |  |  |  |  | un | 10.09 | 0.0062 |  |  | 0.06
H102 | ADAPTADOR SOLDÁVEL CURTO COM BOLSA E ROSCA PARA REGISTRO 32X1" |  |  |  |  | un | 2.07 | 0.0128 |  |  | 0.03
H108 | ADAPTADOR SOLDÁVEL LONGO COM FLANGES LIVRES PARA CAIXA D'ÁGUA 32X1" |  |  |  |  | un | 20 | 0.0192 |  |  | 0.38
H111 | ADESIVO PLASTICO - BISNAGA 75 G |  |  |  |  | un | 9.03 | 0.0534 |  |  | 0.48
2493 | ARRUELA PARA PARAFUSO 3/8" |  |  |  |  | un | 0.2 | 0.0495 |  |  | 0.01
H687 | BEBEDOURO (PURIFICADOR) ELÉTRICO DE PRESSÃO (IBBL BAG 40 OU EQUIVALENTE) |  |  |  |  | un | 1100.53 | 0.0012 |  |  | 1.32
3065 | BRACADEIRA METALICA TIPO "D" DIÂMETRO 3/4" |  |  |  |  | un | 1.45 | 0.2766 |  |  | 0.4
H117 | BRAÇO METÁLICO PARA CHUVEIRO 30 CM |  |  |  |  | un | 26.7 | 0.0062 |  |  | 0.17
2386 | BRITA Nº 1 |  |  |  |  | m3 | 142.47 | 0.0128 |  |  | 1.82
2497 | BRITA Nº 2 |  |  |  |  | m3 | 141.54 | 0.0191 |  |  | 2.7
H134 | BUCHA DE REDUÇÃO SOLDAVEL CURTA 32 X 25 MM |  |  |  |  | un | 1.01 | 0.0321 |  |  | 0.03
4053 | LÂMPADA TUBULAR LED, BASE G13, BIVOLT 8/10 W, 900 A 1000 LUMENS, LUZ BRANCA |  |  |  |  | un | 17.27 | 0.0355 |  |  | 0.61
4056 | CALHA DE SOBREPOR PARA 2 LAMPADAS TUBULARES 60 CM 8/10 W |  |  |  |  | un | 27.81 | 0.0144 |  |  | 0.4
4057 | CALHA DE SOBREPOR PARA 2 LAMPADAS TUBULARES 120 CM 15/20 W |  |  |  |  | un | 35.5 | 0.0208 |  |  | 0.74
(C) Total: | [8 empty] | 225.79
Custo direto total (A) + (B) + (C) + (D) + (E) | [8 empty] | 288.15
BDI: 0,00% | [8 empty] | 0
Preço unitário total | [8 empty] | 288.15
Tabela de preços: TABELA DE CUSTOS DE OBRAS CIVIS - T213 - JULHO/23 - SEM DESONERAÇÃO | [8 empty] | Data base: 01/07/2023
Serviço: 020212 - BARRACÃO DE OBRAS PADRÃO GOINFRA ( BLOCOS,COBERTURAS,PASSARELAS E MÓVEIS), SEM ALOJAMENTO E LAVANDERIA , COM PINTURA, EM CONSONÂNCIA COM AS NR's, EM ESPECIAL A NR-18, INCLUSO INSTALAÇÕES ELÉTRICAS E HIDROSSANITÁRIAS - ( COM REAPROVEITAMENTO 1 VEZ ). | [8 empty] | Unidade: m2
Código auxiliar | (B) Mãos-de-obra |  | Eq. Salarial |  | Sal/Hora |  | Encargos(%) | Consumo |  |  | Custo Horário
0018 | PINTOR |  | 10.23 |  | 22.3 |  | 117.99 | 0.5639 |  |  | 12.57
0005 | SERVENTE |  | 6.12 |  | 13.34 |  | 117.99 | 0.1114 |  |  | 1.49
0032 | OPERADOR DE BETONEIRA |  | 7.34 |  | 16 |  | 117.99 | 0.0323 |  |  | 0.52
0004 | PEDREIRO |  | 10.23 |  | 22.3 |  | 117.99 | 0.0768 |  |  | 1.71
0025 | OFICIAL "B" |  | 10.23 |  | 22.3 |  | 117.99 | 0.2863 |  |  | 6.38
0011 | ENCANADOR |  | 10.23 |  | 22.3 |  | 117.99 | 0.1697 |  |  | 3.78
0008 | AJUDANTE |  | 6.91 |  | 15.06 |  | 117.99 | 1.3633 |  |  | 20.53
0023 | APLICADOR DE EPOXI |  | 10.23 |  | 22.3 |  | 117.99 | 0.0016 |  |  | 0.04
0010 | CARPINTEIRO |  | 10.23 |  | 22.3 |  | 117.99 | 0.7784 |  |  | 17.36
0020 | CALHEIRO |  | 9.23 |  | 20.12 |  | 117.99 | 0.0002 |  |  | 0
0012 | ELETRICISTA |  | 10.23 |  | 22.3 |  | 117.99 | 0.0882 |  |  | 1.97
(B) Total: | [8 empty] | 66.35
Código auxiliar | (C) Materiais |  |  |  |  | Unidade | Valor unitário | Consumo |  |  | Valor total
H264 | VASO SANITARIO CONVENCIONAL |  |  |  |  | un | 242.35 | 0.0048 |  |  | 1.16
H261 | VALVULA PARA LAVATORIO PVC 1" |  |  |  |  | un | 6.93 | 0.0038 |  |  | 0.03
H262 | VALVULA PARA PIA TIPO AMERICANA DIAMETRO 3.1/2" (METALICA) |  |  |  |  | un | 66.91 | 0.0018 |  |  | 0.12
H272 | UNIAO SOLDAVEL DIAMETRO 32 MM |  |  |  |  | un | 15.8 | 0.006 |  |  | 0.09
H258 | VALVULA 1" PARA MICTORIO TIPO COCHO (PVC) |  |  |  |  | un | 18.34 | 0.0038 |  |  | 0.07
H249 | TUBO SOLDAVEL PVC MARROM DIAM. 32 MM |  |  |  |  | m | 9.8 | 0.0301 |  |  | 0.29
H248 | TUBO SOLDAVEL PVC MARROM DIAM. 25 MM |  |  |  |  | m | 4.1 | 0.1328 |  |  | 0.54
H286 | TUBO SOLDAVEL PARA ESGOTO DIAMETRO 50 MM |  |  |  |  | m | 10.19 | 0.0704 |  |  | 0.72
H284 | TUBO SOLDAVEL PARA ESGOTO DIAMETRO 100 MM |  |  |  |  | m | 15.84 | 0.0403 |  |  | 0.64
H285 | TUBO SOLDAVEL PARA ESGOTO DIAMETRO 40 MM |  |  |  |  | m | 6.75 | 0.0503 |  |  | 0.34
2866 | FOGÃO A GÁS DE 6 BOCAS, ESMALTEC, DAKO, CONTINENTAL OU EQUIVALENTE |  |  |  |  | un | 931.9 | 0.0004 |  |  | 0.37
2867 | BOTIJÃO DE GÁS P13 (VASILHAME + GÁS LIQUEFEITO)** |  |  |  |  | un | 332.44 | 0.0033 |  |  | 1.1
2864 | GELADEIRA FROST FREE DE APROXIMADAMENTE 300L CONSUL,ELETROLUX OU EQUIVALENTE |  |  |  |  | un | 2638.92 | 0.0004 |  |  | 1.06
2861 | ÁLCOOL GEL ( D=1,00) |  |  |  |  | Kg | 12.44 | 0.0946 |  |  | 1.18
2862 | SABONETE LÍQUIDO (D= 1,00) |  |  |  |  | Kg | 6.55 | 0.2776 |  |  | 1.82
2859 | PACOTE COM 1.000 FOLHAS DUAS DOBRAS DE PAPEL TOALHA INTERFOLHAS BRANCA |  |  |  |  | PAC | 15.28 | 0.275 |  |  | 4.2
2860 | SUPORTE DISPENSER - PARA SABONETE OU ÁLCOOL |  |  |  |  | un | 45.95 | 0.0034 |  |  | 0.16
2857 | PORTA COPOS DESCARTÁVEIS PARA COPOS DE 300ML |  |  |  |  | un | 42.57 | 0.0011 |  |  | 0.05
2858 | SUPORTE PARA PAPEL TOALHA INTERFOLHA |  |  |  |  | un | 67.45 | 0.0018 |  |  | 0.12
2868 | TELEVISÃO LED PLANA 32 POLEGADAS DA SAMSUNG, PHILCO OU EQUIVALENTE |  |  |  |  | un | 1435.27 | 0.0005 |  |  | 0.72
2855 | SACO PLÁSTICO PARA LIXO DE 50 LITROS |  |  |  |  | un | 0.17 | 13.9487 |  |  | 2.37
2856 | PACOTE COM 100 UNIDADES DE COPO DESCARTÁVEL DE 300ML |  |  |  |  | PAC | 10.01 | 0.9771 |  |  | 9.78
2846 | DOBRADIÇA DE PRESSÃO PARA ARMÁRIO DE MADEIRA |  |  |  |  | un | 2.5 | 0.0559 |  |  | 0.14
2847 | CHAPA GALVANIZADA Nº 26 |  |  |  |  | Kg | 11.85 | 0.0052 |  |  | 0.06
2853 | SUPORTE PARA ROLO DE PAPEL HIGIÊNICO 300 A 600M EM ABS |  |  |  |  | un | 53.41 | 0.0018 |  |  | 0.1
2854 | ROLO DE PAPEL HIGIÊNICO INDUSTRIAL DE 500M |  |  |  |  | RL | 11.14 | 0.0777 |  |  | 0.87
2842 | TINTA LATEX ACRÍLICA 2ª LINHA/ECONÔMICA |  |  |  |  | l | 12.89 | 0.2652 |  |  | 3.42
2804 | AREIA GROSSA |  |  |  |  | m3 | 176.93 | 0.0384 |  |  | 6.79
2788 | COMPRESSOR DE 1,5HP-70L-140LB COM PISTOLA DE RESERVATÓRIO SUPERIOR E MANGUEIRA (MANUTENÇÃO E DEPRECIAÇÃO DO EQUIPAMENTO) - PREÇO DO EQUIPAMENTO NOVO DIVIDIDO POR 1.000 |  |  |  |  | un | 2.73 | 0.004 |  |  | 0.01
2782 | GASOLINA** |  |  |  |  | l | 5.55 | 0.0284 |  |  | 0.16
2779 | COMPACTADOR DE PLACA VIBRATÓRIA A GASOLINA POTÊNCIA 3HP |  |  |  |  | h | 4.7 | 0.0039 |  |  | 0.02
3948 | EXTINTOR DE PÓ ABC (6 KG) - CAPACIDADE EXTINTORA 3A 20 BC COM PRESILHA/SETA E SUPORTE |  |  |  |  | un | 203.33 | 0.0113 |  |  | 2.3
H134 | BUCHA DE REDUÇÃO SOLDAVEL CURTA 32 X 25 MM |  |  |  |  | un | 1.01 | 0.0303 |  |  | 0.03
2497 | BRITA Nº 2 |  |  |  |  | m3 | 141.54 | 0.0229 |  |  | 3.24
2386 | BRITA Nº 1 |  |  |  |  | m3 | 142.47 | 0.0153 |  |  | 2.18
3065 | BRACADEIRA METALICA TIPO "D" DIÂMETRO 3/4" |  |  |  |  | un | 1.45 | 0.2604 |  |  | 0.38
H117 | BRAÇO METÁLICO PARA CHUVEIRO 30 CM |  |  |  |  | un | 26.7 | 0.0076 |  |  | 0.2
H687 | BEBEDOURO (PURIFICADOR) ELÉTRICO DE PRESSÃO (IBBL BAG 40 OU EQUIVALENTE) |  |  |  |  | un | 1100.53 | 0.0011 |  |  | 1.21
2493 | ARRUELA PARA PARAFUSO 3/8" |  |  |  |  | un | 0.2 | 0.0604 |  |  | 0.01
H108 | ADAPTADOR SOLDÁVEL LONGO COM FLANGES LIVRES PARA CAIXA D'ÁGUA 32X1" |  |  |  |  | un | 20 | 0.0181 |  |  | 0.36
H111 | ADESIVO PLASTICO - BISNAGA 75 G |  |  |  |  | un | 9.03 | 0.0503 |  |  | 0.45
H102 | ADAPTADOR SOLDÁVEL CURTO COM BOLSA E ROSCA PARA REGISTRO 32X1" |  |  |  |  | un | 2.07 | 0.0121 |  |  | 0.03
H631 | TUBO DE DESPEJO PARA VÁLVULA (PIA/TANQUE) |  |  |  |  | un | 10.09 | 0.0038 |  |  | 0.04
3923 | ELETRODUTO PVC FLEXÍVEL (MANGUEIRA CORRUGADA LEVE) DIAM. 25MM |  |  |  |  | m | 2.47 | 0.5748 |  |  | 1.42
1215 | CIMENTO PORTLAND CPII-32 |  |  |  |  | Kg | 0.63 | 15.326 |  |  | 9.66
H145 | CHUVEIRO ELETRICO EM PVC (3 TEMPERATURAS) |  |  |  |  | un | 68.2 | 0.0076 |  |  | 0.52
2372 | CHAPA PERFILADA Nº 18 |  |  |  |  | Kg | 10.35 | 0.0026 |  |  | 0.03
3138 | CAIXA METALICA RETANGULAR 4"X2"X2" |  |  |  |  | un | 2.55 | 0.0702 |  |  | 0.18
3135 | CAIXA DE PASSAGEM METALICA OCTOGONAL FUNDO MOVEL SIMPLES 2" |  |  |  |  | un | 4.37 | 0.0332 |  |  | 0.15
H585 | CAIXA DE DESCARGA (PVC) 9 LITROS |  |  |  |  | un | 47.18 | 0.0094 |  |  | 0.44
H676 | CAIXA D'ÁGUA POLIETILENO 1000 LTS. COM TAMPA |  |  |  |  | un | 517.34 | 0.0037 |  |  | 1.91
1218 | CAIBRO 5x6 CM |  |  |  |  | m | 18.57 | 0.4721 |  |  | 8.77
H336 | CORPO CAIXA SIFONADA 150 X 150 X 50 MM |  |  |  |  | un | 39.49 | 0.0201 |  |  | 0.79
H338 | CORPO CAIXA SIFONADA 250 X 172 X 50 MM |  |  |  |  | un | 60.85 | 0.0151 |  |  | 0.92
1225 | CONJUNTO VEDAÇÃO (ARRUELA E BUCHA) PARA TELHA FIBROCIMENTO |  |  |  |  | un | 0.37 | 3.6316 |  |  | 1.34
1694 | COMPENSADO RESINADO COLA FENÓLICA 10 MM 2,20X1,10 M |  |  |  |  | m2 | 33.7 | 1.1788 |  |  | 39.73
1702 | COMPENSADO PLASTIFICADO 17 MM 2,20X1,10 M |  |  |  |  | m2 | 81.86 | 0.0092 |  |  | 0.75
1703 | COMPENSADO PLASTIFICADO 12 MM 2,20X1,10 M |  |  |  |  | m2 | 57.01 | 0.0767 |  |  | 4.37
H350 | CURVA 45° DIAMETRO 40 MM (ESGOTO) |  |  |  |  | un | 5.08 | 0.0453 |  |  | 0.23
H239 | TUBO DE DESCIDA PARA CAIXA DE DESCARGA (LONGO 1.1/4") |  |  |  |  | un | 13.68 | 0.0094 |  |  | 0.13
H241 | TUBO DE LIGACAO PVC CROMADO DE 1.1/2" |  |  |  |  | un | 31.53 | 0.0094 |  |  | 0.3
H440 | TORNEIRA DE BOIA DIAMETRO 3/4" (20 MM) |  |  |  |  | un | 57.07 | 0.006 |  |  | 0.34
H238 | TORNEIRA DE PAREDE PARA PIA OU BEBEDOURO DIÂMETRO 1/2" E 3/4" |  |  |  |  | un | 139.15 | 0.0018 |  |  | 0.25
H237 | TORNEIRA DE MESA PARA LAVATORIO DIAMETRO 1/2" |  |  |  |  | un | 70.24 | 0.0018 |  |  | 0.13
3477 | TOMADA HEXAGONAL 2P + T - 20A - 250V (SUPORTE+MÓDULO+ESPELHO) |  |  |  |  | un | 11.92 | 0.037 |  |  | 0.44
3475 | TOMADA HEXAGONAL 2P + T - 10A - 250V (SUPORTE+MÓDULO+ESPELHO) |  |  |  |  | un | 8.05 | 0.001 |  |  | 0.01
2055 | TINTA ESMALTE |  |  |  |  | l | 34.62 | 0.0832 |  |  | 2.88
1273 | TINTA EPOXI COM CATALISADOR |  |  |  |  | l | 98.9 | 0.0009 |  |  | 0.09
2024 | TELHA VOGATEX 4 MM (L=0,50 M) |  |  |  |  | m2 | 23.92 | 1.3208 |  |  | 31.59
H221 | TE 90 GRAUS SOLDAVEL DIAMETRO 25 MM |  |  |  |  | un | 1.42 | 0.0242 |  |  | 0.03
H587 | ASSENTO SIMPLES EM POLIPROPILENO PARA VASO SANITÁRIO |  |  |  |  | un | 31.13 | 0.0094 |  |  | 0.29
H606 | TAMPA CEGA REDONDA BRANCA PVC 250 MM |  |  |  |  | un | 23.59 | 0.0195 |  |  | 0.46
2023 | TABUA PARA FORMA (30CM) |  |  |  |  | m | 14.3 | 1.1514 |  |  | 16.47
3602 | SOQUETE ANTIVIBRATORIO PARA LAMPADA TUBULAR |  |  |  |  | un | 2.76 | 0.1635 |  |  | 0.45
H215 | SOLUCAO LIMPADORA 200 CM3 (FRASCO PLASTICO) |  |  |  |  | un | 26.73 | 0.0303 |  |  | 0.81
1970 | DILUENTE AGUARRÁS |  |  |  |  | l | 20.37 | 0.0543 |  |  | 1.11
3774 | SIRENE ELETROMECANICA METALICA ALCANCE 500 M |  |  |  |  | un | 1555.15 | 0.0004 |  |  | 0.62
H212 | SIFAO METALICO P/PIA 1.1/2X2" |  |  |  |  | un | 181.55 | 0.002 |  |  | 0.36
H539 | SIFAO FLEXIVEL UNIVERSAL (SANFONADO) EM PVC PARA LAVATORIO |  |  |  |  | un | 11.51 | 0.0038 |  |  | 0.04
1968 | SARRAFO DE MADEIRA 10 CM |  |  |  |  | m | 8.35 | 0.0487 |  |  | 0.41
1967 | RIPAO DE MADEIRA 15 CM |  |  |  |  | m | 8.25 | 2.0739 |  |  | 17.11
1964 | RIPA DE MADEIRA 5x1 |  |  |  |  | m | 3.29 | 1.1015 |  |  | 3.62
H266 | REGISTRO DE PRESSAO C/CANOPLA CROMADO 1/2" |  |  |  |  | un | 71.36 | 0.0085 |  |  | 0.61
H198 | REGISTRO DE GAVETA C/CANOPLA DIAM.1.1/4" |  |  |  |  | un | 150.35 | 0.0085 |  |  | 1.28
3422 | QUADRO DE DISTRIBUICAO DE EMBUTIR EM PVC SB-12E |  |  |  |  | un | 61.2 | 0.0037 |  |  | 0.23
1892 | PREGO GALVANIZADO 18 X 27 (TELHEIRO) |  |  |  |  | Kg | 33.23 | 0.0571 |  |  | 1.9
1862 | PREGO 19x27 |  |  |  |  | Kg | 27.31 | 0.0098 |  |  | 0.27
1861 | PREGO 18x24 |  |  |  |  | Kg | 24.9 | 0.0052 |  |  | 0.13
1863 | PREGO 18x30 |  |  |  |  | Kg | 25.15 | 0.1026 |  |  | 2.58
1860 | PREGO 15x15 |  |  |  |  | Kg | 24.17 | 0.0592 |  |  | 1.43
H401 | PORTA GRELHA QUADRADO BRANCO DIAM. 150 mm (ESGOTO) |  |  |  |  | un | 11.5 | 0.0201 |  |  | 0.23
1858 | PONTALETE 3x3" |  |  |  |  | m | 8.52 | 2.2091 |  |  | 18.82
2491 | PARAFUSO DIAM.3/8" - 10 CM |  |  |  |  | un | 1.2 | 0.0301 |  |  | 0.04
H581 | PIA MARMORE/GRANITO SINTÉTICO 1,00 X 0,54 M (DIMENSÕES APROXIMADAS) |  |  |  |  | un | 188.9 | 0.0018 |  |  | 0.34
1704 | MADEIRA DE LEI PARA TELHADO (ANGELIM VERMELHO) |  |  |  |  | m3 | 4512.33 | 0.0041 |  |  | 18.5
H311 | LUVA SOLDAVEL COM ROSCA 25 X 3/4" |  |  |  |  | un | 2.16 | 0.006 |  |  | 0.01
H178 | LIGACAO FLEXIVEL (ENGATE) PVC 1/2" |  |  |  |  | un | 3.62 | 0.0038 |  |  | 0.01
H177 | LAVATÓRIO MÉDIO SEM COLUNA |  |  |  |  | un | 96.41 | 0.0018 |  |  | 0.17
H164 | JOELHO 90 GRAUS SOLDAVEL DIAMETRO 25 MM |  |  |  |  | un | 0.93 | 0.1127 |  |  | 0.1
H165 | JOELHO 90 GRAUS SOLDAVEL DIAMETRO 32 MM |  |  |  |  | un | 2.29 | 0.0121 |  |  | 0.03
3337 | INTERRUPTOR SIMPLES (1 SECAO) - (SUPORTE+MÓDULO+ESPELHO) |  |  |  |  | un | 7.95 | 0.0304 |  |  | 0.24
3335 | INTERRUPTOR PARALELO DUPLO (2 SECOES) - (SUPORTE+MÓDULOS+ESPELHO) |  |  |  |  | un | 17.41 | 0.0018 |  |  | 0.03
3334 | INTERRUPTOR INTERMEDIARIO (FOUR-WAY) - (SUPORTE+MÓDULOS+ESPELHO) |  |  |  |  | un | 23.94 | 0.001 |  |  | 0.02
2384 | LIXA PARA MADEIRA Nº 240 |  |  |  |  | un | 1.91 | 0.2181 |  |  | 0.42
H181 | ANEL DE VEDAÇÃO PARA VASO SANITÁRIO |  |  |  |  | un | 13.06 | 0.0094 |  |  | 0.12
H363 | GRELHA QUADRADO BRANCA 150 MM - (ESGOTO) |  |  |  |  | un | 9 | 0.0081 |  |  | 0.07
2699 | FUNDO BRANCO FOSCO |  |  |  |  | l | 13.49 | 0.0976 |  |  | 1.32
H265 | PARAFUSO DE FIXACAO PARA LAVATORIO COM BUCHA PLASTICA 8 MM |  |  |  |  | PR | 4.8 | 0.0038 |  |  | 0.02
3321 | FITA ISOLANTE, ROLO DE 5,00 M |  |  |  |  | un | 3.52 | 0.0153 |  |  | 0.05
3314 | FIO ISOLADO 750 V, PIRASTIC 2,5 MM2 |  |  |  |  | m | 2.35 | 1.121 |  |  | 2.63
3259 | DISJUNTOR MONOPOLAR DE 10 A 32-A |  |  |  |  | un | 11.71 | 0.0181 |  |  | 0.21
2380 | ESCORA ROLIÇA (TIPO EUCALIPTO) |  |  |  |  | m | 3.45 | 0.3116 |  |  | 1.08
4057 | CALHA DE SOBREPOR PARA 2 LAMPADAS TUBULARES 120 CM 15/20 W |  |  |  |  | un | 35.5 | 0.0195 |  |  | 0.69
4056 | CALHA DE SOBREPOR PARA 2 LAMPADAS TUBULARES 60 CM 8/10 W |  |  |  |  | un | 27.81 | 0.0135 |  |  | 0.38
4053 | LÂMPADA TUBULAR LED, BASE G13, BIVOLT 8/10 W, 900 A 1000 LUMENS, LUZ BRANCA |  |  |  |  | un | 17.27 | 0.0192 |  |  | 0.33
(C) Total: | [8 empty] | 252.37
Custo direto total (A) + (B) + (C) + (D) + (E) | [8 empty] | 318.72
BDI: 0,00% | [8 empty] | 0
Preço unitário total | [8 empty] | 318.72
Tabela de preços: TABELA DE CUSTOS DE OBRAS CIVIS - T213 - JULHO/23 - SEM DESONERAÇÃO | [8 empty] | Data base: 01/07/2023
Serviço: 020302 - DEPÓSITO PARA CIMENTO TIPO I COM PINTURA PADRÃO GOINFRA (2,20 X 2,262M) A=4,98 M2 ( C/ REAPROV. 1 VEZ ) - INCLUSO PALETES | [8 empty] | Unidade: Un
Código auxiliar | (B) Mãos-de-obra |  | Eq. Salarial |  | Sal/Hora |  | Encargos(%) | Consumo |  |  | Custo Horário
0005 | SERVENTE |  | 6.12 |  | 13.34 |  | 117.99 | 11.793 |  |  | 157.32
0012 | ELETRICISTA |  | 10.23 |  | 22.3 |  | 117.99 | 2 |  |  | 44.6
0032 | OPERADOR DE BETONEIRA |  | 7.34 |  | 16 |  | 117.99 | 0.8198 |  |  | 13.12
0004 | PEDREIRO |  | 10.23 |  | 22.3 |  | 117.99 | 1.3286 |  |  | 29.63
0018 | PINTOR |  | 10.23 |  | 22.3 |  | 117.99 | 4.905 |  |  | 109.38
0008 | AJUDANTE |  | 6.91 |  | 15.06 |  | 117.99 | 9.8792 |  |  | 148.78
0010 | CARPINTEIRO |  | 10.23 |  | 22.3 |  | 117.99 | 9.8792 |  |  | 220.31
(B) Total: | [8 empty] | 723.14
Código auxiliar | (C) Materiais |  |  |  |  | Unidade | Valor unitário | Consumo |  |  | Valor total
2133 | VIGOTA DE MADEIRA 6x12 |  |  |  |  | m | 28.43 | 1.8354 |  |  | 52.18
2842 | TINTA LATEX ACRÍLICA 2ª LINHA/ECONÔMICA |  |  |  |  | l | 12.89 | 2.6136 |  |  | 33.69
1265 | DOBRADIÇA FERRO POLIDO 3.1/2 x 3" COM PARAFUSO |  |  |  |  | un | 12.32 | 0.6667 |  |  | 8.21
3314 | FIO ISOLADO 750 V, PIRASTIC 2,5 MM2 |  |  |  |  | m | 2.35 | 16.12 |  |  | 37.88
3321 | FITA ISOLANTE, ROLO DE 5,00 M |  |  |  |  | un | 3.52 | 0.5 |  |  | 1.76
1674 | LIXA PARA PAREDE Nº 100 |  |  |  |  | un | 1.14 | 0.8168 |  |  | 0.93
3350 | ISOLADOR ROLDANA PVC MEDIO (102) |  |  |  |  | un | 0.66 | 2 |  |  | 1.32
1858 | PONTALETE 3x3" |  |  |  |  | m | 8.52 | 28.2693 |  |  | 240.85
1860 | PREGO 15x15 |  |  |  |  | Kg | 24.17 | 0.1432 |  |  | 3.46
1861 | PREGO 18x24 |  |  |  |  | Kg | 24.9 | 0.9147 |  |  | 22.78
1863 | PREGO 18x30 |  |  |  |  | Kg | 25.15 | 0.2331 |  |  | 5.86
1862 | PREGO 19x27 |  |  |  |  | Kg | 27.31 | 0.1652 |  |  | 4.51
1892 | PREGO GALVANIZADO 18 X 27 (TELHEIRO) |  |  |  |  | Kg | 33.23 | 0.192 |  |  | 6.38
1964 | RIPA DE MADEIRA 5x1 |  |  |  |  | m | 3.29 | 17.457 |  |  | 57.43
1968 | SARRAFO DE MADEIRA 10 CM |  |  |  |  | m | 8.35 | 29.7528 |  |  | 248.44
3602 | SOQUETE ANTIVIBRATORIO PARA LAMPADA TUBULAR |  |  |  |  | un | 2.76 | 2 |  |  | 5.52
2024 | TELHA VOGATEX 4 MM (L=0,50 M) |  |  |  |  | m2 | 23.92 | 7.035 |  |  | 168.28
1694 | COMPENSADO RESINADO COLA FENÓLICA 10 MM 2,20X1,10 M |  |  |  |  | m2 | 33.7 | 14.52 |  |  | 489.32
1696 | COMPENSADO RESINADO COLA FENÓLICA 12 MM 2,20X1,10 M |  |  |  |  | m2 | 36.25 | 1.1192 |  |  | 40.57
1225 | CONJUNTO VEDAÇÃO (ARRUELA E BUCHA) PARA TELHA FIBROCIMENTO |  |  |  |  | un | 0.37 | 14.4 |  |  | 5.33
2516 | CORRENTE EM AÇO GALVANIZADO COM ELO CURTO DIAMETRO 4 MM |  |  |  |  | m | 12.29 | 0.2 |  |  | 2.46
1215 | CIMENTO PORTLAND CPII-32 |  |  |  |  | Kg | 0.63 | 98.863 |  |  | 62.28
2256 | CADEADO SIMPLES EM LATÃO Nº 30 |  |  |  |  | un | 25.55 | 0.3333 |  |  | 8.52
3135 | CAIXA DE PASSAGEM METALICA OCTOGONAL FUNDO MOVEL SIMPLES 2" |  |  |  |  | un | 4.37 | 0.5 |  |  | 2.19
3138 | CAIXA METALICA RETANGULAR 4"X2"X2" |  |  |  |  | un | 2.55 | 0.5 |  |  | 1.28
3923 | ELETRODUTO PVC FLEXÍVEL (MANGUEIRA CORRUGADA LEVE) DIAM. 25MM |  |  |  |  | m | 2.47 | 2.61 |  |  | 6.45
0104 | AREIA MÉDIA |  |  |  |  | m3 | 185.84 | 0.1591 |  |  | 29.57
3065 | BRACADEIRA METALICA TIPO "D" DIÂMETRO 3/4" |  |  |  |  | un | 1.45 | 5 |  |  | 7.25
2386 | BRITA Nº 1 |  |  |  |  | m3 | 142.47 | 0.174 |  |  | 24.79
4053 | LÂMPADA TUBULAR LED, BASE G13, BIVOLT 8/10 W, 900 A 1000 LUMENS, LUZ BRANCA |  |  |  |  | un | 17.27 | 1 |  |  | 17.27
4056 | CALHA DE SOBREPOR PARA 2 LAMPADAS TUBULARES 60 CM 8/10 W |  |  |  |  | un | 27.81 | 0.5 |  |  | 13.91
(C) Total: | [8 empty] | 1610.67
Custo direto total (A) + (B) + (C) + (D) + (E) | [8 empty] | 2333.81
BDI: 0,00% | [8 empty] | 0
Preço unitário total | [8 empty] | 2333.81
Tabela de preços: TABELA DE CUSTOS DE OBRAS CIVIS - T213 - JULHO/23 - SEM DESONERAÇÃO | [8 empty] | Data base: 01/07/2023
Serviço: 020303 - DEPÓSITO PARA CIMENTO TIPO II COM PINTURA PADRÃO GOINFRA (3,30 X 3,30 M) A=10,89 M2 (C/ REAPROV. 1 VEZ ) - INCLUSO PALETES | [8 empty] | Unidade: un
Código auxiliar | (B) Mãos-de-obra |  | Eq. Salarial |  | Sal/Hora |  | Encargos(%) | Consumo |  |  | Custo Horário
0005 | SERVENTE |  | 6.12 |  | 13.34 |  | 117.99 | 28.9704 |  |  | 386.47
0018 | PINTOR |  | 10.23 |  | 22.3 |  | 117.99 | 6 |  |  | 133.8
0004 | PEDREIRO |  | 10.23 |  | 22.3 |  | 117.99 | 2.0145 |  |  | 44.92
0032 | OPERADOR DE BETONEIRA |  | 7.34 |  | 16 |  | 117.99 | 1.7781 |  |  | 28.45
0010 | CARPINTEIRO |  | 10.23 |  | 22.3 |  | 117.99 | 14.9584 |  |  | 333.57
0008 | AJUDANTE |  | 6.91 |  | 15.06 |  | 117.99 | 14.9584 |  |  | 225.27
0012 | ELETRICISTA |  | 10.23 |  | 22.3 |  | 117.99 | 2 |  |  | 44.6
(B) Total: | [8 empty] | 1197.08
Código auxiliar | (C) Materiais |  |  |  |  | Unidade | Valor unitário | Consumo |  |  | Valor total
2842 | TINTA LATEX ACRÍLICA 2ª LINHA/ECONÔMICA |  |  |  |  | l | 12.89 | 3.9204 |  |  | 50.53
2386 | BRITA Nº 1 |  |  |  |  | m3 | 142.47 | 0.4398 |  |  | 62.66
3065 | BRACADEIRA METALICA TIPO "D" DIÂMETRO 3/4" |  |  |  |  | un | 1.45 | 5 |  |  | 7.25
0104 | AREIA MÉDIA |  |  |  |  | m3 | 185.84 | 0.4022 |  |  | 74.74
3923 | ELETRODUTO PVC FLEXÍVEL (MANGUEIRA CORRUGADA LEVE) DIAM. 25MM |  |  |  |  | m | 2.47 | 2.79 |  |  | 6.89
3135 | CAIXA DE PASSAGEM METALICA OCTOGONAL FUNDO MOVEL SIMPLES 2" |  |  |  |  | un | 4.37 | 0.5 |  |  | 2.19
3138 | CAIXA METALICA RETANGULAR 4"X2"X2" |  |  |  |  | un | 2.55 | 0.5 |  |  | 1.28
2256 | CADEADO SIMPLES EM LATÃO Nº 30 |  |  |  |  | un | 25.55 | 0.3333 |  |  | 8.52
1215 | CIMENTO PORTLAND CPII-32 |  |  |  |  | Kg | 0.63 | 220.7063 |  |  | 139.04
1225 | CONJUNTO VEDAÇÃO (ARRUELA E BUCHA) PARA TELHA FIBROCIMENTO |  |  |  |  | un | 0.37 | 31.8 |  |  | 11.77
1696 | COMPENSADO RESINADO COLA FENÓLICA 12 MM 2,20X1,10 M |  |  |  |  | m2 | 36.25 | 2.2383 |  |  | 81.14
1694 | COMPENSADO RESINADO COLA FENÓLICA 10 MM 2,20X1,10 M |  |  |  |  | m2 | 33.7 | 23.958 |  |  | 807.38
2516 | CORRENTE EM AÇO GALVANIZADO COM ELO CURTO DIAMETRO 4 MM |  |  |  |  | m | 12.29 | 0.2 |  |  | 2.46
2024 | TELHA VOGATEX 4 MM (L=0,50 M) |  |  |  |  | m2 | 23.92 | 13.176 |  |  | 315.17
3602 | SOQUETE ANTIVIBRATORIO PARA LAMPADA TUBULAR |  |  |  |  | un | 2.76 | 2 |  |  | 5.52
2023 | TABUA PARA FORMA (30CM) |  |  |  |  | m | 14.3 | 28.4418 |  |  | 406.72
1968 | SARRAFO DE MADEIRA 10 CM |  |  |  |  | m | 8.35 | 6.288 |  |  | 52.5
1964 | RIPA DE MADEIRA 5x1 |  |  |  |  | m | 3.29 | 21.114 |  |  | 69.47
1862 | PREGO 19x27 |  |  |  |  | Kg | 27.31 | 0.3304 |  |  | 9.02
1892 | PREGO GALVANIZADO 18 X 27 (TELHEIRO) |  |  |  |  | Kg | 33.23 | 0.4 |  |  | 13.29
1861 | PREGO 18x24 |  |  |  |  | Kg | 24.9 | 0.6597 |  |  | 16.43
1863 | PREGO 18x30 |  |  |  |  | Kg | 25.15 | 0.1646 |  |  | 4.14
1860 | PREGO 15x15 |  |  |  |  | Kg | 24.17 | 0.6911 |  |  | 16.7
1858 | PONTALETE 3x3" |  |  |  |  | m | 8.52 | 35.238 |  |  | 300.23
3350 | ISOLADOR ROLDANA PVC MEDIO (102) |  |  |  |  | un | 0.66 | 2 |  |  | 1.32
1674 | LIXA PARA PAREDE Nº 100 |  |  |  |  | un | 1.14 | 1.2251 |  |  | 1.4
3321 | FITA ISOLANTE, ROLO DE 5,00 M |  |  |  |  | un | 3.52 | 0.5 |  |  | 1.76
3314 | FIO ISOLADO 750 V, PIRASTIC 2,5 MM2 |  |  |  |  | m | 2.35 | 16.63 |  |  | 39.08
1265 | DOBRADIÇA FERRO POLIDO 3.1/2 x 3" COM PARAFUSO |  |  |  |  | un | 12.32 | 0.6667 |  |  | 8.21
4053 | LÂMPADA TUBULAR LED, BASE G13, BIVOLT 8/10 W, 900 A 1000 LUMENS, LUZ BRANCA |  |  |  |  | un | 17.27 | 1 |  |  | 17.27
4056 | CALHA DE SOBREPOR PARA 2 LAMPADAS TUBULARES 60 CM 8/10 W |  |  |  |  | un | 27.81 | 0.5 |  |  | 13.91
(C) Total: | [8 empty] | 2547.99
Custo direto total (A) + (B) + (C) + (D) + (E) | [8 empty] | 3745.07
BDI: 0,00% | [8 empty] | 0
Preço unitário total | [8 empty] | 3745.07
Tabela de preços: TABELA DE CUSTOS DE OBRAS CIVIS - T213 - JULHO/23 - SEM DESONERAÇÃO | [8 empty] | Data base: 01/07/2023
Serviço: 020400 - LIGAÇÃO PROVISÓRIA DE ÁGUA (INCLUSO RETIRADA DO ESGOTO SANITÁRIO) - PD. GOINFRA | [8 empty] | Unidade: Un
Observações: COEFICIENTE DE MANUTENÇÃO = 0,0018 E DE DEPRECIAÇÃO = 0,0014 - SOMOU OS DOIS PARA VER SE NA HORA DE REALIZAR A MULTIPLICAÇÃO DÁ UM VALOR ACIMA DE 0,00.
Código auxiliar | (B) Mãos-de-obra |  | Eq. Salarial |  | Sal/Hora |  | Encargos(%) | Consumo |  |  | Custo Horário
0005 | SERVENTE |  | 6.12 |  | 13.34 |  | 117.99 | 67.5306 |  |  | 900.86
0018 | PINTOR |  | 10.23 |  | 22.3 |  | 117.99 | 0.7 |  |  | 15.61
0004 | PEDREIRO |  | 10.23 |  | 22.3 |  | 117.99 | 12.008 |  |  | 267.78
0011 | ENCANADOR |  | 10.23 |  | 22.3 |  | 117.99 | 17.6366 |  |  | 393.3
0006 | ARMADOR |  | 10.23 |  | 22.3 |  | 117.99 | 0.46 |  |  | 10.26
0008 | AJUDANTE |  | 6.91 |  | 15.06 |  | 117.99 | 17.7066 |  |  | 266.66
(B) Total: | [8 empty] | 1854.47
Código auxiliar | (C) Materiais |  |  |  |  | Unidade | Valor unitário | Consumo |  |  | Valor total
H284 | TUBO SOLDAVEL PARA ESGOTO DIAMETRO 100 MM |  |  |  |  | m | 15.84 | 12.12 |  |  | 191.98
H248 | TUBO SOLDAVEL PVC MARROM DIAM. 25 MM |  |  |  |  | m | 4.1 | 21.21 |  |  | 86.96
H249 | TUBO SOLDAVEL PVC MARROM DIAM. 32 MM |  |  |  |  | m | 9.8 | 31.1417 |  |  | 305.19
2788 | COMPRESSOR DE 1,5HP-70L-140LB COM PISTOLA DE RESERVATÓRIO SUPERIOR E MANGUEIRA (MANUTENÇÃO E DEPRECIAÇÃO DO EQUIPAMENTO) - PREÇO DO EQUIPAMENTO NOVO DIVIDIDO POR 1.000 |  |  |  |  | un | 2.73 | 0.0032 |  |  | 0.01
H689 | FITA VEDAROSCA 18 MM |  |  |  |  | m | 0.46 | 10.0411 |  |  | 4.62
1674 | LIXA PARA PAREDE Nº 100 |  |  |  |  | un | 1.14 | 0.12 |  |  | 0.14
1672 | LIXA PARA FERRO Nº 100 |  |  |  |  | un | 2.71 | 0.11 |  |  | 0.3
H444 | JOELHO DE REDUÇÃO 90 GRAUS SOLDAVEL DIAM. 32 MM X 25 MM |  |  |  |  | un | 4.9 | 0.3333 |  |  | 1.63
H164 | JOELHO 90 GRAUS SOLDAVEL DIAMETRO 25 MM |  |  |  |  | un | 0.93 | 0.6667 |  |  | 0.62
H158 | JOELHO 90 GRAUS SOLD.C/BUCHA LATAO DIAM. 25 X 3/4" |  |  |  |  | un | 6.22 | 0.6667 |  |  | 4.15
H665 | KIT CAVALETE (D=25MM P/ HIDRÔMETROS 1,5 M3; 3 M3 E 5 M3) + CAIXA PADRÃO "A" DA SANEAGO |  |  |  |  | un | 140.89 | 1 |  |  | 140.89
H319 | LUVA SOLDAVEL 25 MM |  |  |  |  | un | 0.99 | 10 |  |  | 9.9
H320 | LUVA SOLDAVEL 32 MM |  |  |  |  | un | 2.73 | 18 |  |  | 49.14
1861 | PREGO 18x24 |  |  |  |  | Kg | 24.9 | 0.2 |  |  | 4.98
H559 | REGISTRO DE ESFERA DIAM. 1" (METAL) |  |  |  |  | un | 67.35 | 0.3333 |  |  | 22.45
1968 | SARRAFO DE MADEIRA 10 CM |  |  |  |  | m | 8.35 | 7.4 |  |  | 61.79
2294 | SELADOR ACRILICO |  |  |  |  | l | 9.06 | 0.14 |  |  | 1.27
H214 | SOLUCAO LIMPADORA 1000 CM3 (FRASCO PLASTICO) |  |  |  |  | un | 67.95 | 0.3333 |  |  | 22.65
1973 | ADITIVO IMPERMEABILIZANTE DE PEGA NORMAL PARA ARGAMASSA E CONCRETO REF.: SIKA 1 / VEDACIT (D=1,00) OU EQUIVALENTE |  |  |  |  | Kg | 7.69 | 1.62 |  |  | 12.46
1970 | DILUENTE AGUARRÁS |  |  |  |  | l | 20.37 | 0.02 |  |  | 0.41
H229 | TE DE REDUCAO 90 GRAUS SOLDAVEL 32 X 25 MM |  |  |  |  | un | 8.46 | 0.3333 |  |  | 2.82
2054 | TINTA GRAFITE |  |  |  |  | l | 46.01 | 0.06 |  |  | 2.76
2051 | TINTA LATEX ACRILICA - SEMI BRILHO |  |  |  |  | l | 26.09 | 0.26 |  |  | 6.78
2034 | TIJOLO FURADO 9x19x19 CM |  |  |  |  | un | 0.65 | 15.9 |  |  | 10.34
2033 | TIJOLO COMUM MACIÇO (4,5x9x19cm) |  |  |  |  | un | 0.41 | 282.24 |  |  | 115.72
H484 | TORNEIRA DE JARDIM DIAMETRO 1/2 E 3/4" COM BICO |  |  |  |  | un | 51.13 | 0.6667 |  |  | 34.09
1215 | CIMENTO PORTLAND CPII-32 |  |  |  |  | Kg | 0.63 | 98.848 |  |  | 62.27
1218 | CAIBRO 5x6 CM |  |  |  |  | m | 18.57 | 4 |  |  | 74.28
1221 | CAL HIDRATADA |  |  |  |  | Kg | 0.97 | 18.778 |  |  | 18.21
2437 | AÇO CA-50 - 6,3 MM (1/4") |  |  |  |  | Kg | 8.35 | 6.72 |  |  | 56.11
H102 | ADAPTADOR SOLDÁVEL CURTO COM BOLSA E ROSCA PARA REGISTRO 32X1" |  |  |  |  | un | 2.07 | 0.6667 |  |  | 1.38
H112 | ADESIVO PLASTICO - FRASCO 850 G |  |  |  |  | un | 64.22 | 0.3333 |  |  | 21.4
2426 | ARAME GALVANIZADO Nº 12 BWG |  |  |  |  | Kg | 21 | 0.079 |  |  | 1.66
2502 | AREIA FINA |  |  |  |  | m3 | 194.69 | 0.01 |  |  | 1.95
0104 | AREIA MÉDIA |  |  |  |  | m3 | 185.84 | 0.372 |  |  | 69.13
0102 | ARAME RECOZIDO 18 BWG |  |  |  |  | Kg | 24.25 | 0.18 |  |  | 4.37
2386 | BRITA Nº 1 |  |  |  |  | m3 | 142.47 | 0.184 |  |  | 26.21
(C) Total: | [8 empty] | 1431.02
Custo direto total (A) + (B) + (C) + (D) + (E) | [8 empty] | 3285.49
BDI: 0,00% | [8 empty] | 0
Preço unitário total | [8 empty] | 3285.49
Tabela de preços: TABELA DE CUSTOS DE OBRAS CIVIS - T213 - JULHO/23 - SEM DESONERAÇÃO | [8 empty] | Data base: 01/07/2023
Serviço: 020501 - LIGAÇÃO PROVISÓRIA LUZ E FORÇA - PD. GOINFRA | [8 empty] | Unidade: Un
Código auxiliar | (B) Mãos-de-obra |  | Eq. Salarial |  | Sal/Hora |  | Encargos(%) | Consumo |  |  | Custo Horário
0005 | SERVENTE |  | 6.12 |  | 13.34 |  | 117.99 | 5.5907 |  |  | 74.58
0012 | ELETRICISTA |  | 10.23 |  | 22.3 |  | 117.99 | 16.66 |  |  | 371.52
0032 | OPERADOR DE BETONEIRA |  | 7.34 |  | 16 |  | 117.99 | 0.5872 |  |  | 9.4
0008 | AJUDANTE |  | 6.91 |  | 15.06 |  | 117.99 | 16.66 |  |  | 250.9
(B) Total: | [8 empty] | 706.4
Código auxiliar | (C) Materiais |  |  |  |  | Unidade | Valor unitário | Consumo |  |  | Valor total
2133 | VIGOTA DE MADEIRA 6x12 |  |  |  |  | m | 28.43 | 26 |  |  | 739.18
3106 | CABO FLEXÍVEL, PVC (70° C), 450/750 V, 16 MM2 |  |  |  |  | m | 14.17 | 5.1 |  |  | 72.27
2255 | CADEADO SIMPLES EM LATÃO Nº 20 |  |  |  |  | un | 18.23 | 1.25 |  |  | 22.79
3022 | BASE DZ DE 25A A 63A |  |  |  |  | un | 40.63 | 1 |  |  | 40.63
3042 | BOTOEIRA "LIGA-DESLIGA" PARA INSTALAÇÃO EM PORTA DE QUADRO |  |  |  |  | un | 32.91 | 1 |  |  | 32.91
3939 | DISPOSITIVO DE PROTEÇÃO CONTRA SURTOS(DPS) 275V DE 8 A 40KA |  |  |  |  | un | 83.78 | 0.75 |  |  | 62.84
3138 | CAIXA METALICA RETANGULAR 4"X2"X2" |  |  |  |  | un | 2.55 | 0.5 |  |  | 1.28
3131 | CAIXA DE PASSAGEM METALICA DE EMBUTIR 40X40X15 CM |  |  |  |  | un | 122.01 | 1.25 |  |  | 152.51
3174 | CHAVE TRIPOLAR TIPO PACCO 63A |  |  |  |  | un | 341.51 | 1 |  |  | 341.51
1215 | CIMENTO PORTLAND CPII-32 |  |  |  |  | Kg | 0.63 | 58.2297 |  |  | 36.68
3215 | CONTATOR TRIPOLAR - 25A, 500V NOMINAL, COMANDO 220V, CATEGORIA AC-3. |  |  |  |  | un | 106 | 1 |  |  | 106
3477 | TOMADA HEXAGONAL 2P + T - 20A - 250V (SUPORTE+MÓDULO+ESPELHO) |  |  |  |  | un | 11.92 | 0.5 |  |  | 5.96
3459 | TAMPA TIPO DZ ATE 63A |  |  |  |  | un | 18.97 | 1 |  |  | 18.97
3604 | SOQUETE INDUSTRIAL 1570 PARA USO AO TEMPO |  |  |  |  | un | 12.85 | 6.25 |  |  | 80.31
3742 | QUADRO DE DISTRIBUICAO DE EMBUTIR EM PVC CB 12E - 80A |  |  |  |  | un | 85.98 | 0.25 |  |  | 21.5
3764 | RELE DE SOBRECORRENTE 16 - 36A |  |  |  |  | un | 136.19 | 1 |  |  | 136.19
3751 | RELE DE FALTA DE FASE 380 V - 60 HZ |  |  |  |  | un | 119.62 | 1 |  |  | 119.62
2425 | PARAFUSO 12,5 X 130 C/PORCA E ARRUELA |  |  |  |  | un | 6.35 | 16 |  |  | 101.6
3389 | PARAFUSO DE AJUSTE TIPO DZ ATE 63A |  |  |  |  | un | 10.77 | 1 |  |  | 10.77
3349 | ISOLADOR ROLDANA PVC GRANDE (103) |  |  |  |  | un | 0.87 | 21 |  |  | 18.27
3752 | INTERRUPTOR PARA QUADRO DE COMANDO |  |  |  |  | un | 16.39 | 1 |  |  | 16.39
3337 | INTERRUPTOR SIMPLES (1 SECAO) - (SUPORTE+MÓDULO+ESPELHO) |  |  |  |  | un | 7.95 | 1.5 |  |  | 11.93
3318 | FITA DE AUTO FUSAO, ROLO DE 10,00 M |  |  |  |  | un | 20.14 | 0.5 |  |  | 10.07
3313 | FIO ISOLADO 750 V, PIRASTIC 10 MM2 |  |  |  |  | m | 8.69 | 125.5875 |  |  | 1091.36
3314 | FIO ISOLADO 750 V, PIRASTIC 2,5 MM2 |  |  |  |  | m | 2.35 | 159.375 |  |  | 374.53
3320 | FITA ISOLANTE, ROLO DE 20,00 M |  |  |  |  | un | 9.22 | 0.5 |  |  | 4.61
3323 | FUSIVEL DZ RETARDADO DE 35A A 63A |  |  |  |  | un | 8.01 | 1 |  |  | 8.01
3329 | HASTE COPPERWELD 5/8" X 2,40 M COM CONECTOR |  |  |  |  | un | 77.45 | 1.25 |  |  | 96.81
3259 | DISJUNTOR MONOPOLAR DE 10 A 32-A |  |  |  |  | un | 11.71 | 0.25 |  |  | 2.93
3269 | DISJUNTOR TRIPOLAR DE 60 A 100-A |  |  |  |  | un | 303.37 | 0.25 |  |  | 75.84
3261 | DISJUNTOR TRIPOLAR 40 A 50A |  |  |  |  | un | 75.76 | 0.75 |  |  | 56.82
3262 | DISJUNTOR TRIPOLAR DE 10 A 35-A |  |  |  |  | un | 65.39 | 1.25 |  |  | 81.74
4050 | LÂMPADA BULBO LED, BASE E27, BIVOLT 12/15 W, 1000 A 1400 LUMENS, LUZ BRANCA |  |  |  |  | un | 13.72 | 6.25 |  |  | 85.75
(C) Total: | [8 empty] | 4038.58
Custo direto total (A) + (B) + (C) + (D) + (E) | [8 empty] | 4744.98
BDI: 0,00% | [8 empty] | 0
Preço unitário total | [8 empty] | 4744.98
Tabela de preços: TABELA DE CUSTOS DE OBRAS CIVIS - T213 - JULHO/23 - SEM DESONERAÇÃO | [8 empty] | Data base: 01/07/2023
Serviço: 020600 - TAPUME EM CHAPA COMPENSADA RESINADA 6MM COM PORTÕES E FERRAGENS - PADRÃO GOINFRA | [8 empty] | Unidade: m2
Código auxiliar | (B) Mãos-de-obra |  | Eq. Salarial |  | Sal/Hora |  | Encargos(%) | Consumo |  |  | Custo Horário
0010 | CARPINTEIRO |  | 10.23 |  | 22.3 |  | 117.99 | 0.495 |  |  | 11.04
0005 | SERVENTE |  | 6.12 |  | 13.34 |  | 117.99 | 0.4855 |  |  | 6.48
(B) Total: | [8 empty] | 17.52
Código auxiliar | (C) Materiais |  |  |  |  | Unidade | Valor unitário | Consumo |  |  | Valor total
2804 | AREIA GROSSA |  |  |  |  | m3 | 176.93 | 0.0004 |  |  | 0.07
2818 | DOBRADIÇA TIPO FERRADURA NÚMERO 2 |  |  |  |  | un | 25.58 | 0.0286 |  |  | 0.73
2132 | VIGOTA DE MADEIRA 6x16 |  |  |  |  | m | 48.73 | 0.0461 |  |  | 2.25
2491 | PARAFUSO DIAM.3/8" - 10 CM |  |  |  |  | un | 1.2 | 0.1713 |  |  | 0.21
1964 | RIPA DE MADEIRA 5x1 |  |  |  |  | m | 3.29 | 1.0597 |  |  | 3.49
1968 | SARRAFO DE MADEIRA 10 CM |  |  |  |  | m | 8.35 | 0.2141 |  |  | 1.79
1860 | PREGO 15x15 |  |  |  |  | Kg | 24.17 | 0.0218 |  |  | 0.53
1863 | PREGO 18x30 |  |  |  |  | Kg | 25.15 | 0.0174 |  |  | 0.44
1858 | PONTALETE 3x3" |  |  |  |  | m | 8.52 | 1.466 |  |  | 12.49
2492 | PORCA P/PARAFUSO 3/8" |  |  |  |  | un | 0.24 | 0.1713 |  |  | 0.04
2023 | TABUA PARA FORMA (30CM) |  |  |  |  | m | 14.3 | 0.6597 |  |  | 9.43
2516 | CORRENTE EM AÇO GALVANIZADO COM ELO CURTO DIAMETRO 4 MM |  |  |  |  | m | 12.29 | 0.0085 |  |  | 0.1
1695 | COMPENSADO RESINADO COLA FENÓLICA 6 MM 2,20X1,10 M |  |  |  |  | m2 | 26.65 | 1 |  |  | 26.65
1215 | CIMENTO PORTLAND CPII-32 |  |  |  |  | Kg | 0.63 | 0.1196 |  |  | 0.08
2256 | CADEADO SIMPLES EM LATÃO Nº 30 |  |  |  |  | un | 25.55 | 0.0095 |  |  | 0.24
2493 | ARRUELA PARA PARAFUSO 3/8" |  |  |  |  | un | 0.2 | 0.1713 |  |  | 0.03
2386 | BRITA Nº 1 |  |  |  |  | m3 | 142.47 | 0.0007 |  |  | 0.1
(C) Total: | [8 empty] | 58.67
Custo direto total (A) + (B) + (C) + (D) + (E) | [8 empty] | 76.19
BDI: 0,00% | [8 empty] | 0
Preço unitário total | [8 empty] | 76.19
Tabela de preços: TABELA DE CUSTOS DE OBRAS CIVIS - T213 - JULHO/23 - SEM DESONERAÇÃO | [8 empty] | Data base: 01/07/2023
Serviço: 020701 - LOCAÇÃO DA OBRA, EXECUÇÃO DE GABARITO SEM REAPROVEITAMENTO, INCLUSO PINTURA (FACE INTERNA DO RIPÃO 15CM) E PIQUETE COM TESTEMUNHA | [8 empty] | Unidade: m2
Código auxiliar | (B) Mãos-de-obra |  | Eq. Salarial |  | Sal/Hora |  | Encargos(%) | Consumo |  |  | Custo Horário
0005 | SERVENTE |  | 6.12 |  | 13.34 |  | 117.99 | 0.0583 |  |  | 0.78
0025 | OFICIAL "B" |  | 10.23 |  | 22.3 |  | 117.99 | 0.0373 |  |  | 0.83
(B) Total: | [8 empty] | 1.61
Código auxiliar | (C) Materiais |  |  |  |  | Unidade | Valor unitário | Consumo |  |  | Valor total
2842 | TINTA LATEX ACRÍLICA 2ª LINHA/ECONÔMICA |  |  |  |  | l | 12.89 | 0.0052 |  |  | 0.07
0102 | ARAME RECOZIDO 18 BWG |  |  |  |  | Kg | 24.25 | 0.0024 |  |  | 0.06
1858 | PONTALETE 3x3" |  |  |  |  | m | 8.52 | 0.2116 |  |  | 1.8
1861 | PREGO 18x24 |  |  |  |  | Kg | 24.9 | 0.0058 |  |  | 0.14
1967 | RIPAO DE MADEIRA 15 CM |  |  |  |  | m | 8.25 | 0.2116 |  |  | 1.75
(C) Total: | [8 empty] | 3.82
Custo direto total (A) + (B) + (C) + (D) + (E) | [8 empty] | 5.43
BDI: 0,00% | [8 empty] | 0
Preço unitário total | [8 empty] | 5.43
Tabela de preços: TABELA DE CUSTOS DE OBRAS CIVIS - T213 - JULHO/23 - SEM DESONERAÇÃO | [8 empty] | Data base: 01/07/2023
Serviço: 020702 - LOCAÇÃO DE OBRAS DE PEQUENO PORTE COM CAVALETE, INCLUSO PINTURA (FACE INTERNA DO SARRAFO 10CM) E PIQUETE COM TESTEMUNHA | [8 empty] | Unidade: m2
Código auxiliar | (B) Mãos-de-obra |  | Eq. Salarial |  | Sal/Hora |  | Encargos(%) | Consumo |  |  | Custo Horário
0005 | SERVENTE |  | 6.12 |  | 13.34 |  | 117.99 | 0.0517 |  |  | 0.69
0025 | OFICIAL "B" |  | 10.23 |  | 22.3 |  | 117.99 | 0.0398 |  |  | 0.89
(B) Total: | [8 empty] | 1.58
Código auxiliar | (C) Materiais |  |  |  |  | Unidade | Valor unitário | Consumo |  |  | Valor total
2842 | TINTA LATEX ACRÍLICA 2ª LINHA/ECONÔMICA |  |  |  |  | l | 12.89 | 0.0057 |  |  | 0.07
1968 | SARRAFO DE MADEIRA 10 CM |  |  |  |  | m | 8.35 | 0.1504 |  |  | 1.26
1861 | PREGO 18x24 |  |  |  |  | Kg | 24.9 | 0.0194 |  |  | 0.48
1858 | PONTALETE 3x3" |  |  |  |  | m | 8.52 | 0.1879 |  |  | 1.6
0102 | ARAME RECOZIDO 18 BWG |  |  |  |  | Kg | 24.25 | 0.0564 |  |  | 1.37
(C) Total: | [8 empty] | 4.78
Custo direto total (A) + (B) + (C) + (D) + (E) | [8 empty] | 6.36
BDI: 0,00% | [8 empty] | 0
Preço unitário total | [8 empty] | 6.36
Tabela de preços: TABELA DE CUSTOS DE OBRAS CIVIS - T213 - JULHO/23 - SEM DESONERAÇÃO | [8 empty] | Data base: 01/07/2023
Serviço: 020703 - LOCAÇÃO DE PRAÇA, QUADRA, IMPLANTAÇÃO, UTILIZANDO CAVALETE, INCLUSO PIQUETE COM TESTEMUNHA | [8 empty] | Unidade: m2
Código auxiliar | (B) Mãos-de-obra |  | Eq. Salarial |  | Sal/Hora |  | Encargos(%) | Consumo |  |  | Custo Horário
0005 | SERVENTE |  | 6.12 |  | 13.34 |  | 117.99 | 0.0037 |  |  | 0.05
0025 | OFICIAL "B" |  | 10.23 |  | 22.3 |  | 117.99 | 0.0029 |  |  | 0.06
(B) Total: | [8 empty] | 0.11
Código auxiliar | (C) Materiais |  |  |  |  | Unidade | Valor unitário | Consumo |  |  | Valor total
0102 | ARAME RECOZIDO 18 BWG |  |  |  |  | Kg | 24.25 | 0.004 |  |  | 0.1
1858 | PONTALETE 3x3" |  |  |  |  | m | 8.52 | 0.0135 |  |  | 0.12
1861 | PREGO 18x24 |  |  |  |  | Kg | 24.9 | 0.0014 |  |  | 0.03
1968 | SARRAFO DE MADEIRA 10 CM |  |  |  |  | m | 8.35 | 0.0081 |  |  | 0.07
(C) Total: | [8 empty] | 0.32
Custo direto total (A) + (B) + (C) + (D) + (E) | [8 empty] | 0.43
BDI: 0,00% | [8 empty] | 0
Preço unitário total | [8 empty] | 0.43
Tabela de preços: TABELA DE CUSTOS DE OBRAS CIVIS - T213 - JULHO/23 - SEM DESONERAÇÃO | [8 empty] | Data base: 01/07/2023
Serviço: 020801 - ABERTURA DE POÇOS (CISTERNA) - ÁGUA POTÁVEL | [8 empty] | Unidade: m
Código auxiliar | (B) Mãos-de-obra |  | Eq. Salarial |  | Sal/Hora |  | Encargos(%) | Consumo |  |  | Custo Horário
0005 | SERVENTE |  | 6.12 |  | 13.34 |  | 117.99 | 5.13 |  |  | 68.43
0013 | POCEIRO |  | 10.23 |  | 22.3 |  | 117.99 | 5.13 |  |  | 114.4
(B) Total: | [8 empty] | 182.83
Custo direto total (A) + (B) + (C) + (D) + (E) | [8 empty] | 182.83
BDI: 0,00% | [8 empty] | 0
Preço unitário total | [8 empty] | 182.83
Tabela de preços: TABELA DE CUSTOS DE OBRAS CIVIS - T213 - JULHO/23 - SEM DESONERAÇÃO | [8 empty] | Data base: 01/07/2023
Serviço: 020807 - REVESTIMENTO DE POÇOS (CISTERNA) COM TUBOS | [8 empty] | Unidade: m
Código auxiliar | (B) Mãos-de-obra |  | Eq. Salarial |  | Sal/Hora |  | Encargos(%) | Consumo |  |  | Custo Horário
0013 | POCEIRO |  | 10.23 |  | 22.3 |  | 117.99 | 1.4 |  |  | 31.22
0005 | SERVENTE |  | 6.12 |  | 13.34 |  | 117.99 | 2.8 |  |  | 37.35
(B) Total: | [8 empty] | 68.57
Código auxiliar | (C) Materiais |  |  |  |  | Unidade | Valor unitário | Consumo |  |  | Valor total
H681 | TUBO DE CONCRETO D=1.10 M COMPRIMENTO 0,50 M |  |  |  |  | un | 162.43 | 2 |  |  | 324.86
(C) Total: | [8 empty] | 324.86
Custo direto total (A) + (B) + (C) + (D) + (E) | [8 empty] | 393.43
BDI: 0,00% | [8 empty] | 0
Preço unitário total | [8 empty] | 393.43
Tabela de preços: TABELA DE CUSTOS DE OBRAS CIVIS - T213 - JULHO/23 - SEM DESONERAÇÃO | [8 empty] | Data base: 01/07/2023
Serviço: 020808 - LAJE CIRCULAR PARA POÇOS (CISTERNA) COM ENCABEÇAMENTO | [8 empty] | Unidade: Un
Código auxiliar | (B) Mãos-de-obra |  | Eq. Salarial |  | Sal/Hora |  | Encargos(%) | Consumo |  |  | Custo Horário
0005 | SERVENTE |  | 6.12 |  | 13.34 |  | 117.99 | 7.1904 |  |  | 95.92
0032 | OPERADOR DE BETONEIRA |  | 7.34 |  | 16 |  | 117.99 | 1.179 |  |  | 18.86
0004 | PEDREIRO |  | 10.23 |  | 22.3 |  | 117.99 | 5.4877 |  |  | 122.38
0010 | CARPINTEIRO |  | 10.23 |  | 22.3 |  | 117.99 | 0.1025 |  |  | 2.29
0006 | ARMADOR |  | 10.23 |  | 22.3 |  | 117.99 | 0.2297 |  |  | 5.12
(B) Total: | [8 empty] | 244.57
Código auxiliar | (C) Materiais |  |  |  |  | Unidade | Valor unitário | Consumo |  |  | Valor total
2804 | AREIA GROSSA |  |  |  |  | m3 | 176.93 | 0.2556 |  |  | 45.22
2033 | TIJOLO COMUM MACIÇO (4,5x9x19cm) |  |  |  |  | un | 0.41 | 175 |  |  | 71.75
2023 | TABUA PARA FORMA (30CM) |  |  |  |  | m | 14.3 | 0.7 |  |  | 10.01
1860 | PREGO 15x15 |  |  |  |  | Kg | 24.17 | 0.0377 |  |  | 0.91
0102 | ARAME RECOZIDO 18 BWG |  |  |  |  | Kg | 24.25 | 0.0919 |  |  | 2.23
2448 | AÇO CA-60 B - 5,0 MM |  |  |  |  | Kg | 11.21 | 4.594 |  |  | 51.5
2386 | BRITA Nº 1 |  |  |  |  | m3 | 142.47 | 0.0278 |  |  | 3.96
2497 | BRITA Nº 2 |  |  |  |  | m3 | 141.54 | 0.0278 |  |  | 3.93
1215 | CIMENTO PORTLAND CPII-32 |  |  |  |  | Kg | 0.63 | 106.603 |  |  | 67.16
1695 | COMPENSADO RESINADO COLA FENÓLICA 6 MM 2,20X1,10 M |  |  |  |  | m2 | 26.65 | 0.2278 |  |  | 6.07
(C) Total: | [8 empty] | 262.74
Custo direto total (A) + (B) + (C) + (D) + (E) | [8 empty] | 507.31
BDI: 0,00% | [8 empty] | 0
Preço unitário total | [8 empty] | 507.31
Tabela de preços: TABELA DE CUSTOS DE OBRAS CIVIS - T213 - JULHO/23 - SEM DESONERAÇÃO | [8 empty] | Data base: 01/07/2023
Serviço: 021001 - CONSTRUÇÃO DE BANDEJA SALVA VIDAS PRIMÁRIA DE MADEIRA - LARGURA 2,50M | [8 empty] | Unidade: m
Código auxiliar | (B) Mãos-de-obra |  | Eq. Salarial |  | Sal/Hora |  | Encargos(%) | Consumo |  |  | Custo Horário
0005 | SERVENTE |  | 6.12 |  | 13.34 |  | 117.99 | 1 |  |  | 13.34
0010 | CARPINTEIRO |  | 10.23 |  | 22.3 |  | 117.99 | 1.8 |  |  | 40.14
(B) Total: | [8 empty] | 53.48
Código auxiliar | (C) Materiais |  |  |  |  | Unidade | Valor unitário | Consumo |  |  | Valor total
2133 | VIGOTA DE MADEIRA 6x12 |  |  |  |  | m | 28.43 | 3.4286 |  |  | 97.48
1120 | AÇO CA-25 |  |  |  |  | Kg | 8.66 | 0.9346 |  |  | 8.09
1862 | PREGO 19x27 |  |  |  |  | Kg | 27.31 | 0.1503 |  |  | 4.1
2023 | TABUA PARA FORMA (30CM) |  |  |  |  | m | 14.3 | 12.65 |  |  | 180.9
2425 | PARAFUSO 12,5 X 130 C/PORCA E ARRUELA |  |  |  |  | un | 6.35 | 2.2857 |  |  | 14.51
1704 | MADEIRA DE LEI PARA TELHADO (ANGELIM VERMELHO) |  |  |  |  | m3 | 4512.33 | 0.0053 |  |  | 23.92
(C) Total: | [8 empty] | 329
Custo direto total (A) + (B) + (C) + (D) + (E) | [8 empty] | 382.48
BDI: 0,00% | [8 empty] | 0
Preço unitário total | [8 empty] | 382.48
Tabela de preços: TABELA DE CUSTOS DE OBRAS CIVIS - T213 - JULHO/23 - SEM DESONERAÇÃO | [8 empty] | Data base: 01/07/2023
Serviço: 021002 - CONSTRUÇÃO DE BANDEJA SALVA VIDAS SECUNDÁRIA DE MADEIRA - LARGURA 1,40M | [8 empty] | Unidade: m
Código auxiliar | (B) Mãos-de-obra |  | Eq. Salarial |  | Sal/Hora |  | Encargos(%) | Consumo |  |  | Custo Horário
0010 | CARPINTEIRO |  | 10.23 |  | 22.3 |  | 117.99 | 1.6799 |  |  | 37.46
0005 | SERVENTE |  | 6.12 |  | 13.34 |  | 117.99 | 0.9333 |  |  | 12.45
(B) Total: | [8 empty] | 49.91
Código auxiliar | (C) Materiais |  |  |  |  | Unidade | Valor unitário | Consumo |  |  | Valor total
1704 | MADEIRA DE LEI PARA TELHADO (ANGELIM VERMELHO) |  |  |  |  | m3 | 4512.33 | 0.0168 |  |  | 75.81
2425 | PARAFUSO 12,5 X 130 C/PORCA E ARRUELA |  |  |  |  | un | 6.35 | 2.2857 |  |  | 14.51
2023 | TABUA PARA FORMA (30CM) |  |  |  |  | m | 14.3 | 8.4333 |  |  | 120.6
1862 | PREGO 19x27 |  |  |  |  | Kg | 27.31 | 0.11 |  |  | 3
1120 | AÇO CA-25 |  |  |  |  | Kg | 8.66 | 0.8078 |  |  | 7
(C) Total: | [8 empty] | 220.92
Custo direto total (A) + (B) + (C) + (D) + (E) | [8 empty] | 270.83
BDI: 0,00% | [8 empty] | 0
Preço unitário total | [8 empty] | 270.83
Tabela de preços: TABELA DE CUSTOS DE OBRAS CIVIS - T213 - JULHO/23 - SEM DESONERAÇÃO | [8 empty] | Data base: 01/07/2023
Serviço: 021003 - CONSTRUÇÃO DE BANDEJA SALVA VIDAS TERCIÁRIA DE MADEIRA - LARGURA 2,20M | [8 empty] | Unidade: m
Código auxiliar | (B) Mãos-de-obra |  | Eq. Salarial |  | Sal/Hora |  | Encargos(%) | Consumo |  |  | Custo Horário
0005 | SERVENTE |  | 6.12 |  | 13.34 |  | 117.99 | 0.9818 |  |  | 13.1
0010 | CARPINTEIRO |  | 10.23 |  | 22.3 |  | 117.99 | 1.7672 |  |  | 39.41
(B) Total: | [8 empty] | 52.51
Código auxiliar | (C) Materiais |  |  |  |  | Unidade | Valor unitário | Consumo |  |  | Valor total
2133 | VIGOTA DE MADEIRA 6x12 |  |  |  |  | m | 28.43 | 3.0171 |  |  | 85.78
1120 | AÇO CA-25 |  |  |  |  | Kg | 8.66 | 0.9346 |  |  | 8.09
1862 | PREGO 19x27 |  |  |  |  | Kg | 27.31 | 0.1393 |  |  | 3.8
2023 | TABUA PARA FORMA (30CM) |  |  |  |  | m | 14.3 | 11.5 |  |  | 164.45
2425 | PARAFUSO 12,5 X 130 C/PORCA E ARRUELA |  |  |  |  | un | 6.35 | 2.2857 |  |  | 14.51
1704 | MADEIRA DE LEI PARA TELHADO (ANGELIM VERMELHO) |  |  |  |  | m3 | 4512.33 | 0.0053 |  |  | 23.92
(C) Total: | [8 empty] | 300.55
Custo direto total (A) + (B) + (C) + (D) + (E) | [8 empty] | 353.06
BDI: 0,00% | [8 empty] | 0
Preço unitário total | [8 empty] | 353.06
Tabela de preços: TABELA DE CUSTOS DE OBRAS CIVIS - T213 - JULHO/23 - SEM DESONERAÇÃO | [8 empty] | Data base: 01/07/2023
Serviço: 021301 - PLACA DE OBRA PLOTADA EM CHAPA METÁLICA 26 , AFIXADA EM CAVALETES DE MADEIRA DE LEI (VIGOTAS 6X12CM) - PADRÃO GOINFRA | [8 empty] | Unidade: m2
Código auxiliar | (B) Mãos-de-obra |  | Eq. Salarial |  | Sal/Hora |  | Encargos(%) | Consumo |  |  | Custo Horário
0008 | AJUDANTE |  | 6.91 |  | 15.06 |  | 117.99 | 0.1692 |  |  | 2.55
0010 | CARPINTEIRO |  | 10.23 |  | 22.3 |  | 117.99 | 0.0247 |  |  | 0.55
(B) Total: | [8 empty] | 3.1
Código auxiliar | (C) Materiais |  |  |  |  | Unidade | Valor unitário | Consumo |  |  | Valor total
2133 | VIGOTA DE MADEIRA 6x12 |  |  |  |  | m | 28.43 | 2.4022 |  |  | 68.29
2491 | PARAFUSO DIAM.3/8" - 10 CM |  |  |  |  | un | 1.2 | 1.1852 |  |  | 1.42
1893 | PARAFUSO 8x110 MM |  |  |  |  | un | 2.33 | 1.3333 |  |  | 3.11
1374 | CHAPA DE EMENDA PARA MADEIRAMENTO |  |  |  |  | Kg | 20.63 | 0.0514 |  |  | 1.06
1862 | PREGO 19x27 |  |  |  |  | Kg | 27.31 | 0.0115 |  |  | 0.31
1890 | PLACA DE OBRA PLOTADA NA CHAPA 26 (0,50 MM) |  |  |  |  | m2 | 318.06 | 1 |  |  | 318.06
1968 | SARRAFO DE MADEIRA 10 CM |  |  |  |  | m | 8.35 | 1.2613 |  |  | 10.53
1215 | CIMENTO PORTLAND CPII-32 |  |  |  |  | Kg | 0.63 | 2.6608 |  |  | 1.68
(C) Total: | [8 empty] | 404.46
Custo direto total (A) + (B) + (C) + (D) + (E) | [8 empty] | 407.56
BDI: 0,00% | [8 empty] | 0
Preço unitário total | [8 empty] | 407.56
Tabela de preços: TABELA DE CUSTOS DE OBRAS CIVIS - T213 - JULHO/23 - SEM DESONERAÇÃO | [8 empty] | Data base: 01/07/2023
Serviço: 021399 - CONSUMO DE ESGOTO | [8 empty] | Unidade: m3
Código auxiliar | (C) Materiais |  |  |  |  | Unidade | Valor unitário | Consumo |  |  | Valor total
2759 | CONSUMO DE ESGOTO (CATEGORIA PÚBLICA)** |  |  |  |  | m3 | 8.82 | 1 |  |  | 8.82
(C) Total: | [8 empty] | 8.82
Custo direto total (A) + (B) + (C) + (D) + (E) | [8 empty] | 8.82
BDI: 0,00% | [8 empty] | 0
Preço unitário total | [8 empty] | 8.82
Tabela de preços: TABELA DE CUSTOS DE OBRAS CIVIS - T213 - JULHO/23 - SEM DESONERAÇÃO | [8 empty] | Data base: 01/07/2023
Serviço: 021400 - CONSUMO DE ÁGUA | [8 empty] | Unidade: m3
Código auxiliar | (C) Materiais |  |  |  |  | Unidade | Valor unitário | Consumo |  |  | Valor total
2755 | CONSUMO DE ÁGUA (CATEGORIA PÚBLICA)** |  |  |  |  | m3 | 11.05 | 1 |  |  | 11.05
(C) Total: | [8 empty] | 11.05
Custo direto total (A) + (B) + (C) + (D) + (E) | [8 empty] | 11.05
BDI: 0,00% | [8 empty] | 0
Preço unitário total | [8 empty] | 11.05
Tabela de preços: TABELA DE CUSTOS DE OBRAS CIVIS - T213 - JULHO/23 - SEM DESONERAÇÃO | [8 empty] | Data base: 01/07/2023
Serviço: 021401 - CONSUMO DE ENERGIA ELÉTRICA | [8 empty] | Unidade: KWH
Código auxiliar | (C) Materiais |  |  |  |  | Unidade | Valor unitário | Consumo |  |  | Valor total
1317 | ENERGIA ELETRICA KWH (B3-DEMAIS CLASSES)** |  |  |  |  | kwh | 0.84 | 1 |  |  | 0.84
(C) Total: | [8 empty] | 0.84
Custo direto total (A) + (B) + (C) + (D) + (E) | [8 empty] | 0.84
BDI: 0,00% | [8 empty] | 0
Preço unitário total | [8 empty] | 0.84
Tabela de preços: TABELA DE CUSTOS DE OBRAS CIVIS - T213 - JULHO/23 - SEM DESONERAÇÃO | [8 empty] | Data base: 01/07/2023
Serviço: 021402 - CONSUMO DE TELEFONIA/INTERNET FIXA | [8 empty] | Unidade: mes
Código auxiliar | (C) Materiais |  |  |  |  | Unidade | Valor unitário | Consumo |  |  | Valor total
1318 | PLANO DE TELEFONIA/INTERNET** |  |  |  |  | mes | 133.28 | 1 |  |  | 133.28
(C) Total: | [8 empty] | 133.28
Custo direto total (A) + (B) + (C) + (D) + (E) | [8 empty] | 133.28
BDI: 0,00% | [8 empty] | 0
Preço unitário total | [8 empty] | 133.28
Tabela de preços: TABELA DE CUSTOS DE OBRAS CIVIS - T213 - JULHO/23 - SEM DESONERAÇÃO | [8 empty] | Data base: 01/07/2023
Serviço: 021602 - EPI/PGR/PCMSO/EXAMES/TREINAMENTOS/VISITAS - ÁREAS EDIFICADAS/COBERTAS/FECHADAS | [8 empty] | Unidade: m2
Código auxiliar | (C) Materiais |  |  |  |  | Unidade | Valor unitário | Consumo |  |  | Valor total
2538 | EPI/PGR/PCMSO / EXAMES/TREINAMENTOS/VISITAS (COMP. AUXILIAR) |  |  |  |  | m2 | 47.94 | 1 |  |  | 47.94
(C) Total: | [8 empty] | 47.94
Custo direto total (A) + (B) + (C) + (D) + (E) | [8 empty] | 47.94
BDI: 0,00% | [8 empty] | 0
Preço unitário total | [8 empty] | 47.94
Tabela de preços: TABELA DE CUSTOS DE OBRAS CIVIS - T213 - JULHO/23 - SEM DESONERAÇÃO | [8 empty] | Data base: 01/07/2023
Serviço: 030101 - TRANSPORTE DE ENTULHO EM CAMINHÃO INCLUSO A CARGA MANUAL | [8 empty] | Unidade: m3
Código auxiliar | (B) Mãos-de-obra |  | Eq. Salarial |  | Sal/Hora |  | Encargos(%) | Consumo |  |  | Custo Horário
0005 | SERVENTE |  | 6.12 |  | 13.34 |  | 117.99 | 0.72 |  |  | 9.6
(B) Total: | [8 empty] | 9.6
Código auxiliar | (C) Materiais |  |  |  |  | Unidade | Valor unitário | Consumo |  |  | Valor total
1220 | CAMINHAO BASCULANTE 6 M3 - POR HORA (O. RODOV.) (0,3HP+0,7HI) |  |  |  |  | h | 85.27 | 0.4 |  |  | 34.11
(C) Total: | [8 empty] | 34.11
Custo direto total (A) + (B) + (C) + (D) + (E) | [8 empty] | 43.71
BDI: 0,00% | [8 empty] | 0
Preço unitário total | [8 empty] | 43.71
Tabela de preços: TABELA DE CUSTOS DE OBRAS CIVIS - T213 - JULHO/23 - SEM DESONERAÇÃO | [8 empty] | Data base: 01/07/2023
Serviço: 030104 - TRANSPORTE DE ENTULHO CAÇAMBA ESTACIONÁRIA SEM CARGA | [8 empty] | Unidade: m3
Código auxiliar | (C) Materiais |  |  |  |  | Unidade | Valor unitário | Consumo |  |  | Valor total
2691 | TRANSPORTE DE ENTULHO EM CACAMBA ESTACIONARIA |  |  |  |  | m3 | 86 | 1 |  |  | 86
(C) Total: | [8 empty] | 86
Custo direto total (A) + (B) + (C) + (D) + (E) | [8 empty] | 86
BDI: 0,00% | [8 empty] | 0
Preço unitário total | [8 empty] | 86
Tabela de preços: TABELA DE CUSTOS DE OBRAS CIVIS - T213 - JULHO/23 - SEM DESONERAÇÃO | [8 empty] | Data base: 01/07/2023
Serviço: 030105 - TRANSPORTE DE ENTULHO EM CAÇAMBA ESTACIONÁRIA INCLUSO A CARGA MANUAL | [8 empty] | Unidade: m3
Código auxiliar | (B) Mãos-de-obra |  | Eq. Salarial |  | Sal/Hora |  | Encargos(%) | Consumo |  |  | Custo Horário
0005 | SERVENTE |  | 6.12 |  | 13.34 |  | 117.99 | 0.65 |  |  | 8.67
(B) Total: | [8 empty] | 8.67
Código auxiliar | (C) Materiais |  |  |  |  | Unidade | Valor unitário | Consumo |  |  | Valor total
2691 | TRANSPORTE DE ENTULHO EM CACAMBA ESTACIONARIA |  |  |  |  | m3 | 86 | 1 |  |  | 86
(C) Total: | [8 empty] | 86
Custo direto total (A) + (B) + (C) + (D) + (E) | [8 empty] | 94.67
BDI: 0,00% | [8 empty] | 0
Preço unitário total | [8 empty] | 94.67
Tabela de preços: TABELA DE CUSTOS DE OBRAS CIVIS - T213 - JULHO/23 - SEM DESONERAÇÃO | [8 empty] | Data base: 01/07/2023
Serviço: 030106 - TRANSPORTE DE ENTULHO EM CAMINHÃO SEM CARGA | [8 empty] | Unidade: m3
Código auxiliar | (C) Materiais |  |  |  |  | Unidade | Valor unitário | Consumo |  |  | Valor total
1220 | CAMINHAO BASCULANTE 6 M3 - POR HORA (O. RODOV.) (0,3HP+0,7HI) |  |  |  |  | h | 85.27 | 0.4 |  |  | 34.11
(C) Total: | [8 empty] | 34.11
Custo direto total (A) + (B) + (C) + (D) + (E) | [8 empty] | 34.11
BDI: 0,00% | [8 empty] | 0
Preço unitário total | [8 empty] | 34.11
Tabela de preços: TABELA DE CUSTOS DE OBRAS CIVIS - T213 - JULHO/23 - SEM DESONERAÇÃO | [8 empty] | Data base: 01/07/2023
Serviço: 030110 - TRANSPORTE DE MATERIAIS/EQUIPAMENTOS/OUTROS ( INCLUSIVE OS DA MOBILIZAÇÃO E DESMOBILIZAÇÃO ) - CAMINHÃO CARROCERIA MADEIRA 15 T ( INCLUSO NO VALOR O RETORNO ) | [8 empty] | Unidade: tkm
Código auxiliar | (C) Materiais |  |  |  |  | Unidade | Valor unitário | Consumo |  |  | Valor total
2871 | TRANSPORTE COMERCIAL DE MATERIAL BÁSICO (O. RODOV. ) |  |  |  |  | tkm | 0.59 | 1 |  |  | 0.59
(C) Total: | [8 empty] | 0.59
Custo direto total (A) + (B) + (C) + (D) + (E) | [8 empty] | 0.59
BDI: 0,00% | [8 empty] | 0
Preço unitário total | [8 empty] | 0.59
Tabela de preços: TABELA DE CUSTOS DE OBRAS CIVIS - T213 - JULHO/23 - SEM DESONERAÇÃO | [8 empty] | Data base: 01/07/2023
Serviço: 030112 - CARGA DOS MATERIAIS/EQUIPAMENTOS/OUTROS ( INCLUSO HORA IMPRODUTIVA DO CAMINHÃO) | [8 empty] | Unidade: un
Código auxiliar | (B) Mãos-de-obra |  | Eq. Salarial |  | Sal/Hora |  | Encargos(%) | Consumo |  |  | Custo Horário
0005 | SERVENTE |  | 6.12 |  | 13.34 |  | 117.99 | 6.1416 |  |  | 81.93
(B) Total: | [8 empty] | 81.93
Código auxiliar | (C) Materiais |  |  |  |  | Unidade | Valor unitário | Consumo |  |  | Valor total
2872 | HORA IMPRODUTIVA DO CAMINHÃO CARROCERIA MADEIRA 15 T (O. RODOV. ) |  |  |  |  | h | 51.49 | 1.5354 |  |  | 79.06
(C) Total: | [8 empty] | 79.06
Custo direto total (A) + (B) + (C) + (D) + (E) | [8 empty] | 160.99
BDI: 0,00% | [8 empty] | 0
Preço unitário total | [8 empty] | 160.99
Tabela de preços: TABELA DE CUSTOS DE OBRAS CIVIS - T213 - JULHO/23 - SEM DESONERAÇÃO | [8 empty] | Data base: 01/07/2023
Serviço: 030113 - DESCARGA DOS MATERIAIS/EQUIPAMENTOS/OUTROS ( INCLUSO HORA IMPRODUTIVA DO CAMINHÃO) | [8 empty] | Unidade: un
Código auxiliar | (B) Mãos-de-obra |  | Eq. Salarial |  | Sal/Hora |  | Encargos(%) | Consumo |  |  | Custo Horário
0005 | SERVENTE |  | 6.12 |  | 13.34 |  | 117.99 | 6.1416 |  |  | 81.93
(B) Total: | [8 empty] | 81.93
Código auxiliar | (C) Materiais |  |  |  |  | Unidade | Valor unitário | Consumo |  |  | Valor total
2872 | HORA IMPRODUTIVA DO CAMINHÃO CARROCERIA MADEIRA 15 T (O. RODOV. ) |  |  |  |  | h | 51.49 | 1.5354 |  |  | 79.06
(C) Total: | [8 empty] | 79.06
Custo direto total (A) + (B) + (C) + (D) + (E) | [8 empty] | 160.99
BDI: 0,00% | [8 empty] | 0
Preço unitário total | [8 empty] | 160.99
Tabela de preços: TABELA DE CUSTOS DE OBRAS CIVIS - T213 - JULHO/23 - SEM DESONERAÇÃO | [8 empty] | Data base: 01/07/2023
Serviço: 030114 - MOBILIZAÇÃO DO CANTEIRO DE OBRAS - INCLUSIVE CARGA E DESCARGA E A HORA IMPRODUTIVA DO CAMINHÃO - ( EXCLUSO O TRANSPORTE ) | [8 empty] | Unidade: un
Código auxiliar | (B) Mãos-de-obra |  | Eq. Salarial |  | Sal/Hora |  | Encargos(%) | Consumo |  |  | Custo Horário
0005 | SERVENTE |  | 6.12 |  | 13.34 |  | 117.99 | 12.2832 |  |  | 163.86
(B) Total: | [8 empty] | 163.86
Código auxiliar | (C) Materiais |  |  |  |  | Unidade | Valor unitário | Consumo |  |  | Valor total
2872 | HORA IMPRODUTIVA DO CAMINHÃO CARROCERIA MADEIRA 15 T (O. RODOV. ) |  |  |  |  | h | 51.49 | 3.0708 |  |  | 158.12
(C) Total: | [8 empty] | 158.12
Custo direto total (A) + (B) + (C) + (D) + (E) | [8 empty] | 321.98
BDI: 0,00% | [8 empty] | 0
Preço unitário total | [8 empty] | 321.98
Tabela de preços: TABELA DE CUSTOS DE OBRAS CIVIS - T213 - JULHO/23 - SEM DESONERAÇÃO | [8 empty] | Data base: 01/07/2023
Serviço: 030116 - DESMOBILIZAÇÃO DO CANTEIRO DE OBRAS - INCLUSIVE CARGA E DESCARGA E A HORA IMPRODUTIVA DO CAMINHÃO - ( EXCLUSO O TRANSPORTE ) | [8 empty] | Unidade: un
Código auxiliar | (B) Mãos-de-obra |  | Eq. Salarial |  | Sal/Hora |  | Encargos(%) | Consumo |  |  | Custo Horário
0005 | SERVENTE |  | 6.12 |  | 13.34 |  | 117.99 | 12.2832 |  |  | 163.86
(B) Total: | [8 empty] | 163.86
Código auxiliar | (C) Materiais |  |  |  |  | Unidade | Valor unitário | Consumo |  |  | Valor total
2872 | HORA IMPRODUTIVA DO CAMINHÃO CARROCERIA MADEIRA 15 T (O. RODOV. ) |  |  |  |  | h | 51.49 | 3.0708 |  |  | 158.12
(C) Total: | [8 empty] | 158.12
Custo direto total (A) + (B) + (C) + (D) + (E) | [8 empty] | 321.98
BDI: 0,00% | [8 empty] | 0
Preço unitário total | [8 empty] | 321.98
Tabela de preços: TABELA DE CUSTOS DE OBRAS CIVIS - T213 - JULHO/23 - SEM DESONERAÇÃO | [8 empty] | Data base: 01/07/2023
Serviço: 040101 - ESCAVACAO MANUAL DE VALAS < 1 MTS. (OBRAS CIVIS) | [8 empty] | Unidade: m3
Código auxiliar | (B) Mãos-de-obra |  | Eq. Salarial |  | Sal/Hora |  | Encargos(%) | Consumo |  |  | Custo Horário
0005 | SERVENTE |  | 6.12 |  | 13.34 |  | 117.99 | 2.566 |  |  | 34.23
(B) Total: | [8 empty] | 34.23
Custo direto total (A) + (B) + (C) + (D) + (E) | [8 empty] | 34.23
BDI: 0,00% | [8 empty] | 0
Preço unitário total | [8 empty] | 34.23
Tabela de preços: TABELA DE CUSTOS DE OBRAS CIVIS - T213 - JULHO/23 - SEM DESONERAÇÃO | [8 empty] | Data base: 01/07/2023
Serviço: 040103 - ESCAVAÇAO MANUAL DE VALAS PROF. 1 A 2 M | [8 empty] | Unidade: m3
Código auxiliar | (B) Mãos-de-obra |  | Eq. Salarial |  | Sal/Hora |  | Encargos(%) | Consumo |  |  | Custo Horário
0005 | SERVENTE |  | 6.12 |  | 13.34 |  | 117.99 | 3.2491 |  |  | 43.34
(B) Total: | [8 empty] | 43.34
Custo direto total (A) + (B) + (C) + (D) + (E) | [8 empty] | 43.34
BDI: 0,00% | [8 empty] | 0
Preço unitário total | [8 empty] | 43.34
Tabela de preços: TABELA DE CUSTOS DE OBRAS CIVIS - T213 - JULHO/23 - SEM DESONERAÇÃO | [8 empty] | Data base: 01/07/2023
Serviço: 040104 - ESCAVAÇAO MANUAL DE VALAS PROF. 2 A 4 M | [8 empty] | Unidade: m3
Código auxiliar | (B) Mãos-de-obra |  | Eq. Salarial |  | Sal/Hora |  | Encargos(%) | Consumo |  |  | Custo Horário
0005 | SERVENTE |  | 6.12 |  | 13.34 |  | 117.99 | 3.65 |  |  | 48.69
(B) Total: | [8 empty] | 48.69
Custo direto total (A) + (B) + (C) + (D) + (E) | [8 empty] | 48.69
BDI: 0,00% | [8 empty] | 0
Preço unitário total | [8 empty] | 48.69
Tabela de preços: TABELA DE CUSTOS DE OBRAS CIVIS - T213 - JULHO/23 - SEM DESONERAÇÃO | [8 empty] | Data base: 01/07/2023
Serviço: 040902 - REATERRO COM APILOAMENTO | [8 empty] | Unidade: m3
Código auxiliar | (B) Mãos-de-obra |  | Eq. Salarial |  | Sal/Hora |  | Encargos(%) | Consumo |  |  | Custo Horário
0005 | SERVENTE |  | 6.12 |  | 13.34 |  | 117.99 | 1.7 |  |  | 22.68
(B) Total: | [8 empty] | 22.68
Custo direto total (A) + (B) + (C) + (D) + (E) | [8 empty] | 22.68
BDI: 0,00% | [8 empty] | 0
Preço unitário total | [8 empty] | 22.68
Tabela de preços: TABELA DE CUSTOS DE OBRAS CIVIS - T213 - JULHO/23 - SEM DESONERAÇÃO | [8 empty] | Data base: 01/07/2023
Serviço: 040904 - REATERRO COM APILOAMENTO MECÂNICO | [8 empty] | Unidade: m3
Observações: COEFICIENTE DE MANUTENÇÃO = 0,0076 E DE DEPRECIAÇÃO = 0,0049 - SOMOU OS DOIS PARA VER SE NA HORA DE REALIZAR A MULTIPLICAÇÃO DÁ UM VALOR ACIMA DE 0,00.
Código auxiliar | (B) Mãos-de-obra |  | Eq. Salarial |  | Sal/Hora |  | Encargos(%) | Consumo |  |  | Custo Horário
0005 | SERVENTE |  | 6.12 |  | 13.34 |  | 117.99 | 0.2425 |  |  | 3.23
(B) Total: | [8 empty] | 3.23
Código auxiliar | (C) Materiais |  |  |  |  | Unidade | Valor unitário | Consumo |  |  | Valor total
2782 | GASOLINA** |  |  |  |  | l | 5.55 | 0.0938 |  |  | 0.52
2779 | COMPACTADOR DE PLACA VIBRATÓRIA A GASOLINA POTÊNCIA 3HP |  |  |  |  | h | 4.7 | 0.0125 |  |  | 0.06
(C) Total: | [8 empty] | 0.58
Custo direto total (A) + (B) + (C) + (D) + (E) | [8 empty] | 3.81
BDI: 0,00% | [8 empty] | 0
Preço unitário total | [8 empty] | 3.81
Tabela de preços: TABELA DE CUSTOS DE OBRAS CIVIS - T213 - JULHO/23 - SEM DESONERAÇÃO | [8 empty] | Data base: 01/07/2023
Serviço: 040905 - APILOAMENTO MECÂNICO | [8 empty] | Unidade: m2
Observações: COEFICIENTE DE MANUTENÇÃO = 0,0015 E DE DEPRECIAÇÃO = 0,0010 - SOMOU OS DOIS PARA VER SE NA HORA DE REALIZAR A MULTIPLICAÇÃO DÁ UM VALOR ACIMA DE 0,00.
Código auxiliar | (B) Mãos-de-obra |  | Eq. Salarial |  | Sal/Hora |  | Encargos(%) | Consumo |  |  | Custo Horário
0005 | SERVENTE |  | 6.12 |  | 13.34 |  | 117.99 | 0.0245 |  |  | 0.33
(B) Total: | [8 empty] | 0.33
Código auxiliar | (C) Materiais |  |  |  |  | Unidade | Valor unitário | Consumo |  |  | Valor total
2779 | COMPACTADOR DE PLACA VIBRATÓRIA A GASOLINA POTÊNCIA 3HP |  |  |  |  | h | 4.7 | 0.0025 |  |  | 0.01
2782 | GASOLINA** |  |  |  |  | l | 5.55 | 0.0188 |  |  | 0.1
(C) Total: | [8 empty] | 0.11
Custo direto total (A) + (B) + (C) + (D) + (E) | [8 empty] | 0.44
BDI: 0,00% | [8 empty] | 0
Preço unitário total | [8 empty] | 0.44
Tabela de preços: TABELA DE CUSTOS DE OBRAS CIVIS - T213 - JULHO/23 - SEM DESONERAÇÃO | [8 empty] | Data base: 01/07/2023
Serviço: 041001 - ESCAVAÇÃO CAMPO ABERTO COM TRANSPORTE MANUAL DE TERRA | [8 empty] | Unidade: m3
Código auxiliar | (B) Mãos-de-obra |  | Eq. Salarial |  | Sal/Hora |  | Encargos(%) | Consumo |  |  | Custo Horário
0005 | SERVENTE |  | 6.12 |  | 13.34 |  | 117.99 | 2.93 |  |  | 39.09
(B) Total: | [8 empty] | 39.09
Custo direto total (A) + (B) + (C) + (D) + (E) | [8 empty] | 39.09
BDI: 0,00% | [8 empty] | 0
Preço unitário total | [8 empty] | 39.09
Tabela de preços: TABELA DE CUSTOS DE OBRAS CIVIS - T213 - JULHO/23 - SEM DESONERAÇÃO | [8 empty] | Data base: 01/07/2023
Serviço: 041002 - APILOAMENTO | [8 empty] | Unidade: m2
Código auxiliar | (B) Mãos-de-obra |  | Eq. Salarial |  | Sal/Hora |  | Encargos(%) | Consumo |  |  | Custo Horário
0005 | SERVENTE |  | 6.12 |  | 13.34 |  | 117.99 | 0.4 |  |  | 5.34
(B) Total: | [8 empty] | 5.34
Custo direto total (A) + (B) + (C) + (D) + (E) | [8 empty] | 5.34
BDI: 0,00% | [8 empty] | 0
Preço unitário total | [8 empty] | 5.34
Tabela de preços: TABELA DE CUSTOS DE OBRAS CIVIS - T213 - JULHO/23 - SEM DESONERAÇÃO | [8 empty] | Data base: 01/07/2023
Serviço: 041003 - ATERRO INTERNO SEM APILOAMENTO COM TRANSPORTE EM CARRINHO MÃO | [8 empty] | Unidade: m3
Código auxiliar | (B) Mãos-de-obra |  | Eq. Salarial |  | Sal/Hora |  | Encargos(%) | Consumo |  |  | Custo Horário
0005 | SERVENTE |  | 6.12 |  | 13.34 |  | 117.99 | 2 |  |  | 26.68
(B) Total: | [8 empty] | 26.68
Custo direto total (A) + (B) + (C) + (D) + (E) | [8 empty] | 26.68
BDI: 0,00% | [8 empty] | 0
Preço unitário total | [8 empty] | 26.68
Tabela de preços: TABELA DE CUSTOS DE OBRAS CIVIS - T213 - JULHO/23 - SEM DESONERAÇÃO | [8 empty] | Data base: 01/07/2023
Serviço: 041004 - ESCAVACAO MECANICA | [8 empty] | Unidade: m3
Código auxiliar | (C) Materiais |  |  |  |  | Unidade | Valor unitário | Consumo |  |  | Valor total
2453 | ESCAVACAO MECANICA (O. RODOV.) |  |  |  |  | m3 | 1.76 | 1 |  |  | 1.76
(C) Total: | [8 empty] | 1.76
Custo direto total (A) + (B) + (C) + (D) + (E) | [8 empty] | 1.76
BDI: 0,00% | [8 empty] | 0
Preço unitário total | [8 empty] | 1.76
Tabela de preços: TABELA DE CUSTOS DE OBRAS CIVIS - T213 - JULHO/23 - SEM DESONERAÇÃO | [8 empty] | Data base: 01/07/2023
Serviço: 041005 - CARGA MECANIZADA | [8 empty] | Unidade: m3
Código auxiliar | (C) Materiais |  |  |  |  | Unidade | Valor unitário | Consumo |  |  | Valor total
2451 | CARGA MECANIZADA (O. RODOV.) |  |  |  |  | m3 | 1.29 | 1 |  |  | 1.29
(C) Total: | [8 empty] | 1.29
Custo direto total (A) + (B) + (C) + (D) + (E) | [8 empty] | 1.29
BDI: 0,00% | [8 empty] | 0
Preço unitário total | [8 empty] | 1.29
Tabela de preços: TABELA DE CUSTOS DE OBRAS CIVIS - T213 - JULHO/23 - SEM DESONERAÇÃO | [8 empty] | Data base: 01/07/2023
Serviço: 041006 - TRANSPORTE DE MATERIAL ESCAVADO M3.KM | [8 empty] | Unidade: m3km
Código auxiliar | (C) Materiais |  |  |  |  | Unidade | Valor unitário | Consumo |  |  | Valor total
2409 | TRANSPORTE DE MATERIAL ESCAVADO EM CAMINHÃO BASCULANTE (M3XKM) (O. RODOV.) |  |  |  |  | m3km | 2.45 | 1 |  |  | 2.45
(C) Total: | [8 empty] | 2.45
Custo direto total (A) + (B) + (C) + (D) + (E) | [8 empty] | 2.45
BDI: 0,00% | [8 empty] | 0
Preço unitário total | [8 empty] | 2.45
Tabela de preços: TABELA DE CUSTOS DE OBRAS CIVIS - T213 - JULHO/23 - SEM DESONERAÇÃO | [8 empty] | Data base: 01/07/2023
Serviço: 041007 - ESPALHAMENTO MECANICO | [8 empty] | Unidade: m2
Código auxiliar | (C) Materiais |  |  |  |  | Unidade | Valor unitário | Consumo |  |  | Valor total
2452 | ESPALHAMENTO MECANICO (O. RODOV.) |  |  |  |  | m2 | 0.35 | 1 |  |  | 0.35
(C) Total: | [8 empty] | 0.35
Custo direto total (A) + (B) + (C) + (D) + (E) | [8 empty] | 0.35
BDI: 0,00% | [8 empty] | 0
Preço unitário total | [8 empty] | 0.35
Tabela de preços: TABELA DE CUSTOS DE OBRAS CIVIS - T213 - JULHO/23 - SEM DESONERAÇÃO | [8 empty] | Data base: 01/07/2023
Serviço: 041008 - COMPACTAÇÃO MECÂNICA COM CONTROLE DA UMIDADE (95% PN) | [8 empty] | Unidade: m3
Código auxiliar | (C) Materiais |  |  |  |  | Unidade | Valor unitário | Consumo |  |  | Valor total
2407 | COMPACTACAO MECANICA COM CONTROLE DA UMIDADE (95% PN) - (O.RODOV.) |  |  |  |  | m3 | 4.35 | 1 |  |  | 4.35
(C) Total: | [8 empty] | 4.35
Custo direto total (A) + (B) + (C) + (D) + (E) | [8 empty] | 4.35
BDI: 0,00% | [8 empty] | 0
Preço unitário total | [8 empty] | 4.35
Tabela de preços: TABELA DE CUSTOS DE OBRAS CIVIS - T213 - JULHO/23 - SEM DESONERAÇÃO | [8 empty] | Data base: 01/07/2023
Serviço: 041009 - COMPACTAÇÃO MECÂNICA SEM CONTROLE LABORATÓRIO | [8 empty] | Unidade: m3
Código auxiliar | (C) Materiais |  |  |  |  | Unidade | Valor unitário | Consumo |  |  | Valor total
2408 | COMPACTACAO MECANICA SEM CONTROLE (O. RODOV.) |  |  |  |  | m3 | 1.94 | 1 |  |  | 1.94
(C) Total: | [8 empty] | 1.94
Custo direto total (A) + (B) + (C) + (D) + (E) | [8 empty] | 1.94
BDI: 0,00% | [8 empty] | 0
Preço unitário total | [8 empty] | 1.94
Tabela de preços: TABELA DE CUSTOS DE OBRAS CIVIS - T213 - JULHO/23 - SEM DESONERAÇÃO | [8 empty] | Data base: 01/07/2023
Serviço: 041010 - TRANSPORTE COM LÂMINA ATE 100 M - (OBRAS CIVIS) | [8 empty] | Unidade: m3
Código auxiliar | (C) Materiais |  |  |  |  | Unidade | Valor unitário | Consumo |  |  | Valor total
2458 | TRANSPORTE C/ LAMINA ATE 100 M (O. RODOV.) |  |  |  |  | m3 | 1.29 | 1 |  |  | 1.29
(C) Total: | [8 empty] | 1.29
Custo direto total (A) + (B) + (C) + (D) + (E) | [8 empty] | 1.29
BDI: 0,00% | [8 empty] | 0
Preço unitário total | [8 empty] | 1.29
Tabela de preços: TABELA DE CUSTOS DE OBRAS CIVIS - T213 - JULHO/23 - SEM DESONERAÇÃO | [8 empty] | Data base: 01/07/2023
Serviço: 041012 - INDENIZAÇÃO DE JAZIDA | [8 empty] | Unidade: m3
Código auxiliar | (C) Materiais |  |  |  |  | Unidade | Valor unitário | Consumo |  |  | Valor total
2878 | INDENIZAÇÃO DE JAZIDA |  |  |  |  | m3 | 5 | 1 |  |  | 5
(C) Total: | [8 empty] | 5
Custo direto total (A) + (B) + (C) + (D) + (E) | [8 empty] | 5
BDI: 0,00% | [8 empty] | 0
Preço unitário total | [8 empty] | 5
Tabela de preços: TABELA DE CUSTOS DE OBRAS CIVIS - T213 - JULHO/23 - SEM DESONERAÇÃO | [8 empty] | Data base: 01/07/2023
Serviço: 041013 - COMPACTAÇÃO MECÂNICA DE SOLO COM COMPACTADOR DE PERCUSSÃO (SAPO MECÂNICO) | [8 empty] | Unidade: m3
Código auxiliar | (B) Mãos-de-obra |  | Eq. Salarial |  | Sal/Hora |  | Encargos(%) | Consumo |  |  | Custo Horário
0004 | PEDREIRO |  | 10.23 |  | 22.3 |  | 117.99 | 0.2142 |  |  | 4.78
(B) Total: | [8 empty] | 4.78
Código auxiliar | (C) Materiais |  |  |  |  | Unidade | Valor unitário | Consumo |  |  | Valor total
5002 | COMPACTADOR MECÂNICO DE SOLO DE PERCUSSÃO (SOQUETE) À GASOLINA - 4,5 HP |  |  |  |  | h | 9.51 | 0.2142 |  |  | 2.04
(C) Total: | [8 empty] | 2.04
Custo direto total (A) + (B) + (C) + (D) + (E) | [8 empty] | 6.82
BDI: 0,00% | [8 empty] | 0
Preço unitário total | [8 empty] | 6.82
Tabela de preços: TABELA DE CUSTOS DE OBRAS CIVIS - T213 - JULHO/23 - SEM DESONERAÇÃO | [8 empty] | Data base: 01/07/2023
Serviço: 041140 - REGULARIZAÇÃO DO TERRENO SEM APILOAMENTO COM TRANSPORTE MANUAL DA TERRA ESCAVADA | [8 empty] | Unidade: m2
Código auxiliar | (B) Mãos-de-obra |  | Eq. Salarial |  | Sal/Hora |  | Encargos(%) | Consumo |  |  | Custo Horário
0004 | PEDREIRO |  | 10.23 |  | 22.3 |  | 117.99 | 0.0674 |  |  | 1.5
0005 | SERVENTE |  | 6.12 |  | 13.34 |  | 117.99 | 0.0913 |  |  | 1.22
(B) Total: | [8 empty] | 2.72
Custo direto total (A) + (B) + (C) + (D) + (E) | [8 empty] | 2.72
BDI: 0,00% | [8 empty] | 0
Preço unitário total | [8 empty] | 2.72
Tabela de preços: TABELA DE CUSTOS DE OBRAS CIVIS - T213 - JULHO/23 - SEM DESONERAÇÃO | [8 empty] | Data base: 01/07/2023
Serviço: 041160 - SOLO CIMENTO 1:12 | [8 empty] | Unidade: m3
Código auxiliar | (B) Mãos-de-obra |  | Eq. Salarial |  | Sal/Hora |  | Encargos(%) | Consumo |  |  | Custo Horário
0005 | SERVENTE |  | 6.12 |  | 13.34 |  | 117.99 | 3.126 |  |  | 41.7
0032 | OPERADOR DE BETONEIRA |  | 7.34 |  | 16 |  | 117.99 | 1.426 |  |  | 22.82
(B) Total: | [8 empty] | 64.52
Código auxiliar | (C) Materiais |  |  |  |  | Unidade | Valor unitário | Consumo |  |  | Valor total
1215 | CIMENTO PORTLAND CPII-32 |  |  |  |  | Kg | 0.63 | 141.42 |  |  | 89.09
(C) Total: | [8 empty] | 89.09
Custo direto total (A) + (B) + (C) + (D) + (E) | [8 empty] | 153.61
BDI: 0,00% | [8 empty] | 0
Preço unitário total | [8 empty] | 153.61
Tabela de preços: TABELA DE CUSTOS DE OBRAS CIVIS - T213 - JULHO/23 - SEM DESONERAÇÃO | [8 empty] | Data base: 01/07/2023
Serviço: 050101 - SONDAGENS PARA INTERIOR - (OBRAS CIVIS) | [8 empty] | Unidade: m
Código auxiliar | (C) Materiais |  |  |  |  | Unidade | Valor unitário | Consumo |  |  | Valor total
2460 | SONDAGEM A PERCUSSÃO (SPT) - COTAÇÃO COM FIRMAS ESPECIALIZADAS |  |  |  |  | m | 66.67 | 1 |  |  | 66.67
2537 | CAFÉ DA MANHA (COMP. AUXILIAR)** |  |  |  |  | un | 3.06 | 0.1429 |  |  | 0.44
1941 | REFEICAO |  |  |  |  | un | 20 | 0.2858 |  |  | 5.72
2454 | PERNOITE EM QUARTO SOLTEIRO C/ AR CONDICIONADO OU VENTILADOR |  |  |  |  | un | 128.57 | 0.1429 |  |  | 18.37
(C) Total: | [8 empty] | 91.2
Custo direto total (A) + (B) + (C) + (D) + (E) | [8 empty] | 91.2
BDI: 0,00% | [8 empty] | 0
Preço unitário total | [8 empty] | 91.2
Tabela de preços: TABELA DE CUSTOS DE OBRAS CIVIS - T213 - JULHO/23 - SEM DESONERAÇÃO | [8 empty] | Data base: 01/07/2023
Serviço: 050102 - TRANSPORTE EQUIPAMENTOS PARA SONDAGEM (INCLUSO VALOR DE RETORNO) | [8 empty] | Unidade: Km
Código auxiliar | (C) Materiais |  |  |  |  | Unidade | Valor unitário | Consumo |  |  | Valor total
2455 | TRANSPORTE DE EQUIPAMENTO (IDA E VOLTA) (P = 8 TONELADAS) (O. RODOV.) |  |  |  |  | Km | 4.72 | 1 |  |  | 4.72
(C) Total: | [8 empty] | 4.72
Custo direto total (A) + (B) + (C) + (D) + (E) | [8 empty] | 4.72
BDI: 0,00% | [8 empty] | 0
Preço unitário total | [8 empty] | 4.72
Tabela de preços: TABELA DE CUSTOS DE OBRAS CIVIS - T213 - JULHO/23 - SEM DESONERAÇÃO | [8 empty] | Data base: 01/07/2023
Serviço: 050103 - SONDAGENS PARA GOIÂNIA - (OBRAS CIVIS) | [8 empty] | Unidade: m
Código auxiliar | (C) Materiais |  |  |  |  | Unidade | Valor unitário | Consumo |  |  | Valor total
2460 | SONDAGEM A PERCUSSÃO (SPT) - COTAÇÃO COM FIRMAS ESPECIALIZADAS |  |  |  |  | m | 66.67 | 1 |  |  | 66.67
(C) Total: | [8 empty] | 66.67
Custo direto total (A) + (B) + (C) + (D) + (E) | [8 empty] | 66.67
BDI: 0,00% | [8 empty] | 0
Preço unitário total | [8 empty] | 66.67
Tabela de preços: TABELA DE CUSTOS DE OBRAS CIVIS - T213 - JULHO/23 - SEM DESONERAÇÃO | [8 empty] | Data base: 01/07/2023
Serviço: 050201 - EMBASAMENTO COM TIJOLO COMUM | [8 empty] | Unidade: m3
Código auxiliar | (B) Mãos-de-obra |  | Eq. Salarial |  | Sal/Hora |  | Encargos(%) | Consumo |  |  | Custo Horário
0004 | PEDREIRO |  | 10.23 |  | 22.3 |  | 117.99 | 7 |  |  | 156.1
0005 | SERVENTE |  | 6.12 |  | 13.34 |  | 117.99 | 9.63 |  |  | 128.46
(B) Total: | [8 empty] | 284.56
Código auxiliar | (C) Materiais |  |  |  |  | Unidade | Valor unitário | Consumo |  |  | Valor total
1215 | CIMENTO PORTLAND CPII-32 |  |  |  |  | Kg | 0.63 | 26.3 |  |  | 16.57
1221 | CAL HIDRATADA |  |  |  |  | Kg | 0.97 | 43 |  |  | 41.71
0104 | AREIA MÉDIA |  |  |  |  | m3 | 185.84 | 0.32 |  |  | 59.47
2033 | TIJOLO COMUM MACIÇO (4,5x9x19cm) |  |  |  |  | un | 0.41 | 735 |  |  | 301.35
(C) Total: | [8 empty] | 419.1
Custo direto total (A) + (B) + (C) + (D) + (E) | [8 empty] | 703.66
BDI: 0,00% | [8 empty] | 0
Preço unitário total | [8 empty] | 703.66
Tabela de preços: TABELA DE CUSTOS DE OBRAS CIVIS - T213 - JULHO/23 - SEM DESONERAÇÃO | [8 empty] | Data base: 01/07/2023
Serviço: 050204 - EMBASAMENTO COM PEDRA MARROADA | [8 empty] | Unidade: m3
Código auxiliar | (B) Mãos-de-obra |  | Eq. Salarial |  | Sal/Hora |  | Encargos(%) | Consumo |  |  | Custo Horário
0005 | SERVENTE |  | 6.12 |  | 13.34 |  | 117.99 | 9 |  |  | 120.06
0004 | PEDREIRO |  | 10.23 |  | 22.3 |  | 117.99 | 6 |  |  | 133.8
(B) Total: | [8 empty] | 253.86
Código auxiliar | (C) Materiais |  |  |  |  | Unidade | Valor unitário | Consumo |  |  | Valor total
2804 | AREIA GROSSA |  |  |  |  | m3 | 176.93 | 0.3156 |  |  | 55.84
1867 | PEDRA MARROADA |  |  |  |  | m3 | 132.72 | 1.1 |  |  | 145.99
1215 | CIMENTO PORTLAND CPII-32 |  |  |  |  | Kg | 0.63 | 102.63 |  |  | 64.66
(C) Total: | [8 empty] | 266.49
Custo direto total (A) + (B) + (C) + (D) + (E) | [8 empty] | 520.35
BDI: 0,00% | [8 empty] | 0
Preço unitário total | [8 empty] | 520.35
Tabela de preços: TABELA DE CUSTOS DE OBRAS CIVIS - T213 - JULHO/23 - SEM DESONERAÇÃO | [8 empty] | Data base: 01/07/2023
Serviço: 050250 - TRAÇO DE CONCRETO | [8 empty] | Unidade: Un
Código auxiliar | (C) Materiais |  |  |  |  | Unidade | Valor unitário | Consumo |  |  | Valor total
2756 | TRAÇO DE CONCRETO |  |  |  |  | un | 1418.14 | 1 |  |  | 1418.14
(C) Total: | [8 empty] | 1418.14
Custo direto total (A) + (B) + (C) + (D) + (E) | [8 empty] | 1418.14
BDI: 0,00% | [8 empty] | 0
Preço unitário total | [8 empty] | 1418.14
Tabela de preços: TABELA DE CUSTOS DE OBRAS CIVIS - T213 - JULHO/23 - SEM DESONERAÇÃO | [8 empty] | Data base: 01/07/2023
Serviço: 050251 - CORPO DE PROVA | [8 empty] | Unidade: Un
Código auxiliar | (C) Materiais |  |  |  |  | Unidade | Valor unitário | Consumo |  |  | Valor total
2757 | CORPO DE PROVA |  |  |  |  | un | 15 | 1 |  |  | 15
(C) Total: | [8 empty] | 15
Custo direto total (A) + (B) + (C) + (D) + (E) | [8 empty] | 15
BDI: 0,00% | [8 empty] | 0
Preço unitário total | [8 empty] | 15
Tabela de preços: TABELA DE CUSTOS DE OBRAS CIVIS - T213 - JULHO/23 - SEM DESONERAÇÃO | [8 empty] | Data base: 01/07/2023
Serviço: 050301 - ESTACA A TRADO DIAM.25 CM SEM FERRO | [8 empty] | Unidade: M
Código auxiliar | (B) Mãos-de-obra |  | Eq. Salarial |  | Sal/Hora |  | Encargos(%) | Consumo |  |  | Custo Horário
0005 | SERVENTE |  | 6.12 |  | 13.34 |  | 117.99 | 1.5149 |  |  | 20.21
0004 | PEDREIRO |  | 10.23 |  | 22.3 |  | 117.99 | 0.1964 |  |  | 4.38
0032 | OPERADOR DE BETONEIRA |  | 7.34 |  | 16 |  | 117.99 | 0.09 |  |  | 1.44
(B) Total: | [8 empty] | 26.03
Código auxiliar | (C) Materiais |  |  |  |  | Unidade | Valor unitário | Consumo |  |  | Valor total
2804 | AREIA GROSSA |  |  |  |  | m3 | 176.93 | 0.044 |  |  | 7.78
1215 | CIMENTO PORTLAND CPII-32 |  |  |  |  | Kg | 0.63 | 13.8462 |  |  | 8.72
2497 | BRITA Nº 2 |  |  |  |  | m3 | 141.54 | 0.0205 |  |  | 2.9
2386 | BRITA Nº 1 |  |  |  |  | m3 | 142.47 | 0.0205 |  |  | 2.92
(C) Total: | [8 empty] | 22.32
Custo direto total (A) + (B) + (C) + (D) + (E) | [8 empty] | 48.35
BDI: 0,00% | [8 empty] | 0
Preço unitário total | [8 empty] | 48.35
Tabela de preços: TABELA DE CUSTOS DE OBRAS CIVIS - T213 - JULHO/23 - SEM DESONERAÇÃO | [8 empty] | Data base: 01/07/2023
Serviço: 050302 - ESTACA A TRADO DIAM.30 CM SEM FERRO | [8 empty] | Unidade: M
Código auxiliar | (B) Mãos-de-obra |  | Eq. Salarial |  | Sal/Hora |  | Encargos(%) | Consumo |  |  | Custo Horário
0005 | SERVENTE |  | 6.12 |  | 13.34 |  | 117.99 | 2.1814 |  |  | 29.1
0032 | OPERADOR DE BETONEIRA |  | 7.34 |  | 16 |  | 117.99 | 0.1296 |  |  | 2.07
0004 | PEDREIRO |  | 10.23 |  | 22.3 |  | 117.99 | 0.2828 |  |  | 6.31
(B) Total: | [8 empty] | 37.48
Código auxiliar | (C) Materiais |  |  |  |  | Unidade | Valor unitário | Consumo |  |  | Valor total
2804 | AREIA GROSSA |  |  |  |  | m3 | 176.93 | 0.0634 |  |  | 11.22
2386 | BRITA Nº 1 |  |  |  |  | m3 | 142.47 | 0.0296 |  |  | 4.22
2497 | BRITA Nº 2 |  |  |  |  | m3 | 141.54 | 0.0296 |  |  | 4.19
1215 | CIMENTO PORTLAND CPII-32 |  |  |  |  | Kg | 0.63 | 19.9374 |  |  | 12.56
(C) Total: | [8 empty] | 32.19
Custo direto total (A) + (B) + (C) + (D) + (E) | [8 empty] | 69.67
BDI: 0,00% | [8 empty] | 0
Preço unitário total | [8 empty] | 69.67
Tabela de preços: TABELA DE CUSTOS DE OBRAS CIVIS - T213 - JULHO/23 - SEM DESONERAÇÃO | [8 empty] | Data base: 01/07/2023
Serviço: 050620 - PEDRA MARROADA COM LANCAMENTO | [8 empty] | Unidade: m3
Código auxiliar | (B) Mãos-de-obra |  | Eq. Salarial |  | Sal/Hora |  | Encargos(%) | Consumo |  |  | Custo Horário
0005 | SERVENTE |  | 6.12 |  | 13.34 |  | 117.99 | 3.05 |  |  | 40.69
(B) Total: | [8 empty] | 40.69
Código auxiliar | (C) Materiais |  |  |  |  | Unidade | Valor unitário | Consumo |  |  | Valor total
1867 | PEDRA MARROADA |  |  |  |  | m3 | 132.72 | 1 |  |  | 132.72
(C) Total: | [8 empty] | 132.72
Custo direto total (A) + (B) + (C) + (D) + (E) | [8 empty] | 173.41
BDI: 0,00% | [8 empty] | 0
Preço unitário total | [8 empty] | 173.41
Tabela de preços: TABELA DE CUSTOS DE OBRAS CIVIS - T213 - JULHO/23 - SEM DESONERAÇÃO | [8 empty] | Data base: 01/07/2023
Serviço: 050901 - ESCAVACAO MANUAL DE VALAS (SAPATAS/BLOCOS) | [8 empty] | Unidade: m3
Código auxiliar | (B) Mãos-de-obra |  | Eq. Salarial |  | Sal/Hora |  | Encargos(%) | Consumo |  |  | Custo Horário
0005 | SERVENTE |  | 6.12 |  | 13.34 |  | 117.99 | 3.2491 |  |  | 43.34
(B) Total: | [8 empty] | 43.34
Custo direto total (A) + (B) + (C) + (D) + (E) | [8 empty] | 43.34
BDI: 0,00% | [8 empty] | 0
Preço unitário total | [8 empty] | 43.34
Tabela de preços: TABELA DE CUSTOS DE OBRAS CIVIS - T213 - JULHO/23 - SEM DESONERAÇÃO | [8 empty] | Data base: 01/07/2023
Serviço: 050902 - APILOAMENTO (BLOCOS/SAPATAS) | [8 empty] | Unidade: m2
Código auxiliar | (B) Mãos-de-obra |  | Eq. Salarial |  | Sal/Hora |  | Encargos(%) | Consumo |  |  | Custo Horário
0005 | SERVENTE |  | 6.12 |  | 13.34 |  | 117.99 | 0.4 |  |  | 5.34
(B) Total: | [8 empty] | 5.34
Custo direto total (A) + (B) + (C) + (D) + (E) | [8 empty] | 5.34
BDI: 0,00% | [8 empty] | 0
Preço unitário total | [8 empty] | 5.34
Tabela de preços: TABELA DE CUSTOS DE OBRAS CIVIS - T213 - JULHO/23 - SEM DESONERAÇÃO | [8 empty] | Data base: 01/07/2023
Serviço: 050903 - REATERRO COM APILOAMENTO MANUAL (BLOCOS/SAPATAS) | [8 empty] | Unidade: m3
Código auxiliar | (B) Mãos-de-obra |  | Eq. Salarial |  | Sal/Hora |  | Encargos(%) | Consumo |  |  | Custo Horário
0005 | SERVENTE |  | 6.12 |  | 13.34 |  | 117.99 | 1.7 |  |  | 22.68
(B) Total: | [8 empty] | 22.68
Custo direto total (A) + (B) + (C) + (D) + (E) | [8 empty] | 22.68
BDI: 0,00% | [8 empty] | 0
Preço unitário total | [8 empty] | 22.68
Tabela de preços: TABELA DE CUSTOS DE OBRAS CIVIS - T213 - JULHO/23 - SEM DESONERAÇÃO | [8 empty] | Data base: 01/07/2023
Serviço: 050905 - REATERRO COM APILOAMENTO MECÂNICO (BLOCOS/SAPATAS) | [8 empty] | Unidade: m3
Observações: COEFICIENTE DE MANUTENÇÃO = 0,0076 E DE DEPRECIAÇÃO = 0,0049 - SOMOU OS DOIS PARA VER SE NA HORA DE REALIZAR A MULTIPLICAÇÃO DÁ UM VALOR ACIMA DE 0,00.
Código auxiliar | (B) Mãos-de-obra |  | Eq. Salarial |  | Sal/Hora |  | Encargos(%) | Consumo |  |  | Custo Horário
0005 | SERVENTE |  | 6.12 |  | 13.34 |  | 117.99 | 0.2425 |  |  | 3.23
(B) Total: | [8 empty] | 3.23
Código auxiliar | (C) Materiais |  |  |  |  | Unidade | Valor unitário | Consumo |  |  | Valor total
2782 | GASOLINA** |  |  |  |  | l | 5.55 | 0.0938 |  |  | 0.52
2779 | COMPACTADOR DE PLACA VIBRATÓRIA A GASOLINA POTÊNCIA 3HP |  |  |  |  | h | 4.7 | 0.0125 |  |  | 0.06
(C) Total: | [8 empty] | 0.58
Custo direto total (A) + (B) + (C) + (D) + (E) | [8 empty] | 3.81
BDI: 0,00% | [8 empty] | 0
Preço unitário total | [8 empty] | 3.81
Tabela de preços: TABELA DE CUSTOS DE OBRAS CIVIS - T213 - JULHO/23 - SEM DESONERAÇÃO | [8 empty] | Data base: 01/07/2023
Serviço: 050907 - APILOAMENTO MECÂNICO (BLOCOS/SAPATAS) | [8 empty] | Unidade: m2
Observações: COEFICIENTE DE MANUTENÇÃO = 0,0015 E DE DEPRECIAÇÃO = 0,0010 - SOMOU OS DOIS PARA VER SE NA HORA DE REALIZAR A MULTIPLICAÇÃO DÁ UM VALOR ACIMA DE 0,00.
Código auxiliar | (B) Mãos-de-obra |  | Eq. Salarial |  | Sal/Hora |  | Encargos(%) | Consumo |  |  | Custo Horário
0005 | SERVENTE |  | 6.12 |  | 13.34 |  | 117.99 | 0.0245 |  |  | 0.33
(B) Total: | [8 empty] | 0.33
Código auxiliar | (C) Materiais |  |  |  |  | Unidade | Valor unitário | Consumo |  |  | Valor total
2779 | COMPACTADOR DE PLACA VIBRATÓRIA A GASOLINA POTÊNCIA 3HP |  |  |  |  | h | 4.7 | 0.0025 |  |  | 0.01
2782 | GASOLINA** |  |  |  |  | l | 5.55 | 0.0188 |  |  | 0.1
(C) Total: | [8 empty] | 0.11
Custo direto total (A) + (B) + (C) + (D) + (E) | [8 empty] | 0.44
BDI: 0,00% | [8 empty] | 0
Preço unitário total | [8 empty] | 0.44
Tabela de preços: TABELA DE CUSTOS DE OBRAS CIVIS - T213 - JULHO/23 - SEM DESONERAÇÃO | [8 empty] | Data base: 01/07/2023
Serviço: 051001 - ESCAVACAO TUBULOES A CEU ABERTO - (OBRAS CIVIS) | [8 empty] | Unidade: m3
Código auxiliar | (B) Mãos-de-obra |  | Eq. Salarial |  | Sal/Hora |  | Encargos(%) | Consumo |  |  | Custo Horário
0013 | POCEIRO |  | 10.23 |  | 22.3 |  | 117.99 | 7.15 |  |  | 159.45
0005 | SERVENTE |  | 6.12 |  | 13.34 |  | 117.99 | 7.15 |  |  | 95.38
(B) Total: | [8 empty] | 254.83
Custo direto total (A) + (B) + (C) + (D) + (E) | [8 empty] | 254.83
BDI: 0,00% | [8 empty] | 0
Preço unitário total | [8 empty] | 254.83
Tabela de preços: TABELA DE CUSTOS DE OBRAS CIVIS - T213 - JULHO/23 - SEM DESONERAÇÃO | [8 empty] | Data base: 01/07/2023
Serviço: 051002 - ALARGAMENTO DE BASE PARA TUBULOES - (OBRAS CIVIS) | [8 empty] | Unidade: m3
Código auxiliar | (B) Mãos-de-obra |  | Eq. Salarial |  | Sal/Hora |  | Encargos(%) | Consumo |  |  | Custo Horário
0005 | SERVENTE |  | 6.12 |  | 13.34 |  | 117.99 | 6.5 |  |  | 86.71
0013 | POCEIRO |  | 10.23 |  | 22.3 |  | 117.99 | 6.5 |  |  | 144.95
(B) Total: | [8 empty] | 231.66
Custo direto total (A) + (B) + (C) + (D) + (E) | [8 empty] | 231.66
BDI: 0,00% | [8 empty] | 0
Preço unitário total | [8 empty] | 231.66
Tabela de preços: TABELA DE CUSTOS DE OBRAS CIVIS - T213 - JULHO/23 - SEM DESONERAÇÃO | [8 empty] | Data base: 01/07/2023
Serviço: 051009 - FORMA TABUA PINHO PARA FUNDACOES U=3V - (OBRAS CIVIS) | [8 empty] | Unidade: m2
Código auxiliar | (B) Mãos-de-obra |  | Eq. Salarial |  | Sal/Hora |  | Encargos(%) | Consumo |  |  | Custo Horário
0008 | AJUDANTE |  | 6.91 |  | 15.06 |  | 117.99 | 1.3 |  |  | 19.58
0010 | CARPINTEIRO |  | 10.23 |  | 22.3 |  | 117.99 | 1.3 |  |  | 28.99
(B) Total: | [8 empty] | 48.57
Código auxiliar | (C) Materiais |  |  |  |  | Unidade | Valor unitário | Consumo |  |  | Valor total
1863 | PREGO 18x30 |  |  |  |  | Kg | 25.15 | 0.15 |  |  | 3.77
1968 | SARRAFO DE MADEIRA 10 CM |  |  |  |  | m | 8.35 | 0.5 |  |  | 4.18
2023 | TABUA PARA FORMA (30CM) |  |  |  |  | m | 14.3 | 1.3675 |  |  | 19.56
1263 | DESMOLDANTE PARA CONCRETO |  |  |  |  | l | 8.86 | 0.4 |  |  | 3.54
(C) Total: | [8 empty] | 31.05
Custo direto total (A) + (B) + (C) + (D) + (E) | [8 empty] | 79.62
BDI: 0,00% | [8 empty] | 0
Preço unitário total | [8 empty] | 79.62
Tabela de preços: TABELA DE CUSTOS DE OBRAS CIVIS - T213 - JULHO/23 - SEM DESONERAÇÃO | [8 empty] | Data base: 01/07/2023
Serviço: 051015 - PREPARO COM BETONEIRA E TRANSPORTE MANUAL DE CONCRETO FCK=15 MPA - (O.C.) | [8 empty] | Unidade: m3
Código auxiliar | (B) Mãos-de-obra |  | Eq. Salarial |  | Sal/Hora |  | Encargos(%) | Consumo |  |  | Custo Horário
0005 | SERVENTE |  | 6.12 |  | 13.34 |  | 117.99 | 5.1586 |  |  | 68.82
0032 | OPERADOR DE BETONEIRA |  | 7.34 |  | 16 |  | 117.99 | 0.6448 |  |  | 10.32
(B) Total: | [8 empty] | 79.14
Código auxiliar | (C) Materiais |  |  |  |  | Unidade | Valor unitário | Consumo |  |  | Valor total
2804 | AREIA GROSSA |  |  |  |  | m3 | 176.93 | 0.923 |  |  | 163.31
1215 | CIMENTO PORTLAND CPII-32 |  |  |  |  | Kg | 0.63 | 280 |  |  | 176.4
2497 | BRITA Nº 2 |  |  |  |  | m3 | 141.54 | 0.627 |  |  | 88.75
2386 | BRITA Nº 1 |  |  |  |  | m3 | 142.47 | 0.209 |  |  | 29.78
(C) Total: | [8 empty] | 458.24
Custo direto total (A) + (B) + (C) + (D) + (E) | [8 empty] | 537.38
BDI: 0,00% | [8 empty] | 0
Preço unitário total | [8 empty] | 537.38
Tabela de preços: TABELA DE CUSTOS DE OBRAS CIVIS - T213 - JULHO/23 - SEM DESONERAÇÃO | [8 empty] | Data base: 01/07/2023
Serviço: 051017 - PREPARO COM BETONEIRA E TRANSPORTE MANUAL DE CONCRETO FCK=20 MPA - (O.C.) | [8 empty] | Unidade: m3
Código auxiliar | (B) Mãos-de-obra |  | Eq. Salarial |  | Sal/Hora |  | Encargos(%) | Consumo |  |  | Custo Horário
0005 | SERVENTE |  | 6.12 |  | 13.34 |  | 117.99 | 5.1586 |  |  | 68.82
0032 | OPERADOR DE BETONEIRA |  | 7.34 |  | 16 |  | 117.99 | 0.6448 |  |  | 10.32
(B) Total: | [8 empty] | 79.14
Código auxiliar | (C) Materiais |  |  |  |  | Unidade | Valor unitário | Consumo |  |  | Valor total
2804 | AREIA GROSSA |  |  |  |  | m3 | 176.93 | 0.809 |  |  | 143.14
2386 | BRITA Nº 1 |  |  |  |  | m3 | 142.47 | 0.209 |  |  | 29.78
2497 | BRITA Nº 2 |  |  |  |  | m3 | 141.54 | 0.627 |  |  | 88.75
1215 | CIMENTO PORTLAND CPII-32 |  |  |  |  | Kg | 0.63 | 320 |  |  | 201.6
(C) Total: | [8 empty] | 463.27
Custo direto total (A) + (B) + (C) + (D) + (E) | [8 empty] | 542.41
BDI: 0,00% | [8 empty] | 0
Preço unitário total | [8 empty] | 542.41
Tabela de preços: TABELA DE CUSTOS DE OBRAS CIVIS - T213 - JULHO/23 - SEM DESONERAÇÃO | [8 empty] | Data base: 01/07/2023
Serviço: 051020 - CONCRETO USINADO BOMBEÁVEL FCK=15 MPA - (O.C.) | [8 empty] | Unidade: m3
Código auxiliar | (C) Materiais |  |  |  |  | Unidade | Valor unitário | Consumo |  |  | Valor total
1241 | CONCRETO USINADO BOMBEÁVEL FCK=15 MPA |  |  |  |  | m3 | 526.67 | 1.02 |  |  | 537.2
(C) Total: | [8 empty] | 537.2
Custo direto total (A) + (B) + (C) + (D) + (E) | [8 empty] | 537.2
BDI: 0,00% | [8 empty] | 0
Preço unitário total | [8 empty] | 537.2
Tabela de preços: TABELA DE CUSTOS DE OBRAS CIVIS - T213 - JULHO/23 - SEM DESONERAÇÃO | [8 empty] | Data base: 01/07/2023
Serviço: 051023 - CONCRETO USINADO CONVENCIONAL FCK=15 MPA COM TRANSPORTE MANUAL - (O.C.) | [8 empty] | Unidade: m3
Código auxiliar | (B) Mãos-de-obra |  | Eq. Salarial |  | Sal/Hora |  | Encargos(%) | Consumo |  |  | Custo Horário
0005 | SERVENTE |  | 6.12 |  | 13.34 |  | 117.99 | 2.5794 |  |  | 34.41
(B) Total: | [8 empty] | 34.41
Código auxiliar | (C) Materiais |  |  |  |  | Unidade | Valor unitário | Consumo |  |  | Valor total
1245 | CONCRETO USINADO CONVENCIONAL FCK=15 MPA |  |  |  |  | m3 | 469.67 | 1.02 |  |  | 479.06
(C) Total: | [8 empty] | 479.06
Custo direto total (A) + (B) + (C) + (D) + (E) | [8 empty] | 513.47
BDI: 0,00% | [8 empty] | 0
Preço unitário total | [8 empty] | 513.47
Tabela de preços: TABELA DE CUSTOS DE OBRAS CIVIS - T213 - JULHO/23 - SEM DESONERAÇÃO | [8 empty] | Data base: 01/07/2023
Serviço: 051024 - PREPARO COM BETONEIRA E TRANSPORTE MANUAL DE CONCRETO PARA LASTRO - (O.C.) | [8 empty] | Unidade: m3
Observações: UTILIZADO A COMPOSIÇÃO DA T.C.P.O. 14 PÁGINA 93 CÓDIGO 05.004.000097.SER NA QUESTÃO DOS MATERIAIS E EM RELAÇÃO A MÃO DE OBRA FOI SEGUIDO A OBSERVAÇÃO ACIMA.
Código auxiliar | (B) Mãos-de-obra |  | Eq. Salarial |  | Sal/Hora |  | Encargos(%) | Consumo |  |  | Custo Horário
0005 | SERVENTE |  | 6.12 |  | 13.34 |  | 117.99 | 5.1586 |  |  | 68.82
0032 | OPERADOR DE BETONEIRA |  | 7.34 |  | 16 |  | 117.99 | 0.6448 |  |  | 10.32
(B) Total: | [8 empty] | 79.14
Código auxiliar | (C) Materiais |  |  |  |  | Unidade | Valor unitário | Consumo |  |  | Valor total
1215 | CIMENTO PORTLAND CPII-32 |  |  |  |  | Kg | 0.63 | 220 |  |  | 138.6
2497 | BRITA Nº 2 |  |  |  |  | m3 | 141.54 | 0.615 |  |  | 87.05
2386 | BRITA Nº 1 |  |  |  |  | m3 | 142.47 | 0.263 |  |  | 37.47
0104 | AREIA MÉDIA |  |  |  |  | m3 | 185.84 | 0.677 |  |  | 125.81
(C) Total: | [8 empty] | 388.93
Custo direto total (A) + (B) + (C) + (D) + (E) | [8 empty] | 468.07
BDI: 0,00% | [8 empty] | 0
Preço unitário total | [8 empty] | 468.07
Tabela de preços: TABELA DE CUSTOS DE OBRAS CIVIS - T213 - JULHO/23 - SEM DESONERAÇÃO | [8 empty] | Data base: 01/07/2023
Serviço: 051025 - PREPARO SEM BETONEIRA E TRANSPORTE MANUAL DE CONCRETO PARA LASTRO - (O.C.) | [8 empty] | Unidade: m3
Código auxiliar | (B) Mãos-de-obra |  | Eq. Salarial |  | Sal/Hora |  | Encargos(%) | Consumo |  |  | Custo Horário
0005 | SERVENTE |  | 6.12 |  | 13.34 |  | 117.99 | 10 |  |  | 133.4
(B) Total: | [8 empty] | 133.4
Código auxiliar | (C) Materiais |  |  |  |  | Unidade | Valor unitário | Consumo |  |  | Valor total
0104 | AREIA MÉDIA |  |  |  |  | m3 | 185.84 | 0.778 |  |  | 144.58
2497 | BRITA Nº 2 |  |  |  |  | m3 | 141.54 | 0.677 |  |  | 95.82
2386 | BRITA Nº 1 |  |  |  |  | m3 | 142.47 | 0.289 |  |  | 41.17
1215 | CIMENTO PORTLAND CPII-32 |  |  |  |  | Kg | 0.63 | 220 |  |  | 138.6
(C) Total: | [8 empty] | 420.17
Custo direto total (A) + (B) + (C) + (D) + (E) | [8 empty] | 553.57
BDI: 0,00% | [8 empty] | 0
Preço unitário total | [8 empty] | 553.57
Tabela de preços: TABELA DE CUSTOS DE OBRAS CIVIS - T213 - JULHO/23 - SEM DESONERAÇÃO | [8 empty] | Data base: 01/07/2023
Serviço: 051026 - LANÇAMENTO/APLICAÇÃO/ADENSAMENTO DE CONCRETO EM FUNDAÇÃO- (O.C.) | [8 empty] | Unidade: m3
Observações: SOMOU DEPRECIAÇÃO (0,0306) MAIS MANUTENÇÃO (0,0162) PARA VER SE NO CÁLCULO DÁ UM VALOR MAIOR DO QUE ZERO.
Código auxiliar | (B) Mãos-de-obra |  | Eq. Salarial |  | Sal/Hora |  | Encargos(%) | Consumo |  |  | Custo Horário
0005 | SERVENTE |  | 6.12 |  | 13.34 |  | 117.99 | 1.9348 |  |  | 25.81
0025 | OFICIAL "B" |  | 10.23 |  | 22.3 |  | 117.99 | 0.6446 |  |  | 14.37
(B) Total: | [8 empty] | 40.18
Código auxiliar | (C) Materiais |  |  |  |  | Unidade | Valor unitário | Consumo |  |  | Valor total
2149 | VIBRADOR 2 HP COM MANGOTE 32MM E MANGUEIRA DE 5M ( MANUTENÇÃO E DEPRECIAÇÃO DO EQUIPAMENTO) - PREÇO DO EQUIPAMENTO NOVO DIVIDIDO POR 1.000 |  |  |  |  | un | 2.5 | 0.0468 |  |  | 0.12
(C) Total: | [8 empty] | 0.12
Custo direto total (A) + (B) + (C) + (D) + (E) | [8 empty] | 40.3
BDI: 0,00% | [8 empty] | 0
Preço unitário total | [8 empty] | 40.3
Tabela de preços: TABELA DE CUSTOS DE OBRAS CIVIS - T213 - JULHO/23 - SEM DESONERAÇÃO | [8 empty] | Data base: 01/07/2023
Serviço: 051027 - LASTRO DE BRITA (OBRAS CIVIS) | [8 empty] | Unidade: m3
Código auxiliar | (B) Mãos-de-obra |  | Eq. Salarial |  | Sal/Hora |  | Encargos(%) | Consumo |  |  | Custo Horário
0005 | SERVENTE |  | 6.12 |  | 13.34 |  | 117.99 | 2 |  |  | 26.68
(B) Total: | [8 empty] | 26.68
Código auxiliar | (C) Materiais |  |  |  |  | Unidade | Valor unitário | Consumo |  |  | Valor total
2386 | BRITA Nº 1 |  |  |  |  | m3 | 142.47 | 0.6 |  |  | 85.48
2387 | BRITA Nº 0 |  |  |  |  | m3 | 150.67 | 0.6 |  |  | 90.4
(C) Total: | [8 empty] | 175.88
Custo direto total (A) + (B) + (C) + (D) + (E) | [8 empty] | 202.56
BDI: 0,00% | [8 empty] | 0
Preço unitário total | [8 empty] | 202.56
Tabela de preços: TABELA DE CUSTOS DE OBRAS CIVIS - T213 - JULHO/23 - SEM DESONERAÇÃO | [8 empty] | Data base: 01/07/2023
Serviço: 051029 - PREPARO COM BETONEIRA E TRANSPORTE MANUAL DE CONCRETO FCK=30 MPA | [8 empty] | Unidade: m3
Código auxiliar | (B) Mãos-de-obra |  | Eq. Salarial |  | Sal/Hora |  | Encargos(%) | Consumo |  |  | Custo Horário
0005 | SERVENTE |  | 6.12 |  | 13.34 |  | 117.99 | 5.1586 |  |  | 68.82
0032 | OPERADOR DE BETONEIRA |  | 7.34 |  | 16 |  | 117.99 | 0.6448 |  |  | 10.32
(B) Total: | [8 empty] | 79.14
Código auxiliar | (C) Materiais |  |  |  |  | Unidade | Valor unitário | Consumo |  |  | Valor total
2804 | AREIA GROSSA |  |  |  |  | m3 | 176.93 | 0.531 |  |  | 93.95
2386 | BRITA Nº 1 |  |  |  |  | m3 | 142.47 | 0.718 |  |  | 102.29
1215 | CIMENTO PORTLAND CPII-32 |  |  |  |  | Kg | 0.63 | 431 |  |  | 271.53
(C) Total: | [8 empty] | 467.77
Custo direto total (A) + (B) + (C) + (D) + (E) | [8 empty] | 546.91
BDI: 0,00% | [8 empty] | 0
Preço unitário total | [8 empty] | 546.91
Tabela de preços: TABELA DE CUSTOS DE OBRAS CIVIS - T213 - JULHO/23 - SEM DESONERAÇÃO | [8 empty] | Data base: 01/07/2023
Serviço: 051030 - PREPARO COM BETONEIRA E TRANSPORTE MANUAL DE CONCRETO FCK=25 MPA | [8 empty] | Unidade: m3
Código auxiliar | (B) Mãos-de-obra |  | Eq. Salarial |  | Sal/Hora |  | Encargos(%) | Consumo |  |  | Custo Horário
0005 | SERVENTE |  | 6.12 |  | 13.34 |  | 117.99 | 5.1586 |  |  | 68.82
0032 | OPERADOR DE BETONEIRA |  | 7.34 |  | 16 |  | 117.99 | 0.6448 |  |  | 10.32
(B) Total: | [8 empty] | 79.14
Código auxiliar | (C) Materiais |  |  |  |  | Unidade | Valor unitário | Consumo |  |  | Valor total
2804 | AREIA GROSSA |  |  |  |  | m3 | 176.93 | 0.578 |  |  | 102.27
1215 | CIMENTO PORTLAND CPII-32 |  |  |  |  | Kg | 0.63 | 373 |  |  | 234.99
2386 | BRITA Nº 1 |  |  |  |  | m3 | 142.47 | 0.712 |  |  | 101.44
(C) Total: | [8 empty] | 438.7
Custo direto total (A) + (B) + (C) + (D) + (E) | [8 empty] | 517.84
BDI: 0,00% | [8 empty] | 0
Preço unitário total | [8 empty] | 517.84
Tabela de preços: TABELA DE CUSTOS DE OBRAS CIVIS - T213 - JULHO/23 - SEM DESONERAÇÃO | [8 empty] | Data base: 01/07/2023
Serviço: 051031 - CONCRETO USINADO CONVENCIONAL FCK=20 MPA COM TRANSPORTE MANUAL (O.C .) | [8 empty] | Unidade: m3
Código auxiliar | (B) Mãos-de-obra |  | Eq. Salarial |  | Sal/Hora |  | Encargos(%) | Consumo |  |  | Custo Horário
0005 | SERVENTE |  | 6.12 |  | 13.34 |  | 117.99 | 2.5794 |  |  | 34.41
(B) Total: | [8 empty] | 34.41
Código auxiliar | (C) Materiais |  |  |  |  | Unidade | Valor unitário | Consumo |  |  | Valor total
1247 | CONCRETO USINADO CONVENCIONAL FCK=20 MPA |  |  |  |  | m3 | 493 | 1.02 |  |  | 502.86
(C) Total: | [8 empty] | 502.86
Custo direto total (A) + (B) + (C) + (D) + (E) | [8 empty] | 537.27
BDI: 0,00% | [8 empty] | 0
Preço unitário total | [8 empty] | 537.27
Tabela de preços: TABELA DE CUSTOS DE OBRAS CIVIS - T213 - JULHO/23 - SEM DESONERAÇÃO | [8 empty] | Data base: 01/07/2023
Serviço: 051032 - CONCRETO USINADO CONVENCIONAL FCK=25 MPA COM TRANSPORTE MANUAL (O.C.) | [8 empty] | Unidade: m3
Código auxiliar | (B) Mãos-de-obra |  | Eq. Salarial |  | Sal/Hora |  | Encargos(%) | Consumo |  |  | Custo Horário
0005 | SERVENTE |  | 6.12 |  | 13.34 |  | 117.99 | 2.5794 |  |  | 34.41
(B) Total: | [8 empty] | 34.41
Código auxiliar | (C) Materiais |  |  |  |  | Unidade | Valor unitário | Consumo |  |  | Valor total
2668 | CONCRETO USINADO CONVENCIONAL FCK=25 MPA |  |  |  |  | m3 | 508.67 | 1.02 |  |  | 518.84
(C) Total: | [8 empty] | 518.84
Custo direto total (A) + (B) + (C) + (D) + (E) | [8 empty] | 553.25
BDI: 0,00% | [8 empty] | 0
Preço unitário total | [8 empty] | 553.25
Tabela de preços: TABELA DE CUSTOS DE OBRAS CIVIS - T213 - JULHO/23 - SEM DESONERAÇÃO | [8 empty] | Data base: 01/07/2023
Serviço: 051033 - CONCRETO USINADO CONVENCIONAL FCK=30 MPA COM TRANSPORTE MANUAL (O.C.) | [8 empty] | Unidade: m3
Código auxiliar | (B) Mãos-de-obra |  | Eq. Salarial |  | Sal/Hora |  | Encargos(%) | Consumo |  |  | Custo Horário
0005 | SERVENTE |  | 6.12 |  | 13.34 |  | 117.99 | 2.5794 |  |  | 34.41
(B) Total: | [8 empty] | 34.41
Código auxiliar | (C) Materiais |  |  |  |  | Unidade | Valor unitário | Consumo |  |  | Valor total
2669 | CONCRETO USINADO CONVENCIONAL FCK=30 MPA |  |  |  |  | m3 | 525 | 1.02 |  |  | 535.5
(C) Total: | [8 empty] | 535.5
Custo direto total (A) + (B) + (C) + (D) + (E) | [8 empty] | 569.91
BDI: 0,00% | [8 empty] | 0
Preço unitário total | [8 empty] | 569.91
Tabela de preços: TABELA DE CUSTOS DE OBRAS CIVIS - T213 - JULHO/23 - SEM DESONERAÇÃO | [8 empty] | Data base: 01/07/2023
Serviço: 051035 - CONCRETO USINADO BOMBEÁVEL FCK=20 MPA (O.C.) | [8 empty] | Unidade: m3
Código auxiliar | (C) Materiais |  |  |  |  | Unidade | Valor unitário | Consumo |  |  | Valor total
2688 | CONCRETO USINADO BOMBEÁVEL FCK=20 MPA |  |  |  |  | m3 | 533.33 | 1.02 |  |  | 544
(C) Total: | [8 empty] | 544
Custo direto total (A) + (B) + (C) + (D) + (E) | [8 empty] | 544
BDI: 0,00% | [8 empty] | 0
Preço unitário total | [8 empty] | 544
Tabela de preços: TABELA DE CUSTOS DE OBRAS CIVIS - T213 - JULHO/23 - SEM DESONERAÇÃO | [8 empty] | Data base: 01/07/2023
Serviço: 051036 - CONCRETO USINADO BOMBEÁVEL FCK=25 MPA (O.C.) | [8 empty] | Unidade: m3
Código auxiliar | (C) Materiais |  |  |  |  | Unidade | Valor unitário | Consumo |  |  | Valor total
2666 | CONCRETO USINADO BOMBEÁVEL FCK=25 MPA |  |  |  |  | m3 | 546.83 | 1.02 |  |  | 557.77
(C) Total: | [8 empty] | 557.77
Custo direto total (A) + (B) + (C) + (D) + (E) | [8 empty] | 557.77
BDI: 0,00% | [8 empty] | 0
Preço unitário total | [8 empty] | 557.77
Tabela de preços: TABELA DE CUSTOS DE OBRAS CIVIS - T213 - JULHO/23 - SEM DESONERAÇÃO | [8 empty] | Data base: 01/07/2023
Serviço: 051037 - CONCRETO USINADO BOMBEÁVEL FCK=30 MPA (O.C.) | [8 empty] | Unidade: m3
Código auxiliar | (C) Materiais |  |  |  |  | Unidade | Valor unitário | Consumo |  |  | Valor total
2667 | CONCRETO USINADO BOMBEÁVEL FCK=30 MPA |  |  |  |  | m3 | 561.46 | 1.02 |  |  | 572.69
(C) Total: | [8 empty] | 572.69
Custo direto total (A) + (B) + (C) + (D) + (E) | [8 empty] | 572.69
BDI: 0,00% | [8 empty] | 0
Preço unitário total | [8 empty] | 572.69
Tabela de preços: TABELA DE CUSTOS DE OBRAS CIVIS - T213 - JULHO/23 - SEM DESONERAÇÃO | [8 empty] | Data base: 01/07/2023
Serviço: 051045 - TAXA DE BOMBEAMENTO CONCRETO MÍNIMO - 10 M3 (O.C.) | [8 empty] | Unidade: m3
Código auxiliar | (C) Materiais |  |  |  |  | Unidade | Valor unitário | Consumo |  |  | Valor total
1179 | TAXA DE BOMBEAMENTO |  |  |  |  | m3 | 48.64 | 1 |  |  | 48.64
(C) Total: | [8 empty] | 48.64
Custo direto total (A) + (B) + (C) + (D) + (E) | [8 empty] | 48.64
BDI: 0,00% | [8 empty] | 0
Preço unitário total | [8 empty] | 48.64
Tabela de preços: TABELA DE CUSTOS DE OBRAS CIVIS - T213 - JULHO/23 - SEM DESONERAÇÃO | [8 empty] | Data base: 01/07/2023
Serviço: 051055 - LANÇAMENTO/APLICAÇÃO/ADENSAMENTO MANUAL DE CONCRETO - (O.C.) | [8 empty] | Unidade: m3
Código auxiliar | (B) Mãos-de-obra |  | Eq. Salarial |  | Sal/Hora |  | Encargos(%) | Consumo |  |  | Custo Horário
0005 | SERVENTE |  | 6.12 |  | 13.34 |  | 117.99 | 2.3218 |  |  | 30.97
0025 | OFICIAL "B" |  | 10.23 |  | 22.3 |  | 117.99 | 0.7735 |  |  | 17.25
(B) Total: | [8 empty] | 48.22
Custo direto total (A) + (B) + (C) + (D) + (E) | [8 empty] | 48.22
BDI: 0,00% | [8 empty] | 0
Preço unitário total | [8 empty] | 48.22
Tabela de preços: TABELA DE CUSTOS DE OBRAS CIVIS - T213 - JULHO/23 - SEM DESONERAÇÃO | [8 empty] | Data base: 01/07/2023
Serviço: 051060 - LANÇAMENTO/APLICAÇÃO/ADENSAMENTO DE CONCRETO USINADO BOMBEADO EM FUNDAÇÃO | [8 empty] | Unidade: m3
Observações: SOMOU DEPRECIAÇÃO (0,0306) MAIS MANUTENÇÃO (0,0162) PARA VER SE NO CÁLCULO DÁ UM VALOR MAIOR DO QUE ZERO.
Código auxiliar | (B) Mãos-de-obra |  | Eq. Salarial |  | Sal/Hora |  | Encargos(%) | Consumo |  |  | Custo Horário
0025 | OFICIAL "B" |  | 10.23 |  | 22.3 |  | 117.99 | 0.6446 |  |  | 14.37
0005 | SERVENTE |  | 6.12 |  | 13.34 |  | 117.99 | 1.9348 |  |  | 25.81
(B) Total: | [8 empty] | 40.18
Código auxiliar | (C) Materiais |  |  |  |  | Unidade | Valor unitário | Consumo |  |  | Valor total
2149 | VIBRADOR 2 HP COM MANGOTE 32MM E MANGUEIRA DE 5M ( MANUTENÇÃO E DEPRECIAÇÃO DO EQUIPAMENTO) - PREÇO DO EQUIPAMENTO NOVO DIVIDIDO POR 1.000 |  |  |  |  | un | 2.5 | 0.0468 |  |  | 0.12
(C) Total: | [8 empty] | 0.12
Custo direto total (A) + (B) + (C) + (D) + (E) | [8 empty] | 40.3
BDI: 0,00% | [8 empty] | 0
Preço unitário total | [8 empty] | 40.3
Tabela de preços: TABELA DE CUSTOS DE OBRAS CIVIS - T213 - JULHO/23 - SEM DESONERAÇÃO | [8 empty] | Data base: 01/07/2023
Serviço: 052002 - ACO CA-25 - 6,3 MM (1/4") - (OBRAS CIVIS) | [8 empty] | Unidade: Kg
Código auxiliar | (B) Mãos-de-obra |  | Eq. Salarial |  | Sal/Hora |  | Encargos(%) | Consumo |  |  | Custo Horário
0006 | ARMADOR |  | 10.23 |  | 22.3 |  | 117.99 | 0.07 |  |  | 1.56
0008 | AJUDANTE |  | 6.91 |  | 15.06 |  | 117.99 | 0.07 |  |  | 1.05
(B) Total: | [8 empty] | 2.61
Código auxiliar | (C) Materiais |  |  |  |  | Unidade | Valor unitário | Consumo |  |  | Valor total
0102 | ARAME RECOZIDO 18 BWG |  |  |  |  | Kg | 24.25 | 0.02 |  |  | 0.49
2436 | AÇO CA-25 - 6,3 MM (1/4") - BARRA LISA A-36 |  |  |  |  | Kg | 9.2 | 1.1 |  |  | 10.12
(C) Total: | [8 empty] | 10.61
Custo direto total (A) + (B) + (C) + (D) + (E) | [8 empty] | 13.22
BDI: 0,00% | [8 empty] | 0
Preço unitário total | [8 empty] | 13.22
Tabela de preços: TABELA DE CUSTOS DE OBRAS CIVIS - T213 - JULHO/23 - SEM DESONERAÇÃO | [8 empty] | Data base: 01/07/2023
Serviço: 052003 - ACO CA-50A - 6,3 MM (1/4") - (OBRAS CIVIS) | [8 empty] | Unidade: Kg
Código auxiliar | (B) Mãos-de-obra |  | Eq. Salarial |  | Sal/Hora |  | Encargos(%) | Consumo |  |  | Custo Horário
0008 | AJUDANTE |  | 6.91 |  | 15.06 |  | 117.99 | 0.08 |  |  | 1.2
0006 | ARMADOR |  | 10.23 |  | 22.3 |  | 117.99 | 0.08 |  |  | 1.78
(B) Total: | [8 empty] | 2.98
Código auxiliar | (C) Materiais |  |  |  |  | Unidade | Valor unitário | Consumo |  |  | Valor total
2437 | AÇO CA-50 - 6,3 MM (1/4") |  |  |  |  | Kg | 8.35 | 1.1 |  |  | 9.19
0102 | ARAME RECOZIDO 18 BWG |  |  |  |  | Kg | 24.25 | 0.02 |  |  | 0.49
(C) Total: | [8 empty] | 9.68
Custo direto total (A) + (B) + (C) + (D) + (E) | [8 empty] | 12.66
BDI: 0,00% | [8 empty] | 0
Preço unitário total | [8 empty] | 12.66
Tabela de preços: TABELA DE CUSTOS DE OBRAS CIVIS - T213 - JULHO/23 - SEM DESONERAÇÃO | [8 empty] | Data base: 01/07/2023
Serviço: 052004 - ACO CA 50-A - 8,0 MM (5/16") - (OBRAS CIVIS) | [8 empty] | Unidade: Kg
Código auxiliar | (B) Mãos-de-obra |  | Eq. Salarial |  | Sal/Hora |  | Encargos(%) | Consumo |  |  | Custo Horário
0006 | ARMADOR |  | 10.23 |  | 22.3 |  | 117.99 | 0.08 |  |  | 1.78
0008 | AJUDANTE |  | 6.91 |  | 15.06 |  | 117.99 | 0.08 |  |  | 1.2
(B) Total: | [8 empty] | 2.98
Código auxiliar | (C) Materiais |  |  |  |  | Unidade | Valor unitário | Consumo |  |  | Valor total
0102 | ARAME RECOZIDO 18 BWG |  |  |  |  | Kg | 24.25 | 0.02 |  |  | 0.49
2438 | AÇO CA-50 - 8,0 MM (5/16") |  |  |  |  | Kg | 7.88 | 1.1 |  |  | 8.67
(C) Total: | [8 empty] | 9.16
Custo direto total (A) + (B) + (C) + (D) + (E) | [8 empty] | 12.14
BDI: 0,00% | [8 empty] | 0
Preço unitário total | [8 empty] | 12.14
Tabela de preços: TABELA DE CUSTOS DE OBRAS CIVIS - T213 - JULHO/23 - SEM DESONERAÇÃO | [8 empty] | Data base: 01/07/2023
Serviço: 052005 - ACO CA-50A - 10,0 MM (3/8") - (OBRAS CIVIS) | [8 empty] | Unidade: Kg
Código auxiliar | (B) Mãos-de-obra |  | Eq. Salarial |  | Sal/Hora |  | Encargos(%) | Consumo |  |  | Custo Horário
0008 | AJUDANTE |  | 6.91 |  | 15.06 |  | 117.99 | 0.08 |  |  | 1.2
0006 | ARMADOR |  | 10.23 |  | 22.3 |  | 117.99 | 0.08 |  |  | 1.78
(B) Total: | [8 empty] | 2.98
Código auxiliar | (C) Materiais |  |  |  |  | Unidade | Valor unitário | Consumo |  |  | Valor total
2439 | AÇO CA-50 10,0 MM (3/8") |  |  |  |  | Kg | 7.63 | 1.1 |  |  | 8.39
0102 | ARAME RECOZIDO 18 BWG |  |  |  |  | Kg | 24.25 | 0.02 |  |  | 0.49
(C) Total: | [8 empty] | 8.88
Custo direto total (A) + (B) + (C) + (D) + (E) | [8 empty] | 11.86
BDI: 0,00% | [8 empty] | 0
Preço unitário total | [8 empty] | 11.86
Tabela de preços: TABELA DE CUSTOS DE OBRAS CIVIS - T213 - JULHO/23 - SEM DESONERAÇÃO | [8 empty] | Data base: 01/07/2023
Serviço: 052006 - ACO CA 50-A - 12,5 MM (1/2") - (OBRAS CIVIS) | [8 empty] | Unidade: Kg
Código auxiliar | (B) Mãos-de-obra |  | Eq. Salarial |  | Sal/Hora |  | Encargos(%) | Consumo |  |  | Custo Horário
0006 | ARMADOR |  | 10.23 |  | 22.3 |  | 117.99 | 0.1 |  |  | 2.23
0008 | AJUDANTE |  | 6.91 |  | 15.06 |  | 117.99 | 0.1 |  |  | 1.51
(B) Total: | [8 empty] | 3.74
Código auxiliar | (C) Materiais |  |  |  |  | Unidade | Valor unitário | Consumo |  |  | Valor total
0102 | ARAME RECOZIDO 18 BWG |  |  |  |  | Kg | 24.25 | 0.03 |  |  | 0.73
2440 | AÇO CA-50 12,5 MM (1/2") |  |  |  |  | Kg | 7.33 | 1.1 |  |  | 8.06
(C) Total: | [8 empty] | 8.79
Custo direto total (A) + (B) + (C) + (D) + (E) | [8 empty] | 12.53
BDI: 0,00% | [8 empty] | 0
Preço unitário total | [8 empty] | 12.53
Tabela de preços: TABELA DE CUSTOS DE OBRAS CIVIS - T213 - JULHO/23 - SEM DESONERAÇÃO | [8 empty] | Data base: 01/07/2023
Serviço: 052007 - ACO CA - 50 - 16,0 MM (5/8") - (OBRAS CIVIS) | [8 empty] | Unidade: Kg
Código auxiliar | (B) Mãos-de-obra |  | Eq. Salarial |  | Sal/Hora |  | Encargos(%) | Consumo |  |  | Custo Horário
0008 | AJUDANTE |  | 6.91 |  | 15.06 |  | 117.99 | 0.1 |  |  | 1.51
0006 | ARMADOR |  | 10.23 |  | 22.3 |  | 117.99 | 0.1 |  |  | 2.23
(B) Total: | [8 empty] | 3.74
Código auxiliar | (C) Materiais |  |  |  |  | Unidade | Valor unitário | Consumo |  |  | Valor total
2441 | AÇO CA 50 A - 16,0 MM (5/8") |  |  |  |  | Kg | 7.48 | 1.1 |  |  | 8.23
0102 | ARAME RECOZIDO 18 BWG |  |  |  |  | Kg | 24.25 | 0.03 |  |  | 0.73
(C) Total: | [8 empty] | 8.96
Custo direto total (A) + (B) + (C) + (D) + (E) | [8 empty] | 12.7
BDI: 0,00% | [8 empty] | 0
Preço unitário total | [8 empty] | 12.7
Tabela de preços: TABELA DE CUSTOS DE OBRAS CIVIS - T213 - JULHO/23 - SEM DESONERAÇÃO | [8 empty] | Data base: 01/07/2023
Serviço: 052008 - ACO CA-50 A - 20,0 MM (3/4") - (OBRAS CIVIS) | [8 empty] | Unidade: Kg
Código auxiliar | (B) Mãos-de-obra |  | Eq. Salarial |  | Sal/Hora |  | Encargos(%) | Consumo |  |  | Custo Horário
0006 | ARMADOR |  | 10.23 |  | 22.3 |  | 117.99 | 0.1 |  |  | 2.23
0008 | AJUDANTE |  | 6.91 |  | 15.06 |  | 117.99 | 0.1 |  |  | 1.51
(B) Total: | [8 empty] | 3.74
Código auxiliar | (C) Materiais |  |  |  |  | Unidade | Valor unitário | Consumo |  |  | Valor total
0102 | ARAME RECOZIDO 18 BWG |  |  |  |  | Kg | 24.25 | 0.03 |  |  | 0.73
2442 | AÇO CA-50 - 20,0 MM (3/4") |  |  |  |  | Kg | 7.47 | 1.1 |  |  | 8.22
(C) Total: | [8 empty] | 8.95
Custo direto total (A) + (B) + (C) + (D) + (E) | [8 empty] | 12.69
BDI: 0,00% | [8 empty] | 0
Preço unitário total | [8 empty] | 12.69
Tabela de preços: TABELA DE CUSTOS DE OBRAS CIVIS - T213 - JULHO/23 - SEM DESONERAÇÃO | [8 empty] | Data base: 01/07/2023
Serviço: 052010 - ACO CA 50-A - 25,0 MM (1") - (OBRAS CIVIS) | [8 empty] | Unidade: Kg
Código auxiliar | (B) Mãos-de-obra |  | Eq. Salarial |  | Sal/Hora |  | Encargos(%) | Consumo |  |  | Custo Horário
0008 | AJUDANTE |  | 6.91 |  | 15.06 |  | 117.99 | 0.1 |  |  | 1.51
0006 | ARMADOR |  | 10.23 |  | 22.3 |  | 117.99 | 0.1 |  |  | 2.23
(B) Total: | [8 empty] | 3.74
Código auxiliar | (C) Materiais |  |  |  |  | Unidade | Valor unitário | Consumo |  |  | Valor total
2444 | AÇO CA-50 - 25,0 MM (1") |  |  |  |  | Kg | 7.63 | 1.1 |  |  | 8.39
0102 | ARAME RECOZIDO 18 BWG |  |  |  |  | Kg | 24.25 | 0.03 |  |  | 0.73
(C) Total: | [8 empty] | 9.12
Custo direto total (A) + (B) + (C) + (D) + (E) | [8 empty] | 12.86
BDI: 0,00% | [8 empty] | 0
Preço unitário total | [8 empty] | 12.86
Tabela de preços: TABELA DE CUSTOS DE OBRAS CIVIS - T213 - JULHO/23 - SEM DESONERAÇÃO | [8 empty] | Data base: 01/07/2023
Serviço: 052012 - ACO CA 60-B 4,2 MM - (OBRAS CIVIS) | [8 empty] | Unidade: Kg
Código auxiliar | (B) Mãos-de-obra |  | Eq. Salarial |  | Sal/Hora |  | Encargos(%) | Consumo |  |  | Custo Horário
0006 | ARMADOR |  | 10.23 |  | 22.3 |  | 117.99 | 0.07 |  |  | 1.56
0008 | AJUDANTE |  | 6.91 |  | 15.06 |  | 117.99 | 0.07 |  |  | 1.05
(B) Total: | [8 empty] | 2.61
Código auxiliar | (C) Materiais |  |  |  |  | Unidade | Valor unitário | Consumo |  |  | Valor total
0102 | ARAME RECOZIDO 18 BWG |  |  |  |  | Kg | 24.25 | 0.02 |  |  | 0.49
2446 | AÇO CA-60 - 4,2 MM |  |  |  |  | Kg | 11.06 | 1.1 |  |  | 12.17
(C) Total: | [8 empty] | 12.66
Custo direto total (A) + (B) + (C) + (D) + (E) | [8 empty] | 15.27
BDI: 0,00% | [8 empty] | 0
Preço unitário total | [8 empty] | 15.27
Tabela de preços: TABELA DE CUSTOS DE OBRAS CIVIS - T213 - JULHO/23 - SEM DESONERAÇÃO | [8 empty] | Data base: 01/07/2023
Serviço: 052014 - ACO CA-60 - 5,0 MM - (OBRAS CIVIS) | [8 empty] | Unidade: Kg
Código auxiliar | (B) Mãos-de-obra |  | Eq. Salarial |  | Sal/Hora |  | Encargos(%) | Consumo |  |  | Custo Horário
0008 | AJUDANTE |  | 6.91 |  | 15.06 |  | 117.99 | 0.07 |  |  | 1.05
0006 | ARMADOR |  | 10.23 |  | 22.3 |  | 117.99 | 0.07 |  |  | 1.56
(B) Total: | [8 empty] | 2.61
Código auxiliar | (C) Materiais |  |  |  |  | Unidade | Valor unitário | Consumo |  |  | Valor total
2448 | AÇO CA-60 B - 5,0 MM |  |  |  |  | Kg | 11.21 | 1.1 |  |  | 12.33
0102 | ARAME RECOZIDO 18 BWG |  |  |  |  | Kg | 24.25 | 0.02 |  |  | 0.49
(C) Total: | [8 empty] | 12.82
Custo direto total (A) + (B) + (C) + (D) + (E) | [8 empty] | 15.43
BDI: 0,00% | [8 empty] | 0
Preço unitário total | [8 empty] | 15.43
Tabela de preços: TABELA DE CUSTOS DE OBRAS CIVIS - T213 - JULHO/23 - SEM DESONERAÇÃO | [8 empty] | Data base: 01/07/2023
Serviço: 060010 - VERGA/CONTRAVERGA EM CONCRETO ARMADO FCK = 20 MPA | [8 empty] | Unidade: m3
Código auxiliar | (B) Mãos-de-obra |  | Eq. Salarial |  | Sal/Hora |  | Encargos(%) | Consumo |  |  | Custo Horário
0006 | ARMADOR |  | 10.23 |  | 22.3 |  | 117.99 | 10.4427 |  |  | 232.87
0010 | CARPINTEIRO |  | 10.23 |  | 22.3 |  | 117.99 | 5.986 |  |  | 133.49
0008 | AJUDANTE |  | 6.91 |  | 15.06 |  | 117.99 | 16.6907 |  |  | 251.36
0005 | SERVENTE |  | 6.12 |  | 13.34 |  | 117.99 | 5.8032 |  |  | 77.41
0032 | OPERADOR DE BETONEIRA |  | 7.34 |  | 16 |  | 117.99 | 0.6448 |  |  | 10.32
0025 | OFICIAL "B" |  | 10.23 |  | 22.3 |  | 117.99 | 1.9348 |  |  | 43.15
(B) Total: | [8 empty] | 748.6
Código auxiliar | (C) Materiais |  |  |  |  | Unidade | Valor unitário | Consumo |  |  | Valor total
2804 | AREIA GROSSA |  |  |  |  | m3 | 176.93 | 0.809 |  |  | 143.14
2437 | AÇO CA-50 - 6,3 MM (1/4") |  |  |  |  | Kg | 8.35 | 121 |  |  | 1010.35
2426 | ARAME GALVANIZADO Nº 12 BWG |  |  |  |  | Kg | 21 | 0.49 |  |  | 10.29
0102 | ARAME RECOZIDO 18 BWG |  |  |  |  | Kg | 24.25 | 2.6693 |  |  | 64.73
2448 | AÇO CA-60 B - 5,0 MM |  |  |  |  | Kg | 11.21 | 25.8137 |  |  | 289.37
2386 | BRITA Nº 1 |  |  |  |  | m3 | 142.47 | 0.209 |  |  | 29.78
2497 | BRITA Nº 2 |  |  |  |  | m3 | 141.54 | 0.627 |  |  | 88.75
1215 | CIMENTO PORTLAND CPII-32 |  |  |  |  | Kg | 0.63 | 320 |  |  | 201.6
2023 | TABUA PARA FORMA (30CM) |  |  |  |  | m | 14.3 | 22.822 |  |  | 326.35
1861 | PREGO 18x24 |  |  |  |  | Kg | 24.9 | 1.114 |  |  | 27.74
(C) Total: | [8 empty] | 2192.1
Custo direto total (A) + (B) + (C) + (D) + (E) | [8 empty] | 2940.7
BDI: 0,00% | [8 empty] | 0
Preço unitário total | [8 empty] | 2940.7
Tabela de preços: TABELA DE CUSTOS DE OBRAS CIVIS - T213 - JULHO/23 - SEM DESONERAÇÃO | [8 empty] | Data base: 01/07/2023
Serviço: 060103 - ESCORAMENTO METALICO - VIGAS/LAJES (ALUGUEL/MES) | [8 empty] | Unidade: m2
Código auxiliar | (B) Mãos-de-obra |  | Eq. Salarial |  | Sal/Hora |  | Encargos(%) | Consumo |  |  | Custo Horário
0005 | SERVENTE |  | 6.12 |  | 13.34 |  | 117.99 | 0.1 |  |  | 1.33
(B) Total: | [8 empty] | 1.33
Código auxiliar | (C) Materiais |  |  |  |  | Unidade | Valor unitário | Consumo |  |  | Valor total
1319 | ESCORAMENTO METALICO-ALUGUEL |  |  |  |  | m2xmes | 19 | 1 |  |  | 19
(C) Total: | [8 empty] | 19
Custo direto total (A) + (B) + (C) + (D) + (E) | [8 empty] | 20.33
BDI: 0,00% | [8 empty] | 0
Preço unitário total | [8 empty] | 20.33
Tabela de preços: TABELA DE CUSTOS DE OBRAS CIVIS - T213 - JULHO/23 - SEM DESONERAÇÃO | [8 empty] | Data base: 01/07/2023
Serviço: 060104 - ANDAIME METALICO TORRE (ALUGUEL/MES) | [8 empty] | Unidade: m
Código auxiliar | (B) Mãos-de-obra |  | Eq. Salarial |  | Sal/Hora |  | Encargos(%) | Consumo |  |  | Custo Horário
0005 | SERVENTE |  | 6.12 |  | 13.34 |  | 117.99 | 0.1 |  |  | 1.33
0015 | MONTADOR DE ESTRUTURA METALICA |  | 10.23 |  | 22.3 |  | 117.99 | 0.08 |  |  | 1.78
(B) Total: | [8 empty] | 3.11
Código auxiliar | (C) Materiais |  |  |  |  | Unidade | Valor unitário | Consumo |  |  | Valor total
1121 | ANDAIME METALICO (ALUGUEL) |  |  |  |  | mxmes | 24.66 | 1 |  |  | 24.66
(C) Total: | [8 empty] | 24.66
Custo direto total (A) + (B) + (C) + (D) + (E) | [8 empty] | 27.77
BDI: 0,00% | [8 empty] | 0
Preço unitário total | [8 empty] | 27.77
Tabela de preços: TABELA DE CUSTOS DE OBRAS CIVIS - T213 - JULHO/23 - SEM DESONERAÇÃO | [8 empty] | Data base: 01/07/2023
Serviço: 060105 - ANDAIME METALICO FACHADEIRO (ALUGUEL/MES) | [8 empty] | Unidade: m2
Código auxiliar | (B) Mãos-de-obra |  | Eq. Salarial |  | Sal/Hora |  | Encargos(%) | Consumo |  |  | Custo Horário
0015 | MONTADOR DE ESTRUTURA METALICA |  | 10.23 |  | 22.3 |  | 117.99 | 0.08 |  |  | 1.78
0005 | SERVENTE |  | 6.12 |  | 13.34 |  | 117.99 | 0.16 |  |  | 2.13
(B) Total: | [8 empty] | 3.91
Código auxiliar | (C) Materiais |  |  |  |  | Unidade | Valor unitário | Consumo |  |  | Valor total
2432 | ANDAIME METALICO FACHADEIRO (ALUGUEL) |  |  |  |  | m2xmes | 6.11 | 1.03 |  |  | 6.29
(C) Total: | [8 empty] | 6.29
Custo direto total (A) + (B) + (C) + (D) + (E) | [8 empty] | 10.2
BDI: 0,00% | [8 empty] | 0
Preço unitário total | [8 empty] | 10.2
Tabela de preços: TABELA DE CUSTOS DE OBRAS CIVIS - T213 - JULHO/23 - SEM DESONERAÇÃO | [8 empty] | Data base: 01/07/2023
Serviço: 060160 - EPS 20 MM PARA JUNTA DILATAÇÃO | [8 empty] | Unidade: m2
Código auxiliar | (B) Mãos-de-obra |  | Eq. Salarial |  | Sal/Hora |  | Encargos(%) | Consumo |  |  | Custo Horário
0005 | SERVENTE |  | 6.12 |  | 13.34 |  | 117.99 | 0.0558 |  |  | 0.74
0018 | PINTOR |  | 10.23 |  | 22.3 |  | 117.99 | 0.0563 |  |  | 1.26
(B) Total: | [8 empty] | 2
Código auxiliar | (C) Materiais |  |  |  |  | Unidade | Valor unitário | Consumo |  |  | Valor total
2360 | COLA BRANCA (1L = 1,2 KG) |  |  |  |  | Kg | 28.14 | 0.6242 |  |  | 17.56
2709 | EPS (ISOPOR OU EQUIVALENTE) 20 MM |  |  |  |  | m2 | 7.6 | 1.05 |  |  | 7.98
2383 | LIXA PARA MADEIRA Nº 220 |  |  |  |  | un | 1.3 | 0.1 |  |  | 0.13
(C) Total: | [8 empty] | 25.67
Custo direto total (A) + (B) + (C) + (D) + (E) | [8 empty] | 27.67
BDI: 0,00% | [8 empty] | 0
Preço unitário total | [8 empty] | 27.67
Tabela de preços: TABELA DE CUSTOS DE OBRAS CIVIS - T213 - JULHO/23 - SEM DESONERAÇÃO | [8 empty] | Data base: 01/07/2023
Serviço: 060180 - FORMA CHAPA DE COMPENSADO RESINADO 6 MM U=3V (PARA PLACAS/TAMPAS E DIVISÓRIAS PRÉ-MOLDADAS EM CONCRETO) | [8 empty] | Unidade: m2
Código auxiliar | (B) Mãos-de-obra |  | Eq. Salarial |  | Sal/Hora |  | Encargos(%) | Consumo |  |  | Custo Horário
0005 | SERVENTE |  | 6.12 |  | 13.34 |  | 117.99 | 0.2659 |  |  | 3.55
0010 | CARPINTEIRO |  | 10.23 |  | 22.3 |  | 117.99 | 0.2659 |  |  | 5.93
(B) Total: | [8 empty] | 9.48
Código auxiliar | (C) Materiais |  |  |  |  | Unidade | Valor unitário | Consumo |  |  | Valor total
1861 | PREGO 18x24 |  |  |  |  | Kg | 24.9 | 0.0665 |  |  | 1.66
2023 | TABUA PARA FORMA (30CM) |  |  |  |  | m | 14.3 | 0.2511 |  |  | 3.59
1695 | COMPENSADO RESINADO COLA FENÓLICA 6 MM 2,20X1,10 M |  |  |  |  | m2 | 26.65 | 0.3086 |  |  | 8.22
1263 | DESMOLDANTE PARA CONCRETO |  |  |  |  | l | 8.86 | 0.0125 |  |  | 0.11
(C) Total: | [8 empty] | 13.58
Custo direto total (A) + (B) + (C) + (D) + (E) | [8 empty] | 23.06
BDI: 0,00% | [8 empty] | 0
Preço unitário total | [8 empty] | 23.06
Tabela de preços: TABELA DE CUSTOS DE OBRAS CIVIS - T213 - JULHO/23 - SEM DESONERAÇÃO | [8 empty] | Data base: 01/07/2023
Serviço: 060191 - FORMA DE TABUA CINTA BALDRAME U=8 VEZES | [8 empty] | Unidade: m2
Código auxiliar | (B) Mãos-de-obra |  | Eq. Salarial |  | Sal/Hora |  | Encargos(%) | Consumo |  |  | Custo Horário
0010 | CARPINTEIRO |  | 10.23 |  | 22.3 |  | 117.99 | 0.2993 |  |  | 6.67
0008 | AJUDANTE |  | 6.91 |  | 15.06 |  | 117.99 | 0.3124 |  |  | 4.7
(B) Total: | [8 empty] | 11.37
Código auxiliar | (C) Materiais |  |  |  |  | Unidade | Valor unitário | Consumo |  |  | Valor total
2023 | TABUA PARA FORMA (30CM) |  |  |  |  | m | 14.3 | 0.7134 |  |  | 10.2
1861 | PREGO 18x24 |  |  |  |  | Kg | 24.9 | 0.0876 |  |  | 2.18
1858 | PONTALETE 3x3" |  |  |  |  | m | 8.52 | 1.4124 |  |  | 12.03
(C) Total: | [8 empty] | 24.41
Custo direto total (A) + (B) + (C) + (D) + (E) | [8 empty] | 35.78
BDI: 0,00% | [8 empty] | 0
Preço unitário total | [8 empty] | 35.78
Tabela de preços: TABELA DE CUSTOS DE OBRAS CIVIS - T213 - JULHO/23 - SEM DESONERAÇÃO | [8 empty] | Data base: 01/07/2023
Serviço: 060192 - FORMA DE TABUA CINTA/PILAR SOBRE/ENTRE ALVENARIA U=8 VEZES | [8 empty] | Unidade: m2
Código auxiliar | (B) Mãos-de-obra |  | Eq. Salarial |  | Sal/Hora |  | Encargos(%) | Consumo |  |  | Custo Horário
0008 | AJUDANTE |  | 6.91 |  | 15.06 |  | 117.99 | 0.3124 |  |  | 4.7
0010 | CARPINTEIRO |  | 10.23 |  | 22.3 |  | 117.99 | 0.2993 |  |  | 6.67
(B) Total: | [8 empty] | 11.37
Código auxiliar | (C) Materiais |  |  |  |  | Unidade | Valor unitário | Consumo |  |  | Valor total
1861 | PREGO 18x24 |  |  |  |  | Kg | 24.9 | 0.0557 |  |  | 1.39
2023 | TABUA PARA FORMA (30CM) |  |  |  |  | m | 14.3 | 1.1411 |  |  | 16.32
2426 | ARAME GALVANIZADO Nº 12 BWG |  |  |  |  | Kg | 21 | 0.0245 |  |  | 0.51
(C) Total: | [8 empty] | 18.22
Custo direto total (A) + (B) + (C) + (D) + (E) | [8 empty] | 29.59
BDI: 0,00% | [8 empty] | 0
Preço unitário total | [8 empty] | 29.59
Tabela de preços: TABELA DE CUSTOS DE OBRAS CIVIS - T213 - JULHO/23 - SEM DESONERAÇÃO | [8 empty] | Data base: 01/07/2023
Serviço: 060201 - FORMA CURVA COM TABUA E CHAPA DE COMPENSADO RESINADO U=2 V - (O.C.) | [8 empty] | Unidade: m2
Código auxiliar | (B) Mãos-de-obra |  | Eq. Salarial |  | Sal/Hora |  | Encargos(%) | Consumo |  |  | Custo Horário
0010 | CARPINTEIRO |  | 10.23 |  | 22.3 |  | 117.99 | 2.5 |  |  | 55.75
0008 | AJUDANTE |  | 6.91 |  | 15.06 |  | 117.99 | 2.5 |  |  | 37.65
(B) Total: | [8 empty] | 93.4
Código auxiliar | (C) Materiais |  |  |  |  | Unidade | Valor unitário | Consumo |  |  | Valor total
1695 | COMPENSADO RESINADO COLA FENÓLICA 6 MM 2,20X1,10 M |  |  |  |  | m2 | 26.65 | 0.65 |  |  | 17.32
2023 | TABUA PARA FORMA (30CM) |  |  |  |  | m | 14.3 | 0.67 |  |  | 9.58
1863 | PREGO 18x30 |  |  |  |  | Kg | 25.15 | 0.2 |  |  | 5.03
1858 | PONTALETE 3x3" |  |  |  |  | m | 8.52 | 3 |  |  | 25.56
(C) Total: | [8 empty] | 57.49
Custo direto total (A) + (B) + (C) + (D) + (E) | [8 empty] | 150.89
BDI: 0,00% | [8 empty] | 0
Preço unitário total | [8 empty] | 150.89
Tabela de preços: TABELA DE CUSTOS DE OBRAS CIVIS - T213 - JULHO/23 - SEM DESONERAÇÃO | [8 empty] | Data base: 01/07/2023
Serviço: 060202 - FORMA TABUA COM REAPROVEITAMENTO 2 VEZES - (OBRAS CIVIS) | [8 empty] | Unidade: m2
Código auxiliar | (B) Mãos-de-obra |  | Eq. Salarial |  | Sal/Hora |  | Encargos(%) | Consumo |  |  | Custo Horário
0010 | CARPINTEIRO |  | 10.23 |  | 22.3 |  | 117.99 | 1.5 |  |  | 33.45
0005 | SERVENTE |  | 6.12 |  | 13.34 |  | 117.99 | 1.5 |  |  | 20.01
(B) Total: | [8 empty] | 53.46
Código auxiliar | (C) Materiais |  |  |  |  | Unidade | Valor unitário | Consumo |  |  | Valor total
1858 | PONTALETE 3x3" |  |  |  |  | m | 8.52 | 3 |  |  | 25.56
1861 | PREGO 18x24 |  |  |  |  | Kg | 24.9 | 0.2 |  |  | 4.98
1968 | SARRAFO DE MADEIRA 10 CM |  |  |  |  | m | 8.35 | 1.53 |  |  | 12.78
2023 | TABUA PARA FORMA (30CM) |  |  |  |  | m | 14.3 | 2.17 |  |  | 31.03
1263 | DESMOLDANTE PARA CONCRETO |  |  |  |  | l | 8.86 | 0.17 |  |  | 1.51
(C) Total: | [8 empty] | 75.86
Custo direto total (A) + (B) + (C) + (D) + (E) | [8 empty] | 129.32
BDI: 0,00% | [8 empty] | 0
Preço unitário total | [8 empty] | 129.32
Tabela de preços: TABELA DE CUSTOS DE OBRAS CIVIS - T213 - JULHO/23 - SEM DESONERAÇÃO | [8 empty] | Data base: 01/07/2023
Serviço: 060203 - FORMA CHAPA DE COMPENSADO RESINADO 12 MM U=3 V (OBRAS CIVIS) | [8 empty] | Unidade: m2
Código auxiliar | (B) Mãos-de-obra |  | Eq. Salarial |  | Sal/Hora |  | Encargos(%) | Consumo |  |  | Custo Horário
0005 | SERVENTE |  | 6.12 |  | 13.34 |  | 117.99 | 1.235 |  |  | 16.47
0010 | CARPINTEIRO |  | 10.23 |  | 22.3 |  | 117.99 | 1.235 |  |  | 27.54
(B) Total: | [8 empty] | 44.01
Código auxiliar | (C) Materiais |  |  |  |  | Unidade | Valor unitário | Consumo |  |  | Valor total
1263 | DESMOLDANTE PARA CONCRETO |  |  |  |  | l | 8.86 | 0.1 |  |  | 0.89
1696 | COMPENSADO RESINADO COLA FENÓLICA 12 MM 2,20X1,10 M |  |  |  |  | m2 | 36.25 | 0.43 |  |  | 15.59
2023 | TABUA PARA FORMA (30CM) |  |  |  |  | m | 14.3 | 1.15 |  |  | 16.45
1968 | SARRAFO DE MADEIRA 10 CM |  |  |  |  | m | 8.35 | 1.0996 |  |  | 9.18
1861 | PREGO 18x24 |  |  |  |  | Kg | 24.9 | 0.25 |  |  | 6.23
2380 | ESCORA ROLIÇA (TIPO EUCALIPTO) |  |  |  |  | m | 3.45 | 2 |  |  | 6.9
(C) Total: | [8 empty] | 55.24
Custo direto total (A) + (B) + (C) + (D) + (E) | [8 empty] | 99.25
BDI: 0,00% | [8 empty] | 0
Preço unitário total | [8 empty] | 99.25
Tabela de preços: TABELA DE CUSTOS DE OBRAS CIVIS - T213 - JULHO/23 - SEM DESONERAÇÃO | [8 empty] | Data base: 01/07/2023
Serviço: 060204 - FORMA CHAPA DE COMPENSADO PLASTIFICADO 17MM U=4 V (OBRAS CIVIS) | [8 empty] | Unidade: m2
Código auxiliar | (B) Mãos-de-obra |  | Eq. Salarial |  | Sal/Hora |  | Encargos(%) | Consumo |  |  | Custo Horário
0010 | CARPINTEIRO |  | 10.23 |  | 22.3 |  | 117.99 | 1.16 |  |  | 25.87
0005 | SERVENTE |  | 6.12 |  | 13.34 |  | 117.99 | 1.16 |  |  | 15.47
(B) Total: | [8 empty] | 41.34
Código auxiliar | (C) Materiais |  |  |  |  | Unidade | Valor unitário | Consumo |  |  | Valor total
2380 | ESCORA ROLIÇA (TIPO EUCALIPTO) |  |  |  |  | m | 3.45 | 1.5 |  |  | 5.18
1861 | PREGO 18x24 |  |  |  |  | Kg | 24.9 | 0.3 |  |  | 7.47
1968 | SARRAFO DE MADEIRA 10 CM |  |  |  |  | m | 8.35 | 1.53 |  |  | 12.78
2023 | TABUA PARA FORMA (30CM) |  |  |  |  | m | 14.3 | 0.7 |  |  | 10.01
1702 | COMPENSADO PLASTIFICADO 17 MM 2,20X1,10 M |  |  |  |  | m2 | 81.86 | 0.3 |  |  | 24.56
(C) Total: | [8 empty] | 60
Custo direto total (A) + (B) + (C) + (D) + (E) | [8 empty] | 101.34
BDI: 0,00% | [8 empty] | 0
Preço unitário total | [8 empty] | 101.34
Tabela de preços: TABELA DE CUSTOS DE OBRAS CIVIS - T213 - JULHO/23 - SEM DESONERAÇÃO | [8 empty] | Data base: 01/07/2023
Serviço: 060205 - FORMA CHAPA DE COMPENSADO PLASTIFICADO 17MM U=7 V - (OBRAS CIVIS) | [8 empty] | Unidade: m2
Código auxiliar | (B) Mãos-de-obra |  | Eq. Salarial |  | Sal/Hora |  | Encargos(%) | Consumo |  |  | Custo Horário
0005 | SERVENTE |  | 6.12 |  | 13.34 |  | 117.99 | 0.66 |  |  | 8.8
0010 | CARPINTEIRO |  | 10.23 |  | 22.3 |  | 117.99 | 0.66 |  |  | 14.72
(B) Total: | [8 empty] | 23.52
Código auxiliar | (C) Materiais |  |  |  |  | Unidade | Valor unitário | Consumo |  |  | Valor total
1702 | COMPENSADO PLASTIFICADO 17 MM 2,20X1,10 M |  |  |  |  | m2 | 81.86 | 0.16 |  |  | 13.1
2023 | TABUA PARA FORMA (30CM) |  |  |  |  | m | 14.3 | 0.6 |  |  | 8.58
1968 | SARRAFO DE MADEIRA 10 CM |  |  |  |  | m | 8.35 | 0.5 |  |  | 4.18
1861 | PREGO 18x24 |  |  |  |  | Kg | 24.9 | 0.17 |  |  | 4.23
2380 | ESCORA ROLIÇA (TIPO EUCALIPTO) |  |  |  |  | m | 3.45 | 0.8 |  |  | 2.76
(C) Total: | [8 empty] | 32.85
Custo direto total (A) + (B) + (C) + (D) + (E) | [8 empty] | 56.37
BDI: 0,00% | [8 empty] | 0
Preço unitário total | [8 empty] | 56.37
Tabela de preços: TABELA DE CUSTOS DE OBRAS CIVIS - T213 - JULHO/23 - SEM DESONERAÇÃO | [8 empty] | Data base: 01/07/2023
Serviço: 060206 - FORMA CHAPA DE COMPENSADO RESINADO 12MM-VIGA/PILAR U=1V - (OBRAS CIVIS) | [8 empty] | Unidade: m2
Código auxiliar | (B) Mãos-de-obra |  | Eq. Salarial |  | Sal/Hora |  | Encargos(%) | Consumo |  |  | Custo Horário
0010 | CARPINTEIRO |  | 10.23 |  | 22.3 |  | 117.99 | 1.85 |  |  | 41.26
0005 | SERVENTE |  | 6.12 |  | 13.34 |  | 117.99 | 1.35 |  |  | 18.01
(B) Total: | [8 empty] | 59.27
Código auxiliar | (C) Materiais |  |  |  |  | Unidade | Valor unitário | Consumo |  |  | Valor total
2133 | VIGOTA DE MADEIRA 6x12 |  |  |  |  | m | 28.43 | 0.13 |  |  | 3.7
2380 | ESCORA ROLIÇA (TIPO EUCALIPTO) |  |  |  |  | m | 3.45 | 7.6 |  |  | 26.22
1863 | PREGO 18x30 |  |  |  |  | Kg | 25.15 | 0.657 |  |  | 16.52
2023 | TABUA PARA FORMA (30CM) |  |  |  |  | m | 14.3 | 2.768 |  |  | 39.58
1696 | COMPENSADO RESINADO COLA FENÓLICA 12 MM 2,20X1,10 M |  |  |  |  | m2 | 36.25 | 1.15 |  |  | 41.69
1263 | DESMOLDANTE PARA CONCRETO |  |  |  |  | l | 8.86 | 0.015 |  |  | 0.13
0105 | ARAME GALVANIZADO Nº 14 BWG |  |  |  |  | Kg | 23.58 | 0.06 |  |  | 1.41
2439 | AÇO CA-50 10,0 MM (3/8") |  |  |  |  | Kg | 7.63 | 1.416 |  |  | 10.8
(C) Total: | [8 empty] | 140.05
Custo direto total (A) + (B) + (C) + (D) + (E) | [8 empty] | 199.32
BDI: 0,00% | [8 empty] | 0
Preço unitário total | [8 empty] | 199.32
Tabela de preços: TABELA DE CUSTOS DE OBRAS CIVIS - T213 - JULHO/23 - SEM DESONERAÇÃO | [8 empty] | Data base: 01/07/2023
Serviço: 060207 - FORMA CHAPA DE COMPENSADO RESINADO 12MM-VIGA/PILAR U=2V - (OBRAS CIVIS) | [8 empty] | Unidade: m2
Código auxiliar | (B) Mãos-de-obra |  | Eq. Salarial |  | Sal/Hora |  | Encargos(%) | Consumo |  |  | Custo Horário
0010 | CARPINTEIRO |  | 10.23 |  | 22.3 |  | 117.99 | 1.43 |  |  | 31.89
0005 | SERVENTE |  | 6.12 |  | 13.34 |  | 117.99 | 1.35 |  |  | 18.01
(B) Total: | [8 empty] | 49.9
Código auxiliar | (C) Materiais |  |  |  |  | Unidade | Valor unitário | Consumo |  |  | Valor total
2133 | VIGOTA DE MADEIRA 6x12 |  |  |  |  | m | 28.43 | 0.065 |  |  | 1.85
2439 | AÇO CA-50 10,0 MM (3/8") |  |  |  |  | Kg | 7.63 | 0.708 |  |  | 5.4
0105 | ARAME GALVANIZADO Nº 14 BWG |  |  |  |  | Kg | 23.58 | 0.033 |  |  | 0.78
1263 | DESMOLDANTE PARA CONCRETO |  |  |  |  | l | 8.86 | 0.15 |  |  | 1.33
1696 | COMPENSADO RESINADO COLA FENÓLICA 12 MM 2,20X1,10 M |  |  |  |  | m2 | 36.25 | 0.656 |  |  | 23.78
2023 | TABUA PARA FORMA (30CM) |  |  |  |  | m | 14.3 | 1.384 |  |  | 19.79
1863 | PREGO 18x30 |  |  |  |  | Kg | 25.15 | 0.361 |  |  | 9.08
2380 | ESCORA ROLIÇA (TIPO EUCALIPTO) |  |  |  |  | m | 3.45 | 3.8 |  |  | 13.11
(C) Total: | [8 empty] | 75.12
Custo direto total (A) + (B) + (C) + (D) + (E) | [8 empty] | 125.02
BDI: 0,00% | [8 empty] | 0
Preço unitário total | [8 empty] | 125.02
Tabela de preços: TABELA DE CUSTOS DE OBRAS CIVIS - T213 - JULHO/23 - SEM DESONERAÇÃO | [8 empty] | Data base: 01/07/2023
Serviço: 060208 - FORMA CHAPA DE COMPENSADO RESINADO 12MM-VIGA/PILAR U=3V - (OBRAS CIVIS) | [8 empty] | Unidade: m2
Código auxiliar | (B) Mãos-de-obra |  | Eq. Salarial |  | Sal/Hora |  | Encargos(%) | Consumo |  |  | Custo Horário
0010 | CARPINTEIRO |  | 10.23 |  | 22.3 |  | 117.99 | 1.35 |  |  | 30.11
0005 | SERVENTE |  | 6.12 |  | 13.34 |  | 117.99 | 1.35 |  |  | 18.01
(B) Total: | [8 empty] | 48.12
Código auxiliar | (C) Materiais |  |  |  |  | Unidade | Valor unitário | Consumo |  |  | Valor total
2133 | VIGOTA DE MADEIRA 6x12 |  |  |  |  | m | 28.43 | 0.043 |  |  | 1.22
2380 | ESCORA ROLIÇA (TIPO EUCALIPTO) |  |  |  |  | m | 3.45 | 2.533 |  |  | 8.74
1863 | PREGO 18x30 |  |  |  |  | Kg | 25.15 | 0.265 |  |  | 6.66
2023 | TABUA PARA FORMA (30CM) |  |  |  |  | m | 14.3 | 0.923 |  |  | 13.2
1696 | COMPENSADO RESINADO COLA FENÓLICA 12 MM 2,20X1,10 M |  |  |  |  | m2 | 36.25 | 0.437 |  |  | 15.84
1263 | DESMOLDANTE PARA CONCRETO |  |  |  |  | l | 8.86 | 0.15 |  |  | 1.33
0105 | ARAME GALVANIZADO Nº 14 BWG |  |  |  |  | Kg | 23.58 | 0.024 |  |  | 0.57
2439 | AÇO CA-50 10,0 MM (3/8") |  |  |  |  | Kg | 7.63 | 0.472 |  |  | 3.6
(C) Total: | [8 empty] | 51.16
Custo direto total (A) + (B) + (C) + (D) + (E) | [8 empty] | 99.28
BDI: 0,00% | [8 empty] | 0
Preço unitário total | [8 empty] | 99.28
Tabela de preços: TABELA DE CUSTOS DE OBRAS CIVIS - T213 - JULHO/23 - SEM DESONERAÇÃO | [8 empty] | Data base: 01/07/2023
Serviço: 060209 - FORMA CHAPA DE COMPENSADO RESINADO 12MM-VIGA/PILAR U=4V - (OBRAS CIVIS) | [8 empty] | Unidade: m2
Código auxiliar | (B) Mãos-de-obra |  | Eq. Salarial |  | Sal/Hora |  | Encargos(%) | Consumo |  |  | Custo Horário
0010 | CARPINTEIRO |  | 10.23 |  | 22.3 |  | 117.99 | 1.26 |  |  | 28.1
0005 | SERVENTE |  | 6.12 |  | 13.34 |  | 117.99 | 1.35 |  |  | 18.01
(B) Total: | [8 empty] | 46.11
Código auxiliar | (C) Materiais |  |  |  |  | Unidade | Valor unitário | Consumo |  |  | Valor total
2133 | VIGOTA DE MADEIRA 6x12 |  |  |  |  | m | 28.43 | 0.022 |  |  | 0.63
2439 | AÇO CA-50 10,0 MM (3/8") |  |  |  |  | Kg | 7.63 | 0.354 |  |  | 2.7
0105 | ARAME GALVANIZADO Nº 14 BWG |  |  |  |  | Kg | 23.58 | 0.018 |  |  | 0.42
1263 | DESMOLDANTE PARA CONCRETO |  |  |  |  | l | 8.86 | 0.15 |  |  | 1.33
1696 | COMPENSADO RESINADO COLA FENÓLICA 12 MM 2,20X1,10 M |  |  |  |  | m2 | 36.25 | 0.344 |  |  | 12.47
2023 | TABUA PARA FORMA (30CM) |  |  |  |  | m | 14.3 | 0.755 |  |  | 10.8
1863 | PREGO 18x30 |  |  |  |  | Kg | 25.15 | 0.197 |  |  | 4.95
2380 | ESCORA ROLIÇA (TIPO EUCALIPTO) |  |  |  |  | m | 3.45 | 1.267 |  |  | 4.37
(C) Total: | [8 empty] | 37.67
Custo direto total (A) + (B) + (C) + (D) + (E) | [8 empty] | 83.78
BDI: 0,00% | [8 empty] | 0
Preço unitário total | [8 empty] | 83.78
Tabela de preços: TABELA DE CUSTOS DE OBRAS CIVIS - T213 - JULHO/23 - SEM DESONERAÇÃO | [8 empty] | Data base: 01/07/2023
Serviço: 060210 - FORMA CHAPA DE COMPENSADO PLASTIFICADO 12MM-U=5V - (OBRAS CIVIS) | [8 empty] | Unidade: m2
Código auxiliar | (B) Mãos-de-obra |  | Eq. Salarial |  | Sal/Hora |  | Encargos(%) | Consumo |  |  | Custo Horário
0010 | CARPINTEIRO |  | 10.23 |  | 22.3 |  | 117.99 | 1.35 |  |  | 30.11
0005 | SERVENTE |  | 6.12 |  | 13.34 |  | 117.99 | 1.35 |  |  | 18.01
(B) Total: | [8 empty] | 48.12
Código auxiliar | (C) Materiais |  |  |  |  | Unidade | Valor unitário | Consumo |  |  | Valor total
2380 | ESCORA ROLIÇA (TIPO EUCALIPTO) |  |  |  |  | m | 3.45 | 1.2 |  |  | 4.14
1861 | PREGO 18x24 |  |  |  |  | Kg | 24.9 | 0.25 |  |  | 6.23
1968 | SARRAFO DE MADEIRA 10 CM |  |  |  |  | m | 8.35 | 1.53 |  |  | 12.78
2023 | TABUA PARA FORMA (30CM) |  |  |  |  | m | 14.3 | 1.17 |  |  | 16.73
1703 | COMPENSADO PLASTIFICADO 12 MM 2,20X1,10 M |  |  |  |  | m2 | 57.01 | 0.26 |  |  | 14.82
(C) Total: | [8 empty] | 54.7
Custo direto total (A) + (B) + (C) + (D) + (E) | [8 empty] | 102.82
BDI: 0,00% | [8 empty] | 0
Preço unitário total | [8 empty] | 102.82
Tabela de preços: TABELA DE CUSTOS DE OBRAS CIVIS - T213 - JULHO/23 - SEM DESONERAÇÃO | [8 empty] | Data base: 01/07/2023
Serviço: 060212 - FORMA CHAPA DE COMPENSADO PLASTIFICADO 12MM-VIGA/PILAR U=3V - (OBRAS CIVIS) | [8 empty] | Unidade: m2
Código auxiliar | (B) Mãos-de-obra |  | Eq. Salarial |  | Sal/Hora |  | Encargos(%) | Consumo |  |  | Custo Horário
0005 | SERVENTE |  | 6.12 |  | 13.34 |  | 117.99 | 1.35 |  |  | 18.01
0010 | CARPINTEIRO |  | 10.23 |  | 22.3 |  | 117.99 | 1.35 |  |  | 30.11
(B) Total: | [8 empty] | 48.12
Código auxiliar | (C) Materiais |  |  |  |  | Unidade | Valor unitário | Consumo |  |  | Valor total
2133 | VIGOTA DE MADEIRA 6x12 |  |  |  |  | m | 28.43 | 0.043 |  |  | 1.22
1703 | COMPENSADO PLASTIFICADO 12 MM 2,20X1,10 M |  |  |  |  | m2 | 57.01 | 0.437 |  |  | 24.91
1263 | DESMOLDANTE PARA CONCRETO |  |  |  |  | l | 8.86 | 0.15 |  |  | 1.33
0105 | ARAME GALVANIZADO Nº 14 BWG |  |  |  |  | Kg | 23.58 | 0.024 |  |  | 0.57
2439 | AÇO CA-50 10,0 MM (3/8") |  |  |  |  | Kg | 7.63 | 0.472 |  |  | 3.6
2023 | TABUA PARA FORMA (30CM) |  |  |  |  | m | 14.3 | 0.923 |  |  | 13.2
1863 | PREGO 18x30 |  |  |  |  | Kg | 25.15 | 0.265 |  |  | 6.66
2380 | ESCORA ROLIÇA (TIPO EUCALIPTO) |  |  |  |  | m | 3.45 | 2.533 |  |  | 8.74
(C) Total: | [8 empty] | 60.23
Custo direto total (A) + (B) + (C) + (D) + (E) | [8 empty] | 108.35
BDI: 0,00% | [8 empty] | 0
Preço unitário total | [8 empty] | 108.35
Tabela de preços: TABELA DE CUSTOS DE OBRAS CIVIS - T213 - JULHO/23 - SEM DESONERAÇÃO | [8 empty] | Data base: 01/07/2023
Serviço: 060213 - FORMA CHAPA DE COMPENSADO PLASTIFICADO 12MM-VIGA/PILAR U=2V - (OBRAS CIVIS) | [8 empty] | Unidade: m2
Código auxiliar | (B) Mãos-de-obra |  | Eq. Salarial |  | Sal/Hora |  | Encargos(%) | Consumo |  |  | Custo Horário
0010 | CARPINTEIRO |  | 10.23 |  | 22.3 |  | 117.99 | 1.43 |  |  | 31.89
0005 | SERVENTE |  | 6.12 |  | 13.34 |  | 117.99 | 1.35 |  |  | 18.01
(B) Total: | [8 empty] | 49.9
Código auxiliar | (C) Materiais |  |  |  |  | Unidade | Valor unitário | Consumo |  |  | Valor total
2133 | VIGOTA DE MADEIRA 6x12 |  |  |  |  | m | 28.43 | 0.065 |  |  | 1.85
2380 | ESCORA ROLIÇA (TIPO EUCALIPTO) |  |  |  |  | m | 3.45 | 3.8 |  |  | 13.11
1863 | PREGO 18x30 |  |  |  |  | Kg | 25.15 | 0.361 |  |  | 9.08
2023 | TABUA PARA FORMA (30CM) |  |  |  |  | m | 14.3 | 1.384 |  |  | 19.79
2439 | AÇO CA-50 10,0 MM (3/8") |  |  |  |  | Kg | 7.63 | 0.708 |  |  | 5.4
0105 | ARAME GALVANIZADO Nº 14 BWG |  |  |  |  | Kg | 23.58 | 0.033 |  |  | 0.78
1263 | DESMOLDANTE PARA CONCRETO |  |  |  |  | l | 8.86 | 0.15 |  |  | 1.33
1703 | COMPENSADO PLASTIFICADO 12 MM 2,20X1,10 M |  |  |  |  | m2 | 57.01 | 0.65 |  |  | 37.06
(C) Total: | [8 empty] | 88.4
Custo direto total (A) + (B) + (C) + (D) + (E) | [8 empty] | 138.3
BDI: 0,00% | [8 empty] | 0
Preço unitário total | [8 empty] | 138.3
Tabela de preços: TABELA DE CUSTOS DE OBRAS CIVIS - T213 - JULHO/23 - SEM DESONERAÇÃO | [8 empty] | Data base: 01/07/2023
Serviço: 060214 - FORMA CHAPA DE COMPENSADO PLASTIFICADO 12 MM-VIGA/PILAR U=1V- (OBRAS CIVIS) | [8 empty] | Unidade: m2
Código auxiliar | (B) Mãos-de-obra |  | Eq. Salarial |  | Sal/Hora |  | Encargos(%) | Consumo |  |  | Custo Horário
0010 | CARPINTEIRO |  | 10.23 |  | 22.3 |  | 117.99 | 1.85 |  |  | 41.26
0005 | SERVENTE |  | 6.12 |  | 13.34 |  | 117.99 | 1.35 |  |  | 18.01
(B) Total: | [8 empty] | 59.27
Código auxiliar | (C) Materiais |  |  |  |  | Unidade | Valor unitário | Consumo |  |  | Valor total
2133 | VIGOTA DE MADEIRA 6x12 |  |  |  |  | m | 28.43 | 0.13 |  |  | 3.7
1703 | COMPENSADO PLASTIFICADO 12 MM 2,20X1,10 M |  |  |  |  | m2 | 57.01 | 1.15 |  |  | 65.56
1263 | DESMOLDANTE PARA CONCRETO |  |  |  |  | l | 8.86 | 0.015 |  |  | 0.13
0105 | ARAME GALVANIZADO Nº 14 BWG |  |  |  |  | Kg | 23.58 | 0.06 |  |  | 1.41
2439 | AÇO CA-50 10,0 MM (3/8") |  |  |  |  | Kg | 7.63 | 1.416 |  |  | 10.8
2023 | TABUA PARA FORMA (30CM) |  |  |  |  | m | 14.3 | 2.768 |  |  | 39.58
1863 | PREGO 18x30 |  |  |  |  | Kg | 25.15 | 0.657 |  |  | 16.52
2380 | ESCORA ROLIÇA (TIPO EUCALIPTO) |  |  |  |  | m | 3.45 | 7.6 |  |  | 26.22
(C) Total: | [8 empty] | 163.92
Custo direto total (A) + (B) + (C) + (D) + (E) | [8 empty] | 223.19
BDI: 0,00% | [8 empty] | 0
Preço unitário total | [8 empty] | 223.19
Tabela de preços: TABELA DE CUSTOS DE OBRAS CIVIS - T213 - JULHO/23 - SEM DESONERAÇÃO | [8 empty] | Data base: 01/07/2023
Serviço: 060302 - ACO CA-25 - 6,3 MM (1/4") - (OBRAS CIVIS) | [8 empty] | Unidade: Kg
Código auxiliar | (B) Mãos-de-obra |  | Eq. Salarial |  | Sal/Hora |  | Encargos(%) | Consumo |  |  | Custo Horário
0008 | AJUDANTE |  | 6.91 |  | 15.06 |  | 117.99 | 0.07 |  |  | 1.05
0006 | ARMADOR |  | 10.23 |  | 22.3 |  | 117.99 | 0.07 |  |  | 1.56
(B) Total: | [8 empty] | 2.61
Código auxiliar | (C) Materiais |  |  |  |  | Unidade | Valor unitário | Consumo |  |  | Valor total
2436 | AÇO CA-25 - 6,3 MM (1/4") - BARRA LISA A-36 |  |  |  |  | Kg | 9.2 | 1.1 |  |  | 10.12
0102 | ARAME RECOZIDO 18 BWG |  |  |  |  | Kg | 24.25 | 0.02 |  |  | 0.49
(C) Total: | [8 empty] | 10.61
Custo direto total (A) + (B) + (C) + (D) + (E) | [8 empty] | 13.22
BDI: 0,00% | [8 empty] | 0
Preço unitário total | [8 empty] | 13.22
Tabela de preços: TABELA DE CUSTOS DE OBRAS CIVIS - T213 - JULHO/23 - SEM DESONERAÇÃO | [8 empty] | Data base: 01/07/2023
Serviço: 060303 - ACO CA-50-A - 6,3 MM (1/4") - (OBRAS CIVIS) | [8 empty] | Unidade: Kg
Código auxiliar | (B) Mãos-de-obra |  | Eq. Salarial |  | Sal/Hora |  | Encargos(%) | Consumo |  |  | Custo Horário
0006 | ARMADOR |  | 10.23 |  | 22.3 |  | 117.99 | 0.08 |  |  | 1.78
0008 | AJUDANTE |  | 6.91 |  | 15.06 |  | 117.99 | 0.08 |  |  | 1.2
(B) Total: | [8 empty] | 2.98
Código auxiliar | (C) Materiais |  |  |  |  | Unidade | Valor unitário | Consumo |  |  | Valor total
0102 | ARAME RECOZIDO 18 BWG |  |  |  |  | Kg | 24.25 | 0.02 |  |  | 0.49
2437 | AÇO CA-50 - 6,3 MM (1/4") |  |  |  |  | Kg | 8.35 | 1.1 |  |  | 9.19
(C) Total: | [8 empty] | 9.68
Custo direto total (A) + (B) + (C) + (D) + (E) | [8 empty] | 12.66
BDI: 0,00% | [8 empty] | 0
Preço unitário total | [8 empty] | 12.66
Tabela de preços: TABELA DE CUSTOS DE OBRAS CIVIS - T213 - JULHO/23 - SEM DESONERAÇÃO | [8 empty] | Data base: 01/07/2023
Serviço: 060304 - ACO CA-50 A - 8,0 MM (5/16") - (OBRAS CIVIS) | [8 empty] | Unidade: Kg
Código auxiliar | (B) Mãos-de-obra |  | Eq. Salarial |  | Sal/Hora |  | Encargos(%) | Consumo |  |  | Custo Horário
0008 | AJUDANTE |  | 6.91 |  | 15.06 |  | 117.99 | 0.08 |  |  | 1.2
0006 | ARMADOR |  | 10.23 |  | 22.3 |  | 117.99 | 0.08 |  |  | 1.78
(B) Total: | [8 empty] | 2.98
Código auxiliar | (C) Materiais |  |  |  |  | Unidade | Valor unitário | Consumo |  |  | Valor total
2438 | AÇO CA-50 - 8,0 MM (5/16") |  |  |  |  | Kg | 7.88 | 1.1 |  |  | 8.67
0102 | ARAME RECOZIDO 18 BWG |  |  |  |  | Kg | 24.25 | 0.02 |  |  | 0.49
(C) Total: | [8 empty] | 9.16
Custo direto total (A) + (B) + (C) + (D) + (E) | [8 empty] | 12.14
BDI: 0,00% | [8 empty] | 0
Preço unitário total | [8 empty] | 12.14
Tabela de preços: TABELA DE CUSTOS DE OBRAS CIVIS - T213 - JULHO/23 - SEM DESONERAÇÃO | [8 empty] | Data base: 01/07/2023
Serviço: 060305 - ACO CA-50A - 10,0 MM (3/8") - (OBRAS CIVIS) | [8 empty] | Unidade: Kg
Código auxiliar | (B) Mãos-de-obra |  | Eq. Salarial |  | Sal/Hora |  | Encargos(%) | Consumo |  |  | Custo Horário
0006 | ARMADOR |  | 10.23 |  | 22.3 |  | 117.99 | 0.08 |  |  | 1.78
0008 | AJUDANTE |  | 6.91 |  | 15.06 |  | 117.99 | 0.08 |  |  | 1.2
(B) Total: | [8 empty] | 2.98
Código auxiliar | (C) Materiais |  |  |  |  | Unidade | Valor unitário | Consumo |  |  | Valor total
0102 | ARAME RECOZIDO 18 BWG |  |  |  |  | Kg | 24.25 | 0.02 |  |  | 0.49
2439 | AÇO CA-50 10,0 MM (3/8") |  |  |  |  | Kg | 7.63 | 1.1 |  |  | 8.39
(C) Total: | [8 empty] | 8.88
Custo direto total (A) + (B) + (C) + (D) + (E) | [8 empty] | 11.86
BDI: 0,00% | [8 empty] | 0
Preço unitário total | [8 empty] | 11.86
Tabela de preços: TABELA DE CUSTOS DE OBRAS CIVIS - T213 - JULHO/23 - SEM DESONERAÇÃO | [8 empty] | Data base: 01/07/2023
Serviço: 060306 - ACO CA-50A - 12,5 MM (1/2") - (OBRAS CIVIS) | [8 empty] | Unidade: Kg
Código auxiliar | (B) Mãos-de-obra |  | Eq. Salarial |  | Sal/Hora |  | Encargos(%) | Consumo |  |  | Custo Horário
0008 | AJUDANTE |  | 6.91 |  | 15.06 |  | 117.99 | 0.1 |  |  | 1.51
0006 | ARMADOR |  | 10.23 |  | 22.3 |  | 117.99 | 0.1 |  |  | 2.23
(B) Total: | [8 empty] | 3.74
Código auxiliar | (C) Materiais |  |  |  |  | Unidade | Valor unitário | Consumo |  |  | Valor total
2440 | AÇO CA-50 12,5 MM (1/2") |  |  |  |  | Kg | 7.33 | 1.1 |  |  | 8.06
0102 | ARAME RECOZIDO 18 BWG |  |  |  |  | Kg | 24.25 | 0.03 |  |  | 0.73
(C) Total: | [8 empty] | 8.79
Custo direto total (A) + (B) + (C) + (D) + (E) | [8 empty] | 12.53
BDI: 0,00% | [8 empty] | 0
Preço unitário total | [8 empty] | 12.53
Tabela de preços: TABELA DE CUSTOS DE OBRAS CIVIS - T213 - JULHO/23 - SEM DESONERAÇÃO | [8 empty] | Data base: 01/07/2023
Serviço: 060307 - ACO CA-50 - 16,0 MM (5/8") - (OBRAS CIVIS) | [8 empty] | Unidade: Kg
Código auxiliar | (B) Mãos-de-obra |  | Eq. Salarial |  | Sal/Hora |  | Encargos(%) | Consumo |  |  | Custo Horário
0006 | ARMADOR |  | 10.23 |  | 22.3 |  | 117.99 | 0.1 |  |  | 2.23
0008 | AJUDANTE |  | 6.91 |  | 15.06 |  | 117.99 | 0.1 |  |  | 1.51
(B) Total: | [8 empty] | 3.74
Código auxiliar | (C) Materiais |  |  |  |  | Unidade | Valor unitário | Consumo |  |  | Valor total
0102 | ARAME RECOZIDO 18 BWG |  |  |  |  | Kg | 24.25 | 0.03 |  |  | 0.73
2441 | AÇO CA 50 A - 16,0 MM (5/8") |  |  |  |  | Kg | 7.48 | 1.1 |  |  | 8.23
(C) Total: | [8 empty] | 8.96
Custo direto total (A) + (B) + (C) + (D) + (E) | [8 empty] | 12.7
BDI: 0,00% | [8 empty] | 0
Preço unitário total | [8 empty] | 12.7
Tabela de preços: TABELA DE CUSTOS DE OBRAS CIVIS - T213 - JULHO/23 - SEM DESONERAÇÃO | [8 empty] | Data base: 01/07/2023
Serviço: 060308 - ACO CA 50-A - 20,0 MM (3/4") - (OBRAS CIVIS) | [8 empty] | Unidade: Kg
Código auxiliar | (B) Mãos-de-obra |  | Eq. Salarial |  | Sal/Hora |  | Encargos(%) | Consumo |  |  | Custo Horário
0008 | AJUDANTE |  | 6.91 |  | 15.06 |  | 117.99 | 0.1 |  |  | 1.51
0006 | ARMADOR |  | 10.23 |  | 22.3 |  | 117.99 | 0.1 |  |  | 2.23
(B) Total: | [8 empty] | 3.74
Código auxiliar | (C) Materiais |  |  |  |  | Unidade | Valor unitário | Consumo |  |  | Valor total
2442 | AÇO CA-50 - 20,0 MM (3/4") |  |  |  |  | Kg | 7.47 | 1.1 |  |  | 8.22
0102 | ARAME RECOZIDO 18 BWG |  |  |  |  | Kg | 24.25 | 0.03 |  |  | 0.73
(C) Total: | [8 empty] | 8.95
Custo direto total (A) + (B) + (C) + (D) + (E) | [8 empty] | 12.69
BDI: 0,00% | [8 empty] | 0
Preço unitário total | [8 empty] | 12.69
Tabela de preços: TABELA DE CUSTOS DE OBRAS CIVIS - T213 - JULHO/23 - SEM DESONERAÇÃO | [8 empty] | Data base: 01/07/2023
Serviço: 060310 - ACO CA 50-A - 25,0 MM (1") - (OBRAS CIVIS) | [8 empty] | Unidade: Kg
Código auxiliar | (B) Mãos-de-obra |  | Eq. Salarial |  | Sal/Hora |  | Encargos(%) | Consumo |  |  | Custo Horário
0006 | ARMADOR |  | 10.23 |  | 22.3 |  | 117.99 | 0.1 |  |  | 2.23
0008 | AJUDANTE |  | 6.91 |  | 15.06 |  | 117.99 | 0.1 |  |  | 1.51
(B) Total: | [8 empty] | 3.74
Código auxiliar | (C) Materiais |  |  |  |  | Unidade | Valor unitário | Consumo |  |  | Valor total
0102 | ARAME RECOZIDO 18 BWG |  |  |  |  | Kg | 24.25 | 0.03 |  |  | 0.73
2444 | AÇO CA-50 - 25,0 MM (1") |  |  |  |  | Kg | 7.63 | 1.1 |  |  | 8.39
(C) Total: | [8 empty] | 9.12
Custo direto total (A) + (B) + (C) + (D) + (E) | [8 empty] | 12.86
BDI: 0,00% | [8 empty] | 0
Preço unitário total | [8 empty] | 12.86
Tabela de preços: TABELA DE CUSTOS DE OBRAS CIVIS - T213 - JULHO/23 - SEM DESONERAÇÃO | [8 empty] | Data base: 01/07/2023
Serviço: 060312 - ACO CA-60B - 4,2 MM - (OBRAS CIVIS) | [8 empty] | Unidade: Kg
Código auxiliar | (B) Mãos-de-obra |  | Eq. Salarial |  | Sal/Hora |  | Encargos(%) | Consumo |  |  | Custo Horário
0008 | AJUDANTE |  | 6.91 |  | 15.06 |  | 117.99 | 0.07 |  |  | 1.05
0006 | ARMADOR |  | 10.23 |  | 22.3 |  | 117.99 | 0.07 |  |  | 1.56
(B) Total: | [8 empty] | 2.61
Código auxiliar | (C) Materiais |  |  |  |  | Unidade | Valor unitário | Consumo |  |  | Valor total
2446 | AÇO CA-60 - 4,2 MM |  |  |  |  | Kg | 11.06 | 1.1 |  |  | 12.17
0102 | ARAME RECOZIDO 18 BWG |  |  |  |  | Kg | 24.25 | 0.02 |  |  | 0.49
(C) Total: | [8 empty] | 12.66
Custo direto total (A) + (B) + (C) + (D) + (E) | [8 empty] | 15.27
BDI: 0,00% | [8 empty] | 0
Preço unitário total | [8 empty] | 15.27
Tabela de preços: TABELA DE CUSTOS DE OBRAS CIVIS - T213 - JULHO/23 - SEM DESONERAÇÃO | [8 empty] | Data base: 01/07/2023
Serviço: 060314 - ACO CA - 60 - 5,0 MM - (OBRAS CIVIS) | [8 empty] | Unidade: Kg
Código auxiliar | (B) Mãos-de-obra |  | Eq. Salarial |  | Sal/Hora |  | Encargos(%) | Consumo |  |  | Custo Horário
0006 | ARMADOR |  | 10.23 |  | 22.3 |  | 117.99 | 0.07 |  |  | 1.56
0008 | AJUDANTE |  | 6.91 |  | 15.06 |  | 117.99 | 0.07 |  |  | 1.05
(B) Total: | [8 empty] | 2.61
Código auxiliar | (C) Materiais |  |  |  |  | Unidade | Valor unitário | Consumo |  |  | Valor total
0102 | ARAME RECOZIDO 18 BWG |  |  |  |  | Kg | 24.25 | 0.02 |  |  | 0.49
2448 | AÇO CA-60 B - 5,0 MM |  |  |  |  | Kg | 11.21 | 1.1 |  |  | 12.33
(C) Total: | [8 empty] | 12.82
Custo direto total (A) + (B) + (C) + (D) + (E) | [8 empty] | 15.43
BDI: 0,00% | [8 empty] | 0
Preço unitário total | [8 empty] | 15.43
Tabela de preços: TABELA DE CUSTOS DE OBRAS CIVIS - T213 - JULHO/23 - SEM DESONERAÇÃO | [8 empty] | Data base: 01/07/2023
Serviço: 060470 - LASTRO DE BRITA - (OBRAS CIVIS) | [8 empty] | Unidade: m3
Código auxiliar | (B) Mãos-de-obra |  | Eq. Salarial |  | Sal/Hora |  | Encargos(%) | Consumo |  |  | Custo Horário
0005 | SERVENTE |  | 6.12 |  | 13.34 |  | 117.99 | 2 |  |  | 26.68
(B) Total: | [8 empty] | 26.68
Código auxiliar | (C) Materiais |  |  |  |  | Unidade | Valor unitário | Consumo |  |  | Valor total
2386 | BRITA Nº 1 |  |  |  |  | m3 | 142.47 | 0.6 |  |  | 85.48
2387 | BRITA Nº 0 |  |  |  |  | m3 | 150.67 | 0.6 |  |  | 90.4
(C) Total: | [8 empty] | 175.88
Custo direto total (A) + (B) + (C) + (D) + (E) | [8 empty] | 202.56
BDI: 0,00% | [8 empty] | 0
Preço unitário total | [8 empty] | 202.56
Tabela de preços: TABELA DE CUSTOS DE OBRAS CIVIS - T213 - JULHO/23 - SEM DESONERAÇÃO | [8 empty] | Data base: 01/07/2023
Serviço: 060486 - TRAÇO DE CONCRETO | [8 empty] | Unidade: Un
Código auxiliar | (C) Materiais |  |  |  |  | Unidade | Valor unitário | Consumo |  |  | Valor total
2756 | TRAÇO DE CONCRETO |  |  |  |  | un | 1418.14 | 1 |  |  | 1418.14
(C) Total: | [8 empty] | 1418.14
Custo direto total (A) + (B) + (C) + (D) + (E) | [8 empty] | 1418.14
BDI: 0,00% | [8 empty] | 0
Preço unitário total | [8 empty] | 1418.14
Tabela de preços: TABELA DE CUSTOS DE OBRAS CIVIS - T213 - JULHO/23 - SEM DESONERAÇÃO | [8 empty] | Data base: 01/07/2023
Serviço: 060487 - CORPO DE PROVA | [8 empty] | Unidade: Un
Código auxiliar | (C) Materiais |  |  |  |  | Unidade | Valor unitário | Consumo |  |  | Valor total
2757 | CORPO DE PROVA |  |  |  |  | un | 15 | 1 |  |  | 15
(C) Total: | [8 empty] | 15
Custo direto total (A) + (B) + (C) + (D) + (E) | [8 empty] | 15
BDI: 0,00% | [8 empty] | 0
Preço unitário total | [8 empty] | 15
Tabela de preços: TABELA DE CUSTOS DE OBRAS CIVIS - T213 - JULHO/23 - SEM DESONERAÇÃO | [8 empty] | Data base: 01/07/2023
Serviço: 060505 - PREPARO COM BETONEIRA E TRANSPORTE MANUAL DE CONCRETO FCK=15 MPA - (O.C.) | [8 empty] | Unidade: m3
Código auxiliar | (B) Mãos-de-obra |  | Eq. Salarial |  | Sal/Hora |  | Encargos(%) | Consumo |  |  | Custo Horário
0005 | SERVENTE |  | 6.12 |  | 13.34 |  | 117.99 | 5.1586 |  |  | 68.82
0032 | OPERADOR DE BETONEIRA |  | 7.34 |  | 16 |  | 117.99 | 0.6448 |  |  | 10.32
(B) Total: | [8 empty] | 79.14
Código auxiliar | (C) Materiais |  |  |  |  | Unidade | Valor unitário | Consumo |  |  | Valor total
2804 | AREIA GROSSA |  |  |  |  | m3 | 176.93 | 0.923 |  |  | 163.31
1215 | CIMENTO PORTLAND CPII-32 |  |  |  |  | Kg | 0.63 | 280 |  |  | 176.4
2386 | BRITA Nº 1 |  |  |  |  | m3 | 142.47 | 0.209 |  |  | 29.78
2497 | BRITA Nº 2 |  |  |  |  | m3 | 141.54 | 0.627 |  |  | 88.75
(C) Total: | [8 empty] | 458.24
Custo direto total (A) + (B) + (C) + (D) + (E) | [8 empty] | 537.38
BDI: 0,00% | [8 empty] | 0
Preço unitário total | [8 empty] | 537.38
Tabela de preços: TABELA DE CUSTOS DE OBRAS CIVIS - T213 - JULHO/23 - SEM DESONERAÇÃO | [8 empty] | Data base: 01/07/2023
Serviço: 060507 - PREPARO COM BETONEIRA E TRANSPORTE MANUAL DE CONCRETO FCK-20 - (O.C.) | [8 empty] | Unidade: m3
Código auxiliar | (B) Mãos-de-obra |  | Eq. Salarial |  | Sal/Hora |  | Encargos(%) | Consumo |  |  | Custo Horário
0005 | SERVENTE |  | 6.12 |  | 13.34 |  | 117.99 | 5.1586 |  |  | 68.82
0032 | OPERADOR DE BETONEIRA |  | 7.34 |  | 16 |  | 117.99 | 0.6448 |  |  | 10.32
(B) Total: | [8 empty] | 79.14
Código auxiliar | (C) Materiais |  |  |  |  | Unidade | Valor unitário | Consumo |  |  | Valor total
2804 | AREIA GROSSA |  |  |  |  | m3 | 176.93 | 0.809 |  |  | 143.14
2497 | BRITA Nº 2 |  |  |  |  | m3 | 141.54 | 0.627 |  |  | 88.75
2386 | BRITA Nº 1 |  |  |  |  | m3 | 142.47 | 0.209 |  |  | 29.78
1215 | CIMENTO PORTLAND CPII-32 |  |  |  |  | Kg | 0.63 | 320 |  |  | 201.6
(C) Total: | [8 empty] | 463.27
Custo direto total (A) + (B) + (C) + (D) + (E) | [8 empty] | 542.41
BDI: 0,00% | [8 empty] | 0
Preço unitário total | [8 empty] | 542.41
Tabela de preços: TABELA DE CUSTOS DE OBRAS CIVIS - T213 - JULHO/23 - SEM DESONERAÇÃO | [8 empty] | Data base: 01/07/2023
Serviço: 060510 - CONCRETO USINADO BOMBEÁVEL FCK=15 MPA - (O.C.) | [8 empty] | Unidade: m3
Código auxiliar | (C) Materiais |  |  |  |  | Unidade | Valor unitário | Consumo |  |  | Valor total
1241 | CONCRETO USINADO BOMBEÁVEL FCK=15 MPA |  |  |  |  | m3 | 526.67 | 1.02 |  |  | 537.2
(C) Total: | [8 empty] | 537.2
Custo direto total (A) + (B) + (C) + (D) + (E) | [8 empty] | 537.2
BDI: 0,00% | [8 empty] | 0
Preço unitário total | [8 empty] | 537.2
Tabela de preços: TABELA DE CUSTOS DE OBRAS CIVIS - T213 - JULHO/23 - SEM DESONERAÇÃO | [8 empty] | Data base: 01/07/2023
Serviço: 060512 - CONCRETO USINADO CONVENCIONAL FCK=20 MPA COM TRANSPORTE MANUAL- (O.C.) | [8 empty] | Unidade: m3
Código auxiliar | (B) Mãos-de-obra |  | Eq. Salarial |  | Sal/Hora |  | Encargos(%) | Consumo |  |  | Custo Horário
0005 | SERVENTE |  | 6.12 |  | 13.34 |  | 117.99 | 2.5794 |  |  | 34.41
(B) Total: | [8 empty] | 34.41
Código auxiliar | (C) Materiais |  |  |  |  | Unidade | Valor unitário | Consumo |  |  | Valor total
1247 | CONCRETO USINADO CONVENCIONAL FCK=20 MPA |  |  |  |  | m3 | 493 | 1.02 |  |  | 502.86
(C) Total: | [8 empty] | 502.86
Custo direto total (A) + (B) + (C) + (D) + (E) | [8 empty] | 537.27
BDI: 0,00% | [8 empty] | 0
Preço unitário total | [8 empty] | 537.27
Tabela de preços: TABELA DE CUSTOS DE OBRAS CIVIS - T213 - JULHO/23 - SEM DESONERAÇÃO | [8 empty] | Data base: 01/07/2023
Serviço: 060513 - PREPARO SEM BETONEIRA E TRANSPORTE MANUAL DE CONCRETO PARA LASTRO - (O.C.) | [8 empty] | Unidade: m3
Código auxiliar | (B) Mãos-de-obra |  | Eq. Salarial |  | Sal/Hora |  | Encargos(%) | Consumo |  |  | Custo Horário
0005 | SERVENTE |  | 6.12 |  | 13.34 |  | 117.99 | 10 |  |  | 133.4
(B) Total: | [8 empty] | 133.4
Código auxiliar | (C) Materiais |  |  |  |  | Unidade | Valor unitário | Consumo |  |  | Valor total
1215 | CIMENTO PORTLAND CPII-32 |  |  |  |  | Kg | 0.63 | 220 |  |  | 138.6
2386 | BRITA Nº 1 |  |  |  |  | m3 | 142.47 | 0.289 |  |  | 41.17
2497 | BRITA Nº 2 |  |  |  |  | m3 | 141.54 | 0.677 |  |  | 95.82
0104 | AREIA MÉDIA |  |  |  |  | m3 | 185.84 | 0.778 |  |  | 144.58
(C) Total: | [8 empty] | 420.17
Custo direto total (A) + (B) + (C) + (D) + (E) | [8 empty] | 553.57
BDI: 0,00% | [8 empty] | 0
Preço unitário total | [8 empty] | 553.57
Tabela de preços: TABELA DE CUSTOS DE OBRAS CIVIS - T213 - JULHO/23 - SEM DESONERAÇÃO | [8 empty] | Data base: 01/07/2023
Serviço: 060514 - PREPARO COM BETONEIRA E TRANSPORTE MANUAL DE CONCRETO PARA LASTRO - (O.C.) | [8 empty] | Unidade: m3
Observações: UTILIZADO A COMPOSIÇÃO DA T.C.P.O. 14 PÁGINA 93 CÓDIGO 05.004.000097.SER NA QUESTÃO DOS MATERIAIS E EM RELAÇÃO A MÃO DE OBRA FOI SEGUIDO A OBSERVAÇÃO ACIMA.
Código auxiliar | (B) Mãos-de-obra |  | Eq. Salarial |  | Sal/Hora |  | Encargos(%) | Consumo |  |  | Custo Horário
0005 | SERVENTE |  | 6.12 |  | 13.34 |  | 117.99 | 5.1586 |  |  | 68.82
0032 | OPERADOR DE BETONEIRA |  | 7.34 |  | 16 |  | 117.99 | 0.6448 |  |  | 10.32
(B) Total: | [8 empty] | 79.14
Código auxiliar | (C) Materiais |  |  |  |  | Unidade | Valor unitário | Consumo |  |  | Valor total
0104 | AREIA MÉDIA |  |  |  |  | m3 | 185.84 | 0.677 |  |  | 125.81
2497 | BRITA Nº 2 |  |  |  |  | m3 | 141.54 | 0.615 |  |  | 87.05
2386 | BRITA Nº 1 |  |  |  |  | m3 | 142.47 | 0.263 |  |  | 37.47
1215 | CIMENTO PORTLAND CPII-32 |  |  |  |  | Kg | 0.63 | 220 |  |  | 138.6
(C) Total: | [8 empty] | 388.93
Custo direto total (A) + (B) + (C) + (D) + (E) | [8 empty] | 468.07
BDI: 0,00% | [8 empty] | 0
Preço unitário total | [8 empty] | 468.07
Tabela de preços: TABELA DE CUSTOS DE OBRAS CIVIS - T213 - JULHO/23 - SEM DESONERAÇÃO | [8 empty] | Data base: 01/07/2023
Serviço: 060515 - CONCRETO USINADO CONVENCIONAL FCK=15 MPA COM TRANSPORTE MANUAL - (O.C.) | [8 empty] | Unidade: m3
Código auxiliar | (B) Mãos-de-obra |  | Eq. Salarial |  | Sal/Hora |  | Encargos(%) | Consumo |  |  | Custo Horário
0005 | SERVENTE |  | 6.12 |  | 13.34 |  | 117.99 | 2.5794 |  |  | 34.41
(B) Total: | [8 empty] | 34.41
Código auxiliar | (C) Materiais |  |  |  |  | Unidade | Valor unitário | Consumo |  |  | Valor total
1245 | CONCRETO USINADO CONVENCIONAL FCK=15 MPA |  |  |  |  | m3 | 469.67 | 1.02 |  |  | 479.06
(C) Total: | [8 empty] | 479.06
Custo direto total (A) + (B) + (C) + (D) + (E) | [8 empty] | 513.47
BDI: 0,00% | [8 empty] | 0
Preço unitário total | [8 empty] | 513.47
Tabela de preços: TABELA DE CUSTOS DE OBRAS CIVIS - T213 - JULHO/23 - SEM DESONERAÇÃO | [8 empty] | Data base: 01/07/2023
Serviço: 060517 - PREPARO COM BETONEIRA E TRANSPORTE MANUAL DE CONCRETO FCK=25 MPA | [8 empty] | Unidade: m3
Código auxiliar | (B) Mãos-de-obra |  | Eq. Salarial |  | Sal/Hora |  | Encargos(%) | Consumo |  |  | Custo Horário
0005 | SERVENTE |  | 6.12 |  | 13.34 |  | 117.99 | 5.1586 |  |  | 68.82
0032 | OPERADOR DE BETONEIRA |  | 7.34 |  | 16 |  | 117.99 | 0.6448 |  |  | 10.32
(B) Total: | [8 empty] | 79.14
Código auxiliar | (C) Materiais |  |  |  |  | Unidade | Valor unitário | Consumo |  |  | Valor total
2804 | AREIA GROSSA |  |  |  |  | m3 | 176.93 | 0.578 |  |  | 102.27
1215 | CIMENTO PORTLAND CPII-32 |  |  |  |  | Kg | 0.63 | 373 |  |  | 234.99
2386 | BRITA Nº 1 |  |  |  |  | m3 | 142.47 | 0.712 |  |  | 101.44
(C) Total: | [8 empty] | 438.7
Custo direto total (A) + (B) + (C) + (D) + (E) | [8 empty] | 517.84
BDI: 0,00% | [8 empty] | 0
Preço unitário total | [8 empty] | 517.84
Tabela de preços: TABELA DE CUSTOS DE OBRAS CIVIS - T213 - JULHO/23 - SEM DESONERAÇÃO | [8 empty] | Data base: 01/07/2023
Serviço: 060518 - PREPARO COM BETONEIRA E TRANSPORTE MANUAL DE CONCRETO FCK=30 MPA | [8 empty] | Unidade: m3
Código auxiliar | (B) Mãos-de-obra |  | Eq. Salarial |  | Sal/Hora |  | Encargos(%) | Consumo |  |  | Custo Horário
0005 | SERVENTE |  | 6.12 |  | 13.34 |  | 117.99 | 5.1586 |  |  | 68.82
0032 | OPERADOR DE BETONEIRA |  | 7.34 |  | 16 |  | 117.99 | 0.6448 |  |  | 10.32
(B) Total: | [8 empty] | 79.14
Código auxiliar | (C) Materiais |  |  |  |  | Unidade | Valor unitário | Consumo |  |  | Valor total
2804 | AREIA GROSSA |  |  |  |  | m3 | 176.93 | 0.531 |  |  | 93.95
2386 | BRITA Nº 1 |  |  |  |  | m3 | 142.47 | 0.718 |  |  | 102.29
1215 | CIMENTO PORTLAND CPII-32 |  |  |  |  | Kg | 0.63 | 431 |  |  | 271.53
(C) Total: | [8 empty] | 467.77
Custo direto total (A) + (B) + (C) + (D) + (E) | [8 empty] | 546.91
BDI: 0,00% | [8 empty] | 0
Preço unitário total | [8 empty] | 546.91
Tabela de preços: TABELA DE CUSTOS DE OBRAS CIVIS - T213 - JULHO/23 - SEM DESONERAÇÃO | [8 empty] | Data base: 01/07/2023
Serviço: 060520 - CONCRETO USINADO CONVENCIONAL FCK=25 MPA COM TRANSPORTE MANUAL - (O.C.) | [8 empty] | Unidade: m3
Código auxiliar | (B) Mãos-de-obra |  | Eq. Salarial |  | Sal/Hora |  | Encargos(%) | Consumo |  |  | Custo Horário
0005 | SERVENTE |  | 6.12 |  | 13.34 |  | 117.99 | 2.5794 |  |  | 34.41
(B) Total: | [8 empty] | 34.41
Código auxiliar | (C) Materiais |  |  |  |  | Unidade | Valor unitário | Consumo |  |  | Valor total
2668 | CONCRETO USINADO CONVENCIONAL FCK=25 MPA |  |  |  |  | m3 | 508.67 | 1.02 |  |  | 518.84
(C) Total: | [8 empty] | 518.84
Custo direto total (A) + (B) + (C) + (D) + (E) | [8 empty] | 553.25
BDI: 0,00% | [8 empty] | 0
Preço unitário total | [8 empty] | 553.25
Tabela de preços: TABELA DE CUSTOS DE OBRAS CIVIS - T213 - JULHO/23 - SEM DESONERAÇÃO | [8 empty] | Data base: 01/07/2023
Serviço: 060521 - CONCRETO USINADO CONVENCIONAL FCK=30 MPA COM TRANSPORTE MANUAL - (O.C.) | [8 empty] | Unidade: m3
Código auxiliar | (B) Mãos-de-obra |  | Eq. Salarial |  | Sal/Hora |  | Encargos(%) | Consumo |  |  | Custo Horário
0005 | SERVENTE |  | 6.12 |  | 13.34 |  | 117.99 | 2.5794 |  |  | 34.41
(B) Total: | [8 empty] | 34.41
Código auxiliar | (C) Materiais |  |  |  |  | Unidade | Valor unitário | Consumo |  |  | Valor total
2669 | CONCRETO USINADO CONVENCIONAL FCK=30 MPA |  |  |  |  | m3 | 525 | 1.02 |  |  | 535.5
(C) Total: | [8 empty] | 535.5
Custo direto total (A) + (B) + (C) + (D) + (E) | [8 empty] | 569.91
BDI: 0,00% | [8 empty] | 0
Preço unitário total | [8 empty] | 569.91
Tabela de preços: TABELA DE CUSTOS DE OBRAS CIVIS - T213 - JULHO/23 - SEM DESONERAÇÃO | [8 empty] | Data base: 01/07/2023
Serviço: 060523 - CONCRETO USINADO BOMBEÁVEL FCK=20 MPA (O.C.) | [8 empty] | Unidade: m3
Código auxiliar | (C) Materiais |  |  |  |  | Unidade | Valor unitário | Consumo |  |  | Valor total
2688 | CONCRETO USINADO BOMBEÁVEL FCK=20 MPA |  |  |  |  | m3 | 533.33 | 1.02 |  |  | 544
(C) Total: | [8 empty] | 544
Custo direto total (A) + (B) + (C) + (D) + (E) | [8 empty] | 544
BDI: 0,00% | [8 empty] | 0
Preço unitário total | [8 empty] | 544
Tabela de preços: TABELA DE CUSTOS DE OBRAS CIVIS - T213 - JULHO/23 - SEM DESONERAÇÃO | [8 empty] | Data base: 01/07/2023
Serviço: 060524 - CONCRETO USINADO BOMBEÁVEL FCK=25 MPA (O.C.) | [8 empty] | Unidade: m3
Código auxiliar | (C) Materiais |  |  |  |  | Unidade | Valor unitário | Consumo |  |  | Valor total
2666 | CONCRETO USINADO BOMBEÁVEL FCK=25 MPA |  |  |  |  | m3 | 546.83 | 1.02 |  |  | 557.77
(C) Total: | [8 empty] | 557.77
Custo direto total (A) + (B) + (C) + (D) + (E) | [8 empty] | 557.77
BDI: 0,00% | [8 empty] | 0
Preço unitário total | [8 empty] | 557.77
Tabela de preços: TABELA DE CUSTOS DE OBRAS CIVIS - T213 - JULHO/23 - SEM DESONERAÇÃO | [8 empty] | Data base: 01/07/2023
Serviço: 060525 - CONCRETO USINADO BOMBEÁVEL FCK=30 MPA (O.C.) | [8 empty] | Unidade: m3
Código auxiliar | (C) Materiais |  |  |  |  | Unidade | Valor unitário | Consumo |  |  | Valor total
2667 | CONCRETO USINADO BOMBEÁVEL FCK=30 MPA |  |  |  |  | m3 | 561.46 | 1.02 |  |  | 572.69
(C) Total: | [8 empty] | 572.69
Custo direto total (A) + (B) + (C) + (D) + (E) | [8 empty] | 572.69
BDI: 0,00% | [8 empty] | 0
Preço unitário total | [8 empty] | 572.69
Tabela de preços: TABELA DE CUSTOS DE OBRAS CIVIS - T213 - JULHO/23 - SEM DESONERAÇÃO | [8 empty] | Data base: 01/07/2023
Serviço: 060800 - LANÇAMENTO/APLICAÇÃO/ADENSAMENTO DE CONCRETO USINADO BOMBEADO EM ESTRUTURA - (O.C.) | [8 empty] | Unidade: m3
Observações: SOMOU DEPRECIAÇÃO (0,0306) MAIS MANUTENÇÃO (0,0162) PARA VER SE NO CÁLCULO DÁ UM VALOR MAIOR DO QUE ZERO.
Código auxiliar | (B) Mãos-de-obra |  | Eq. Salarial |  | Sal/Hora |  | Encargos(%) | Consumo |  |  | Custo Horário
0005 | SERVENTE |  | 6.12 |  | 13.34 |  | 117.99 | 0.6446 |  |  | 8.6
0025 | OFICIAL "B" |  | 10.23 |  | 22.3 |  | 117.99 | 1.9348 |  |  | 43.15
(B) Total: | [8 empty] | 51.75
Código auxiliar | (C) Materiais |  |  |  |  | Unidade | Valor unitário | Consumo |  |  | Valor total
2149 | VIBRADOR 2 HP COM MANGOTE 32MM E MANGUEIRA DE 5M ( MANUTENÇÃO E DEPRECIAÇÃO DO EQUIPAMENTO) - PREÇO DO EQUIPAMENTO NOVO DIVIDIDO POR 1.000 |  |  |  |  | un | 2.5 | 0.0468 |  |  | 0.12
(C) Total: | [8 empty] | 0.12
Custo direto total (A) + (B) + (C) + (D) + (E) | [8 empty] | 51.87
BDI: 0,00% | [8 empty] | 0
Preço unitário total | [8 empty] | 51.87
Tabela de preços: TABELA DE CUSTOS DE OBRAS CIVIS - T213 - JULHO/23 - SEM DESONERAÇÃO | [8 empty] | Data base: 01/07/2023
Serviço: 060801 - LANÇAMENTO/APLICAÇÃO/ADENSAMENTO MANUAL DE CONCRETO - (OBRAS CIVIS) | [8 empty] | Unidade: m3
Código auxiliar | (B) Mãos-de-obra |  | Eq. Salarial |  | Sal/Hora |  | Encargos(%) | Consumo |  |  | Custo Horário
0005 | SERVENTE |  | 6.12 |  | 13.34 |  | 117.99 | 2.3218 |  |  | 30.97
0025 | OFICIAL "B" |  | 10.23 |  | 22.3 |  | 117.99 | 0.7735 |  |  | 17.25
(B) Total: | [8 empty] | 48.22
Custo direto total (A) + (B) + (C) + (D) + (E) | [8 empty] | 48.22
BDI: 0,00% | [8 empty] | 0
Preço unitário total | [8 empty] | 48.22
Tabela de preços: TABELA DE CUSTOS DE OBRAS CIVIS - T213 - JULHO/23 - SEM DESONERAÇÃO | [8 empty] | Data base: 01/07/2023
Serviço: 060802 - LANÇAMENTO/APLICAÇÃO/ADENSAMENTO DE CONCRETO EM ESTRUTURA - (O.C.) | [8 empty] | Unidade: m3
Observações: SOMOU DEPRECIAÇÃO (0,0306) MAIS MANUTENÇÃO (0,0162) PARA VER SE NO CÁLCULO DÁ UM VALOR MAIOR DO QUE ZERO.
Código auxiliar | (B) Mãos-de-obra |  | Eq. Salarial |  | Sal/Hora |  | Encargos(%) | Consumo |  |  | Custo Horário
0025 | OFICIAL "B" |  | 10.23 |  | 22.3 |  | 117.99 | 1.9348 |  |  | 43.15
0005 | SERVENTE |  | 6.12 |  | 13.34 |  | 117.99 | 0.6446 |  |  | 8.6
(B) Total: | [8 empty] | 51.75
Código auxiliar | (C) Materiais |  |  |  |  | Unidade | Valor unitário | Consumo |  |  | Valor total
2149 | VIBRADOR 2 HP COM MANGOTE 32MM E MANGUEIRA DE 5M ( MANUTENÇÃO E DEPRECIAÇÃO DO EQUIPAMENTO) - PREÇO DO EQUIPAMENTO NOVO DIVIDIDO POR 1.000 |  |  |  |  | un | 2.5 | 0.0468 |  |  | 0.12
(C) Total: | [8 empty] | 0.12
Custo direto total (A) + (B) + (C) + (D) + (E) | [8 empty] | 51.87
BDI: 0,00% | [8 empty] | 0
Preço unitário total | [8 empty] | 51.87
Tabela de preços: TABELA DE CUSTOS DE OBRAS CIVIS - T213 - JULHO/23 - SEM DESONERAÇÃO | [8 empty] | Data base: 01/07/2023
Serviço: 060803 - TAXA DE BOMBEAMENTO CONCRETO-MÍNIMO 10 M3 - (O.C.) | [8 empty] | Unidade: m3
Código auxiliar | (C) Materiais |  |  |  |  | Unidade | Valor unitário | Consumo |  |  | Valor total
1179 | TAXA DE BOMBEAMENTO |  |  |  |  | m3 | 48.64 | 1 |  |  | 48.64
(C) Total: | [8 empty] | 48.64
Custo direto total (A) + (B) + (C) + (D) + (E) | [8 empty] | 48.64
BDI: 0,00% | [8 empty] | 0
Preço unitário total | [8 empty] | 48.64
Tabela de preços: TABELA DE CUSTOS DE OBRAS CIVIS - T213 - JULHO/23 - SEM DESONERAÇÃO | [8 empty] | Data base: 01/07/2023
Serviço: 061101 - FORRO EM LAJE PRE-MOLDADA INCLUSO CAPEAMENTO/ARMADURA DE DISTRIBUIÇÃO/ESCORAMENTO E FORMA/DESFORMA | [8 empty] | Unidade: m2
Código auxiliar | (B) Mãos-de-obra |  | Eq. Salarial |  | Sal/Hora |  | Encargos(%) | Consumo |  |  | Custo Horário
0005 | SERVENTE |  | 6.12 |  | 13.34 |  | 117.99 | 0.7259 |  |  | 9.68
0025 | OFICIAL "B" |  | 10.23 |  | 22.3 |  | 117.99 | 0.4658 |  |  | 10.39
(B) Total: | [8 empty] | 20.07
Código auxiliar | (C) Materiais |  |  |  |  | Unidade | Valor unitário | Consumo |  |  | Valor total
2804 | AREIA GROSSA |  |  |  |  | m3 | 176.93 | 0.0305 |  |  | 5.4
2023 | TABUA PARA FORMA (30CM) |  |  |  |  | m | 14.3 | 0.56 |  |  | 8.01
1968 | SARRAFO DE MADEIRA 10 CM |  |  |  |  | m | 8.35 | 0.97 |  |  | 8.1
1862 | PREGO 19x27 |  |  |  |  | Kg | 27.31 | 0.03 |  |  | 0.82
2380 | ESCORA ROLIÇA (TIPO EUCALIPTO) |  |  |  |  | m | 3.45 | 1.71 |  |  | 5.9
1673 | LAJE VOLTERRANA (CONVENCIONAL) PRE-MOLDADA COM EPS PARA FORRO |  |  |  |  | m2 | 55.28 | 1 |  |  | 55.28
1215 | CIMENTO PORTLAND CPII-32 |  |  |  |  | Kg | 0.63 | 9 |  |  | 5.67
2386 | BRITA Nº 1 |  |  |  |  | m3 | 142.47 | 0.0069 |  |  | 0.98
2497 | BRITA Nº 2 |  |  |  |  | m3 | 141.54 | 0.0207 |  |  | 2.93
2437 | AÇO CA-50 - 6,3 MM (1/4") |  |  |  |  | Kg | 8.35 | 1.89 |  |  | 15.78
(C) Total: | [8 empty] | 108.87
Custo direto total (A) + (B) + (C) + (D) + (E) | [8 empty] | 128.94
BDI: 0,00% | [8 empty] | 0
Preço unitário total | [8 empty] | 128.94
Tabela de preços: TABELA DE CUSTOS DE OBRAS CIVIS - T213 - JULHO/23 - SEM DESONERAÇÃO | [8 empty] | Data base: 01/07/2023
Serviço: 061102 - PISO EM LAJE PRÉ-MOLDADA INCLUSO CAPEAMENTO/ARMADURA DE DISTRIBUIÇÃO/ESCORAMENTO E FORMA/DESFORMA | [8 empty] | Unidade: m2
Código auxiliar | (B) Mãos-de-obra |  | Eq. Salarial |  | Sal/Hora |  | Encargos(%) | Consumo |  |  | Custo Horário
0005 | SERVENTE |  | 6.12 |  | 13.34 |  | 117.99 | 0.8058 |  |  | 10.75
0025 | OFICIAL "B" |  | 10.23 |  | 22.3 |  | 117.99 | 0.5182 |  |  | 11.56
(B) Total: | [8 empty] | 22.31
Código auxiliar | (C) Materiais |  |  |  |  | Unidade | Valor unitário | Consumo |  |  | Valor total
2804 | AREIA GROSSA |  |  |  |  | m3 | 176.93 | 0.0489 |  |  | 8.65
2437 | AÇO CA-50 - 6,3 MM (1/4") |  |  |  |  | Kg | 8.35 | 1.89 |  |  | 15.78
2497 | BRITA Nº 2 |  |  |  |  | m3 | 141.54 | 0.0332 |  |  | 4.7
2386 | BRITA Nº 1 |  |  |  |  | m3 | 142.47 | 0.0111 |  |  | 1.58
1215 | CIMENTO PORTLAND CPII-32 |  |  |  |  | Kg | 0.63 | 15 |  |  | 9.45
1676 | LAJE VOLTERRANA (CONVENCIONAL) PRE-MOLDADA COM EPS PARA PISO |  |  |  |  | m2 | 59.46 | 1 |  |  | 59.46
2380 | ESCORA ROLIÇA (TIPO EUCALIPTO) |  |  |  |  | m | 3.45 | 1.71 |  |  | 5.9
1968 | SARRAFO DE MADEIRA 10 CM |  |  |  |  | m | 8.35 | 0.97 |  |  | 8.1
1862 | PREGO 19x27 |  |  |  |  | Kg | 27.31 | 0.03 |  |  | 0.82
2023 | TABUA PARA FORMA (30CM) |  |  |  |  | m | 14.3 | 0.56 |  |  | 8.01
(C) Total: | [8 empty] | 122.45
Custo direto total (A) + (B) + (C) + (D) + (E) | [8 empty] | 144.76
BDI: 0,00% | [8 empty] | 0
Preço unitário total | [8 empty] | 144.76
Tabela de preços: TABELA DE CUSTOS DE OBRAS CIVIS - T213 - JULHO/23 - SEM DESONERAÇÃO | [8 empty] | Data base: 01/07/2023
Serviço: 061106 - ESCORAMENTO, MONTAGEM E DESFORMA DA LAJE "TRELIÇADA" - U=1 VEZ | [8 empty] | Unidade: m2
Código auxiliar | (B) Mãos-de-obra |  | Eq. Salarial |  | Sal/Hora |  | Encargos(%) | Consumo |  |  | Custo Horário
0008 | AJUDANTE |  | 6.91 |  | 15.06 |  | 117.99 | 0.5308 |  |  | 7.99
0010 | CARPINTEIRO |  | 10.23 |  | 22.3 |  | 117.99 | 0.2971 |  |  | 6.63
(B) Total: | [8 empty] | 14.62
Código auxiliar | (C) Materiais |  |  |  |  | Unidade | Valor unitário | Consumo |  |  | Valor total
1862 | PREGO 19x27 |  |  |  |  | Kg | 27.31 | 0.0603 |  |  | 1.65
1968 | SARRAFO DE MADEIRA 10 CM |  |  |  |  | m | 8.35 | 1.1852 |  |  | 9.9
1967 | RIPAO DE MADEIRA 15 CM |  |  |  |  | m | 8.25 | 2.0253 |  |  | 16.71
2380 | ESCORA ROLIÇA (TIPO EUCALIPTO) |  |  |  |  | m | 3.45 | 3.1232 |  |  | 10.78
(C) Total: | [8 empty] | 39.04
Custo direto total (A) + (B) + (C) + (D) + (E) | [8 empty] | 53.66
BDI: 0,00% | [8 empty] | 0
Preço unitário total | [8 empty] | 53.66
Tabela de preços: TABELA DE CUSTOS DE OBRAS CIVIS - T213 - JULHO/23 - SEM DESONERAÇÃO | [8 empty] | Data base: 01/07/2023
Serviço: 061107 - ESCORAMENTO, MONTAGEM E DESFORMA DA LAJE "TRELIÇADA" - U=2 VEZES | [8 empty] | Unidade: m2
Código auxiliar | (B) Mãos-de-obra |  | Eq. Salarial |  | Sal/Hora |  | Encargos(%) | Consumo |  |  | Custo Horário
0010 | CARPINTEIRO |  | 10.23 |  | 22.3 |  | 117.99 | 0.2228 |  |  | 4.97
0008 | AJUDANTE |  | 6.91 |  | 15.06 |  | 117.99 | 0.4565 |  |  | 6.87
(B) Total: | [8 empty] | 11.84
Código auxiliar | (C) Materiais |  |  |  |  | Unidade | Valor unitário | Consumo |  |  | Valor total
2380 | ESCORA ROLIÇA (TIPO EUCALIPTO) |  |  |  |  | m | 3.45 | 1.8739 |  |  | 6.46
1967 | RIPAO DE MADEIRA 15 CM |  |  |  |  | m | 8.25 | 1.2152 |  |  | 10.03
1968 | SARRAFO DE MADEIRA 10 CM |  |  |  |  | m | 8.35 | 0.7111 |  |  | 5.94
1862 | PREGO 19x27 |  |  |  |  | Kg | 27.31 | 0.0392 |  |  | 1.07
(C) Total: | [8 empty] | 23.5
Custo direto total (A) + (B) + (C) + (D) + (E) | [8 empty] | 35.34
BDI: 0,00% | [8 empty] | 0
Preço unitário total | [8 empty] | 35.34
Tabela de preços: TABELA DE CUSTOS DE OBRAS CIVIS - T213 - JULHO/23 - SEM DESONERAÇÃO | [8 empty] | Data base: 01/07/2023
Serviço: 061108 - ESCORAMENTO, MONTAGEM E DESFORMA DA LAJE "TRELIÇADA" - U=3 VEZES | [8 empty] | Unidade: m2
Código auxiliar | (B) Mãos-de-obra |  | Eq. Salarial |  | Sal/Hora |  | Encargos(%) | Consumo |  |  | Custo Horário
0008 | AJUDANTE |  | 6.91 |  | 15.06 |  | 117.99 | 0.4318 |  |  | 6.5
0010 | CARPINTEIRO |  | 10.23 |  | 22.3 |  | 117.99 | 0.1981 |  |  | 4.42
(B) Total: | [8 empty] | 10.92
Código auxiliar | (C) Materiais |  |  |  |  | Unidade | Valor unitário | Consumo |  |  | Valor total
1862 | PREGO 19x27 |  |  |  |  | Kg | 27.31 | 0.0322 |  |  | 0.88
1968 | SARRAFO DE MADEIRA 10 CM |  |  |  |  | m | 8.35 | 0.5531 |  |  | 4.62
1967 | RIPAO DE MADEIRA 15 CM |  |  |  |  | m | 8.25 | 0.9451 |  |  | 7.8
2380 | ESCORA ROLIÇA (TIPO EUCALIPTO) |  |  |  |  | m | 3.45 | 1.4575 |  |  | 5.03
(C) Total: | [8 empty] | 18.33
Custo direto total (A) + (B) + (C) + (D) + (E) | [8 empty] | 29.25
BDI: 0,00% | [8 empty] | 0
Preço unitário total | [8 empty] | 29.25
Tabela de preços: TABELA DE CUSTOS DE OBRAS CIVIS - T213 - JULHO/23 - SEM DESONERAÇÃO | [8 empty] | Data base: 01/07/2023
Serviço: 067002 - DEFINIÇÃO E DEMARCAÇÃO DA ÁREA DE REPARO DE ESTRUTURAS UTILIZANDO DISCO DE CORTE | [8 empty] | Unidade: m
Código auxiliar | (B) Mãos-de-obra |  | Eq. Salarial |  | Sal/Hora |  | Encargos(%) | Consumo |  |  | Custo Horário
0005 | SERVENTE |  | 6.12 |  | 13.34 |  | 117.99 | 0.1 |  |  | 1.33
(B) Total: | [8 empty] | 1.33
Código auxiliar | (C) Materiais |  |  |  |  | Unidade | Valor unitário | Consumo |  |  | Valor total
1334 | DISCO DE CORTE DIAM. 5/8"- 10" |  |  |  |  | un | 10.88 | 0.02 |  |  | 0.22
(C) Total: | [8 empty] | 0.22
Custo direto total (A) + (B) + (C) + (D) + (E) | [8 empty] | 1.55
BDI: 0,00% | [8 empty] | 0
Preço unitário total | [8 empty] | 1.55
Tabela de preços: TABELA DE CUSTOS DE OBRAS CIVIS - T213 - JULHO/23 - SEM DESONERAÇÃO | [8 empty] | Data base: 01/07/2023
Serviço: 067006 - PREPARAÇÃO DO SUBSTRATO PARA REPARO EM ESTRUTURA DE CONCRETO POR APICOAMENTO MANUAL DA SUPERFÍCIE | [8 empty] | Unidade: m2
Código auxiliar | (B) Mãos-de-obra |  | Eq. Salarial |  | Sal/Hora |  | Encargos(%) | Consumo |  |  | Custo Horário
0005 | SERVENTE |  | 6.12 |  | 13.34 |  | 117.99 | 0.5821 |  |  | 7.77
(B) Total: | [8 empty] | 7.77
Custo direto total (A) + (B) + (C) + (D) + (E) | [8 empty] | 7.77
BDI: 0,00% | [8 empty] | 0
Preço unitário total | [8 empty] | 7.77
Tabela de preços: TABELA DE CUSTOS DE OBRAS CIVIS - T213 - JULHO/23 - SEM DESONERAÇÃO | [8 empty] | Data base: 01/07/2023
Serviço: 067010 - ESCARIFICAÇÃO MANUAL, CORTE DE CONCRETO ATÉ 3CM DE PROFUNDIDADE | [8 empty] | Unidade: m3
Código auxiliar | (B) Mãos-de-obra |  | Eq. Salarial |  | Sal/Hora |  | Encargos(%) | Consumo |  |  | Custo Horário
0005 | SERVENTE |  | 6.12 |  | 13.34 |  | 117.99 | 107.34 |  |  | 1431.92
(B) Total: | [8 empty] | 1431.92
Custo direto total (A) + (B) + (C) + (D) + (E) | [8 empty] | 1431.92
BDI: 0,00% | [8 empty] | 0
Preço unitário total | [8 empty] | 1431.92
Tabela de preços: TABELA DE CUSTOS DE OBRAS CIVIS - T213 - JULHO/23 - SEM DESONERAÇÃO | [8 empty] | Data base: 01/07/2023
Serviço: 067014 - LIMPEZA DE ARMADURA OU CHAPA METÁLICA COM FURADEIRA E BROCA | [8 empty] | Unidade: m2
Código auxiliar | (B) Mãos-de-obra |  | Eq. Salarial |  | Sal/Hora |  | Encargos(%) | Consumo |  |  | Custo Horário
0005 | SERVENTE |  | 6.12 |  | 13.34 |  | 117.99 | 2 |  |  | 26.68
(B) Total: | [8 empty] | 26.68
Código auxiliar | (C) Materiais |  |  |  |  | Unidade | Valor unitário | Consumo |  |  | Valor total
2823 | BROCA DE VIDIA DIÂMETRO 1/2" |  |  |  |  | un | 22.01 | 0.001 |  |  | 0.02
(C) Total: | [8 empty] | 0.02
Custo direto total (A) + (B) + (C) + (D) + (E) | [8 empty] | 26.7
BDI: 0,00% | [8 empty] | 0
Preço unitário total | [8 empty] | 26.7
Tabela de preços: TABELA DE CUSTOS DE OBRAS CIVIS - T213 - JULHO/23 - SEM DESONERAÇÃO | [8 empty] | Data base: 01/07/2023
Serviço: 067016 - ESCOVAMENTO MANUAL DE ARMADURA OU CHAPA METÁLICA | [8 empty] | Unidade: m2
Código auxiliar | (B) Mãos-de-obra |  | Eq. Salarial |  | Sal/Hora |  | Encargos(%) | Consumo |  |  | Custo Horário
0005 | SERVENTE |  | 6.12 |  | 13.34 |  | 117.99 | 1.9932 |  |  | 26.59
(B) Total: | [8 empty] | 26.59
Código auxiliar | (C) Materiais |  |  |  |  | Unidade | Valor unitário | Consumo |  |  | Valor total
1262 | ESCOVA DE AÇO |  |  |  |  | un | 12.46 | 0.004 |  |  | 0.05
(C) Total: | [8 empty] | 0.05
Custo direto total (A) + (B) + (C) + (D) + (E) | [8 empty] | 26.64
BDI: 0,00% | [8 empty] | 0
Preço unitário total | [8 empty] | 26.64
Tabela de preços: TABELA DE CUSTOS DE OBRAS CIVIS - T213 - JULHO/23 - SEM DESONERAÇÃO | [8 empty] | Data base: 01/07/2023
Serviço: 067018 - ESCOVAMENTO MANUAL DE SUBSTRATO | [8 empty] | Unidade: m2
Código auxiliar | (B) Mãos-de-obra |  | Eq. Salarial |  | Sal/Hora |  | Encargos(%) | Consumo |  |  | Custo Horário
0005 | SERVENTE |  | 6.12 |  | 13.34 |  | 117.99 | 0.33 |  |  | 4.4
(B) Total: | [8 empty] | 4.4
Código auxiliar | (C) Materiais |  |  |  |  | Unidade | Valor unitário | Consumo |  |  | Valor total
1262 | ESCOVA DE AÇO |  |  |  |  | un | 12.46 | 0.005 |  |  | 0.06
(C) Total: | [8 empty] | 0.06
Custo direto total (A) + (B) + (C) + (D) + (E) | [8 empty] | 4.46
BDI: 0,00% | [8 empty] | 0
Preço unitário total | [8 empty] | 4.46
Tabela de preços: TABELA DE CUSTOS DE OBRAS CIVIS - T213 - JULHO/23 - SEM DESONERAÇÃO | [8 empty] | Data base: 01/07/2023
Serviço: 067022 - LIMPEZA DO SUBSTRATO COM APLICAÇÃO DE JATO DE ÁGUA FRIA | [8 empty] | Unidade: m2
Código auxiliar | (B) Mãos-de-obra |  | Eq. Salarial |  | Sal/Hora |  | Encargos(%) | Consumo |  |  | Custo Horário
0008 | AJUDANTE |  | 6.91 |  | 15.06 |  | 117.99 | 0.11 |  |  | 1.66
(B) Total: | [8 empty] | 1.66
Código auxiliar | (C) Materiais |  |  |  |  | Unidade | Valor unitário | Consumo |  |  | Valor total
2824 | MÁQUINA LAVA A JATO DE ÁGUA FRIA PRESSÃO MÍNIMA DE 1700 PSI (LBF/POL ²) COM ESGUICHO E MANGUEIRA ( MANUTENÇÃO E DEPRECIAÇÃO DE EQUIPAMENTO) - PREÇO DO EQUIPAMENTO NOVO DIVIDIDO POR 1.000 |  |  |  |  | un | 5.11 | 0.0046 |  |  | 0.02
(C) Total: | [8 empty] | 0.02
Custo direto total (A) + (B) + (C) + (D) + (E) | [8 empty] | 1.68
BDI: 0,00% | [8 empty] | 0
Preço unitário total | [8 empty] | 1.68
Tabela de preços: TABELA DE CUSTOS DE OBRAS CIVIS - T213 - JULHO/23 - SEM DESONERAÇÃO | [8 empty] | Data base: 01/07/2023
Serviço: 067026 - PROTEÇÃO DE ARMADURA CONTRA CORROSÃO A BASE DE ZINCO - 2 DEMÃOS | [8 empty] | Unidade: m2
Código auxiliar | (B) Mãos-de-obra |  | Eq. Salarial |  | Sal/Hora |  | Encargos(%) | Consumo |  |  | Custo Horário
0005 | SERVENTE |  | 6.12 |  | 13.34 |  | 117.99 | 0.3405 |  |  | 4.54
0025 | OFICIAL "B" |  | 10.23 |  | 22.3 |  | 117.99 | 1.5888 |  |  | 35.43
(B) Total: | [8 empty] | 39.97
Código auxiliar | (C) Materiais |  |  |  |  | Unidade | Valor unitário | Consumo |  |  | Valor total
2826 | PRIMER ANTIOXIDANTE ALTO TEOR DE ZINCO TIPO ARMATEC ZN, BAUTECH EPZN OU EQUIVALENTE |  |  |  |  | l | 68.75 | 0.2034 |  |  | 13.98
1970 | DILUENTE AGUARRÁS |  |  |  |  | l | 20.37 | 0.0203 |  |  | 0.41
(C) Total: | [8 empty] | 14.39
Custo direto total (A) + (B) + (C) + (D) + (E) | [8 empty] | 54.36
BDI: 0,00% | [8 empty] | 0
Preço unitário total | [8 empty] | 54.36
Tabela de preços: TABELA DE CUSTOS DE OBRAS CIVIS - T213 - JULHO/23 - SEM DESONERAÇÃO | [8 empty] | Data base: 01/07/2023
Serviço: 067058 - PINTURA A BASE DE SILANO SILOXANO PARA PROTEÇÃO DE SUPERFÍCIES INTERNAS/EXTERNAS DE ESTRUTURA DE CONCRETO - 2 DEMÃOS | [8 empty] | Unidade: m2
Código auxiliar | (B) Mãos-de-obra |  | Eq. Salarial |  | Sal/Hora |  | Encargos(%) | Consumo |  |  | Custo Horário
0005 | SERVENTE |  | 6.12 |  | 13.34 |  | 117.99 | 0.02 |  |  | 0.27
0018 | PINTOR |  | 10.23 |  | 22.3 |  | 117.99 | 0.28 |  |  | 6.24
(B) Total: | [8 empty] | 6.51
Código auxiliar | (C) Materiais |  |  |  |  | Unidade | Valor unitário | Consumo |  |  | Valor total
2836 | SOLUÇÃO A BASE DE SILANO SILOXANO PARA PROTEÇÃO DE SUPERFÍCIES DE CONCRETO TIPO SILICONE W, ACQUELLA OU EQUIVALENTE |  |  |  |  | l | 24.5 | 0.3453 |  |  | 8.46
(C) Total: | [8 empty] | 8.46
Custo direto total (A) + (B) + (C) + (D) + (E) | [8 empty] | 14.97
BDI: 0,00% | [8 empty] | 0
Preço unitário total | [8 empty] | 14.97
Tabela de preços: TABELA DE CUSTOS DE OBRAS CIVIS - T213 - JULHO/23 - SEM DESONERAÇÃO | [8 empty] | Data base: 01/07/2023
Serviço: 067062 - REPARO PROFUNDO EM ESTRUTURA COM ARGAMASSA SECA TIPO "DRY PACK" ISENTA DE RETRAÇÃO - ESPESSURA DE 3 A 10CM E FCK > 25 MPA | [8 empty] | Unidade: m3
Código auxiliar | (B) Mãos-de-obra |  | Eq. Salarial |  | Sal/Hora |  | Encargos(%) | Consumo |  |  | Custo Horário
0005 | SERVENTE |  | 6.12 |  | 13.34 |  | 117.99 | 9.4943 |  |  | 126.65
0025 | OFICIAL "B" |  | 10.23 |  | 22.3 |  | 117.99 | 8.9885 |  |  | 200.44
(B) Total: | [8 empty] | 327.09
Código auxiliar | (C) Materiais |  |  |  |  | Unidade | Valor unitário | Consumo |  |  | Valor total
2837 | ARGAMASSA SECA "DRY PACK" TIPO ARGAMASSA ESTRUTURAL 240, VIAPLUS ST OU EQUIVALENTE |  |  |  |  | Kg | 2.96 | 1722.5332 |  |  | 5098.7
2386 | BRITA Nº 1 |  |  |  |  | m3 | 142.47 | 0.4803 |  |  | 68.43
(C) Total: | [8 empty] | 5167.13
Custo direto total (A) + (B) + (C) + (D) + (E) | [8 empty] | 5494.22
BDI: 0,00% | [8 empty] | 0
Preço unitário total | [8 empty] | 5494.22
Tabela de preços: TABELA DE CUSTOS DE OBRAS CIVIS - T213 - JULHO/23 - SEM DESONERAÇÃO | [8 empty] | Data base: 01/07/2023
Serviço: 067070 - CURA QUÍMICA PARA SUBSTRATO CIMENTÍCIO | [8 empty] | Unidade: m2
Código auxiliar | (B) Mãos-de-obra |  | Eq. Salarial |  | Sal/Hora |  | Encargos(%) | Consumo |  |  | Custo Horário
0005 | SERVENTE |  | 6.12 |  | 13.34 |  | 117.99 | 0.01 |  |  | 0.13
0018 | PINTOR |  | 10.23 |  | 22.3 |  | 117.99 | 0.14 |  |  | 3.12
(B) Total: | [8 empty] | 3.25
Código auxiliar | (C) Materiais |  |  |  |  | Unidade | Valor unitário | Consumo |  |  | Valor total
2753 | CURA QUÍMICA TIPO CURING, MSET CURE (D=1,03) OU EQUIVALENTE |  |  |  |  | Kg | 10.72 | 0.1974 |  |  | 2.12
(C) Total: | [8 empty] | 2.12
Custo direto total (A) + (B) + (C) + (D) + (E) | [8 empty] | 5.37
BDI: 0,00% | [8 empty] | 0
Preço unitário total | [8 empty] | 5.37
Tabela de preços: TABELA DE CUSTOS DE OBRAS CIVIS - T213 - JULHO/23 - SEM DESONERAÇÃO | [8 empty] | Data base: 01/07/2023
Serviço: 067078 - APLICAÇÃO, COM POSTERIOR REMOÇÃO COM JATO DE ÁGUA, DE ÁCIDO MURIÁTICO (1:20) E APLICAÇÃO, COM POSTERIOR REMOÇÃO COM JATO DE ÁGUA, DE HIDRÓXIDO DE AMÔNIO (1:10) | [8 empty] | Unidade: m2
Código auxiliar | (B) Mãos-de-obra |  | Eq. Salarial |  | Sal/Hora |  | Encargos(%) | Consumo |  |  | Custo Horário
0005 | SERVENTE |  | 6.12 |  | 13.34 |  | 117.99 | 0.22 |  |  | 2.93
0025 | OFICIAL "B" |  | 10.23 |  | 22.3 |  | 117.99 | 0.16 |  |  | 3.57
(B) Total: | [8 empty] | 6.5
Código auxiliar | (C) Materiais |  |  |  |  | Unidade | Valor unitário | Consumo |  |  | Valor total
2840 | DETERGENTE AMONIACAL (D=1,01 KG/L) |  |  |  |  | l | 9.95 | 0.1084 |  |  | 1.08
2824 | MÁQUINA LAVA A JATO DE ÁGUA FRIA PRESSÃO MÍNIMA DE 1700 PSI (LBF/POL ²) COM ESGUICHO E MANGUEIRA ( MANUTENÇÃO E DEPRECIAÇÃO DE EQUIPAMENTO) - PREÇO DO EQUIPAMENTO NOVO DIVIDIDO POR 1.000 |  |  |  |  | un | 5.11 | 0.0092 |  |  | 0.05
0110 | ÁCIDO MURIÁTICO (D=1,2 KG/L) |  |  |  |  | l | 9.42 | 0.05 |  |  | 0.47
(C) Total: | [8 empty] | 1.6
Custo direto total (A) + (B) + (C) + (D) + (E) | [8 empty] | 8.1
BDI: 0,00% | [8 empty] | 0
Preço unitário total | [8 empty] | 8.1
Tabela de preços: TABELA DE CUSTOS DE OBRAS CIVIS - T213 - JULHO/23 - SEM DESONERAÇÃO | [8 empty] | Data base: 01/07/2023
Serviço: 067082 - TRATAMENTO DE CONCRETO APARENTE 2 DEMÃOS (COM PINTURA DE CIMENTO CP32/CIMENTO BRANCO/POLÍMEROS ACRÍLICOS/ÁGUA - TRAÇO: 1 POLÍM.:6,6667 CP32: 3,3333 CIBRANCO - EM VOLUME) - INCLUSA A LAVAGEM COM JATO D'ÁGUA | [8 empty] | Unidade: m2
Código auxiliar | (B) Mãos-de-obra |  | Eq. Salarial |  | Sal/Hora |  | Encargos(%) | Consumo |  |  | Custo Horário
0005 | SERVENTE |  | 6.12 |  | 13.34 |  | 117.99 | 0.1922 |  |  | 2.56
0018 | PINTOR |  | 10.23 |  | 22.3 |  | 117.99 | 0.2 |  |  | 4.46
(B) Total: | [8 empty] | 7.02
Código auxiliar | (C) Materiais |  |  |  |  | Unidade | Valor unitário | Consumo |  |  | Valor total
2824 | MÁQUINA LAVA A JATO DE ÁGUA FRIA PRESSÃO MÍNIMA DE 1700 PSI (LBF/POL ²) COM ESGUICHO E MANGUEIRA ( MANUTENÇÃO E DEPRECIAÇÃO DE EQUIPAMENTO) - PREÇO DO EQUIPAMENTO NOVO DIVIDIDO POR 1.000 |  |  |  |  | un | 5.11 | 0.0046 |  |  | 0.02
2459 | ADITIVO ADESIVO PARA ARGAMASSAS E CHAPISCOS (BIANCO / SIKA CHAPISCO PLUS (D=1,00) /CHAPIX QUARTZOLIT (D=1,050KG/DM3) OU EQUIVALENTE) |  |  |  |  | Kg | 11.5 | 0.0167 |  |  | 0.19
1264 | DISCO DE DESBASTE 7/8" PARA CONCRETO/FERRO (1/4" X 7") |  |  |  |  | un | 15.06 | 0.05 |  |  | 0.75
1215 | CIMENTO PORTLAND CPII-32 |  |  |  |  | Kg | 0.63 | 0.3143 |  |  | 0.2
1216 | CIMENTO BRANCO |  |  |  |  | Kg | 5.09 | 0.1571 |  |  | 0.8
1674 | LIXA PARA PAREDE Nº 100 |  |  |  |  | un | 1.14 | 0.13 |  |  | 0.15
(C) Total: | [8 empty] | 2.11
Custo direto total (A) + (B) + (C) + (D) + (E) | [8 empty] | 9.13
BDI: 0,00% | [8 empty] | 0
Preço unitário total | [8 empty] | 9.13
Tabela de preços: TABELA DE CUSTOS DE OBRAS CIVIS - T213 - JULHO/23 - SEM DESONERAÇÃO | [8 empty] | Data base: 01/07/2023
Serviço: 070204 - ALÇA PRÉ-FORMADA DE DISTRIBUIÇÃO CA/CAA 4 AWG | [8 empty] | Unidade: Un
Código auxiliar | (B) Mãos-de-obra |  | Eq. Salarial |  | Sal/Hora |  | Encargos(%) | Consumo |  |  | Custo Horário
0012 | ELETRICISTA |  | 10.23 |  | 22.3 |  | 117.99 | 0.25 |  |  | 5.58
0008 | AJUDANTE |  | 6.91 |  | 15.06 |  | 117.99 | 0.25 |  |  | 3.77
(B) Total: | [8 empty] | 9.35
Código auxiliar | (C) Materiais |  |  |  |  | Unidade | Valor unitário | Consumo |  |  | Valor total
3713 | ALÇA PRÉ-FORMADA DE DISTRIBUIÇÃO CA/CAA 4 AWG |  |  |  |  | un | 3.62 | 1 |  |  | 3.62
(C) Total: | [8 empty] | 3.62
Custo direto total (A) + (B) + (C) + (D) + (E) | [8 empty] | 12.97
BDI: 0,00% | [8 empty] | 0
Preço unitário total | [8 empty] | 12.97
Tabela de preços: TABELA DE CUSTOS DE OBRAS CIVIS - T213 - JULHO/23 - SEM DESONERAÇÃO | [8 empty] | Data base: 01/07/2023
Serviço: 070207 - ANEL GUIA Nº 02 | [8 empty] | Unidade: Un
Código auxiliar | (B) Mãos-de-obra |  | Eq. Salarial |  | Sal/Hora |  | Encargos(%) | Consumo |  |  | Custo Horário
0008 | AJUDANTE |  | 6.91 |  | 15.06 |  | 117.99 | 0.15 |  |  | 2.26
0012 | ELETRICISTA |  | 10.23 |  | 22.3 |  | 117.99 | 0.15 |  |  | 3.35
(B) Total: | [8 empty] | 5.61
Código auxiliar | (C) Materiais |  |  |  |  | Unidade | Valor unitário | Consumo |  |  | Valor total
3740 | ANEL GUIA Nº. 2 - PADRÃO TELEGOIAS |  |  |  |  | un | 7.61 | 1 |  |  | 7.61
(C) Total: | [8 empty] | 7.61
Custo direto total (A) + (B) + (C) + (D) + (E) | [8 empty] | 13.22
BDI: 0,00% | [8 empty] | 0
Preço unitário total | [8 empty] | 13.22
Tabela de preços: TABELA DE CUSTOS DE OBRAS CIVIS - T213 - JULHO/23 - SEM DESONERAÇÃO | [8 empty] | Data base: 01/07/2023
Serviço: 070211 - ANILHA PLÁSTICA 2,5 CM | [8 empty] | Unidade: Un
Código auxiliar | (B) Mãos-de-obra |  | Eq. Salarial |  | Sal/Hora |  | Encargos(%) | Consumo |  |  | Custo Horário
0012 | ELETRICISTA |  | 10.23 |  | 22.3 |  | 117.99 | 0.0133 |  |  | 0.3
0008 | AJUDANTE |  | 6.91 |  | 15.06 |  | 117.99 | 0.0133 |  |  | 0.2
(B) Total: | [8 empty] | 0.5
Código auxiliar | (C) Materiais |  |  |  |  | Unidade | Valor unitário | Consumo |  |  | Valor total
3898 | ANILHA PLÁSTICA PARA CABOS DE 25 A 70 MM |  |  |  |  | un | 0.17 | 1 |  |  | 0.17
(C) Total: | [8 empty] | 0.17
Custo direto total (A) + (B) + (C) + (D) + (E) | [8 empty] | 0.67
BDI: 0,00% | [8 empty] | 0
Preço unitário total | [8 empty] | 0.67
Tabela de preços: TABELA DE CUSTOS DE OBRAS CIVIS - T213 - JULHO/23 - SEM DESONERAÇÃO | [8 empty] | Data base: 01/07/2023
Serviço: 070218 - ARAME DE AÇO GALVANIZADO Nº 12 BWG | [8 empty] | Unidade: M
Código auxiliar | (B) Mãos-de-obra |  | Eq. Salarial |  | Sal/Hora |  | Encargos(%) | Consumo |  |  | Custo Horário
0008 | AJUDANTE |  | 6.91 |  | 15.06 |  | 117.99 | 0.0408 |  |  | 0.61
0012 | ELETRICISTA |  | 10.23 |  | 22.3 |  | 117.99 | 0.0408 |  |  | 0.91
(B) Total: | [8 empty] | 1.52
Código auxiliar | (C) Materiais |  |  |  |  | Unidade | Valor unitário | Consumo |  |  | Valor total
2426 | ARAME GALVANIZADO Nº 12 BWG |  |  |  |  | Kg | 21 | 0.045 |  |  | 0.95
(C) Total: | [8 empty] | 0.95
Custo direto total (A) + (B) + (C) + (D) + (E) | [8 empty] | 2.47
BDI: 0,00% | [8 empty] | 0
Preço unitário total | [8 empty] | 2.47
Tabela de preços: TABELA DE CUSTOS DE OBRAS CIVIS - T213 - JULHO/23 - SEM DESONERAÇÃO | [8 empty] | Data base: 01/07/2023
Serviço: 070229 - ARAME GALVANIZADO 12 BWG | [8 empty] | Unidade: Kg
Código auxiliar | (B) Mãos-de-obra |  | Eq. Salarial |  | Sal/Hora |  | Encargos(%) | Consumo |  |  | Custo Horário
0012 | ELETRICISTA |  | 10.23 |  | 22.3 |  | 117.99 | 0.9067 |  |  | 20.22
0008 | AJUDANTE |  | 6.91 |  | 15.06 |  | 117.99 | 0.9067 |  |  | 13.65
(B) Total: | [8 empty] | 33.87
Código auxiliar | (C) Materiais |  |  |  |  | Unidade | Valor unitário | Consumo |  |  | Valor total
2426 | ARAME GALVANIZADO Nº 12 BWG |  |  |  |  | Kg | 21 | 1 |  |  | 21
(C) Total: | [8 empty] | 21
Custo direto total (A) + (B) + (C) + (D) + (E) | [8 empty] | 54.87
BDI: 0,00% | [8 empty] | 0
Preço unitário total | [8 empty] | 54.87
Tabela de preços: TABELA DE CUSTOS DE OBRAS CIVIS - T213 - JULHO/23 - SEM DESONERAÇÃO | [8 empty] | Data base: 01/07/2023
Serviço: 070230 - ARMACAO SECUNDARIA LEVE 1 ELEMENTO | [8 empty] | Unidade: Un
Código auxiliar | (B) Mãos-de-obra |  | Eq. Salarial |  | Sal/Hora |  | Encargos(%) | Consumo |  |  | Custo Horário
0008 | AJUDANTE |  | 6.91 |  | 15.06 |  | 117.99 | 0.3 |  |  | 4.52
0012 | ELETRICISTA |  | 10.23 |  | 22.3 |  | 117.99 | 0.3 |  |  | 6.69
(B) Total: | [8 empty] | 11.21
Código auxiliar | (C) Materiais |  |  |  |  | Unidade | Valor unitário | Consumo |  |  | Valor total
3003 | ARMAÇÃO SECUNDÁRIA LEVE 1 ELEMENTO |  |  |  |  | un | 23.76 | 1 |  |  | 23.76
(C) Total: | [8 empty] | 23.76
Custo direto total (A) + (B) + (C) + (D) + (E) | [8 empty] | 34.97
BDI: 0,00% | [8 empty] | 0
Preço unitário total | [8 empty] | 34.97
Tabela de preços: TABELA DE CUSTOS DE OBRAS CIVIS - T213 - JULHO/23 - SEM DESONERAÇÃO | [8 empty] | Data base: 01/07/2023
Serviço: 070231 - ARMACAO SECUNDARIA LEVE 2 ELEMENTOS | [8 empty] | Unidade: Un
Código auxiliar | (B) Mãos-de-obra |  | Eq. Salarial |  | Sal/Hora |  | Encargos(%) | Consumo |  |  | Custo Horário
0008 | AJUDANTE |  | 6.91 |  | 15.06 |  | 117.99 | 0.45 |  |  | 6.78
0012 | ELETRICISTA |  | 10.23 |  | 22.3 |  | 117.99 | 0.45 |  |  | 10.04
(B) Total: | [8 empty] | 16.82
Código auxiliar | (C) Materiais |  |  |  |  | Unidade | Valor unitário | Consumo |  |  | Valor total
3004 | ARMAÇÃO SECUNDÁRIA LEVE 2 ELEMENTOS |  |  |  |  | un | 28.86 | 1 |  |  | 28.86
(C) Total: | [8 empty] | 28.86
Custo direto total (A) + (B) + (C) + (D) + (E) | [8 empty] | 45.68
BDI: 0,00% | [8 empty] | 0
Preço unitário total | [8 empty] | 45.68
Tabela de preços: TABELA DE CUSTOS DE OBRAS CIVIS - T213 - JULHO/23 - SEM DESONERAÇÃO | [8 empty] | Data base: 01/07/2023
Serviço: 070232 - ARMACAO SECUNDARIA LEVE 3 ELEMENTOS | [8 empty] | Unidade: Un
Código auxiliar | (B) Mãos-de-obra |  | Eq. Salarial |  | Sal/Hora |  | Encargos(%) | Consumo |  |  | Custo Horário
0012 | ELETRICISTA |  | 10.23 |  | 22.3 |  | 117.99 | 0.6 |  |  | 13.38
0008 | AJUDANTE |  | 6.91 |  | 15.06 |  | 117.99 | 0.6 |  |  | 9.04
(B) Total: | [8 empty] | 22.42
Código auxiliar | (C) Materiais |  |  |  |  | Unidade | Valor unitário | Consumo |  |  | Valor total
3005 | ARMAÇÃO SECUNDÁRIA LEVE 3 ELEMENTOS |  |  |  |  | un | 36.97 | 1 |  |  | 36.97
(C) Total: | [8 empty] | 36.97
Custo direto total (A) + (B) + (C) + (D) + (E) | [8 empty] | 59.39
BDI: 0,00% | [8 empty] | 0
Preço unitário total | [8 empty] | 59.39
Tabela de preços: TABELA DE CUSTOS DE OBRAS CIVIS - T213 - JULHO/23 - SEM DESONERAÇÃO | [8 empty] | Data base: 01/07/2023
Serviço: 070233 - ARMACAO SECUNDARIA LEVE 4 ELEMENTOS | [8 empty] | Unidade: Un
Código auxiliar | (B) Mãos-de-obra |  | Eq. Salarial |  | Sal/Hora |  | Encargos(%) | Consumo |  |  | Custo Horário
0008 | AJUDANTE |  | 6.91 |  | 15.06 |  | 117.99 | 0.65 |  |  | 9.79
0012 | ELETRICISTA |  | 10.23 |  | 22.3 |  | 117.99 | 0.65 |  |  | 14.5
(B) Total: | [8 empty] | 24.29
Código auxiliar | (C) Materiais |  |  |  |  | Unidade | Valor unitário | Consumo |  |  | Valor total
3006 | ARMAÇÃO SECUNDÁRIA LEVE 4 ELEMENTOS |  |  |  |  | un | 59.05 | 1 |  |  | 59.05
(C) Total: | [8 empty] | 59.05
Custo direto total (A) + (B) + (C) + (D) + (E) | [8 empty] | 83.34
BDI: 0,00% | [8 empty] | 0
Preço unitário total | [8 empty] | 83.34
Tabela de preços: TABELA DE CUSTOS DE OBRAS CIVIS - T213 - JULHO/23 - SEM DESONERAÇÃO | [8 empty] | Data base: 01/07/2023
Serviço: 070240 - ARMACAO SECUNDARIA PESADA 1 ELEMENTO | [8 empty] | Unidade: Un
Código auxiliar | (B) Mãos-de-obra |  | Eq. Salarial |  | Sal/Hora |  | Encargos(%) | Consumo |  |  | Custo Horário
0012 | ELETRICISTA |  | 10.23 |  | 22.3 |  | 117.99 | 0.3 |  |  | 6.69
0008 | AJUDANTE |  | 6.91 |  | 15.06 |  | 117.99 | 0.3 |  |  | 4.52
(B) Total: | [8 empty] | 11.21
Código auxiliar | (C) Materiais |  |  |  |  | Unidade | Valor unitário | Consumo |  |  | Valor total
3007 | ARMAÇÃO SECUNDÁRIA PESADA 1 ELEMENTO |  |  |  |  | un | 24.98 | 1 |  |  | 24.98
(C) Total: | [8 empty] | 24.98
Custo direto total (A) + (B) + (C) + (D) + (E) | [8 empty] | 36.19
BDI: 0,00% | [8 empty] | 0
Preço unitário total | [8 empty] | 36.19
Tabela de preços: TABELA DE CUSTOS DE OBRAS CIVIS - T213 - JULHO/23 - SEM DESONERAÇÃO | [8 empty] | Data base: 01/07/2023
Serviço: 070241 - ARMACAO SECUNDARIA PESADA 2 ELEMENTOS | [8 empty] | Unidade: Un
Código auxiliar | (B) Mãos-de-obra |  | Eq. Salarial |  | Sal/Hora |  | Encargos(%) | Consumo |  |  | Custo Horário
0008 | AJUDANTE |  | 6.91 |  | 15.06 |  | 117.99 | 0.45 |  |  | 6.78
0012 | ELETRICISTA |  | 10.23 |  | 22.3 |  | 117.99 | 0.45 |  |  | 10.04
(B) Total: | [8 empty] | 16.82
Código auxiliar | (C) Materiais |  |  |  |  | Unidade | Valor unitário | Consumo |  |  | Valor total
3008 | ARMAÇÃO SECUNDÁRIA PESADA 2 ELEMENTOS |  |  |  |  | un | 52.88 | 1 |  |  | 52.88
(C) Total: | [8 empty] | 52.88
Custo direto total (A) + (B) + (C) + (D) + (E) | [8 empty] | 69.7
BDI: 0,00% | [8 empty] | 0
Preço unitário total | [8 empty] | 69.7
Tabela de preços: TABELA DE CUSTOS DE OBRAS CIVIS - T213 - JULHO/23 - SEM DESONERAÇÃO | [8 empty] | Data base: 01/07/2023
Serviço: 070242 - ARMACAO SECUNDARIA PESADA 3 ELEMENTOS | [8 empty] | Unidade: Un
Código auxiliar | (B) Mãos-de-obra |  | Eq. Salarial |  | Sal/Hora |  | Encargos(%) | Consumo |  |  | Custo Horário
0012 | ELETRICISTA |  | 10.23 |  | 22.3 |  | 117.99 | 0.6 |  |  | 13.38
0008 | AJUDANTE |  | 6.91 |  | 15.06 |  | 117.99 | 0.6 |  |  | 9.04
(B) Total: | [8 empty] | 22.42
Código auxiliar | (C) Materiais |  |  |  |  | Unidade | Valor unitário | Consumo |  |  | Valor total
3009 | ARMAÇÃO SECUNDÁRIA PESADA 3 ELEMENTOS |  |  |  |  | un | 74.45 | 1 |  |  | 74.45
(C) Total: | [8 empty] | 74.45
Custo direto total (A) + (B) + (C) + (D) + (E) | [8 empty] | 96.87
BDI: 0,00% | [8 empty] | 0
Preço unitário total | [8 empty] | 96.87
Tabela de preços: TABELA DE CUSTOS DE OBRAS CIVIS - T213 - JULHO/23 - SEM DESONERAÇÃO | [8 empty] | Data base: 01/07/2023
Serviço: 070243 - ARMACAO SECUNDARIA PESADA 4 ELEMENTOS | [8 empty] | Unidade: Un
Código auxiliar | (B) Mãos-de-obra |  | Eq. Salarial |  | Sal/Hora |  | Encargos(%) | Consumo |  |  | Custo Horário
0008 | AJUDANTE |  | 6.91 |  | 15.06 |  | 117.99 | 0.65 |  |  | 9.79
0012 | ELETRICISTA |  | 10.23 |  | 22.3 |  | 117.99 | 0.65 |  |  | 14.5
(B) Total: | [8 empty] | 24.29
Código auxiliar | (C) Materiais |  |  |  |  | Unidade | Valor unitário | Consumo |  |  | Valor total
3010 | ARMAÇÃO SECUNDÁRIA PESADA 4 ELEMENTOS |  |  |  |  | un | 78.93 | 1 |  |  | 78.93
(C) Total: | [8 empty] | 78.93
Custo direto total (A) + (B) + (C) + (D) + (E) | [8 empty] | 103.22
BDI: 0,00% | [8 empty] | 0
Preço unitário total | [8 empty] | 103.22
Tabela de preços: TABELA DE CUSTOS DE OBRAS CIVIS - T213 - JULHO/23 - SEM DESONERAÇÃO | [8 empty] | Data base: 01/07/2023
Serviço: 070250 - ARRUELA QUADRADA EM ACO GALVANIZADO 3X38X38MM FURO 18MM | [8 empty] | Unidade: Un
Código auxiliar | (C) Materiais |  |  |  |  | Unidade | Valor unitário | Consumo |  |  | Valor total
3709 | ARRUELA QUADRADA DE AÇO GALVANIZADO 3X38X38 MM FURO 18 |  |  |  |  | un | 1.21 | 1 |  |  | 1.21
(C) Total: | [8 empty] | 1.21
Custo direto total (A) + (B) + (C) + (D) + (E) | [8 empty] | 1.21
BDI: 0,00% | [8 empty] | 0
Preço unitário total | [8 empty] | 1.21
Tabela de preços: TABELA DE CUSTOS DE OBRAS CIVIS - T213 - JULHO/23 - SEM DESONERAÇÃO | [8 empty] | Data base: 01/07/2023
Serviço: 070251 - ARRUELA LISA D=1/4" | [8 empty] | Unidade: Un
Código auxiliar | (C) Materiais |  |  |  |  | Unidade | Valor unitário | Consumo |  |  | Valor total
3813 | ARRUELA LISA D=1/4" |  |  |  |  | un | 0.09 | 1 |  |  | 0.09
(C) Total: | [8 empty] | 0.09
Custo direto total (A) + (B) + (C) + (D) + (E) | [8 empty] | 0.09
BDI: 0,00% | [8 empty] | 0
Preço unitário total | [8 empty] | 0.09
Tabela de preços: TABELA DE CUSTOS DE OBRAS CIVIS - T213 - JULHO/23 - SEM DESONERAÇÃO | [8 empty] | Data base: 01/07/2023
Serviço: 070252 - ARRUELA LISA D=5/16" | [8 empty] | Unidade: Un
Código auxiliar | (C) Materiais |  |  |  |  | Unidade | Valor unitário | Consumo |  |  | Valor total
3812 | ARRUELA LISA D=5/16" |  |  |  |  | un | 0.13 | 1 |  |  | 0.13
(C) Total: | [8 empty] | 0.13
Custo direto total (A) + (B) + (C) + (D) + (E) | [8 empty] | 0.13
BDI: 0,00% | [8 empty] | 0
Preço unitário total | [8 empty] | 0.13
Tabela de preços: TABELA DE CUSTOS DE OBRAS CIVIS - T213 - JULHO/23 - SEM DESONERAÇÃO | [8 empty] | Data base: 01/07/2023
Serviço: 070253 - ATERRAMENTO - SOLDA EXOTÉRMICA - CARTUCHO 32 G | [8 empty] | Unidade: un
Código auxiliar | (B) Mãos-de-obra |  | Eq. Salarial |  | Sal/Hora |  | Encargos(%) | Consumo |  |  | Custo Horário
0012 | ELETRICISTA |  | 10.23 |  | 22.3 |  | 117.99 | 0.25 |  |  | 5.58
0008 | AJUDANTE |  | 6.91 |  | 15.06 |  | 117.99 | 0.25 |  |  | 3.77
(B) Total: | [8 empty] | 9.35
Código auxiliar | (C) Materiais |  |  |  |  | Unidade | Valor unitário | Consumo |  |  | Valor total
3977 | CARTUCHO PARA SOLDA EXOTÉRMICA 32 G |  |  |  |  | un | 7.17 | 1 |  |  | 7.17
4080 | MOLDE DE GRAFITE PARA CONEXÃO EXOTÉRMICA |  |  |  |  | un | 145 | 0.02 |  |  | 2.9
(C) Total: | [8 empty] | 10.07
Custo direto total (A) + (B) + (C) + (D) + (E) | [8 empty] | 19.42
BDI: 0,00% | [8 empty] | 0
Preço unitário total | [8 empty] | 19.42
Tabela de preços: TABELA DE CUSTOS DE OBRAS CIVIS - T213 - JULHO/23 - SEM DESONERAÇÃO | [8 empty] | Data base: 01/07/2023
Serviço: 070254 - ATERRAMENTO - SOLDA EXOTÉRMICA - CARTUCHO 45 G | [8 empty] | Unidade: un
Código auxiliar | (B) Mãos-de-obra |  | Eq. Salarial |  | Sal/Hora |  | Encargos(%) | Consumo |  |  | Custo Horário
0008 | AJUDANTE |  | 6.91 |  | 15.06 |  | 117.99 | 0.25 |  |  | 3.77
0012 | ELETRICISTA |  | 10.23 |  | 22.3 |  | 117.99 | 0.25 |  |  | 5.58
(B) Total: | [8 empty] | 9.35
Código auxiliar | (C) Materiais |  |  |  |  | Unidade | Valor unitário | Consumo |  |  | Valor total
3979 | CARTUCHO PARA SOLDA EXOTÉRMICA 45 G |  |  |  |  | un | 8.15 | 1 |  |  | 8.15
4080 | MOLDE DE GRAFITE PARA CONEXÃO EXOTÉRMICA |  |  |  |  | un | 145 | 0.02 |  |  | 2.9
(C) Total: | [8 empty] | 11.05
Custo direto total (A) + (B) + (C) + (D) + (E) | [8 empty] | 20.4
BDI: 0,00% | [8 empty] | 0
Preço unitário total | [8 empty] | 20.4
Tabela de preços: TABELA DE CUSTOS DE OBRAS CIVIS - T213 - JULHO/23 - SEM DESONERAÇÃO | [8 empty] | Data base: 01/07/2023
Serviço: 070255 - ATERRAMENTO - SOLDA EXOTÉRMICA - CARTUCHO 90 G | [8 empty] | Unidade: un
Código auxiliar | (B) Mãos-de-obra |  | Eq. Salarial |  | Sal/Hora |  | Encargos(%) | Consumo |  |  | Custo Horário
0012 | ELETRICISTA |  | 10.23 |  | 22.3 |  | 117.99 | 0.25 |  |  | 5.58
0008 | AJUDANTE |  | 6.91 |  | 15.06 |  | 117.99 | 0.25 |  |  | 3.77
(B) Total: | [8 empty] | 9.35
Código auxiliar | (C) Materiais |  |  |  |  | Unidade | Valor unitário | Consumo |  |  | Valor total
3978 | CARTUCHO PARA SOLDA EXOTÉRMICA 90 G |  |  |  |  | un | 14.23 | 1 |  |  | 14.23
4080 | MOLDE DE GRAFITE PARA CONEXÃO EXOTÉRMICA |  |  |  |  | un | 145 | 0.02 |  |  | 2.9
(C) Total: | [8 empty] | 17.13
Custo direto total (A) + (B) + (C) + (D) + (E) | [8 empty] | 26.48
BDI: 0,00% | [8 empty] | 0
Preço unitário total | [8 empty] | 26.48
Tabela de preços: TABELA DE CUSTOS DE OBRAS CIVIS - T213 - JULHO/23 - SEM DESONERAÇÃO | [8 empty] | Data base: 01/07/2023
Serviço: 070256 - ATERRAMENTO - SOLDA EXOTÉRMICA - CARTUCHO 115 G | [8 empty] | Unidade: un
Código auxiliar | (B) Mãos-de-obra |  | Eq. Salarial |  | Sal/Hora |  | Encargos(%) | Consumo |  |  | Custo Horário
0008 | AJUDANTE |  | 6.91 |  | 15.06 |  | 117.99 | 0.25 |  |  | 3.77
0012 | ELETRICISTA |  | 10.23 |  | 22.3 |  | 117.99 | 0.25 |  |  | 5.58
(B) Total: | [8 empty] | 9.35
Código auxiliar | (C) Materiais |  |  |  |  | Unidade | Valor unitário | Consumo |  |  | Valor total
3980 | CARTUCHO PARA SOLDA EXOTÉRMICA 115 G |  |  |  |  | un | 20.06 | 1 |  |  | 20.06
4080 | MOLDE DE GRAFITE PARA CONEXÃO EXOTÉRMICA |  |  |  |  | un | 145 | 0.02 |  |  | 2.9
(C) Total: | [8 empty] | 22.96
Custo direto total (A) + (B) + (C) + (D) + (E) | [8 empty] | 32.31
BDI: 0,00% | [8 empty] | 0
Preço unitário total | [8 empty] | 32.31
Tabela de preços: TABELA DE CUSTOS DE OBRAS CIVIS - T213 - JULHO/23 - SEM DESONERAÇÃO | [8 empty] | Data base: 01/07/2023
Serviço: 070257 - ATERRAMENTO - SOLDA EXOTÉRMICA - CARTUCHO 150 G | [8 empty] | Unidade: un
Código auxiliar | (B) Mãos-de-obra |  | Eq. Salarial |  | Sal/Hora |  | Encargos(%) | Consumo |  |  | Custo Horário
0012 | ELETRICISTA |  | 10.23 |  | 22.3 |  | 117.99 | 0.25 |  |  | 5.58
0008 | AJUDANTE |  | 6.91 |  | 15.06 |  | 117.99 | 0.25 |  |  | 3.77
(B) Total: | [8 empty] | 9.35
Código auxiliar | (C) Materiais |  |  |  |  | Unidade | Valor unitário | Consumo |  |  | Valor total
3981 | CARTUCHO PARA SOLDA EXOTÉRMICA 150 G |  |  |  |  | un | 24.89 | 1 |  |  | 24.89
4080 | MOLDE DE GRAFITE PARA CONEXÃO EXOTÉRMICA |  |  |  |  | un | 145 | 0.02 |  |  | 2.9
(C) Total: | [8 empty] | 27.79
Custo direto total (A) + (B) + (C) + (D) + (E) | [8 empty] | 37.14
BDI: 0,00% | [8 empty] | 0
Preço unitário total | [8 empty] | 37.14
Tabela de preços: TABELA DE CUSTOS DE OBRAS CIVIS - T213 - JULHO/23 - SEM DESONERAÇÃO | [8 empty] | Data base: 01/07/2023
Serviço: 070260 - BARRA DE COBRE 1" X 1/8" (0,8052 KG/M) | [8 empty] | Unidade: m
Código auxiliar | (B) Mãos-de-obra |  | Eq. Salarial |  | Sal/Hora |  | Encargos(%) | Consumo |  |  | Custo Horário
0012 | ELETRICISTA |  | 10.23 |  | 22.3 |  | 117.99 | 0.67 |  |  | 14.94
0008 | AJUDANTE |  | 6.91 |  | 15.06 |  | 117.99 | 0.67 |  |  | 10.09
(B) Total: | [8 empty] | 25.03
Código auxiliar | (C) Materiais |  |  |  |  | Unidade | Valor unitário | Consumo |  |  | Valor total
3011 | BARRA DE COBRE 1" X 1/8" (0,8052 KG/M) |  |  |  |  | m | 105.87 | 1 |  |  | 105.87
(C) Total: | [8 empty] | 105.87
Custo direto total (A) + (B) + (C) + (D) + (E) | [8 empty] | 130.9
BDI: 0,00% | [8 empty] | 0
Preço unitário total | [8 empty] | 130.9
Tabela de preços: TABELA DE CUSTOS DE OBRAS CIVIS - T213 - JULHO/23 - SEM DESONERAÇÃO | [8 empty] | Data base: 01/07/2023
Serviço: 070261 - BARRA DE COBRE 1" X 3/16" (1,0432 KG/M) | [8 empty] | Unidade: m
Código auxiliar | (B) Mãos-de-obra |  | Eq. Salarial |  | Sal/Hora |  | Encargos(%) | Consumo |  |  | Custo Horário
0008 | AJUDANTE |  | 6.91 |  | 15.06 |  | 117.99 | 0.67 |  |  | 10.09
0012 | ELETRICISTA |  | 10.23 |  | 22.3 |  | 117.99 | 0.67 |  |  | 14.94
(B) Total: | [8 empty] | 25.03
Código auxiliar | (C) Materiais |  |  |  |  | Unidade | Valor unitário | Consumo |  |  | Valor total
3012 | BARRA DE COBRE 1" X 3/16" (1,0432 KG/M) |  |  |  |  | m | 165.36 | 1 |  |  | 165.36
(C) Total: | [8 empty] | 165.36
Custo direto total (A) + (B) + (C) + (D) + (E) | [8 empty] | 190.39
BDI: 0,00% | [8 empty] | 0
Preço unitário total | [8 empty] | 190.39
Tabela de preços: TABELA DE CUSTOS DE OBRAS CIVIS - T213 - JULHO/23 - SEM DESONERAÇÃO | [8 empty] | Data base: 01/07/2023
Serviço: 070262 - BARRA DE COBRE 1.1/2" X 1/8" (1,0483 KG/M) | [8 empty] | Unidade: m
Código auxiliar | (B) Mãos-de-obra |  | Eq. Salarial |  | Sal/Hora |  | Encargos(%) | Consumo |  |  | Custo Horário
0012 | ELETRICISTA |  | 10.23 |  | 22.3 |  | 117.99 | 0.67 |  |  | 14.94
0008 | AJUDANTE |  | 6.91 |  | 15.06 |  | 117.99 | 0.67 |  |  | 10.09
(B) Total: | [8 empty] | 25.03
Código auxiliar | (C) Materiais |  |  |  |  | Unidade | Valor unitário | Consumo |  |  | Valor total
3013 | BARRA DE COBRE 1.1/2" X 1/8" (1,0483 KG/M) |  |  |  |  | m | 161 | 1 |  |  | 161
(C) Total: | [8 empty] | 161
Custo direto total (A) + (B) + (C) + (D) + (E) | [8 empty] | 186.03
BDI: 0,00% | [8 empty] | 0
Preço unitário total | [8 empty] | 186.03
Tabela de preços: TABELA DE CUSTOS DE OBRAS CIVIS - T213 - JULHO/23 - SEM DESONERAÇÃO | [8 empty] | Data base: 01/07/2023
Serviço: 070263 - BARRA DE COBRE 1.1/2" X 3/16" (1,5648 KG/M) | [8 empty] | Unidade: m
Código auxiliar | (B) Mãos-de-obra |  | Eq. Salarial |  | Sal/Hora |  | Encargos(%) | Consumo |  |  | Custo Horário
0008 | AJUDANTE |  | 6.91 |  | 15.06 |  | 117.99 | 0.67 |  |  | 10.09
0012 | ELETRICISTA |  | 10.23 |  | 22.3 |  | 117.99 | 0.67 |  |  | 14.94
(B) Total: | [8 empty] | 25.03
Código auxiliar | (C) Materiais |  |  |  |  | Unidade | Valor unitário | Consumo |  |  | Valor total
3014 | BARRA DE COBRE 1.1/2" X 3/16" (1,5648 KG/M) |  |  |  |  | m | 264.65 | 1 |  |  | 264.65
(C) Total: | [8 empty] | 264.65
Custo direto total (A) + (B) + (C) + (D) + (E) | [8 empty] | 289.68
BDI: 0,00% | [8 empty] | 0
Preço unitário total | [8 empty] | 289.68
Tabela de preços: TABELA DE CUSTOS DE OBRAS CIVIS - T213 - JULHO/23 - SEM DESONERAÇÃO | [8 empty] | Data base: 01/07/2023
Serviço: 070265 - BARRA DE COBRE 1.1/4" X 3/16" (1,3040 KG/M) | [8 empty] | Unidade: m
Código auxiliar | (B) Mãos-de-obra |  | Eq. Salarial |  | Sal/Hora |  | Encargos(%) | Consumo |  |  | Custo Horário
0012 | ELETRICISTA |  | 10.23 |  | 22.3 |  | 117.99 | 0.67 |  |  | 14.94
0008 | AJUDANTE |  | 6.91 |  | 15.06 |  | 117.99 | 0.67 |  |  | 10.09
(B) Total: | [8 empty] | 25.03
Código auxiliar | (C) Materiais |  |  |  |  | Unidade | Valor unitário | Consumo |  |  | Valor total
3016 | BARRA DE COBRE 1.1/4" X 3/16" (1,3040 KG/M) |  |  |  |  | m | 206.08 | 1 |  |  | 206.08
(C) Total: | [8 empty] | 206.08
Custo direto total (A) + (B) + (C) + (D) + (E) | [8 empty] | 231.11
BDI: 0,00% | [8 empty] | 0
Preço unitário total | [8 empty] | 231.11
Tabela de preços: TABELA DE CUSTOS DE OBRAS CIVIS - T213 - JULHO/23 - SEM DESONERAÇÃO | [8 empty] | Data base: 01/07/2023
Serviço: 070266 - BARRA DE COBRE 1/2" X 3/16" (0,5216 KG/M) | [8 empty] | Unidade: m
Código auxiliar | (B) Mãos-de-obra |  | Eq. Salarial |  | Sal/Hora |  | Encargos(%) | Consumo |  |  | Custo Horário
0008 | AJUDANTE |  | 6.91 |  | 15.06 |  | 117.99 | 0.67 |  |  | 10.09
0012 | ELETRICISTA |  | 10.23 |  | 22.3 |  | 117.99 | 0.67 |  |  | 14.94
(B) Total: | [8 empty] | 25.03
Código auxiliar | (C) Materiais |  |  |  |  | Unidade | Valor unitário | Consumo |  |  | Valor total
3017 | BARRA DE COBRE 1/2" X 3/16" (0,5216 KG/M) |  |  |  |  | m | 82.9 | 1 |  |  | 82.9
(C) Total: | [8 empty] | 82.9
Custo direto total (A) + (B) + (C) + (D) + (E) | [8 empty] | 107.93
BDI: 0,00% | [8 empty] | 0
Preço unitário total | [8 empty] | 107.93
Tabela de preços: TABELA DE CUSTOS DE OBRAS CIVIS - T213 - JULHO/23 - SEM DESONERAÇÃO | [8 empty] | Data base: 01/07/2023
Serviço: 070267 - BARRA DE COBRE 2" X 1/8" (1,3905 KG/M) | [8 empty] | Unidade: m
Código auxiliar | (B) Mãos-de-obra |  | Eq. Salarial |  | Sal/Hora |  | Encargos(%) | Consumo |  |  | Custo Horário
0012 | ELETRICISTA |  | 10.23 |  | 22.3 |  | 117.99 | 0.67 |  |  | 14.94
0008 | AJUDANTE |  | 6.91 |  | 15.06 |  | 117.99 | 0.67 |  |  | 10.09
(B) Total: | [8 empty] | 25.03
Código auxiliar | (C) Materiais |  |  |  |  | Unidade | Valor unitário | Consumo |  |  | Valor total
3018 | BARRA DE COBRE 2" X 1/8" (1,3905 KG/M) |  |  |  |  | m | 213.5 | 1 |  |  | 213.5
(C) Total: | [8 empty] | 213.5
Custo direto total (A) + (B) + (C) + (D) + (E) | [8 empty] | 238.53
BDI: 0,00% | [8 empty] | 0
Preço unitário total | [8 empty] | 238.53
Tabela de preços: TABELA DE CUSTOS DE OBRAS CIVIS - T213 - JULHO/23 - SEM DESONERAÇÃO | [8 empty] | Data base: 01/07/2023
Serviço: 070268 - BARRA DE COBRE 2" X 3/16" (2,0865 KG/M) | [8 empty] | Unidade: m
Código auxiliar | (B) Mãos-de-obra |  | Eq. Salarial |  | Sal/Hora |  | Encargos(%) | Consumo |  |  | Custo Horário
0008 | AJUDANTE |  | 6.91 |  | 15.06 |  | 117.99 | 0.67 |  |  | 10.09
0012 | ELETRICISTA |  | 10.23 |  | 22.3 |  | 117.99 | 0.67 |  |  | 14.94
(B) Total: | [8 empty] | 25.03
Código auxiliar | (C) Materiais |  |  |  |  | Unidade | Valor unitário | Consumo |  |  | Valor total
3019 | BARRA DE COBRE 2" X 3/16" (2,0865 KG/M) |  |  |  |  | m | 328 | 1 |  |  | 328
(C) Total: | [8 empty] | 328
Custo direto total (A) + (B) + (C) + (D) + (E) | [8 empty] | 353.03
BDI: 0,00% | [8 empty] | 0
Preço unitário total | [8 empty] | 353.03
Tabela de preços: TABELA DE CUSTOS DE OBRAS CIVIS - T213 - JULHO/23 - SEM DESONERAÇÃO | [8 empty] | Data base: 01/07/2023
Serviço: 070269 - BARRA DE COBRE 3/4" X 3/16" (0,7823 KG/M) | [8 empty] | Unidade: m
Código auxiliar | (B) Mãos-de-obra |  | Eq. Salarial |  | Sal/Hora |  | Encargos(%) | Consumo |  |  | Custo Horário
0012 | ELETRICISTA |  | 10.23 |  | 22.3 |  | 117.99 | 0.67 |  |  | 14.94
0008 | AJUDANTE |  | 6.91 |  | 15.06 |  | 117.99 | 0.67 |  |  | 10.09
(B) Total: | [8 empty] | 25.03
Código auxiliar | (C) Materiais |  |  |  |  | Unidade | Valor unitário | Consumo |  |  | Valor total
3020 | BARRA DE COBRE 3/4" X 3/16" (0,7823 KG/M) |  |  |  |  | m | 126.08 | 1 |  |  | 126.08
(C) Total: | [8 empty] | 126.08
Custo direto total (A) + (B) + (C) + (D) + (E) | [8 empty] | 151.11
BDI: 0,00% | [8 empty] | 0
Preço unitário total | [8 empty] | 151.11
Tabela de preços: TABELA DE CUSTOS DE OBRAS CIVIS - T213 - JULHO/23 - SEM DESONERAÇÃO | [8 empty] | Data base: 01/07/2023
Serviço: 070270 - BARRA DE COBRE 3/4"X1/8" (0,5214 KG/M) | [8 empty] | Unidade: m
Código auxiliar | (B) Mãos-de-obra |  | Eq. Salarial |  | Sal/Hora |  | Encargos(%) | Consumo |  |  | Custo Horário
0008 | AJUDANTE |  | 6.91 |  | 15.06 |  | 117.99 | 0.67 |  |  | 10.09
0012 | ELETRICISTA |  | 10.23 |  | 22.3 |  | 117.99 | 0.67 |  |  | 14.94
(B) Total: | [8 empty] | 25.03
Código auxiliar | (C) Materiais |  |  |  |  | Unidade | Valor unitário | Consumo |  |  | Valor total
3021 | BARRA DE COBRE 3/4"X1/8" (0,5214 KG/M) |  |  |  |  | m | 75.98 | 1 |  |  | 75.98
(C) Total: | [8 empty] | 75.98
Custo direto total (A) + (B) + (C) + (D) + (E) | [8 empty] | 101.01
BDI: 0,00% | [8 empty] | 0
Preço unitário total | [8 empty] | 101.01
Tabela de preços: TABELA DE CUSTOS DE OBRAS CIVIS - T213 - JULHO/23 - SEM DESONERAÇÃO | [8 empty] | Data base: 01/07/2023
Serviço: 070271 - BARRA DE COBRE 2" X 1/4" ( 2,870 KG/M) | [8 empty] | Unidade: m
Código auxiliar | (B) Mãos-de-obra |  | Eq. Salarial |  | Sal/Hora |  | Encargos(%) | Consumo |  |  | Custo Horário
0008 | AJUDANTE |  | 6.91 |  | 15.06 |  | 117.99 | 0.67 |  |  | 10.09
0012 | ELETRICISTA |  | 10.23 |  | 22.3 |  | 117.99 | 0.67 |  |  | 14.94
(B) Total: | [8 empty] | 25.03
Código auxiliar | (C) Materiais |  |  |  |  | Unidade | Valor unitário | Consumo |  |  | Valor total
3966 | BARRA DE COBRE 2" X 1/4" (2,870 KG/M) |  |  |  |  | m | 450.89 | 1 |  |  | 450.89
(C) Total: | [8 empty] | 450.89
Custo direto total (A) + (B) + (C) + (D) + (E) | [8 empty] | 475.92
BDI: 0,00% | [8 empty] | 0
Preço unitário total | [8 empty] | 475.92
Tabela de preços: TABELA DE CUSTOS DE OBRAS CIVIS - T213 - JULHO/23 - SEM DESONERAÇÃO | [8 empty] | Data base: 01/07/2023
Serviço: 070282 - BASE METÁLICA PARA MASTRO 1.1/2" | [8 empty] | Unidade: Un
Código auxiliar | (B) Mãos-de-obra |  | Eq. Salarial |  | Sal/Hora |  | Encargos(%) | Consumo |  |  | Custo Horário
0012 | ELETRICISTA |  | 10.23 |  | 22.3 |  | 117.99 | 1 |  |  | 22.3
0008 | AJUDANTE |  | 6.91 |  | 15.06 |  | 117.99 | 1 |  |  | 15.06
(B) Total: | [8 empty] | 37.36
Código auxiliar | (C) Materiais |  |  |  |  | Unidade | Valor unitário | Consumo |  |  | Valor total
3828 | BASE METÁLICA PARA MASTRO DE 1.1/2" |  |  |  |  | un | 73.04 | 1 |  |  | 73.04
1176 | BUCHA DE NYLON COM PARAFUSO 10 CM - S16 |  |  |  |  | un | 4.41 | 4 |  |  | 17.64
(C) Total: | [8 empty] | 90.68
Custo direto total (A) + (B) + (C) + (D) + (E) | [8 empty] | 128.04
BDI: 0,00% | [8 empty] | 0
Preço unitário total | [8 empty] | 128.04
Tabela de preços: TABELA DE CUSTOS DE OBRAS CIVIS - T213 - JULHO/23 - SEM DESONERAÇÃO | [8 empty] | Data base: 01/07/2023
Serviço: 070283 - BLOCO BER-10 (BLOCO DE ENGATE RAPIDO) | [8 empty] | Unidade: Un
Código auxiliar | (B) Mãos-de-obra |  | Eq. Salarial |  | Sal/Hora |  | Encargos(%) | Consumo |  |  | Custo Horário
0008 | AJUDANTE |  | 6.91 |  | 15.06 |  | 117.99 | 0.3 |  |  | 4.52
0012 | ELETRICISTA |  | 10.23 |  | 22.3 |  | 117.99 | 0.3 |  |  | 6.69
(B) Total: | [8 empty] | 11.21
Código auxiliar | (C) Materiais |  |  |  |  | Unidade | Valor unitário | Consumo |  |  | Valor total
3899 | BLOCO BER-10 (BLOCO DE ENGATE RAPIDO) |  |  |  |  | un | 16.58 | 1 |  |  | 16.58
(C) Total: | [8 empty] | 16.58
Custo direto total (A) + (B) + (C) + (D) + (E) | [8 empty] | 27.79
BDI: 0,00% | [8 empty] | 0
Preço unitário total | [8 empty] | 27.79
Tabela de preços: TABELA DE CUSTOS DE OBRAS CIVIS - T213 - JULHO/23 - SEM DESONERAÇÃO | [8 empty] | Data base: 01/07/2023
Serviço: 070284 - BLOCO TELEFONICO BLI-10 COM CANALETA | [8 empty] | Unidade: Un
Código auxiliar | (B) Mãos-de-obra |  | Eq. Salarial |  | Sal/Hora |  | Encargos(%) | Consumo |  |  | Custo Horário
0012 | ELETRICISTA |  | 10.23 |  | 22.3 |  | 117.99 | 0.3 |  |  | 6.69
0008 | AJUDANTE |  | 6.91 |  | 15.06 |  | 117.99 | 0.3 |  |  | 4.52
(B) Total: | [8 empty] | 11.21
Código auxiliar | (C) Materiais |  |  |  |  | Unidade | Valor unitário | Consumo |  |  | Valor total
3741 | BLOCO TELEFONICO BLI-10 COM CANALETA |  |  |  |  | un | 7.34 | 1 |  |  | 7.34
(C) Total: | [8 empty] | 7.34
Custo direto total (A) + (B) + (C) + (D) + (E) | [8 empty] | 18.55
BDI: 0,00% | [8 empty] | 0
Preço unitário total | [8 empty] | 18.55
Tabela de preços: TABELA DE CUSTOS DE OBRAS CIVIS - T213 - JULHO/23 - SEM DESONERAÇÃO | [8 empty] | Data base: 01/07/2023
Serviço: 070285 - BORNE TERMINAL SAK 2,5 MM2 | [8 empty] | Unidade: Un
Código auxiliar | (B) Mãos-de-obra |  | Eq. Salarial |  | Sal/Hora |  | Encargos(%) | Consumo |  |  | Custo Horário
0008 | AJUDANTE |  | 6.91 |  | 15.06 |  | 117.99 | 0.2 |  |  | 3.01
0012 | ELETRICISTA |  | 10.23 |  | 22.3 |  | 117.99 | 0.2 |  |  | 4.46
(B) Total: | [8 empty] | 7.47
Código auxiliar | (C) Materiais |  |  |  |  | Unidade | Valor unitário | Consumo |  |  | Valor total
3032 | BORNE TERMINAL SAK 2,5 MM2 |  |  |  |  | un | 5.34 | 1 |  |  | 5.34
(C) Total: | [8 empty] | 5.34
Custo direto total (A) + (B) + (C) + (D) + (E) | [8 empty] | 12.81
BDI: 0,00% | [8 empty] | 0
Preço unitário total | [8 empty] | 12.81
Tabela de preços: TABELA DE CUSTOS DE OBRAS CIVIS - T213 - JULHO/23 - SEM DESONERAÇÃO | [8 empty] | Data base: 01/07/2023
Serviço: 070286 - BORNE TERMINAL SAK 4 MM2 | [8 empty] | Unidade: Un
Código auxiliar | (B) Mãos-de-obra |  | Eq. Salarial |  | Sal/Hora |  | Encargos(%) | Consumo |  |  | Custo Horário
0012 | ELETRICISTA |  | 10.23 |  | 22.3 |  | 117.99 | 0.2 |  |  | 4.46
0008 | AJUDANTE |  | 6.91 |  | 15.06 |  | 117.99 | 0.2 |  |  | 3.01
(B) Total: | [8 empty] | 7.47
Código auxiliar | (C) Materiais |  |  |  |  | Unidade | Valor unitário | Consumo |  |  | Valor total
3035 | BORNE TERMINAL SAK 4 MM2 |  |  |  |  | un | 5.64 | 1 |  |  | 5.64
(C) Total: | [8 empty] | 5.64
Custo direto total (A) + (B) + (C) + (D) + (E) | [8 empty] | 13.11
BDI: 0,00% | [8 empty] | 0
Preço unitário total | [8 empty] | 13.11
Tabela de preços: TABELA DE CUSTOS DE OBRAS CIVIS - T213 - JULHO/23 - SEM DESONERAÇÃO | [8 empty] | Data base: 01/07/2023
Serviço: 070287 - BORNE TERMINAL SAK 6 MM2 | [8 empty] | Unidade: Un
Código auxiliar | (B) Mãos-de-obra |  | Eq. Salarial |  | Sal/Hora |  | Encargos(%) | Consumo |  |  | Custo Horário
0008 | AJUDANTE |  | 6.91 |  | 15.06 |  | 117.99 | 0.2 |  |  | 3.01
0012 | ELETRICISTA |  | 10.23 |  | 22.3 |  | 117.99 | 0.2 |  |  | 4.46
(B) Total: | [8 empty] | 7.47
Código auxiliar | (C) Materiais |  |  |  |  | Unidade | Valor unitário | Consumo |  |  | Valor total
3037 | BORNE TERMINAL SAK 6 MM2 |  |  |  |  | un | 7.16 | 1 |  |  | 7.16
(C) Total: | [8 empty] | 7.16
Custo direto total (A) + (B) + (C) + (D) + (E) | [8 empty] | 14.63
BDI: 0,00% | [8 empty] | 0
Preço unitário total | [8 empty] | 14.63
Tabela de preços: TABELA DE CUSTOS DE OBRAS CIVIS - T213 - JULHO/23 - SEM DESONERAÇÃO | [8 empty] | Data base: 01/07/2023
Serviço: 070288 - BORNE TERMINAL SAK 10 MM2 | [8 empty] | Unidade: Un
Código auxiliar | (B) Mãos-de-obra |  | Eq. Salarial |  | Sal/Hora |  | Encargos(%) | Consumo |  |  | Custo Horário
0008 | AJUDANTE |  | 6.91 |  | 15.06 |  | 117.99 | 0.2333 |  |  | 3.51
0012 | ELETRICISTA |  | 10.23 |  | 22.3 |  | 117.99 | 0.2333 |  |  | 5.2
(B) Total: | [8 empty] | 8.71
Código auxiliar | (C) Materiais |  |  |  |  | Unidade | Valor unitário | Consumo |  |  | Valor total
3028 | BORNE TERMINAL SAK 10 MM2 |  |  |  |  | un | 8.32 | 1 |  |  | 8.32
(C) Total: | [8 empty] | 8.32
Custo direto total (A) + (B) + (C) + (D) + (E) | [8 empty] | 17.03
BDI: 0,00% | [8 empty] | 0
Preço unitário total | [8 empty] | 17.03
Tabela de preços: TABELA DE CUSTOS DE OBRAS CIVIS - T213 - JULHO/23 - SEM DESONERAÇÃO | [8 empty] | Data base: 01/07/2023
Serviço: 070289 - BORNE TERMINAL SAK 16 MM2 | [8 empty] | Unidade: Un
Código auxiliar | (B) Mãos-de-obra |  | Eq. Salarial |  | Sal/Hora |  | Encargos(%) | Consumo |  |  | Custo Horário
0012 | ELETRICISTA |  | 10.23 |  | 22.3 |  | 117.99 | 0.2333 |  |  | 5.2
0008 | AJUDANTE |  | 6.91 |  | 15.06 |  | 117.99 | 0.2333 |  |  | 3.51
(B) Total: | [8 empty] | 8.71
Código auxiliar | (C) Materiais |  |  |  |  | Unidade | Valor unitário | Consumo |  |  | Valor total
3031 | BORNE TERMINAL SAK 16 MM2 |  |  |  |  | un | 11.87 | 1 |  |  | 11.87
(C) Total: | [8 empty] | 11.87
Custo direto total (A) + (B) + (C) + (D) + (E) | [8 empty] | 20.58
BDI: 0,00% | [8 empty] | 0
Preço unitário total | [8 empty] | 20.58
Tabela de preços: TABELA DE CUSTOS DE OBRAS CIVIS - T213 - JULHO/23 - SEM DESONERAÇÃO | [8 empty] | Data base: 01/07/2023
Serviço: 070290 - BORNE TERMINAL SAK 25 MM2 | [8 empty] | Unidade: Un
Código auxiliar | (B) Mãos-de-obra |  | Eq. Salarial |  | Sal/Hora |  | Encargos(%) | Consumo |  |  | Custo Horário
0008 | AJUDANTE |  | 6.91 |  | 15.06 |  | 117.99 | 0.2333 |  |  | 3.51
0012 | ELETRICISTA |  | 10.23 |  | 22.3 |  | 117.99 | 0.2333 |  |  | 5.2
(B) Total: | [8 empty] | 8.71
Código auxiliar | (C) Materiais |  |  |  |  | Unidade | Valor unitário | Consumo |  |  | Valor total
3033 | BORNE TERMINAL SAK 25 MM2 |  |  |  |  | un | 24.12 | 1 |  |  | 24.12
(C) Total: | [8 empty] | 24.12
Custo direto total (A) + (B) + (C) + (D) + (E) | [8 empty] | 32.83
BDI: 0,00% | [8 empty] | 0
Preço unitário total | [8 empty] | 32.83
Tabela de preços: TABELA DE CUSTOS DE OBRAS CIVIS - T213 - JULHO/23 - SEM DESONERAÇÃO | [8 empty] | Data base: 01/07/2023
Serviço: 070291 - BORNE TERMINAL SAK 35 MM2 | [8 empty] | Unidade: Un
Código auxiliar | (B) Mãos-de-obra |  | Eq. Salarial |  | Sal/Hora |  | Encargos(%) | Consumo |  |  | Custo Horário
0012 | ELETRICISTA |  | 10.23 |  | 22.3 |  | 117.99 | 0.2667 |  |  | 5.95
0008 | AJUDANTE |  | 6.91 |  | 15.06 |  | 117.99 | 0.2667 |  |  | 4.02
(B) Total: | [8 empty] | 9.97
Código auxiliar | (C) Materiais |  |  |  |  | Unidade | Valor unitário | Consumo |  |  | Valor total
3034 | BORNE TERMINAL SAK 35 MM2 |  |  |  |  | un | 24.56 | 1 |  |  | 24.56
(C) Total: | [8 empty] | 24.56
Custo direto total (A) + (B) + (C) + (D) + (E) | [8 empty] | 34.53
BDI: 0,00% | [8 empty] | 0
Preço unitário total | [8 empty] | 34.53
Tabela de preços: TABELA DE CUSTOS DE OBRAS CIVIS - T213 - JULHO/23 - SEM DESONERAÇÃO | [8 empty] | Data base: 01/07/2023
Serviço: 070292 - BORNE TERMINAL SAK 50 MM2 | [8 empty] | Unidade: Un
Código auxiliar | (B) Mãos-de-obra |  | Eq. Salarial |  | Sal/Hora |  | Encargos(%) | Consumo |  |  | Custo Horário
0008 | AJUDANTE |  | 6.91 |  | 15.06 |  | 117.99 | 0.2667 |  |  | 4.02
0012 | ELETRICISTA |  | 10.23 |  | 22.3 |  | 117.99 | 0.2667 |  |  | 5.95
(B) Total: | [8 empty] | 9.97
Código auxiliar | (C) Materiais |  |  |  |  | Unidade | Valor unitário | Consumo |  |  | Valor total
3036 | BORNE TERMINAL SAK 50 MM2 |  |  |  |  | un | 64.15 | 1 |  |  | 64.15
(C) Total: | [8 empty] | 64.15
Custo direto total (A) + (B) + (C) + (D) + (E) | [8 empty] | 74.12
BDI: 0,00% | [8 empty] | 0
Preço unitário total | [8 empty] | 74.12
Tabela de preços: TABELA DE CUSTOS DE OBRAS CIVIS - T213 - JULHO/23 - SEM DESONERAÇÃO | [8 empty] | Data base: 01/07/2023
Serviço: 070293 - BORNE TERMINAL SAK 70 MM2 | [8 empty] | Unidade: Un
Código auxiliar | (B) Mãos-de-obra |  | Eq. Salarial |  | Sal/Hora |  | Encargos(%) | Consumo |  |  | Custo Horário
0012 | ELETRICISTA |  | 10.23 |  | 22.3 |  | 117.99 | 0.2667 |  |  | 5.95
0008 | AJUDANTE |  | 6.91 |  | 15.06 |  | 117.99 | 0.2667 |  |  | 4.02
(B) Total: | [8 empty] | 9.97
Código auxiliar | (C) Materiais |  |  |  |  | Unidade | Valor unitário | Consumo |  |  | Valor total
3038 | BORNE TERMINAL SAK 70 MM2 |  |  |  |  | un | 67.46 | 1 |  |  | 67.46
(C) Total: | [8 empty] | 67.46
Custo direto total (A) + (B) + (C) + (D) + (E) | [8 empty] | 77.43
BDI: 0,00% | [8 empty] | 0
Preço unitário total | [8 empty] | 77.43
Tabela de preços: TABELA DE CUSTOS DE OBRAS CIVIS - T213 - JULHO/23 - SEM DESONERAÇÃO | [8 empty] | Data base: 01/07/2023
Serviço: 070295 - BORNE TERMINAL SAK 95 MM2 | [8 empty] | Unidade: Un
Código auxiliar | (B) Mãos-de-obra |  | Eq. Salarial |  | Sal/Hora |  | Encargos(%) | Consumo |  |  | Custo Horário
0008 | AJUDANTE |  | 6.91 |  | 15.06 |  | 117.99 | 0.3333 |  |  | 5.02
0012 | ELETRICISTA |  | 10.23 |  | 22.3 |  | 117.99 | 0.3333 |  |  | 7.43
(B) Total: | [8 empty] | 12.45
Código auxiliar | (C) Materiais |  |  |  |  | Unidade | Valor unitário | Consumo |  |  | Valor total
3039 | BORNE TERMINAL SAK 95 MM2 |  |  |  |  | un | 69.54 | 1 |  |  | 69.54
(C) Total: | [8 empty] | 69.54
Custo direto total (A) + (B) + (C) + (D) + (E) | [8 empty] | 81.99
BDI: 0,00% | [8 empty] | 0
Preço unitário total | [8 empty] | 81.99
Tabela de preços: TABELA DE CUSTOS DE OBRAS CIVIS - T213 - JULHO/23 - SEM DESONERAÇÃO | [8 empty] | Data base: 01/07/2023
Serviço: 070296 - BORNE TERMINAL SAK 120 MM2 | [8 empty] | Unidade: Un
Código auxiliar | (B) Mãos-de-obra |  | Eq. Salarial |  | Sal/Hora |  | Encargos(%) | Consumo |  |  | Custo Horário
0012 | ELETRICISTA |  | 10.23 |  | 22.3 |  | 117.99 | 0.3333 |  |  | 7.43
0008 | AJUDANTE |  | 6.91 |  | 15.06 |  | 117.99 | 0.3333 |  |  | 5.02
(B) Total: | [8 empty] | 12.45
Código auxiliar | (C) Materiais |  |  |  |  | Unidade | Valor unitário | Consumo |  |  | Valor total
3029 | BORNE TERMINAL SAK 120 MM2 |  |  |  |  | un | 121.33 | 1 |  |  | 121.33
(C) Total: | [8 empty] | 121.33
Custo direto total (A) + (B) + (C) + (D) + (E) | [8 empty] | 133.78
BDI: 0,00% | [8 empty] | 0
Preço unitário total | [8 empty] | 133.78
Tabela de preços: TABELA DE CUSTOS DE OBRAS CIVIS - T213 - JULHO/23 - SEM DESONERAÇÃO | [8 empty] | Data base: 01/07/2023
Serviço: 070297 - BORNE TERMINAL SAK 150 MM2 | [8 empty] | Unidade: Un
Código auxiliar | (B) Mãos-de-obra |  | Eq. Salarial |  | Sal/Hora |  | Encargos(%) | Consumo |  |  | Custo Horário
0008 | AJUDANTE |  | 6.91 |  | 15.06 |  | 117.99 | 0.3333 |  |  | 5.02
0012 | ELETRICISTA |  | 10.23 |  | 22.3 |  | 117.99 | 0.3333 |  |  | 7.43
(B) Total: | [8 empty] | 12.45
Código auxiliar | (C) Materiais |  |  |  |  | Unidade | Valor unitário | Consumo |  |  | Valor total
3030 | BORNE TERMINAL SAK 150 MM2 |  |  |  |  | un | 172.96 | 1 |  |  | 172.96
(C) Total: | [8 empty] | 172.96
Custo direto total (A) + (B) + (C) + (D) + (E) | [8 empty] | 185.41
BDI: 0,00% | [8 empty] | 0
Preço unitário total | [8 empty] | 185.41
Tabela de preços: TABELA DE CUSTOS DE OBRAS CIVIS - T213 - JULHO/23 - SEM DESONERAÇÃO | [8 empty] | Data base: 01/07/2023
Serviço: 070303 - BOTOEIRA "LIGA-DESLIGA" DE EMBUTIR 30A | [8 empty] | Unidade: Un
Código auxiliar | (B) Mãos-de-obra |  | Eq. Salarial |  | Sal/Hora |  | Encargos(%) | Consumo |  |  | Custo Horário
0012 | ELETRICISTA |  | 10.23 |  | 22.3 |  | 117.99 | 0.5 |  |  | 11.15
0008 | AJUDANTE |  | 6.91 |  | 15.06 |  | 117.99 | 0.5 |  |  | 7.53
(B) Total: | [8 empty] | 18.68
Código auxiliar | (C) Materiais |  |  |  |  | Unidade | Valor unitário | Consumo |  |  | Valor total
3040 | BOTOEIRA "LIGA-DESLIGA" DE EMBUTIR TRIFÁSICA 30A 220V |  |  |  |  | un | 42.68 | 1 |  |  | 42.68
(C) Total: | [8 empty] | 42.68
Custo direto total (A) + (B) + (C) + (D) + (E) | [8 empty] | 61.36
BDI: 0,00% | [8 empty] | 0
Preço unitário total | [8 empty] | 61.36
Tabela de preços: TABELA DE CUSTOS DE OBRAS CIVIS - T213 - JULHO/23 - SEM DESONERAÇÃO | [8 empty] | Data base: 01/07/2023
Serviço: 070305 - BOTOEIRA "LIGA-DESLIGA" PARA INSTALAÇÃO EM PORTA DE QUADRO | [8 empty] | Unidade: Un
Código auxiliar | (B) Mãos-de-obra |  | Eq. Salarial |  | Sal/Hora |  | Encargos(%) | Consumo |  |  | Custo Horário
0008 | AJUDANTE |  | 6.91 |  | 15.06 |  | 117.99 | 0.5 |  |  | 7.53
0012 | ELETRICISTA |  | 10.23 |  | 22.3 |  | 117.99 | 0.5 |  |  | 11.15
(B) Total: | [8 empty] | 18.68
Código auxiliar | (C) Materiais |  |  |  |  | Unidade | Valor unitário | Consumo |  |  | Valor total
3042 | BOTOEIRA "LIGA-DESLIGA" PARA INSTALAÇÃO EM PORTA DE QUADRO |  |  |  |  | un | 32.91 | 1 |  |  | 32.91
(C) Total: | [8 empty] | 32.91
Custo direto total (A) + (B) + (C) + (D) + (E) | [8 empty] | 51.59
BDI: 0,00% | [8 empty] | 0
Preço unitário total | [8 empty] | 51.59
Tabela de preços: TABELA DE CUSTOS DE OBRAS CIVIS - T213 - JULHO/23 - SEM DESONERAÇÃO | [8 empty] | Data base: 01/07/2023
Serviço: 070320 - BOX CURVO DIAMETRO 1/2" | [8 empty] | Unidade: Un
Código auxiliar | (B) Mãos-de-obra |  | Eq. Salarial |  | Sal/Hora |  | Encargos(%) | Consumo |  |  | Custo Horário
0012 | ELETRICISTA |  | 10.23 |  | 22.3 |  | 117.99 | 0.07 |  |  | 1.56
0008 | AJUDANTE |  | 6.91 |  | 15.06 |  | 117.99 | 0.07 |  |  | 1.05
(B) Total: | [8 empty] | 2.61
Código auxiliar | (C) Materiais |  |  |  |  | Unidade | Valor unitário | Consumo |  |  | Valor total
3044 | BOX CURVO DIAMETRO 1/2" |  |  |  |  | un | 5.29 | 1 |  |  | 5.29
(C) Total: | [8 empty] | 5.29
Custo direto total (A) + (B) + (C) + (D) + (E) | [8 empty] | 7.9
BDI: 0,00% | [8 empty] | 0
Preço unitário total | [8 empty] | 7.9
Tabela de preços: TABELA DE CUSTOS DE OBRAS CIVIS - T213 - JULHO/23 - SEM DESONERAÇÃO | [8 empty] | Data base: 01/07/2023
Serviço: 070321 - BOX CURVO DIAMETRO 3/4" | [8 empty] | Unidade: Un
Código auxiliar | (B) Mãos-de-obra |  | Eq. Salarial |  | Sal/Hora |  | Encargos(%) | Consumo |  |  | Custo Horário
0008 | AJUDANTE |  | 6.91 |  | 15.06 |  | 117.99 | 0.1 |  |  | 1.51
0012 | ELETRICISTA |  | 10.23 |  | 22.3 |  | 117.99 | 0.1 |  |  | 2.23
(B) Total: | [8 empty] | 3.74
Código auxiliar | (C) Materiais |  |  |  |  | Unidade | Valor unitário | Consumo |  |  | Valor total
3045 | BOX CURVO DIAMETRO 3/4" |  |  |  |  | un | 6.93 | 1 |  |  | 6.93
(C) Total: | [8 empty] | 6.93
Custo direto total (A) + (B) + (C) + (D) + (E) | [8 empty] | 10.67
BDI: 0,00% | [8 empty] | 0
Preço unitário total | [8 empty] | 10.67
Tabela de preços: TABELA DE CUSTOS DE OBRAS CIVIS - T213 - JULHO/23 - SEM DESONERAÇÃO | [8 empty] | Data base: 01/07/2023
Serviço: 070325 - BOX CURVO DIAMETRO 1" | [8 empty] | Unidade: Un
Código auxiliar | (B) Mãos-de-obra |  | Eq. Salarial |  | Sal/Hora |  | Encargos(%) | Consumo |  |  | Custo Horário
0012 | ELETRICISTA |  | 10.23 |  | 22.3 |  | 117.99 | 0.13 |  |  | 2.9
0008 | AJUDANTE |  | 6.91 |  | 15.06 |  | 117.99 | 0.13 |  |  | 1.96
(B) Total: | [8 empty] | 4.86
Código auxiliar | (C) Materiais |  |  |  |  | Unidade | Valor unitário | Consumo |  |  | Valor total
3043 | BOX CURVO DIAMETRO 1" |  |  |  |  | un | 8.54 | 1 |  |  | 8.54
(C) Total: | [8 empty] | 8.54
Custo direto total (A) + (B) + (C) + (D) + (E) | [8 empty] | 13.4
BDI: 0,00% | [8 empty] | 0
Preço unitário total | [8 empty] | 13.4
Tabela de preços: TABELA DE CUSTOS DE OBRAS CIVIS - T213 - JULHO/23 - SEM DESONERAÇÃO | [8 empty] | Data base: 01/07/2023
Serviço: 070330 - BOX RETO DIAMETRO 1/2" | [8 empty] | Unidade: Un
Código auxiliar | (B) Mãos-de-obra |  | Eq. Salarial |  | Sal/Hora |  | Encargos(%) | Consumo |  |  | Custo Horário
0008 | AJUDANTE |  | 6.91 |  | 15.06 |  | 117.99 | 0.02 |  |  | 0.3
0012 | ELETRICISTA |  | 10.23 |  | 22.3 |  | 117.99 | 0.02 |  |  | 0.45
(B) Total: | [8 empty] | 0.75
Código auxiliar | (C) Materiais |  |  |  |  | Unidade | Valor unitário | Consumo |  |  | Valor total
3047 | BOX RETO DIAMETRO 1/2" |  |  |  |  | un | 2.33 | 1 |  |  | 2.33
(C) Total: | [8 empty] | 2.33
Custo direto total (A) + (B) + (C) + (D) + (E) | [8 empty] | 3.08
BDI: 0,00% | [8 empty] | 0
Preço unitário total | [8 empty] | 3.08
Tabela de preços: TABELA DE CUSTOS DE OBRAS CIVIS - T213 - JULHO/23 - SEM DESONERAÇÃO | [8 empty] | Data base: 01/07/2023
Serviço: 070331 - BOX RETO DIAMETRO 3/4" | [8 empty] | Unidade: Un
Código auxiliar | (B) Mãos-de-obra |  | Eq. Salarial |  | Sal/Hora |  | Encargos(%) | Consumo |  |  | Custo Horário
0012 | ELETRICISTA |  | 10.23 |  | 22.3 |  | 117.99 | 0.03 |  |  | 0.67
0008 | AJUDANTE |  | 6.91 |  | 15.06 |  | 117.99 | 0.03 |  |  | 0.45
(B) Total: | [8 empty] | 1.12
Código auxiliar | (C) Materiais |  |  |  |  | Unidade | Valor unitário | Consumo |  |  | Valor total
3048 | BOX RETO DIAMETRO 3/4" |  |  |  |  | un | 3.08 | 1 |  |  | 3.08
(C) Total: | [8 empty] | 3.08
Custo direto total (A) + (B) + (C) + (D) + (E) | [8 empty] | 4.2
BDI: 0,00% | [8 empty] | 0
Preço unitário total | [8 empty] | 4.2
Tabela de preços: TABELA DE CUSTOS DE OBRAS CIVIS - T213 - JULHO/23 - SEM DESONERAÇÃO | [8 empty] | Data base: 01/07/2023
Serviço: 070335 - BOX RETO DIAMETRO 1" | [8 empty] | Unidade: Un
Código auxiliar | (B) Mãos-de-obra |  | Eq. Salarial |  | Sal/Hora |  | Encargos(%) | Consumo |  |  | Custo Horário
0008 | AJUDANTE |  | 6.91 |  | 15.06 |  | 117.99 | 0.05 |  |  | 0.75
0012 | ELETRICISTA |  | 10.23 |  | 22.3 |  | 117.99 | 0.05 |  |  | 1.12
(B) Total: | [8 empty] | 1.87
Código auxiliar | (C) Materiais |  |  |  |  | Unidade | Valor unitário | Consumo |  |  | Valor total
3046 | BOX RETO DIAMETRO 1" |  |  |  |  | un | 4.99 | 1 |  |  | 4.99
(C) Total: | [8 empty] | 4.99
Custo direto total (A) + (B) + (C) + (D) + (E) | [8 empty] | 6.86
BDI: 0,00% | [8 empty] | 0
Preço unitário total | [8 empty] | 6.86
Tabela de preços: TABELA DE CUSTOS DE OBRAS CIVIS - T213 - JULHO/23 - SEM DESONERAÇÃO | [8 empty] | Data base: 01/07/2023
Serviço: 070350 - BRACADEIRA METALICA TIPO "U" DIAM.1/2" | [8 empty] | Unidade: Un
Código auxiliar | (B) Mãos-de-obra |  | Eq. Salarial |  | Sal/Hora |  | Encargos(%) | Consumo |  |  | Custo Horário
0012 | ELETRICISTA |  | 10.23 |  | 22.3 |  | 117.99 | 0.01 |  |  | 0.22
0008 | AJUDANTE |  | 6.91 |  | 15.06 |  | 117.99 | 0.01 |  |  | 0.15
(B) Total: | [8 empty] | 0.37
Código auxiliar | (C) Materiais |  |  |  |  | Unidade | Valor unitário | Consumo |  |  | Valor total
3057 | BRACADEIRA METALICA TIPO "U" DIÂMETRO 1/2" |  |  |  |  | un | 0.66 | 1 |  |  | 0.66
(C) Total: | [8 empty] | 0.66
Custo direto total (A) + (B) + (C) + (D) + (E) | [8 empty] | 1.03
BDI: 0,00% | [8 empty] | 0
Preço unitário total | [8 empty] | 1.03
Tabela de preços: TABELA DE CUSTOS DE OBRAS CIVIS - T213 - JULHO/23 - SEM DESONERAÇÃO | [8 empty] | Data base: 01/07/2023
Serviço: 070351 - BRACADEIRA METALICA TIPO "U" DIAM. 3/4" | [8 empty] | Unidade: Un
Código auxiliar | (B) Mãos-de-obra |  | Eq. Salarial |  | Sal/Hora |  | Encargos(%) | Consumo |  |  | Custo Horário
0008 | AJUDANTE |  | 6.91 |  | 15.06 |  | 117.99 | 0.01 |  |  | 0.15
0012 | ELETRICISTA |  | 10.23 |  | 22.3 |  | 117.99 | 0.01 |  |  | 0.22
(B) Total: | [8 empty] | 0.37
Código auxiliar | (C) Materiais |  |  |  |  | Unidade | Valor unitário | Consumo |  |  | Valor total
3055 | BRACADEIRA METALICA TIPO "U" DIÂMETRO 3/4" |  |  |  |  | un | 0.65 | 1 |  |  | 0.65
(C) Total: | [8 empty] | 0.65
Custo direto total (A) + (B) + (C) + (D) + (E) | [8 empty] | 1.02
BDI: 0,00% | [8 empty] | 0
Preço unitário total | [8 empty] | 1.02
Tabela de preços: TABELA DE CUSTOS DE OBRAS CIVIS - T213 - JULHO/23 - SEM DESONERAÇÃO | [8 empty] | Data base: 01/07/2023
Serviço: 070352 - BRACADEIRA METALICA TIPO "U" DIAM. 1" | [8 empty] | Unidade: Un
Código auxiliar | (B) Mãos-de-obra |  | Eq. Salarial |  | Sal/Hora |  | Encargos(%) | Consumo |  |  | Custo Horário
0012 | ELETRICISTA |  | 10.23 |  | 22.3 |  | 117.99 | 0.01 |  |  | 0.22
0008 | AJUDANTE |  | 6.91 |  | 15.06 |  | 117.99 | 0.01 |  |  | 0.15
(B) Total: | [8 empty] | 0.37
Código auxiliar | (C) Materiais |  |  |  |  | Unidade | Valor unitário | Consumo |  |  | Valor total
3049 | BRACADEIRA METALICA TIPO "U" DIÂMETRO 1" |  |  |  |  | un | 0.8 | 1 |  |  | 0.8
(C) Total: | [8 empty] | 0.8
Custo direto total (A) + (B) + (C) + (D) + (E) | [8 empty] | 1.17
BDI: 0,00% | [8 empty] | 0
Preço unitário total | [8 empty] | 1.17
Tabela de preços: TABELA DE CUSTOS DE OBRAS CIVIS - T213 - JULHO/23 - SEM DESONERAÇÃO | [8 empty] | Data base: 01/07/2023
Serviço: 070353 - BRACADEIRA METALICA TIPO "U" DIAM. 1.1/4" | [8 empty] | Unidade: Un
Código auxiliar | (B) Mãos-de-obra |  | Eq. Salarial |  | Sal/Hora |  | Encargos(%) | Consumo |  |  | Custo Horário
0008 | AJUDANTE |  | 6.91 |  | 15.06 |  | 117.99 | 0.03 |  |  | 0.45
0012 | ELETRICISTA |  | 10.23 |  | 22.3 |  | 117.99 | 0.03 |  |  | 0.67
(B) Total: | [8 empty] | 1.12
Código auxiliar | (C) Materiais |  |  |  |  | Unidade | Valor unitário | Consumo |  |  | Valor total
3051 | BRACADEIRA METALICA TIPO "U" DIÂMETRO 1.1/4" |  |  |  |  | un | 0.84 | 1 |  |  | 0.84
(C) Total: | [8 empty] | 0.84
Custo direto total (A) + (B) + (C) + (D) + (E) | [8 empty] | 1.96
BDI: 0,00% | [8 empty] | 0
Preço unitário total | [8 empty] | 1.96
Tabela de preços: TABELA DE CUSTOS DE OBRAS CIVIS - T213 - JULHO/23 - SEM DESONERAÇÃO | [8 empty] | Data base: 01/07/2023
Serviço: 070354 - BRACADEIRA METALICA TIPO "U" DIAM. 1.1/2" | [8 empty] | Unidade: Un
Código auxiliar | (B) Mãos-de-obra |  | Eq. Salarial |  | Sal/Hora |  | Encargos(%) | Consumo |  |  | Custo Horário
0012 | ELETRICISTA |  | 10.23 |  | 22.3 |  | 117.99 | 0.04 |  |  | 0.89
0008 | AJUDANTE |  | 6.91 |  | 15.06 |  | 117.99 | 0.04 |  |  | 0.6
(B) Total: | [8 empty] | 1.49
Código auxiliar | (C) Materiais |  |  |  |  | Unidade | Valor unitário | Consumo |  |  | Valor total
3050 | BRACADEIRA METALICA TIPO "U" DIÂMETRO 1.1/2" |  |  |  |  | un | 1.06 | 1 |  |  | 1.06
(C) Total: | [8 empty] | 1.06
Custo direto total (A) + (B) + (C) + (D) + (E) | [8 empty] | 2.55
BDI: 0,00% | [8 empty] | 0
Preço unitário total | [8 empty] | 2.55
Tabela de preços: TABELA DE CUSTOS DE OBRAS CIVIS - T213 - JULHO/23 - SEM DESONERAÇÃO | [8 empty] | Data base: 01/07/2023
Serviço: 070355 - BRACADEIRA METALICA TIPO "U" DIAM. 2" | [8 empty] | Unidade: Un
Código auxiliar | (B) Mãos-de-obra |  | Eq. Salarial |  | Sal/Hora |  | Encargos(%) | Consumo |  |  | Custo Horário
0008 | AJUDANTE |  | 6.91 |  | 15.06 |  | 117.99 | 0.06 |  |  | 0.9
0012 | ELETRICISTA |  | 10.23 |  | 22.3 |  | 117.99 | 0.06 |  |  | 1.34
(B) Total: | [8 empty] | 2.24
Código auxiliar | (C) Materiais |  |  |  |  | Unidade | Valor unitário | Consumo |  |  | Valor total
3052 | BRACADEIRA METALICA TIPO "U" DIÂMETRO 2" |  |  |  |  | un | 1.67 | 1 |  |  | 1.67
(C) Total: | [8 empty] | 1.67
Custo direto total (A) + (B) + (C) + (D) + (E) | [8 empty] | 3.91
BDI: 0,00% | [8 empty] | 0
Preço unitário total | [8 empty] | 3.91
Tabela de preços: TABELA DE CUSTOS DE OBRAS CIVIS - T213 - JULHO/23 - SEM DESONERAÇÃO | [8 empty] | Data base: 01/07/2023
Serviço: 070356 - BRACADEIRA METALICA TIPO "U" DIAM. 2.1/2" | [8 empty] | Unidade: Un
Código auxiliar | (B) Mãos-de-obra |  | Eq. Salarial |  | Sal/Hora |  | Encargos(%) | Consumo |  |  | Custo Horário
0012 | ELETRICISTA |  | 10.23 |  | 22.3 |  | 117.99 | 0.12 |  |  | 2.68
0008 | AJUDANTE |  | 6.91 |  | 15.06 |  | 117.99 | 0.12 |  |  | 1.81
(B) Total: | [8 empty] | 4.49
Código auxiliar | (C) Materiais |  |  |  |  | Unidade | Valor unitário | Consumo |  |  | Valor total
3053 | BRACADEIRA METALICA TIPO "U" DIÂMETRO 2.1/2" |  |  |  |  | un | 2 | 1 |  |  | 2
(C) Total: | [8 empty] | 2
Custo direto total (A) + (B) + (C) + (D) + (E) | [8 empty] | 6.49
BDI: 0,00% | [8 empty] | 0
Preço unitário total | [8 empty] | 6.49
Tabela de preços: TABELA DE CUSTOS DE OBRAS CIVIS - T213 - JULHO/23 - SEM DESONERAÇÃO | [8 empty] | Data base: 01/07/2023
Serviço: 070357 - BRACADEIRA METALICA TIPO "U" DIAM. 3" | [8 empty] | Unidade: Un
Código auxiliar | (B) Mãos-de-obra |  | Eq. Salarial |  | Sal/Hora |  | Encargos(%) | Consumo |  |  | Custo Horário
0008 | AJUDANTE |  | 6.91 |  | 15.06 |  | 117.99 | 0.18 |  |  | 2.71
0012 | ELETRICISTA |  | 10.23 |  | 22.3 |  | 117.99 | 0.18 |  |  | 4.01
(B) Total: | [8 empty] | 6.72
Código auxiliar | (C) Materiais |  |  |  |  | Unidade | Valor unitário | Consumo |  |  | Valor total
3054 | BRACADEIRA METALICA TIPO "U" DIÂMETRO 3" |  |  |  |  | un | 2.42 | 1 |  |  | 2.42
(C) Total: | [8 empty] | 2.42
Custo direto total (A) + (B) + (C) + (D) + (E) | [8 empty] | 9.14
BDI: 0,00% | [8 empty] | 0
Preço unitário total | [8 empty] | 9.14
Tabela de preços: TABELA DE CUSTOS DE OBRAS CIVIS - T213 - JULHO/23 - SEM DESONERAÇÃO | [8 empty] | Data base: 01/07/2023
Serviço: 070358 - BRACADEIRA METALICA TIPO "U" DIAM. 4" | [8 empty] | Unidade: Un
Código auxiliar | (B) Mãos-de-obra |  | Eq. Salarial |  | Sal/Hora |  | Encargos(%) | Consumo |  |  | Custo Horário
0012 | ELETRICISTA |  | 10.23 |  | 22.3 |  | 117.99 | 0.25 |  |  | 5.58
0008 | AJUDANTE |  | 6.91 |  | 15.06 |  | 117.99 | 0.25 |  |  | 3.77
(B) Total: | [8 empty] | 9.35
Código auxiliar | (C) Materiais |  |  |  |  | Unidade | Valor unitário | Consumo |  |  | Valor total
3056 | BRACADEIRA METALICA TIPO "U" DIÂMETRO 4" |  |  |  |  | un | 4.31 | 1 |  |  | 4.31
(C) Total: | [8 empty] | 4.31
Custo direto total (A) + (B) + (C) + (D) + (E) | [8 empty] | 13.66
BDI: 0,00% | [8 empty] | 0
Preço unitário total | [8 empty] | 13.66
Tabela de preços: TABELA DE CUSTOS DE OBRAS CIVIS - T213 - JULHO/23 - SEM DESONERAÇÃO | [8 empty] | Data base: 01/07/2023
Serviço: 070370 - BRACADEIRA METALICA TIPO "D" DIAM. 1/2" | [8 empty] | Unidade: Un
Código auxiliar | (B) Mãos-de-obra |  | Eq. Salarial |  | Sal/Hora |  | Encargos(%) | Consumo |  |  | Custo Horário
0008 | AJUDANTE |  | 6.91 |  | 15.06 |  | 117.99 | 0.01 |  |  | 0.15
0012 | ELETRICISTA |  | 10.23 |  | 22.3 |  | 117.99 | 0.01 |  |  | 0.22
(B) Total: | [8 empty] | 0.37
Código auxiliar | (C) Materiais |  |  |  |  | Unidade | Valor unitário | Consumo |  |  | Valor total
3061 | BRAÇADEIRA METÁLICA TIPO "D" DIÂMETRO 1/2" |  |  |  |  | un | 1.27 | 1 |  |  | 1.27
(C) Total: | [8 empty] | 1.27
Custo direto total (A) + (B) + (C) + (D) + (E) | [8 empty] | 1.64
BDI: 0,00% | [8 empty] | 0
Preço unitário total | [8 empty] | 1.64
Tabela de preços: TABELA DE CUSTOS DE OBRAS CIVIS - T213 - JULHO/23 - SEM DESONERAÇÃO | [8 empty] | Data base: 01/07/2023
Serviço: 070371 - BRACADEIRA METALICA TIPO "D" DIAM. 3/4" | [8 empty] | Unidade: Un
Código auxiliar | (B) Mãos-de-obra |  | Eq. Salarial |  | Sal/Hora |  | Encargos(%) | Consumo |  |  | Custo Horário
0012 | ELETRICISTA |  | 10.23 |  | 22.3 |  | 117.99 | 0.01 |  |  | 0.22
0008 | AJUDANTE |  | 6.91 |  | 15.06 |  | 117.99 | 0.01 |  |  | 0.15
(B) Total: | [8 empty] | 0.37
Código auxiliar | (C) Materiais |  |  |  |  | Unidade | Valor unitário | Consumo |  |  | Valor total
3065 | BRACADEIRA METALICA TIPO "D" DIÂMETRO 3/4" |  |  |  |  | un | 1.45 | 1 |  |  | 1.45
(C) Total: | [8 empty] | 1.45
Custo direto total (A) + (B) + (C) + (D) + (E) | [8 empty] | 1.82
BDI: 0,00% | [8 empty] | 0
Preço unitário total | [8 empty] | 1.82
Tabela de preços: TABELA DE CUSTOS DE OBRAS CIVIS - T213 - JULHO/23 - SEM DESONERAÇÃO | [8 empty] | Data base: 01/07/2023
Serviço: 070372 - BRACADEIRA METALICA TIPO "D" DIAM. 1" | [8 empty] | Unidade: Un
Código auxiliar | (B) Mãos-de-obra |  | Eq. Salarial |  | Sal/Hora |  | Encargos(%) | Consumo |  |  | Custo Horário
0008 | AJUDANTE |  | 6.91 |  | 15.06 |  | 117.99 | 0.01 |  |  | 0.15
0012 | ELETRICISTA |  | 10.23 |  | 22.3 |  | 117.99 | 0.01 |  |  | 0.22
(B) Total: | [8 empty] | 0.37
Código auxiliar | (C) Materiais |  |  |  |  | Unidade | Valor unitário | Consumo |  |  | Valor total
3058 | BRAÇADEIRA METÁLICA TIPO "D" DIÂMETRO 1" |  |  |  |  | un | 1.52 | 1 |  |  | 1.52
(C) Total: | [8 empty] | 1.52
Custo direto total (A) + (B) + (C) + (D) + (E) | [8 empty] | 1.89
BDI: 0,00% | [8 empty] | 0
Preço unitário total | [8 empty] | 1.89
Tabela de preços: TABELA DE CUSTOS DE OBRAS CIVIS - T213 - JULHO/23 - SEM DESONERAÇÃO | [8 empty] | Data base: 01/07/2023
Serviço: 070373 - BRACADEIRA METALICA TIPO "D" DIAM. 1.1/4" | [8 empty] | Unidade: Un
Código auxiliar | (B) Mãos-de-obra |  | Eq. Salarial |  | Sal/Hora |  | Encargos(%) | Consumo |  |  | Custo Horário
0012 | ELETRICISTA |  | 10.23 |  | 22.3 |  | 117.99 | 0.03 |  |  | 0.67
0008 | AJUDANTE |  | 6.91 |  | 15.06 |  | 117.99 | 0.03 |  |  | 0.45
(B) Total: | [8 empty] | 1.12
Código auxiliar | (C) Materiais |  |  |  |  | Unidade | Valor unitário | Consumo |  |  | Valor total
3060 | BRAÇADEIRA METÁLICA TIPO "D" DIÂMETRO 1.1/4" |  |  |  |  | un | 2.15 | 1 |  |  | 2.15
(C) Total: | [8 empty] | 2.15
Custo direto total (A) + (B) + (C) + (D) + (E) | [8 empty] | 3.27
BDI: 0,00% | [8 empty] | 0
Preço unitário total | [8 empty] | 3.27
Tabela de preços: TABELA DE CUSTOS DE OBRAS CIVIS - T213 - JULHO/23 - SEM DESONERAÇÃO | [8 empty] | Data base: 01/07/2023
Serviço: 070374 - BRACADEIRA METALICA TIPO "D" DIAM. 1.1/2" | [8 empty] | Unidade: Un
Código auxiliar | (B) Mãos-de-obra |  | Eq. Salarial |  | Sal/Hora |  | Encargos(%) | Consumo |  |  | Custo Horário
0008 | AJUDANTE |  | 6.91 |  | 15.06 |  | 117.99 | 0.04 |  |  | 0.6
0012 | ELETRICISTA |  | 10.23 |  | 22.3 |  | 117.99 | 0.04 |  |  | 0.89
(B) Total: | [8 empty] | 1.49
Código auxiliar | (C) Materiais |  |  |  |  | Unidade | Valor unitário | Consumo |  |  | Valor total
3059 | BRAÇADEIRA METÁLICA TIPO "D" DIÂMETRO 1.1/2" |  |  |  |  | un | 2.29 | 1 |  |  | 2.29
(C) Total: | [8 empty] | 2.29
Custo direto total (A) + (B) + (C) + (D) + (E) | [8 empty] | 3.78
BDI: 0,00% | [8 empty] | 0
Preço unitário total | [8 empty] | 3.78
Tabela de preços: TABELA DE CUSTOS DE OBRAS CIVIS - T213 - JULHO/23 - SEM DESONERAÇÃO | [8 empty] | Data base: 01/07/2023
Serviço: 070375 - BRACADEIRA METALICA TIPO "D" DIAM. 2" | [8 empty] | Unidade: Un
Código auxiliar | (B) Mãos-de-obra |  | Eq. Salarial |  | Sal/Hora |  | Encargos(%) | Consumo |  |  | Custo Horário
0012 | ELETRICISTA |  | 10.23 |  | 22.3 |  | 117.99 | 0.06 |  |  | 1.34
0008 | AJUDANTE |  | 6.91 |  | 15.06 |  | 117.99 | 0.06 |  |  | 0.9
(B) Total: | [8 empty] | 2.24
Código auxiliar | (C) Materiais |  |  |  |  | Unidade | Valor unitário | Consumo |  |  | Valor total
3062 | BRAÇADEIRA METÁLICA TIPO "D" DIÂMETRO 2" |  |  |  |  | un | 2.64 | 1 |  |  | 2.64
(C) Total: | [8 empty] | 2.64
Custo direto total (A) + (B) + (C) + (D) + (E) | [8 empty] | 4.88
BDI: 0,00% | [8 empty] | 0
Preço unitário total | [8 empty] | 4.88
Tabela de preços: TABELA DE CUSTOS DE OBRAS CIVIS - T213 - JULHO/23 - SEM DESONERAÇÃO | [8 empty] | Data base: 01/07/2023
Serviço: 070376 - BRACADEIRA METALICA TIPO "D" DIAM. 2.1/2" | [8 empty] | Unidade: Un
Código auxiliar | (B) Mãos-de-obra |  | Eq. Salarial |  | Sal/Hora |  | Encargos(%) | Consumo |  |  | Custo Horário
0008 | AJUDANTE |  | 6.91 |  | 15.06 |  | 117.99 | 0.12 |  |  | 1.81
0012 | ELETRICISTA |  | 10.23 |  | 22.3 |  | 117.99 | 0.12 |  |  | 2.68
(B) Total: | [8 empty] | 4.49
Código auxiliar | (C) Materiais |  |  |  |  | Unidade | Valor unitário | Consumo |  |  | Valor total
3063 | BRAÇADEIRA METÁLICA TIPO "D" DIÂMETRO 2.1/2" |  |  |  |  | un | 3.17 | 1 |  |  | 3.17
(C) Total: | [8 empty] | 3.17
Custo direto total (A) + (B) + (C) + (D) + (E) | [8 empty] | 7.66
BDI: 0,00% | [8 empty] | 0
Preço unitário total | [8 empty] | 7.66
Tabela de preços: TABELA DE CUSTOS DE OBRAS CIVIS - T213 - JULHO/23 - SEM DESONERAÇÃO | [8 empty] | Data base: 01/07/2023
Serviço: 070377 - BRACADEIRA METALICA TIPO "D" DIAM. 3" | [8 empty] | Unidade: Un
Código auxiliar | (B) Mãos-de-obra |  | Eq. Salarial |  | Sal/Hora |  | Encargos(%) | Consumo |  |  | Custo Horário
0012 | ELETRICISTA |  | 10.23 |  | 22.3 |  | 117.99 | 0.18 |  |  | 4.01
0008 | AJUDANTE |  | 6.91 |  | 15.06 |  | 117.99 | 0.18 |  |  | 2.71
(B) Total: | [8 empty] | 6.72
Código auxiliar | (C) Materiais |  |  |  |  | Unidade | Valor unitário | Consumo |  |  | Valor total
3064 | BRACADEIRA METALICA TIPO "D" DIÂMETRO 3" |  |  |  |  | un | 3.8 | 1 |  |  | 3.8
(C) Total: | [8 empty] | 3.8
Custo direto total (A) + (B) + (C) + (D) + (E) | [8 empty] | 10.52
BDI: 0,00% | [8 empty] | 0
Preço unitário total | [8 empty] | 10.52
Tabela de preços: TABELA DE CUSTOS DE OBRAS CIVIS - T213 - JULHO/23 - SEM DESONERAÇÃO | [8 empty] | Data base: 01/07/2023
Serviço: 070378 - BRACADEIRA METALICA TIPO "D" DIAM. 4" | [8 empty] | Unidade: Un
Código auxiliar | (B) Mãos-de-obra |  | Eq. Salarial |  | Sal/Hora |  | Encargos(%) | Consumo |  |  | Custo Horário
0008 | AJUDANTE |  | 6.91 |  | 15.06 |  | 117.99 | 0.25 |  |  | 3.77
0012 | ELETRICISTA |  | 10.23 |  | 22.3 |  | 117.99 | 0.25 |  |  | 5.58
(B) Total: | [8 empty] | 9.35
Código auxiliar | (C) Materiais |  |  |  |  | Unidade | Valor unitário | Consumo |  |  | Valor total
3066 | BRACADEIRA METALICA TIPO "D" DIÂMETRO 4" |  |  |  |  | un | 7.56 | 1 |  |  | 7.56
(C) Total: | [8 empty] | 7.56
Custo direto total (A) + (B) + (C) + (D) + (E) | [8 empty] | 16.91
BDI: 0,00% | [8 empty] | 0
Preço unitário total | [8 empty] | 16.91
Tabela de preços: TABELA DE CUSTOS DE OBRAS CIVIS - T213 - JULHO/23 - SEM DESONERAÇÃO | [8 empty] | Data base: 01/07/2023
Serviço: 070379 - BRAÇADEIRA PARA 3 ESTAIS 1.1/2" | [8 empty] | Unidade: Un
Código auxiliar | (B) Mãos-de-obra |  | Eq. Salarial |  | Sal/Hora |  | Encargos(%) | Consumo |  |  | Custo Horário
0012 | ELETRICISTA |  | 10.23 |  | 22.3 |  | 117.99 | 0.35 |  |  | 7.81
0008 | AJUDANTE |  | 6.91 |  | 15.06 |  | 117.99 | 0.35 |  |  | 5.27
(B) Total: | [8 empty] | 13.08
Código auxiliar | (C) Materiais |  |  |  |  | Unidade | Valor unitário | Consumo |  |  | Valor total
3834 | BRAÇADEIRA PARA 3 ESTAIS 1.1/2" |  |  |  |  | un | 13.4 | 1 |  |  | 13.4
(C) Total: | [8 empty] | 13.4
Custo direto total (A) + (B) + (C) + (D) + (E) | [8 empty] | 26.48
BDI: 0,00% | [8 empty] | 0
Preço unitário total | [8 empty] | 26.48
Tabela de preços: TABELA DE CUSTOS DE OBRAS CIVIS - T213 - JULHO/23 - SEM DESONERAÇÃO | [8 empty] | Data base: 01/07/2023
Serviço: 070380 - SUPORTE METÁLICO PARA TUBO 2" COM CHUMBADOR | [8 empty] | Unidade: Un
Código auxiliar | (B) Mãos-de-obra |  | Eq. Salarial |  | Sal/Hora |  | Encargos(%) | Consumo |  |  | Custo Horário
0008 | AJUDANTE |  | 6.91 |  | 15.06 |  | 117.99 | 0.35 |  |  | 5.27
0012 | ELETRICISTA |  | 10.23 |  | 22.3 |  | 117.99 | 0.35 |  |  | 7.81
(B) Total: | [8 empty] | 13.08
Código auxiliar | (C) Materiais |  |  |  |  | Unidade | Valor unitário | Consumo |  |  | Valor total
3833 | SUPORTE METÁLICO PARA TUBO 2" COM CHUMBADOR |  |  |  |  | un | 12.11 | 1 |  |  | 12.11
(C) Total: | [8 empty] | 12.11
Custo direto total (A) + (B) + (C) + (D) + (E) | [8 empty] | 25.19
BDI: 0,00% | [8 empty] | 0
Preço unitário total | [8 empty] | 25.19
Tabela de preços: TABELA DE CUSTOS DE OBRAS CIVIS - T213 - JULHO/23 - SEM DESONERAÇÃO | [8 empty] | Data base: 01/07/2023
Serviço: 070386 - BRAÇO C AÇO GALVANIZADO , CONFORME NTD-17 | [8 empty] | Unidade: un
Código auxiliar | (B) Mãos-de-obra |  | Eq. Salarial |  | Sal/Hora |  | Encargos(%) | Consumo |  |  | Custo Horário
0012 | ELETRICISTA |  | 10.23 |  | 22.3 |  | 117.99 | 0.2 |  |  | 4.46
0008 | AJUDANTE |  | 6.91 |  | 15.06 |  | 117.99 | 0.2 |  |  | 3.01
(B) Total: | [8 empty] | 7.47
Código auxiliar | (C) Materiais |  |  |  |  | Unidade | Valor unitário | Consumo |  |  | Valor total
3954 | BRAÇO C EM AÇO GALVANIZADO, CONFORME NTD-17 |  |  |  |  | un | 210.97 | 1 |  |  | 210.97
(C) Total: | [8 empty] | 210.97
Custo direto total (A) + (B) + (C) + (D) + (E) | [8 empty] | 218.44
BDI: 0,00% | [8 empty] | 0
Preço unitário total | [8 empty] | 218.44
Tabela de preços: TABELA DE CUSTOS DE OBRAS CIVIS - T213 - JULHO/23 - SEM DESONERAÇÃO | [8 empty] | Data base: 01/07/2023
Serviço: 070390 - BUCHA DE NYLON S-5 | [8 empty] | Unidade: Un
Código auxiliar | (B) Mãos-de-obra |  | Eq. Salarial |  | Sal/Hora |  | Encargos(%) | Consumo |  |  | Custo Horário
0012 | ELETRICISTA |  | 10.23 |  | 22.3 |  | 117.99 | 0.016 |  |  | 0.36
0008 | AJUDANTE |  | 6.91 |  | 15.06 |  | 117.99 | 0.016 |  |  | 0.24
(B) Total: | [8 empty] | 0.6
Código auxiliar | (C) Materiais |  |  |  |  | Unidade | Valor unitário | Consumo |  |  | Valor total
3069 | BUCHA DE NYLON S-5 |  |  |  |  | un | 0.11 | 1 |  |  | 0.11
(C) Total: | [8 empty] | 0.11
Custo direto total (A) + (B) + (C) + (D) + (E) | [8 empty] | 0.71
BDI: 0,00% | [8 empty] | 0
Preço unitário total | [8 empty] | 0.71
Tabela de preços: TABELA DE CUSTOS DE OBRAS CIVIS - T213 - JULHO/23 - SEM DESONERAÇÃO | [8 empty] | Data base: 01/07/2023
Serviço: 070391 - BUCHA DE NYLON S-6 | [8 empty] | Unidade: Un
Código auxiliar | (B) Mãos-de-obra |  | Eq. Salarial |  | Sal/Hora |  | Encargos(%) | Consumo |  |  | Custo Horário
0008 | AJUDANTE |  | 6.91 |  | 15.06 |  | 117.99 | 0.016 |  |  | 0.24
0012 | ELETRICISTA |  | 10.23 |  | 22.3 |  | 117.99 | 0.016 |  |  | 0.36
(B) Total: | [8 empty] | 0.6
Código auxiliar | (C) Materiais |  |  |  |  | Unidade | Valor unitário | Consumo |  |  | Valor total
3070 | BUCHA DE NYLON S-6 |  |  |  |  | un | 0.18 | 1 |  |  | 0.18
(C) Total: | [8 empty] | 0.18
Custo direto total (A) + (B) + (C) + (D) + (E) | [8 empty] | 0.78
BDI: 0,00% | [8 empty] | 0
Preço unitário total | [8 empty] | 0.78
Tabela de preços: TABELA DE CUSTOS DE OBRAS CIVIS - T213 - JULHO/23 - SEM DESONERAÇÃO | [8 empty] | Data base: 01/07/2023
Serviço: 070392 - BUCHA DE NYLON S-8 | [8 empty] | Unidade: Un
Código auxiliar | (B) Mãos-de-obra |  | Eq. Salarial |  | Sal/Hora |  | Encargos(%) | Consumo |  |  | Custo Horário
0012 | ELETRICISTA |  | 10.23 |  | 22.3 |  | 117.99 | 0.016 |  |  | 0.36
0008 | AJUDANTE |  | 6.91 |  | 15.06 |  | 117.99 | 0.016 |  |  | 0.24
(B) Total: | [8 empty] | 0.6
Código auxiliar | (C) Materiais |  |  |  |  | Unidade | Valor unitário | Consumo |  |  | Valor total
3071 | BUCHA DE NYLON S-8 |  |  |  |  | un | 0.26 | 1 |  |  | 0.26
(C) Total: | [8 empty] | 0.26
Custo direto total (A) + (B) + (C) + (D) + (E) | [8 empty] | 0.86
BDI: 0,00% | [8 empty] | 0
Preço unitário total | [8 empty] | 0.86
Tabela de preços: TABELA DE CUSTOS DE OBRAS CIVIS - T213 - JULHO/23 - SEM DESONERAÇÃO | [8 empty] | Data base: 01/07/2023
Serviço: 070393 - BUCHA DE NYLON S-10 | [8 empty] | Unidade: Un
Código auxiliar | (B) Mãos-de-obra |  | Eq. Salarial |  | Sal/Hora |  | Encargos(%) | Consumo |  |  | Custo Horário
0008 | AJUDANTE |  | 6.91 |  | 15.06 |  | 117.99 | 0.02 |  |  | 0.3
0012 | ELETRICISTA |  | 10.23 |  | 22.3 |  | 117.99 | 0.02 |  |  | 0.45
(B) Total: | [8 empty] | 0.75
Código auxiliar | (C) Materiais |  |  |  |  | Unidade | Valor unitário | Consumo |  |  | Valor total
3067 | BUCHA DE NYLON S-10 |  |  |  |  | un | 0.44 | 1 |  |  | 0.44
(C) Total: | [8 empty] | 0.44
Custo direto total (A) + (B) + (C) + (D) + (E) | [8 empty] | 1.19
BDI: 0,00% | [8 empty] | 0
Preço unitário total | [8 empty] | 1.19
Tabela de preços: TABELA DE CUSTOS DE OBRAS CIVIS - T213 - JULHO/23 - SEM DESONERAÇÃO | [8 empty] | Data base: 01/07/2023
Serviço: 070394 - BUCHA DE NYLON S-12 | [8 empty] | Unidade: Un
Código auxiliar | (B) Mãos-de-obra |  | Eq. Salarial |  | Sal/Hora |  | Encargos(%) | Consumo |  |  | Custo Horário
0012 | ELETRICISTA |  | 10.23 |  | 22.3 |  | 117.99 | 0.02 |  |  | 0.45
0008 | AJUDANTE |  | 6.91 |  | 15.06 |  | 117.99 | 0.02 |  |  | 0.3
(B) Total: | [8 empty] | 0.75
Código auxiliar | (C) Materiais |  |  |  |  | Unidade | Valor unitário | Consumo |  |  | Valor total
3068 | BUCHA DE NYLON S-12 |  |  |  |  | un | 0.61 | 1 |  |  | 0.61
(C) Total: | [8 empty] | 0.61
Custo direto total (A) + (B) + (C) + (D) + (E) | [8 empty] | 1.36
BDI: 0,00% | [8 empty] | 0
Preço unitário total | [8 empty] | 1.36
Tabela de preços: TABELA DE CUSTOS DE OBRAS CIVIS - T213 - JULHO/23 - SEM DESONERAÇÃO | [8 empty] | Data base: 01/07/2023
Serviço: 070420 - BUCHA E ARRUELA METALICA DIAM. 1/2" | [8 empty] | Unidade: PR
Código auxiliar | (B) Mãos-de-obra |  | Eq. Salarial |  | Sal/Hora |  | Encargos(%) | Consumo |  |  | Custo Horário
0008 | AJUDANTE |  | 6.91 |  | 15.06 |  | 117.99 | 0.01 |  |  | 0.15
0012 | ELETRICISTA |  | 10.23 |  | 22.3 |  | 117.99 | 0.01 |  |  | 0.22
(B) Total: | [8 empty] | 0.37
Código auxiliar | (C) Materiais |  |  |  |  | Unidade | Valor unitário | Consumo |  |  | Valor total
3075 | BUCHA E ARRUELA METALICA DIAM. 1/2" |  |  |  |  | PR | 1.53 | 1 |  |  | 1.53
(C) Total: | [8 empty] | 1.53
Custo direto total (A) + (B) + (C) + (D) + (E) | [8 empty] | 1.9
BDI: 0,00% | [8 empty] | 0
Preço unitário total | [8 empty] | 1.9
Tabela de preços: TABELA DE CUSTOS DE OBRAS CIVIS - T213 - JULHO/23 - SEM DESONERAÇÃO | [8 empty] | Data base: 01/07/2023
Serviço: 070421 - BUCHA E ARRUELA METALICA DIAM. 3/4" | [8 empty] | Unidade: PR
Código auxiliar | (B) Mãos-de-obra |  | Eq. Salarial |  | Sal/Hora |  | Encargos(%) | Consumo |  |  | Custo Horário
0012 | ELETRICISTA |  | 10.23 |  | 22.3 |  | 117.99 | 0.01 |  |  | 0.22
0008 | AJUDANTE |  | 6.91 |  | 15.06 |  | 117.99 | 0.01 |  |  | 0.15
(B) Total: | [8 empty] | 0.37
Código auxiliar | (C) Materiais |  |  |  |  | Unidade | Valor unitário | Consumo |  |  | Valor total
3079 | BUCHA E ARRUELA METALICA DIAM. 3/4" |  |  |  |  | PR | 1.76 | 1 |  |  | 1.76
(C) Total: | [8 empty] | 1.76
Custo direto total (A) + (B) + (C) + (D) + (E) | [8 empty] | 2.13
BDI: 0,00% | [8 empty] | 0
Preço unitário total | [8 empty] | 2.13
Tabela de preços: TABELA DE CUSTOS DE OBRAS CIVIS - T213 - JULHO/23 - SEM DESONERAÇÃO | [8 empty] | Data base: 01/07/2023
Serviço: 070422 - BUCHA E ARRUELA METALICA DIAM. 1" | [8 empty] | Unidade: PR
Código auxiliar | (B) Mãos-de-obra |  | Eq. Salarial |  | Sal/Hora |  | Encargos(%) | Consumo |  |  | Custo Horário
0008 | AJUDANTE |  | 6.91 |  | 15.06 |  | 117.99 | 0.01 |  |  | 0.15
0012 | ELETRICISTA |  | 10.23 |  | 22.3 |  | 117.99 | 0.01 |  |  | 0.22
(B) Total: | [8 empty] | 0.37
Código auxiliar | (C) Materiais |  |  |  |  | Unidade | Valor unitário | Consumo |  |  | Valor total
3072 | BUCHA E ARRUELA METALICA DIAM. 1" |  |  |  |  | PR | 2.67 | 1 |  |  | 2.67
(C) Total: | [8 empty] | 2.67
Custo direto total (A) + (B) + (C) + (D) + (E) | [8 empty] | 3.04
BDI: 0,00% | [8 empty] | 0
Preço unitário total | [8 empty] | 3.04
Tabela de preços: TABELA DE CUSTOS DE OBRAS CIVIS - T213 - JULHO/23 - SEM DESONERAÇÃO | [8 empty] | Data base: 01/07/2023
Serviço: 070423 - BUCHA E ARRUELA METALICA DIAM. 1.1/4" | [8 empty] | Unidade: PR
Código auxiliar | (B) Mãos-de-obra |  | Eq. Salarial |  | Sal/Hora |  | Encargos(%) | Consumo |  |  | Custo Horário
0012 | ELETRICISTA |  | 10.23 |  | 22.3 |  | 117.99 | 0.03 |  |  | 0.67
0008 | AJUDANTE |  | 6.91 |  | 15.06 |  | 117.99 | 0.03 |  |  | 0.45
(B) Total: | [8 empty] | 1.12
Código auxiliar | (C) Materiais |  |  |  |  | Unidade | Valor unitário | Consumo |  |  | Valor total
3074 | BUCHA E ARRUELA METALICA DIAM. 1.1/4" |  |  |  |  | PR | 3.38 | 1 |  |  | 3.38
(C) Total: | [8 empty] | 3.38
Custo direto total (A) + (B) + (C) + (D) + (E) | [8 empty] | 4.5
BDI: 0,00% | [8 empty] | 0
Preço unitário total | [8 empty] | 4.5
Tabela de preços: TABELA DE CUSTOS DE OBRAS CIVIS - T213 - JULHO/23 - SEM DESONERAÇÃO | [8 empty] | Data base: 01/07/2023
Serviço: 070424 - BUCHA E ARRUELA METALICA DIAM. 1.1/2" | [8 empty] | Unidade: PR
Código auxiliar | (B) Mãos-de-obra |  | Eq. Salarial |  | Sal/Hora |  | Encargos(%) | Consumo |  |  | Custo Horário
0008 | AJUDANTE |  | 6.91 |  | 15.06 |  | 117.99 | 0.04 |  |  | 0.6
0012 | ELETRICISTA |  | 10.23 |  | 22.3 |  | 117.99 | 0.04 |  |  | 0.89
(B) Total: | [8 empty] | 1.49
Código auxiliar | (C) Materiais |  |  |  |  | Unidade | Valor unitário | Consumo |  |  | Valor total
3073 | BUCHA E ARRUELA METALICA DIAM. 1.1/2" |  |  |  |  | PR | 4 | 1 |  |  | 4
(C) Total: | [8 empty] | 4
Custo direto total (A) + (B) + (C) + (D) + (E) | [8 empty] | 5.49
BDI: 0,00% | [8 empty] | 0
Preço unitário total | [8 empty] | 5.49
Tabela de preços: TABELA DE CUSTOS DE OBRAS CIVIS - T213 - JULHO/23 - SEM DESONERAÇÃO | [8 empty] | Data base: 01/07/2023
Serviço: 070425 - BUCHA E ARRUELA METALICA DIAM. 2" | [8 empty] | Unidade: PR
Código auxiliar | (B) Mãos-de-obra |  | Eq. Salarial |  | Sal/Hora |  | Encargos(%) | Consumo |  |  | Custo Horário
0012 | ELETRICISTA |  | 10.23 |  | 22.3 |  | 117.99 | 0.06 |  |  | 1.34
0008 | AJUDANTE |  | 6.91 |  | 15.06 |  | 117.99 | 0.06 |  |  | 0.9
(B) Total: | [8 empty] | 2.24
Código auxiliar | (C) Materiais |  |  |  |  | Unidade | Valor unitário | Consumo |  |  | Valor total
3076 | BUCHA E ARRUELA METALICA DIAM. 2" |  |  |  |  | PR | 7.49 | 1 |  |  | 7.49
(C) Total: | [8 empty] | 7.49
Custo direto total (A) + (B) + (C) + (D) + (E) | [8 empty] | 9.73
BDI: 0,00% | [8 empty] | 0
Preço unitário total | [8 empty] | 9.73
Tabela de preços: TABELA DE CUSTOS DE OBRAS CIVIS - T213 - JULHO/23 - SEM DESONERAÇÃO | [8 empty] | Data base: 01/07/2023
Serviço: 070426 - BUCHA E ARRUELA METALICA DIAM. 2.1/2" | [8 empty] | Unidade: PR
Código auxiliar | (B) Mãos-de-obra |  | Eq. Salarial |  | Sal/Hora |  | Encargos(%) | Consumo |  |  | Custo Horário
0008 | AJUDANTE |  | 6.91 |  | 15.06 |  | 117.99 | 0.12 |  |  | 1.81
0012 | ELETRICISTA |  | 10.23 |  | 22.3 |  | 117.99 | 0.12 |  |  | 2.68
(B) Total: | [8 empty] | 4.49
Código auxiliar | (C) Materiais |  |  |  |  | Unidade | Valor unitário | Consumo |  |  | Valor total
3077 | BUCHA E ARRUELA METALICA DIAM. 2.1/2" |  |  |  |  | PR | 8.73 | 1 |  |  | 8.73
(C) Total: | [8 empty] | 8.73
Custo direto total (A) + (B) + (C) + (D) + (E) | [8 empty] | 13.22
BDI: 0,00% | [8 empty] | 0
Preço unitário total | [8 empty] | 13.22
Tabela de preços: TABELA DE CUSTOS DE OBRAS CIVIS - T213 - JULHO/23 - SEM DESONERAÇÃO | [8 empty] | Data base: 01/07/2023
Serviço: 070427 - BUCHA E ARRUELA METALICA DIAM. 3" | [8 empty] | Unidade: PR
Código auxiliar | (B) Mãos-de-obra |  | Eq. Salarial |  | Sal/Hora |  | Encargos(%) | Consumo |  |  | Custo Horário
0012 | ELETRICISTA |  | 10.23 |  | 22.3 |  | 117.99 | 0.18 |  |  | 4.01
0008 | AJUDANTE |  | 6.91 |  | 15.06 |  | 117.99 | 0.18 |  |  | 2.71
(B) Total: | [8 empty] | 6.72
Código auxiliar | (C) Materiais |  |  |  |  | Unidade | Valor unitário | Consumo |  |  | Valor total
3078 | BUCHA E ARRUELA METALICA DIAM. 3" |  |  |  |  | PR | 12.85 | 1 |  |  | 12.85
(C) Total: | [8 empty] | 12.85
Custo direto total (A) + (B) + (C) + (D) + (E) | [8 empty] | 19.57
BDI: 0,00% | [8 empty] | 0
Preço unitário total | [8 empty] | 19.57
Tabela de preços: TABELA DE CUSTOS DE OBRAS CIVIS - T213 - JULHO/23 - SEM DESONERAÇÃO | [8 empty] | Data base: 01/07/2023
Serviço: 070428 - BUCHA E ARRUELA METALICA DIAM. 4" | [8 empty] | Unidade: PR
Código auxiliar | (B) Mãos-de-obra |  | Eq. Salarial |  | Sal/Hora |  | Encargos(%) | Consumo |  |  | Custo Horário
0008 | AJUDANTE |  | 6.91 |  | 15.06 |  | 117.99 | 0.25 |  |  | 3.77
0012 | ELETRICISTA |  | 10.23 |  | 22.3 |  | 117.99 | 0.25 |  |  | 5.58
(B) Total: | [8 empty] | 9.35
Código auxiliar | (C) Materiais |  |  |  |  | Unidade | Valor unitário | Consumo |  |  | Valor total
3080 | BUCHA E ARRUELA METALICA DIAM. 4" |  |  |  |  | PR | 18.73 | 1 |  |  | 18.73
(C) Total: | [8 empty] | 18.73
Custo direto total (A) + (B) + (C) + (D) + (E) | [8 empty] | 28.08
BDI: 0,00% | [8 empty] | 0
Preço unitário total | [8 empty] | 28.08
Tabela de preços: TABELA DE CUSTOS DE OBRAS CIVIS - T213 - JULHO/23 - SEM DESONERAÇÃO | [8 empty] | Data base: 01/07/2023
Serviço: 070450 - BUCHA S-6 PARA TIJOLO FURADO | [8 empty] | Unidade: Un
Código auxiliar | (B) Mãos-de-obra |  | Eq. Salarial |  | Sal/Hora |  | Encargos(%) | Consumo |  |  | Custo Horário
0012 | ELETRICISTA |  | 10.23 |  | 22.3 |  | 117.99 | 0.016 |  |  | 0.36
0008 | AJUDANTE |  | 6.91 |  | 15.06 |  | 117.99 | 0.016 |  |  | 0.24
(B) Total: | [8 empty] | 0.6
Código auxiliar | (C) Materiais |  |  |  |  | Unidade | Valor unitário | Consumo |  |  | Valor total
3082 | BUCHA PARA TIJOLO FURADO S-6 |  |  |  |  | un | 0.21 | 1 |  |  | 0.21
(C) Total: | [8 empty] | 0.21
Custo direto total (A) + (B) + (C) + (D) + (E) | [8 empty] | 0.81
BDI: 0,00% | [8 empty] | 0
Preço unitário total | [8 empty] | 0.81
Tabela de preços: TABELA DE CUSTOS DE OBRAS CIVIS - T213 - JULHO/23 - SEM DESONERAÇÃO | [8 empty] | Data base: 01/07/2023
Serviço: 070451 - BUCHA S-8 PARA TIJOLO FURADO | [8 empty] | Unidade: Un
Código auxiliar | (B) Mãos-de-obra |  | Eq. Salarial |  | Sal/Hora |  | Encargos(%) | Consumo |  |  | Custo Horário
0008 | AJUDANTE |  | 6.91 |  | 15.06 |  | 117.99 | 0.016 |  |  | 0.24
0012 | ELETRICISTA |  | 10.23 |  | 22.3 |  | 117.99 | 0.016 |  |  | 0.36
(B) Total: | [8 empty] | 0.6
Código auxiliar | (C) Materiais |  |  |  |  | Unidade | Valor unitário | Consumo |  |  | Valor total
3083 | BUCHA PARA TIJOLO FURADO S-8 |  |  |  |  | un | 0.28 | 1 |  |  | 0.28
(C) Total: | [8 empty] | 0.28
Custo direto total (A) + (B) + (C) + (D) + (E) | [8 empty] | 0.88
BDI: 0,00% | [8 empty] | 0
Preço unitário total | [8 empty] | 0.88
Tabela de preços: TABELA DE CUSTOS DE OBRAS CIVIS - T213 - JULHO/23 - SEM DESONERAÇÃO | [8 empty] | Data base: 01/07/2023
Serviço: 070452 - BUCHA S-10 PARA TIJOLO FURADO | [8 empty] | Unidade: Un
Código auxiliar | (B) Mãos-de-obra |  | Eq. Salarial |  | Sal/Hora |  | Encargos(%) | Consumo |  |  | Custo Horário
0012 | ELETRICISTA |  | 10.23 |  | 22.3 |  | 117.99 | 0.02 |  |  | 0.45
0008 | AJUDANTE |  | 6.91 |  | 15.06 |  | 117.99 | 0.02 |  |  | 0.3
(B) Total: | [8 empty] | 0.75
Código auxiliar | (C) Materiais |  |  |  |  | Unidade | Valor unitário | Consumo |  |  | Valor total
3081 | BUCHA PARA TIJOLO FURADO S-10 |  |  |  |  | un | 0.42 | 1 |  |  | 0.42
(C) Total: | [8 empty] | 0.42
Custo direto total (A) + (B) + (C) + (D) + (E) | [8 empty] | 1.17
BDI: 0,00% | [8 empty] | 0
Preço unitário total | [8 empty] | 1.17
Tabela de preços: TABELA DE CUSTOS DE OBRAS CIVIS - T213 - JULHO/23 - SEM DESONERAÇÃO | [8 empty] | Data base: 01/07/2023
Serviço: 070500 - CABECOTE DE LIGA DE ALUMINIO DIAM. 3/4" | [8 empty] | Unidade: Un
Código auxiliar | (B) Mãos-de-obra |  | Eq. Salarial |  | Sal/Hora |  | Encargos(%) | Consumo |  |  | Custo Horário
0008 | AJUDANTE |  | 6.91 |  | 15.06 |  | 117.99 | 0.04 |  |  | 0.6
0012 | ELETRICISTA |  | 10.23 |  | 22.3 |  | 117.99 | 0.04 |  |  | 0.89
(B) Total: | [8 empty] | 1.49
Código auxiliar | (C) Materiais |  |  |  |  | Unidade | Valor unitário | Consumo |  |  | Valor total
3091 | CABECOTE DE LIGA DE ALUMINIO DIAM. 3/4" |  |  |  |  | un | 2.8 | 1 |  |  | 2.8
(C) Total: | [8 empty] | 2.8
Custo direto total (A) + (B) + (C) + (D) + (E) | [8 empty] | 4.29
BDI: 0,00% | [8 empty] | 0
Preço unitário total | [8 empty] | 4.29
Tabela de preços: TABELA DE CUSTOS DE OBRAS CIVIS - T213 - JULHO/23 - SEM DESONERAÇÃO | [8 empty] | Data base: 01/07/2023
Serviço: 070501 - CABECOTE DE LIGA DE ALUMINIO DIAM. 1" | [8 empty] | Unidade: Un
Código auxiliar | (B) Mãos-de-obra |  | Eq. Salarial |  | Sal/Hora |  | Encargos(%) | Consumo |  |  | Custo Horário
0008 | AJUDANTE |  | 6.91 |  | 15.06 |  | 117.99 | 0.06 |  |  | 0.9
0012 | ELETRICISTA |  | 10.23 |  | 22.3 |  | 117.99 | 0.06 |  |  | 1.34
(B) Total: | [8 empty] | 2.24
Código auxiliar | (C) Materiais |  |  |  |  | Unidade | Valor unitário | Consumo |  |  | Valor total
3085 | CABECOTE DE LIGA DE ALUMINIO DIAM. 1" |  |  |  |  | un | 3.73 | 1 |  |  | 3.73
(C) Total: | [8 empty] | 3.73
Custo direto total (A) + (B) + (C) + (D) + (E) | [8 empty] | 5.97
BDI: 0,00% | [8 empty] | 0
Preço unitário total | [8 empty] | 5.97
Tabela de preços: TABELA DE CUSTOS DE OBRAS CIVIS - T213 - JULHO/23 - SEM DESONERAÇÃO | [8 empty] | Data base: 01/07/2023
Serviço: 070502 - CABECOTE DE LIGA DE ALUMINIO DIAM. 1.1/4" | [8 empty] | Unidade: Un
Código auxiliar | (B) Mãos-de-obra |  | Eq. Salarial |  | Sal/Hora |  | Encargos(%) | Consumo |  |  | Custo Horário
0008 | AJUDANTE |  | 6.91 |  | 15.06 |  | 117.99 | 0.08 |  |  | 1.2
0012 | ELETRICISTA |  | 10.23 |  | 22.3 |  | 117.99 | 0.08 |  |  | 1.78
(B) Total: | [8 empty] | 2.98
Código auxiliar | (C) Materiais |  |  |  |  | Unidade | Valor unitário | Consumo |  |  | Valor total
3087 | CABECOTE DE LIGA DE ALUMINIO DIAM. 1 1/4" |  |  |  |  | un | 6.37 | 1 |  |  | 6.37
(C) Total: | [8 empty] | 6.37
Custo direto total (A) + (B) + (C) + (D) + (E) | [8 empty] | 9.35
BDI: 0,00% | [8 empty] | 0
Preço unitário total | [8 empty] | 9.35
Tabela de preços: TABELA DE CUSTOS DE OBRAS CIVIS - T213 - JULHO/23 - SEM DESONERAÇÃO | [8 empty] | Data base: 01/07/2023
Serviço: 070503 - CABECOTE DE LIGA DE ALUMINIO DIAM. 1.1/2" | [8 empty] | Unidade: Un
Código auxiliar | (B) Mãos-de-obra |  | Eq. Salarial |  | Sal/Hora |  | Encargos(%) | Consumo |  |  | Custo Horário
0012 | ELETRICISTA |  | 10.23 |  | 22.3 |  | 117.99 | 0.11 |  |  | 2.45
0008 | AJUDANTE |  | 6.91 |  | 15.06 |  | 117.99 | 0.11 |  |  | 1.66
(B) Total: | [8 empty] | 4.11
Código auxiliar | (C) Materiais |  |  |  |  | Unidade | Valor unitário | Consumo |  |  | Valor total
3086 | CABECOTE DE LIGA DE ALUMINIO DIAM. 1 1/2" |  |  |  |  | un | 8.68 | 1 |  |  | 8.68
(C) Total: | [8 empty] | 8.68
Custo direto total (A) + (B) + (C) + (D) + (E) | [8 empty] | 12.79
BDI: 0,00% | [8 empty] | 0
Preço unitário total | [8 empty] | 12.79
Tabela de preços: TABELA DE CUSTOS DE OBRAS CIVIS - T213 - JULHO/23 - SEM DESONERAÇÃO | [8 empty] | Data base: 01/07/2023
Serviço: 070504 - CABECOTE DE LIGA DE ALUMINIO DIAM. 2" | [8 empty] | Unidade: Un
Código auxiliar | (B) Mãos-de-obra |  | Eq. Salarial |  | Sal/Hora |  | Encargos(%) | Consumo |  |  | Custo Horário
0008 | AJUDANTE |  | 6.91 |  | 15.06 |  | 117.99 | 0.13 |  |  | 1.96
0012 | ELETRICISTA |  | 10.23 |  | 22.3 |  | 117.99 | 0.13 |  |  | 2.9
(B) Total: | [8 empty] | 4.86
Código auxiliar | (C) Materiais |  |  |  |  | Unidade | Valor unitário | Consumo |  |  | Valor total
3088 | CABECOTE DE LIGA DE ALUMINIO DIAM. 2" |  |  |  |  | un | 15.02 | 1 |  |  | 15.02
(C) Total: | [8 empty] | 15.02
Custo direto total (A) + (B) + (C) + (D) + (E) | [8 empty] | 19.88
BDI: 0,00% | [8 empty] | 0
Preço unitário total | [8 empty] | 19.88
Tabela de preços: TABELA DE CUSTOS DE OBRAS CIVIS - T213 - JULHO/23 - SEM DESONERAÇÃO | [8 empty] | Data base: 01/07/2023
Serviço: 070505 - CABECOTE DE LIGA DE ALUMINIO DIAM. 2.1/2" | [8 empty] | Unidade: Un
Código auxiliar | (B) Mãos-de-obra |  | Eq. Salarial |  | Sal/Hora |  | Encargos(%) | Consumo |  |  | Custo Horário
0012 | ELETRICISTA |  | 10.23 |  | 22.3 |  | 117.99 | 0.25 |  |  | 5.58
0008 | AJUDANTE |  | 6.91 |  | 15.06 |  | 117.99 | 0.25 |  |  | 3.77
(B) Total: | [8 empty] | 9.35
Código auxiliar | (C) Materiais |  |  |  |  | Unidade | Valor unitário | Consumo |  |  | Valor total
3084 | CABECOTE DE LIGA DE ALUMINIO DIAM. 2 1/2" |  |  |  |  | un | 27.17 | 1 |  |  | 27.17
(C) Total: | [8 empty] | 27.17
Custo direto total (A) + (B) + (C) + (D) + (E) | [8 empty] | 36.52
BDI: 0,00% | [8 empty] | 0
Preço unitário total | [8 empty] | 36.52
Tabela de preços: TABELA DE CUSTOS DE OBRAS CIVIS - T213 - JULHO/23 - SEM DESONERAÇÃO | [8 empty] | Data base: 01/07/2023
Serviço: 070506 - CABECOTE DE LIGA DE ALUMINIO DIAM. 3" | [8 empty] | Unidade: Un
Código auxiliar | (B) Mãos-de-obra |  | Eq. Salarial |  | Sal/Hora |  | Encargos(%) | Consumo |  |  | Custo Horário
0008 | AJUDANTE |  | 6.91 |  | 15.06 |  | 117.99 | 0.43 |  |  | 6.48
0012 | ELETRICISTA |  | 10.23 |  | 22.3 |  | 117.99 | 0.43 |  |  | 9.59
(B) Total: | [8 empty] | 16.07
Código auxiliar | (C) Materiais |  |  |  |  | Unidade | Valor unitário | Consumo |  |  | Valor total
3089 | CABECOTE DE LIGA DE ALUMINIO DIAM. 3" |  |  |  |  | un | 36.73 | 1 |  |  | 36.73
(C) Total: | [8 empty] | 36.73
Custo direto total (A) + (B) + (C) + (D) + (E) | [8 empty] | 52.8
BDI: 0,00% | [8 empty] | 0
Preço unitário total | [8 empty] | 52.8
Tabela de preços: TABELA DE CUSTOS DE OBRAS CIVIS - T213 - JULHO/23 - SEM DESONERAÇÃO | [8 empty] | Data base: 01/07/2023
Serviço: 070507 - CABECOTE DE LIGA DE ALUMINIO DIAM. 4" | [8 empty] | Unidade: Un
Código auxiliar | (B) Mãos-de-obra |  | Eq. Salarial |  | Sal/Hora |  | Encargos(%) | Consumo |  |  | Custo Horário
0012 | ELETRICISTA |  | 10.23 |  | 22.3 |  | 117.99 | 0.55 |  |  | 12.27
0008 | AJUDANTE |  | 6.91 |  | 15.06 |  | 117.99 | 0.55 |  |  | 8.28
(B) Total: | [8 empty] | 20.55
Código auxiliar | (C) Materiais |  |  |  |  | Unidade | Valor unitário | Consumo |  |  | Valor total
3090 | CABECOTE DE LIGA DE ALUMINIO DIAM. 4" |  |  |  |  | un | 56.4 | 1 |  |  | 56.4
(C) Total: | [8 empty] | 56.4
Custo direto total (A) + (B) + (C) + (D) + (E) | [8 empty] | 76.95
BDI: 0,00% | [8 empty] | 0
Preço unitário total | [8 empty] | 76.95
Tabela de preços: TABELA DE CUSTOS DE OBRAS CIVIS - T213 - JULHO/23 - SEM DESONERAÇÃO | [8 empty] | Data base: 01/07/2023
Serviço: 070509 - CABO EPR/XLPE (90°C) 1KV - 10MM2 | [8 empty] | Unidade: M
Código auxiliar | (B) Mãos-de-obra |  | Eq. Salarial |  | Sal/Hora |  | Encargos(%) | Consumo |  |  | Custo Horário
0008 | AJUDANTE |  | 6.91 |  | 15.06 |  | 117.99 | 0.07 |  |  | 1.05
0012 | ELETRICISTA |  | 10.23 |  | 22.3 |  | 117.99 | 0.07 |  |  | 1.56
(B) Total: | [8 empty] | 2.61
Código auxiliar | (C) Materiais |  |  |  |  | Unidade | Valor unitário | Consumo |  |  | Valor total
3929 | CABO FLEXÍVEL EPR/XLPE (90°C), 0,6/1 KV, 10 MM2 |  |  |  |  | m | 8.76 | 1.02 |  |  | 8.94
(C) Total: | [8 empty] | 8.94
Custo direto total (A) + (B) + (C) + (D) + (E) | [8 empty] | 11.55
BDI: 0,00% | [8 empty] | 0
Preço unitário total | [8 empty] | 11.55
Tabela de preços: TABELA DE CUSTOS DE OBRAS CIVIS - T213 - JULHO/23 - SEM DESONERAÇÃO | [8 empty] | Data base: 01/07/2023
Serviço: 070510 - CABO FLEXÍVEL EPR/XLPE (90°C), 0,6/1 KV, 16 MM2 | [8 empty] | Unidade: M
Código auxiliar | (B) Mãos-de-obra |  | Eq. Salarial |  | Sal/Hora |  | Encargos(%) | Consumo |  |  | Custo Horário
0012 | ELETRICISTA |  | 10.23 |  | 22.3 |  | 117.99 | 0.08 |  |  | 1.78
0008 | AJUDANTE |  | 6.91 |  | 15.06 |  | 117.99 | 0.08 |  |  | 1.2
(B) Total: | [8 empty] | 2.98
Código auxiliar | (C) Materiais |  |  |  |  | Unidade | Valor unitário | Consumo |  |  | Valor total
3930 | CABO FLEXÍVEL EPR/XLPE (90°C), 0,6/1 KV, 16 MM2 |  |  |  |  | m | 14.56 | 1.02 |  |  | 14.85
(C) Total: | [8 empty] | 14.85
Custo direto total (A) + (B) + (C) + (D) + (E) | [8 empty] | 17.83
BDI: 0,00% | [8 empty] | 0
Preço unitário total | [8 empty] | 17.83
Tabela de preços: TABELA DE CUSTOS DE OBRAS CIVIS - T213 - JULHO/23 - SEM DESONERAÇÃO | [8 empty] | Data base: 01/07/2023
Serviço: 070511 - CABO FLEXÍVEL EPR/XLPE (90°C), 0,6/1 KV, 25MM2 | [8 empty] | Unidade: M
Código auxiliar | (B) Mãos-de-obra |  | Eq. Salarial |  | Sal/Hora |  | Encargos(%) | Consumo |  |  | Custo Horário
0008 | AJUDANTE |  | 6.91 |  | 15.06 |  | 117.99 | 0.085 |  |  | 1.28
0012 | ELETRICISTA |  | 10.23 |  | 22.3 |  | 117.99 | 0.085 |  |  | 1.9
(B) Total: | [8 empty] | 3.18
Código auxiliar | (C) Materiais |  |  |  |  | Unidade | Valor unitário | Consumo |  |  | Valor total
3931 | CABO FLEXÍVEL EPR/XLPE (90°C), 0,6/1 KV, 25MM2 |  |  |  |  | m | 25.04 | 1.02 |  |  | 25.54
(C) Total: | [8 empty] | 25.54
Custo direto total (A) + (B) + (C) + (D) + (E) | [8 empty] | 28.72
BDI: 0,00% | [8 empty] | 0
Preço unitário total | [8 empty] | 28.72
Tabela de preços: TABELA DE CUSTOS DE OBRAS CIVIS - T213 - JULHO/23 - SEM DESONERAÇÃO | [8 empty] | Data base: 01/07/2023
Serviço: 070512 - CABO EPR/XLPE (90°C) 1 KV - 35 MM2 | [8 empty] | Unidade: M
Código auxiliar | (B) Mãos-de-obra |  | Eq. Salarial |  | Sal/Hora |  | Encargos(%) | Consumo |  |  | Custo Horário
0012 | ELETRICISTA |  | 10.23 |  | 22.3 |  | 117.99 | 0.105 |  |  | 2.34
0008 | AJUDANTE |  | 6.91 |  | 15.06 |  | 117.99 | 0.105 |  |  | 1.58
(B) Total: | [8 empty] | 3.92
Código auxiliar | (C) Materiais |  |  |  |  | Unidade | Valor unitário | Consumo |  |  | Valor total
3932 | CABO FLEXÍVEL EPR/XLPE (90°C), 0,6/1 KV, 35 MM2 |  |  |  |  | m | 35.24 | 1.02 |  |  | 35.94
(C) Total: | [8 empty] | 35.94
Custo direto total (A) + (B) + (C) + (D) + (E) | [8 empty] | 39.86
BDI: 0,00% | [8 empty] | 0
Preço unitário total | [8 empty] | 39.86
Tabela de preços: TABELA DE CUSTOS DE OBRAS CIVIS - T213 - JULHO/23 - SEM DESONERAÇÃO | [8 empty] | Data base: 01/07/2023
Serviço: 070513 - CABO FLEXÍVEL EPR/XLPE (90°C), 0,6/1 KV, 50 MM2 | [8 empty] | Unidade: M
Código auxiliar | (B) Mãos-de-obra |  | Eq. Salarial |  | Sal/Hora |  | Encargos(%) | Consumo |  |  | Custo Horário
0008 | AJUDANTE |  | 6.91 |  | 15.06 |  | 117.99 | 0.155 |  |  | 2.33
0012 | ELETRICISTA |  | 10.23 |  | 22.3 |  | 117.99 | 0.155 |  |  | 3.46
(B) Total: | [8 empty] | 5.79
Código auxiliar | (C) Materiais |  |  |  |  | Unidade | Valor unitário | Consumo |  |  | Valor total
3933 | CABO FLEXÍVEL EPR/XLPE (90°C), 0,6/1 KV, 50 MM2 |  |  |  |  | m | 47.86 | 1.02 |  |  | 48.82
(C) Total: | [8 empty] | 48.82
Custo direto total (A) + (B) + (C) + (D) + (E) | [8 empty] | 54.61
BDI: 0,00% | [8 empty] | 0
Preço unitário total | [8 empty] | 54.61
Tabela de preços: TABELA DE CUSTOS DE OBRAS CIVIS - T213 - JULHO/23 - SEM DESONERAÇÃO | [8 empty] | Data base: 01/07/2023
Serviço: 070514 - CABO EPR/XLPE (90°C) 1 KV - 70 MM2 | [8 empty] | Unidade: M
Código auxiliar | (B) Mãos-de-obra |  | Eq. Salarial |  | Sal/Hora |  | Encargos(%) | Consumo |  |  | Custo Horário
0012 | ELETRICISTA |  | 10.23 |  | 22.3 |  | 117.99 | 0.17 |  |  | 3.79
0008 | AJUDANTE |  | 6.91 |  | 15.06 |  | 117.99 | 0.17 |  |  | 2.56
(B) Total: | [8 empty] | 6.35
Código auxiliar | (C) Materiais |  |  |  |  | Unidade | Valor unitário | Consumo |  |  | Valor total
3934 | CABO FLEXÍVEL EPR/XLPE (90°C), 0,6/1 KV, 70 MM2 |  |  |  |  | m | 58.05 | 1.02 |  |  | 59.21
(C) Total: | [8 empty] | 59.21
Custo direto total (A) + (B) + (C) + (D) + (E) | [8 empty] | 65.56
BDI: 0,00% | [8 empty] | 0
Preço unitário total | [8 empty] | 65.56
Tabela de preços: TABELA DE CUSTOS DE OBRAS CIVIS - T213 - JULHO/23 - SEM DESONERAÇÃO | [8 empty] | Data base: 01/07/2023
Serviço: 070515 - CABO FLEXÍVEL EPR/XLPE (90°C), 0,6/1 KV, 95 MM2 | [8 empty] | Unidade: M
Código auxiliar | (B) Mãos-de-obra |  | Eq. Salarial |  | Sal/Hora |  | Encargos(%) | Consumo |  |  | Custo Horário
0008 | AJUDANTE |  | 6.91 |  | 15.06 |  | 117.99 | 0.18 |  |  | 2.71
0012 | ELETRICISTA |  | 10.23 |  | 22.3 |  | 117.99 | 0.18 |  |  | 4.01
(B) Total: | [8 empty] | 6.72
Código auxiliar | (C) Materiais |  |  |  |  | Unidade | Valor unitário | Consumo |  |  | Valor total
3935 | CABO FLEXÍVEL EPR/XLPE (90°C), 0,6/1 KV, 95 MM2 |  |  |  |  | m | 89.03 | 1.02 |  |  | 90.81
(C) Total: | [8 empty] | 90.81
Custo direto total (A) + (B) + (C) + (D) + (E) | [8 empty] | 97.53
BDI: 0,00% | [8 empty] | 0
Preço unitário total | [8 empty] | 97.53
Tabela de preços: TABELA DE CUSTOS DE OBRAS CIVIS - T213 - JULHO/23 - SEM DESONERAÇÃO | [8 empty] | Data base: 01/07/2023
Serviço: 070516 - CABO FLEXÍVEL EPR/XLPE (90°C), 0,6/1 KV, 120 MM2 | [8 empty] | Unidade: M
Código auxiliar | (B) Mãos-de-obra |  | Eq. Salarial |  | Sal/Hora |  | Encargos(%) | Consumo |  |  | Custo Horário
0012 | ELETRICISTA |  | 10.23 |  | 22.3 |  | 117.99 | 0.23 |  |  | 5.13
0008 | AJUDANTE |  | 6.91 |  | 15.06 |  | 117.99 | 0.23 |  |  | 3.46
(B) Total: | [8 empty] | 8.59
Código auxiliar | (C) Materiais |  |  |  |  | Unidade | Valor unitário | Consumo |  |  | Valor total
3936 | CABO FLEXÍVEL EPR/XLPE (90°C), 0,6/1 KV, 120 MM2 |  |  |  |  | m | 103.02 | 1.02 |  |  | 105.08
(C) Total: | [8 empty] | 105.08
Custo direto total (A) + (B) + (C) + (D) + (E) | [8 empty] | 113.67
BDI: 0,00% | [8 empty] | 0
Preço unitário total | [8 empty] | 113.67
Tabela de preços: TABELA DE CUSTOS DE OBRAS CIVIS - T213 - JULHO/23 - SEM DESONERAÇÃO | [8 empty] | Data base: 01/07/2023
Serviço: 070517 - CABO FLEXÍVEL EPR/XLPE (90°C), 0,6/1 KV, 150 MM2 | [8 empty] | Unidade: M
Código auxiliar | (B) Mãos-de-obra |  | Eq. Salarial |  | Sal/Hora |  | Encargos(%) | Consumo |  |  | Custo Horário
0008 | AJUDANTE |  | 6.91 |  | 15.06 |  | 117.99 | 0.285 |  |  | 4.29
0012 | ELETRICISTA |  | 10.23 |  | 22.3 |  | 117.99 | 0.285 |  |  | 6.36
(B) Total: | [8 empty] | 10.65
Código auxiliar | (C) Materiais |  |  |  |  | Unidade | Valor unitário | Consumo |  |  | Valor total
3937 | CABO FLEXÍVEL EPR/XLPE (90°C), 0,6/1 KV, 150 MM2 |  |  |  |  | m | 139.22 | 1.02 |  |  | 142
(C) Total: | [8 empty] | 142
Custo direto total (A) + (B) + (C) + (D) + (E) | [8 empty] | 152.65
BDI: 0,00% | [8 empty] | 0
Preço unitário total | [8 empty] | 152.65
Tabela de preços: TABELA DE CUSTOS DE OBRAS CIVIS - T213 - JULHO/23 - SEM DESONERAÇÃO | [8 empty] | Data base: 01/07/2023
Serviço: 070518 - CABO EPR/XLPE (90°C) 1 KV - 185 MM2 | [8 empty] | Unidade: M
Código auxiliar | (B) Mãos-de-obra |  | Eq. Salarial |  | Sal/Hora |  | Encargos(%) | Consumo |  |  | Custo Horário
0012 | ELETRICISTA |  | 10.23 |  | 22.3 |  | 117.99 | 0.325 |  |  | 7.25
0008 | AJUDANTE |  | 6.91 |  | 15.06 |  | 117.99 | 0.325 |  |  | 4.89
(B) Total: | [8 empty] | 12.14
Código auxiliar | (C) Materiais |  |  |  |  | Unidade | Valor unitário | Consumo |  |  | Valor total
3938 | CABO FLEXÍVEL EPR/XLPE (90°C), 0,6/1 KV, 185 MM2 |  |  |  |  | m | 177.59 | 1.02 |  |  | 181.14
(C) Total: | [8 empty] | 181.14
Custo direto total (A) + (B) + (C) + (D) + (E) | [8 empty] | 193.28
BDI: 0,00% | [8 empty] | 0
Preço unitário total | [8 empty] | 193.28
Tabela de preços: TABELA DE CUSTOS DE OBRAS CIVIS - T213 - JULHO/23 - SEM DESONERAÇÃO | [8 empty] | Data base: 01/07/2023
Serviço: 070519 - CABO DE COBRE XLPE (90°C) 15 KV - 50 MM2 | [8 empty] | Unidade: m
Código auxiliar | (B) Mãos-de-obra |  | Eq. Salarial |  | Sal/Hora |  | Encargos(%) | Consumo |  |  | Custo Horário
0012 | ELETRICISTA |  | 10.23 |  | 22.3 |  | 117.99 | 0.155 |  |  | 3.46
0008 | AJUDANTE |  | 6.91 |  | 15.06 |  | 117.99 | 0.155 |  |  | 2.33
(B) Total: | [8 empty] | 5.79
Código auxiliar | (C) Materiais |  |  |  |  | Unidade | Valor unitário | Consumo |  |  | Valor total
3955 | CABO DE COBRE XLPE (90ºC) 15KV - 50 MM2 |  |  |  |  | m | 80.92 | 1.02 |  |  | 82.54
(C) Total: | [8 empty] | 82.54
Custo direto total (A) + (B) + (C) + (D) + (E) | [8 empty] | 88.33
BDI: 0,00% | [8 empty] | 0
Preço unitário total | [8 empty] | 88.33
Tabela de preços: TABELA DE CUSTOS DE OBRAS CIVIS - T213 - JULHO/23 - SEM DESONERAÇÃO | [8 empty] | Data base: 01/07/2023
Serviço: 070520 - CABO DE AÇO ALMA DE FIBRA 1/4" | [8 empty] | Unidade: M
Código auxiliar | (B) Mãos-de-obra |  | Eq. Salarial |  | Sal/Hora |  | Encargos(%) | Consumo |  |  | Custo Horário
0012 | ELETRICISTA |  | 10.23 |  | 22.3 |  | 117.99 | 0.065 |  |  | 1.45
0008 | AJUDANTE |  | 6.91 |  | 15.06 |  | 117.99 | 0.065 |  |  | 0.98
(B) Total: | [8 empty] | 2.43
Código auxiliar | (C) Materiais |  |  |  |  | Unidade | Valor unitário | Consumo |  |  | Valor total
3829 | CABO DE AÇO ALMA DE FIBRA 1/4", CLASSE 6X19 |  |  |  |  | m | 8.38 | 1.01 |  |  | 8.46
(C) Total: | [8 empty] | 8.46
Custo direto total (A) + (B) + (C) + (D) + (E) | [8 empty] | 10.89
BDI: 0,00% | [8 empty] | 0
Preço unitário total | [8 empty] | 10.89
Tabela de preços: TABELA DE CUSTOS DE OBRAS CIVIS - T213 - JULHO/23 - SEM DESONERAÇÃO | [8 empty] | Data base: 01/07/2023
Serviço: 070525 - CABO DE ALUMÍNIO CA 2 AWG | [8 empty] | Unidade: m
Código auxiliar | (B) Mãos-de-obra |  | Eq. Salarial |  | Sal/Hora |  | Encargos(%) | Consumo |  |  | Custo Horário
0012 | ELETRICISTA |  | 10.23 |  | 22.3 |  | 117.99 | 0.065 |  |  | 1.45
0008 | AJUDANTE |  | 6.91 |  | 15.06 |  | 117.99 | 0.065 |  |  | 0.98
(B) Total: | [8 empty] | 2.43
Código auxiliar | (C) Materiais |  |  |  |  | Unidade | Valor unitário | Consumo |  |  | Valor total
3956 | CABO DE ALUMÍNIO CA 2 AWG |  |  |  |  | m | 4.37 | 1.01 |  |  | 4.41
(C) Total: | [8 empty] | 4.41
Custo direto total (A) + (B) + (C) + (D) + (E) | [8 empty] | 6.84
BDI: 0,00% | [8 empty] | 0
Preço unitário total | [8 empty] | 6.84
Tabela de preços: TABELA DE CUSTOS DE OBRAS CIVIS - T213 - JULHO/23 - SEM DESONERAÇÃO | [8 empty] | Data base: 01/07/2023
Serviço: 070531 - CABO AGRUPADO PVC (70ºC) 1KV 4 X 2,5 MM2 | [8 empty] | Unidade: M
Código auxiliar | (B) Mãos-de-obra |  | Eq. Salarial |  | Sal/Hora |  | Encargos(%) | Consumo |  |  | Custo Horário
0012 | ELETRICISTA |  | 10.23 |  | 22.3 |  | 117.99 | 0.06 |  |  | 1.34
0008 | AJUDANTE |  | 6.91 |  | 15.06 |  | 117.99 | 0.06 |  |  | 0.9
(B) Total: | [8 empty] | 2.24
Código auxiliar | (C) Materiais |  |  |  |  | Unidade | Valor unitário | Consumo |  |  | Valor total
3094 | CABO AGRUPADO SINTENAX 1000 V. 4 X 2,5 MM2 |  |  |  |  | m | 9.34 | 1.02 |  |  | 9.53
(C) Total: | [8 empty] | 9.53
Custo direto total (A) + (B) + (C) + (D) + (E) | [8 empty] | 11.77
BDI: 0,00% | [8 empty] | 0
Preço unitário total | [8 empty] | 11.77
Tabela de preços: TABELA DE CUSTOS DE OBRAS CIVIS - T213 - JULHO/23 - SEM DESONERAÇÃO | [8 empty] | Data base: 01/07/2023
Serviço: 070533 - CABO AGRUPADO PVC (70ºC) 1KV 4 X 4 MM2 | [8 empty] | Unidade: M
Código auxiliar | (B) Mãos-de-obra |  | Eq. Salarial |  | Sal/Hora |  | Encargos(%) | Consumo |  |  | Custo Horário
0008 | AJUDANTE |  | 6.91 |  | 15.06 |  | 117.99 | 0.06 |  |  | 0.9
0012 | ELETRICISTA |  | 10.23 |  | 22.3 |  | 117.99 | 0.06 |  |  | 1.34
(B) Total: | [8 empty] | 2.24
Código auxiliar | (C) Materiais |  |  |  |  | Unidade | Valor unitário | Consumo |  |  | Valor total
3096 | CABO AGRUPADO SINTENAX 1000 V. 4 X 4 MM2 |  |  |  |  | m | 17.24 | 1.02 |  |  | 17.58
(C) Total: | [8 empty] | 17.58
Custo direto total (A) + (B) + (C) + (D) + (E) | [8 empty] | 19.82
BDI: 0,00% | [8 empty] | 0
Preço unitário total | [8 empty] | 19.82
Tabela de preços: TABELA DE CUSTOS DE OBRAS CIVIS - T213 - JULHO/23 - SEM DESONERAÇÃO | [8 empty] | Data base: 01/07/2023
Serviço: 070534 - CABO AGRUPADO PVC (70ºC) 1KV 4 X 6 MM2 | [8 empty] | Unidade: M
Código auxiliar | (B) Mãos-de-obra |  | Eq. Salarial |  | Sal/Hora |  | Encargos(%) | Consumo |  |  | Custo Horário
0012 | ELETRICISTA |  | 10.23 |  | 22.3 |  | 117.99 | 0.065 |  |  | 1.45
0008 | AJUDANTE |  | 6.91 |  | 15.06 |  | 117.99 | 0.065 |  |  | 0.98
(B) Total: | [8 empty] | 2.43
Código auxiliar | (C) Materiais |  |  |  |  | Unidade | Valor unitário | Consumo |  |  | Valor total
3097 | CABO AGRUPADO SINTENAX 1000 V. 4 X 6 MM2 |  |  |  |  | m | 21.09 | 1.02 |  |  | 21.51
(C) Total: | [8 empty] | 21.51
Custo direto total (A) + (B) + (C) + (D) + (E) | [8 empty] | 23.94
BDI: 0,00% | [8 empty] | 0
Preço unitário total | [8 empty] | 23.94
Tabela de preços: TABELA DE CUSTOS DE OBRAS CIVIS - T213 - JULHO/23 - SEM DESONERAÇÃO | [8 empty] | Data base: 01/07/2023
Serviço: 070535 - CABO AGRUPADO PVC (70ºC) 1KV 4 X 10 MM2 | [8 empty] | Unidade: M
Código auxiliar | (B) Mãos-de-obra |  | Eq. Salarial |  | Sal/Hora |  | Encargos(%) | Consumo |  |  | Custo Horário
0008 | AJUDANTE |  | 6.91 |  | 15.06 |  | 117.99 | 0.07 |  |  | 1.05
0012 | ELETRICISTA |  | 10.23 |  | 22.3 |  | 117.99 | 0.07 |  |  | 1.56
(B) Total: | [8 empty] | 2.61
Código auxiliar | (C) Materiais |  |  |  |  | Unidade | Valor unitário | Consumo |  |  | Valor total
3092 | CABO AGRUPADO SINTENAX 1000 V. 4 X 10 MM2 |  |  |  |  | m | 35.01 | 1.02 |  |  | 35.71
(C) Total: | [8 empty] | 35.71
Custo direto total (A) + (B) + (C) + (D) + (E) | [8 empty] | 38.32
BDI: 0,00% | [8 empty] | 0
Preço unitário total | [8 empty] | 38.32
Tabela de preços: TABELA DE CUSTOS DE OBRAS CIVIS - T213 - JULHO/23 - SEM DESONERAÇÃO | [8 empty] | Data base: 01/07/2023
Serviço: 070536 - CABO AGRUPADO PVC (70ºC) 1KV 4 X 16 MM2 | [8 empty] | Unidade: M
Código auxiliar | (B) Mãos-de-obra |  | Eq. Salarial |  | Sal/Hora |  | Encargos(%) | Consumo |  |  | Custo Horário
0012 | ELETRICISTA |  | 10.23 |  | 22.3 |  | 117.99 | 0.08 |  |  | 1.78
0008 | AJUDANTE |  | 6.91 |  | 15.06 |  | 117.99 | 0.08 |  |  | 1.2
(B) Total: | [8 empty] | 2.98
Código auxiliar | (C) Materiais |  |  |  |  | Unidade | Valor unitário | Consumo |  |  | Valor total
3093 | CABO AGRUPADO SINTENAX 1000 V. 4 X 16 MM2 |  |  |  |  | m | 54.68 | 1.02 |  |  | 55.77
(C) Total: | [8 empty] | 55.77
Custo direto total (A) + (B) + (C) + (D) + (E) | [8 empty] | 58.75
BDI: 0,00% | [8 empty] | 0
Preço unitário total | [8 empty] | 58.75
Tabela de preços: TABELA DE CUSTOS DE OBRAS CIVIS - T213 - JULHO/23 - SEM DESONERAÇÃO | [8 empty] | Data base: 01/07/2023
Serviço: 070537 - CABO AGRUPADO PVC (70ºC) 1KV 4 X 25 MM2 | [8 empty] | Unidade: M
Código auxiliar | (B) Mãos-de-obra |  | Eq. Salarial |  | Sal/Hora |  | Encargos(%) | Consumo |  |  | Custo Horário
0008 | AJUDANTE |  | 6.91 |  | 15.06 |  | 117.99 | 0.085 |  |  | 1.28
0012 | ELETRICISTA |  | 10.23 |  | 22.3 |  | 117.99 | 0.085 |  |  | 1.9
(B) Total: | [8 empty] | 3.18
Código auxiliar | (C) Materiais |  |  |  |  | Unidade | Valor unitário | Consumo |  |  | Valor total
3095 | CABO AGRUPADO SINTENAX 1000 V. 4 X 25 MM2 |  |  |  |  | m | 78.79 | 1.02 |  |  | 80.37
(C) Total: | [8 empty] | 80.37
Custo direto total (A) + (B) + (C) + (D) + (E) | [8 empty] | 83.55
BDI: 0,00% | [8 empty] | 0
Preço unitário total | [8 empty] | 83.55
Tabela de preços: TABELA DE CUSTOS DE OBRAS CIVIS - T213 - JULHO/23 - SEM DESONERAÇÃO | [8 empty] | Data base: 01/07/2023
Serviço: 070540 - CABO DE COBRE NU 10 MM2 (11,11M /KG) | [8 empty] | Unidade: M
Código auxiliar | (B) Mãos-de-obra |  | Eq. Salarial |  | Sal/Hora |  | Encargos(%) | Consumo |  |  | Custo Horário
0012 | ELETRICISTA |  | 10.23 |  | 22.3 |  | 117.99 | 0.07 |  |  | 1.56
0008 | AJUDANTE |  | 6.91 |  | 15.06 |  | 117.99 | 0.07 |  |  | 1.05
(B) Total: | [8 empty] | 2.61
Código auxiliar | (C) Materiais |  |  |  |  | Unidade | Valor unitário | Consumo |  |  | Valor total
3098 | CABO DE COBRE NU 10 MM2 |  |  |  |  | m | 7.72 | 1.02 |  |  | 7.87
(C) Total: | [8 empty] | 7.87
Custo direto total (A) + (B) + (C) + (D) + (E) | [8 empty] | 10.48
BDI: 0,00% | [8 empty] | 0
Preço unitário total | [8 empty] | 10.48
Tabela de preços: TABELA DE CUSTOS DE OBRAS CIVIS - T213 - JULHO/23 - SEM DESONERAÇÃO | [8 empty] | Data base: 01/07/2023
Serviço: 070541 - CABO DE COBRE NU 16 MM2 (6,94 M/KG) | [8 empty] | Unidade: M
Código auxiliar | (B) Mãos-de-obra |  | Eq. Salarial |  | Sal/Hora |  | Encargos(%) | Consumo |  |  | Custo Horário
0008 | AJUDANTE |  | 6.91 |  | 15.06 |  | 117.99 | 0.08 |  |  | 1.2
0012 | ELETRICISTA |  | 10.23 |  | 22.3 |  | 117.99 | 0.08 |  |  | 1.78
(B) Total: | [8 empty] | 2.98
Código auxiliar | (C) Materiais |  |  |  |  | Unidade | Valor unitário | Consumo |  |  | Valor total
3099 | CABO DE COBRE NU 16 MM2 |  |  |  |  | m | 15.08 | 1.02 |  |  | 15.38
(C) Total: | [8 empty] | 15.38
Custo direto total (A) + (B) + (C) + (D) + (E) | [8 empty] | 18.36
BDI: 0,00% | [8 empty] | 0
Preço unitário total | [8 empty] | 18.36
Tabela de preços: TABELA DE CUSTOS DE OBRAS CIVIS - T213 - JULHO/23 - SEM DESONERAÇÃO | [8 empty] | Data base: 01/07/2023
Serviço: 070542 - CABO DE COBRE NU 25 MM2 (4,73 M /KG) | [8 empty] | Unidade: M
Código auxiliar | (B) Mãos-de-obra |  | Eq. Salarial |  | Sal/Hora |  | Encargos(%) | Consumo |  |  | Custo Horário
0012 | ELETRICISTA |  | 10.23 |  | 22.3 |  | 117.99 | 0.085 |  |  | 1.9
0008 | AJUDANTE |  | 6.91 |  | 15.06 |  | 117.99 | 0.085 |  |  | 1.28
(B) Total: | [8 empty] | 3.18
Código auxiliar | (C) Materiais |  |  |  |  | Unidade | Valor unitário | Consumo |  |  | Valor total
3100 | CABO DE COBRE NU 25 MM2 |  |  |  |  | m | 21.74 | 1.02 |  |  | 22.17
(C) Total: | [8 empty] | 22.17
Custo direto total (A) + (B) + (C) + (D) + (E) | [8 empty] | 25.35
BDI: 0,00% | [8 empty] | 0
Preço unitário total | [8 empty] | 25.35
Tabela de preços: TABELA DE CUSTOS DE OBRAS CIVIS - T213 - JULHO/23 - SEM DESONERAÇÃO | [8 empty] | Data base: 01/07/2023
Serviço: 070543 - CABO DE COBRE NU 35 MM2 | [8 empty] | Unidade: M
Código auxiliar | (B) Mãos-de-obra |  | Eq. Salarial |  | Sal/Hora |  | Encargos(%) | Consumo |  |  | Custo Horário
0008 | AJUDANTE |  | 6.91 |  | 15.06 |  | 117.99 | 0.16 |  |  | 2.41
0012 | ELETRICISTA |  | 10.23 |  | 22.3 |  | 117.99 | 0.16 |  |  | 3.57
(B) Total: | [8 empty] | 5.98
Código auxiliar | (C) Materiais |  |  |  |  | Unidade | Valor unitário | Consumo |  |  | Valor total
3775 | CABO DE COBRE NU 35 MM2 |  |  |  |  | m | 32.74 | 1.02 |  |  | 33.39
(C) Total: | [8 empty] | 33.39
Custo direto total (A) + (B) + (C) + (D) + (E) | [8 empty] | 39.37
BDI: 0,00% | [8 empty] | 0
Preço unitário total | [8 empty] | 39.37
Tabela de preços: TABELA DE CUSTOS DE OBRAS CIVIS - T213 - JULHO/23 - SEM DESONERAÇÃO | [8 empty] | Data base: 01/07/2023
Serviço: 070544 - CABO DE COBRE NU 50 MM2 | [8 empty] | Unidade: M
Código auxiliar | (B) Mãos-de-obra |  | Eq. Salarial |  | Sal/Hora |  | Encargos(%) | Consumo |  |  | Custo Horário
0012 | ELETRICISTA |  | 10.23 |  | 22.3 |  | 117.99 | 0.17 |  |  | 3.79
0008 | AJUDANTE |  | 6.91 |  | 15.06 |  | 117.99 | 0.17 |  |  | 2.56
(B) Total: | [8 empty] | 6.35
Código auxiliar | (C) Materiais |  |  |  |  | Unidade | Valor unitário | Consumo |  |  | Valor total
3778 | CABO DE COBRE NU 50 MM2 |  |  |  |  | m | 43.65 | 1.02 |  |  | 44.52
(C) Total: | [8 empty] | 44.52
Custo direto total (A) + (B) + (C) + (D) + (E) | [8 empty] | 50.87
BDI: 0,00% | [8 empty] | 0
Preço unitário total | [8 empty] | 50.87
Tabela de preços: TABELA DE CUSTOS DE OBRAS CIVIS - T213 - JULHO/23 - SEM DESONERAÇÃO | [8 empty] | Data base: 01/07/2023
Serviço: 070545 - CABO DE COBRE NU 70 MM2 | [8 empty] | Unidade: M
Código auxiliar | (B) Mãos-de-obra |  | Eq. Salarial |  | Sal/Hora |  | Encargos(%) | Consumo |  |  | Custo Horário
0008 | AJUDANTE |  | 6.91 |  | 15.06 |  | 117.99 | 0.31 |  |  | 4.67
0012 | ELETRICISTA |  | 10.23 |  | 22.3 |  | 117.99 | 0.31 |  |  | 6.91
(B) Total: | [8 empty] | 11.58
Código auxiliar | (C) Materiais |  |  |  |  | Unidade | Valor unitário | Consumo |  |  | Valor total
3776 | CABO DE COBRE NU 70 MM2 |  |  |  |  | m | 59.9 | 1.02 |  |  | 61.1
(C) Total: | [8 empty] | 61.1
Custo direto total (A) + (B) + (C) + (D) + (E) | [8 empty] | 72.68
BDI: 0,00% | [8 empty] | 0
Preço unitário total | [8 empty] | 72.68
Tabela de preços: TABELA DE CUSTOS DE OBRAS CIVIS - T213 - JULHO/23 - SEM DESONERAÇÃO | [8 empty] | Data base: 01/07/2023
Serviço: 070546 - CABO DE COBRE NU 95 MM2 | [8 empty] | Unidade: M
Código auxiliar | (B) Mãos-de-obra |  | Eq. Salarial |  | Sal/Hora |  | Encargos(%) | Consumo |  |  | Custo Horário
0012 | ELETRICISTA |  | 10.23 |  | 22.3 |  | 117.99 | 0.34 |  |  | 7.58
0008 | AJUDANTE |  | 6.91 |  | 15.06 |  | 117.99 | 0.34 |  |  | 5.12
(B) Total: | [8 empty] | 12.7
Código auxiliar | (C) Materiais |  |  |  |  | Unidade | Valor unitário | Consumo |  |  | Valor total
3777 | CABO DE COBRE NU 95 MM2 |  |  |  |  | m | 96.56 | 1.02 |  |  | 98.49
(C) Total: | [8 empty] | 98.49
Custo direto total (A) + (B) + (C) + (D) + (E) | [8 empty] | 111.19
BDI: 0,00% | [8 empty] | 0
Preço unitário total | [8 empty] | 111.19
Tabela de preços: TABELA DE CUSTOS DE OBRAS CIVIS - T213 - JULHO/23 - SEM DESONERAÇÃO | [8 empty] | Data base: 01/07/2023
Serviço: 070555 - CABO FLEXIVEL PARALELO 2 X 1,5 MM2 | [8 empty] | Unidade: M
Código auxiliar | (B) Mãos-de-obra |  | Eq. Salarial |  | Sal/Hora |  | Encargos(%) | Consumo |  |  | Custo Horário
0008 | AJUDANTE |  | 6.91 |  | 15.06 |  | 117.99 | 0.055 |  |  | 0.83
0012 | ELETRICISTA |  | 10.23 |  | 22.3 |  | 117.99 | 0.055 |  |  | 1.23
(B) Total: | [8 empty] | 2.06
Código auxiliar | (C) Materiais |  |  |  |  | Unidade | Valor unitário | Consumo |  |  | Valor total
3101 | CABO FLEXIVEL PARALELO 2 X 1,5 MM2 |  |  |  |  | m | 4.38 | 1.02 |  |  | 4.47
(C) Total: | [8 empty] | 4.47
Custo direto total (A) + (B) + (C) + (D) + (E) | [8 empty] | 6.53
BDI: 0,00% | [8 empty] | 0
Preço unitário total | [8 empty] | 6.53
Tabela de preços: TABELA DE CUSTOS DE OBRAS CIVIS - T213 - JULHO/23 - SEM DESONERAÇÃO | [8 empty] | Data base: 01/07/2023
Serviço: 070556 - CABO FLEXIVEL PARALELO 2 X 2,5 MM2 | [8 empty] | Unidade: M
Código auxiliar | (B) Mãos-de-obra |  | Eq. Salarial |  | Sal/Hora |  | Encargos(%) | Consumo |  |  | Custo Horário
0012 | ELETRICISTA |  | 10.23 |  | 22.3 |  | 117.99 | 0.06 |  |  | 1.34
0008 | AJUDANTE |  | 6.91 |  | 15.06 |  | 117.99 | 0.06 |  |  | 0.9
(B) Total: | [8 empty] | 2.24
Código auxiliar | (C) Materiais |  |  |  |  | Unidade | Valor unitário | Consumo |  |  | Valor total
3102 | CABO FLEXIVEL PARALELO 2 X 2,5 MM2 |  |  |  |  | m | 5.61 | 1.02 |  |  | 5.72
(C) Total: | [8 empty] | 5.72
Custo direto total (A) + (B) + (C) + (D) + (E) | [8 empty] | 7.96
BDI: 0,00% | [8 empty] | 0
Preço unitário total | [8 empty] | 7.96
Tabela de preços: TABELA DE CUSTOS DE OBRAS CIVIS - T213 - JULHO/23 - SEM DESONERAÇÃO | [8 empty] | Data base: 01/07/2023
Serviço: 070557 - CABO FLEXIVEL PARALELO 2 X 1,0 MM2 | [8 empty] | Unidade: M
Código auxiliar | (B) Mãos-de-obra |  | Eq. Salarial |  | Sal/Hora |  | Encargos(%) | Consumo |  |  | Custo Horário
0008 | AJUDANTE |  | 6.91 |  | 15.06 |  | 117.99 | 0.05 |  |  | 0.75
0012 | ELETRICISTA |  | 10.23 |  | 22.3 |  | 117.99 | 0.05 |  |  | 1.12
(B) Total: | [8 empty] | 1.87
Código auxiliar | (C) Materiais |  |  |  |  | Unidade | Valor unitário | Consumo |  |  | Valor total
3103 | CABO FLEXIVEL PARALELO 2 X 1,0 MM2 |  |  |  |  | m | 2.54 | 1.02 |  |  | 2.59
(C) Total: | [8 empty] | 2.59
Custo direto total (A) + (B) + (C) + (D) + (E) | [8 empty] | 4.46
BDI: 0,00% | [8 empty] | 0
Preço unitário total | [8 empty] | 4.46
Tabela de preços: TABELA DE CUSTOS DE OBRAS CIVIS - T213 - JULHO/23 - SEM DESONERAÇÃO | [8 empty] | Data base: 01/07/2023
Serviço: 070560 - CABO ISOLADO PP 3 X 4,0 MM2 | [8 empty] | Unidade: M
Código auxiliar | (B) Mãos-de-obra |  | Eq. Salarial |  | Sal/Hora |  | Encargos(%) | Consumo |  |  | Custo Horário
0012 | ELETRICISTA |  | 10.23 |  | 22.3 |  | 117.99 | 0.208 |  |  | 4.64
0008 | AJUDANTE |  | 6.91 |  | 15.06 |  | 117.99 | 0.208 |  |  | 3.13
(B) Total: | [8 empty] | 7.77
Código auxiliar | (C) Materiais |  |  |  |  | Unidade | Valor unitário | Consumo |  |  | Valor total
3830 | CABO ISOLADO PP 3 X 4,0 MM2 |  |  |  |  | m | 11.1 | 1.02 |  |  | 11.32
(C) Total: | [8 empty] | 11.32
Custo direto total (A) + (B) + (C) + (D) + (E) | [8 empty] | 19.09
BDI: 0,00% | [8 empty] | 0
Preço unitário total | [8 empty] | 19.09
Tabela de preços: TABELA DE CUSTOS DE OBRAS CIVIS - T213 - JULHO/23 - SEM DESONERAÇÃO | [8 empty] | Data base: 01/07/2023
Serviço: 070561 - CABO ISOLADO PP 3 X 2,5 MM2 | [8 empty] | Unidade: M
Código auxiliar | (B) Mãos-de-obra |  | Eq. Salarial |  | Sal/Hora |  | Encargos(%) | Consumo |  |  | Custo Horário
0008 | AJUDANTE |  | 6.91 |  | 15.06 |  | 117.99 | 0.136 |  |  | 2.05
0012 | ELETRICISTA |  | 10.23 |  | 22.3 |  | 117.99 | 0.136 |  |  | 3.03
(B) Total: | [8 empty] | 5.08
Código auxiliar | (C) Materiais |  |  |  |  | Unidade | Valor unitário | Consumo |  |  | Valor total
3831 | CABO ISOLADO PP 3 X 2,5 MM2 |  |  |  |  | m | 8.73 | 1.02 |  |  | 8.9
(C) Total: | [8 empty] | 8.9
Custo direto total (A) + (B) + (C) + (D) + (E) | [8 empty] | 13.98
BDI: 0,00% | [8 empty] | 0
Preço unitário total | [8 empty] | 13.98
Tabela de preços: TABELA DE CUSTOS DE OBRAS CIVIS - T213 - JULHO/23 - SEM DESONERAÇÃO | [8 empty] | Data base: 01/07/2023
Serviço: 070563 - CABO FLEXÍVEL, PVC (70° C), 450/750 V, 2,5 MM2 | [8 empty] | Unidade: m
Código auxiliar | (B) Mãos-de-obra |  | Eq. Salarial |  | Sal/Hora |  | Encargos(%) | Consumo |  |  | Custo Horário
0012 | ELETRICISTA |  | 10.23 |  | 22.3 |  | 117.99 | 0.055 |  |  | 1.23
0008 | AJUDANTE |  | 6.91 |  | 15.06 |  | 117.99 | 0.055 |  |  | 0.83
(B) Total: | [8 empty] | 2.06
Código auxiliar | (C) Materiais |  |  |  |  | Unidade | Valor unitário | Consumo |  |  | Valor total
4014 | CABO FLEXÍVEL, PVC (70° C), 450/750 V, 2,5 MM2 |  |  |  |  | m | 2.28 | 1.02 |  |  | 2.33
(C) Total: | [8 empty] | 2.33
Custo direto total (A) + (B) + (C) + (D) + (E) | [8 empty] | 4.39
BDI: 0,00% | [8 empty] | 0
Preço unitário total | [8 empty] | 4.39
Tabela de preços: TABELA DE CUSTOS DE OBRAS CIVIS - T213 - JULHO/23 - SEM DESONERAÇÃO | [8 empty] | Data base: 01/07/2023
Serviço: 070564 - CABO FLEXÍVEL, PVC (70° C), 450/750 V, 4 MM2 | [8 empty] | Unidade: m
Código auxiliar | (B) Mãos-de-obra |  | Eq. Salarial |  | Sal/Hora |  | Encargos(%) | Consumo |  |  | Custo Horário
0008 | AJUDANTE |  | 6.91 |  | 15.06 |  | 117.99 | 0.06 |  |  | 0.9
0012 | ELETRICISTA |  | 10.23 |  | 22.3 |  | 117.99 | 0.06 |  |  | 1.34
(B) Total: | [8 empty] | 2.24
Código auxiliar | (C) Materiais |  |  |  |  | Unidade | Valor unitário | Consumo |  |  | Valor total
4015 | CABO FLEXÍVEL, PVC (70° C), 450/750 V, 4 MM2 |  |  |  |  | m | 3.93 | 1.02 |  |  | 4.01
(C) Total: | [8 empty] | 4.01
Custo direto total (A) + (B) + (C) + (D) + (E) | [8 empty] | 6.25
BDI: 0,00% | [8 empty] | 0
Preço unitário total | [8 empty] | 6.25
Tabela de preços: TABELA DE CUSTOS DE OBRAS CIVIS - T213 - JULHO/23 - SEM DESONERAÇÃO | [8 empty] | Data base: 01/07/2023
Serviço: 070565 - CABO FLEXÍVEL, PVC (70° C), 450/750 V, 6 MM2 | [8 empty] | Unidade: m
Código auxiliar | (B) Mãos-de-obra |  | Eq. Salarial |  | Sal/Hora |  | Encargos(%) | Consumo |  |  | Custo Horário
0012 | ELETRICISTA |  | 10.23 |  | 22.3 |  | 117.99 | 0.065 |  |  | 1.45
0008 | AJUDANTE |  | 6.91 |  | 15.06 |  | 117.99 | 0.065 |  |  | 0.98
(B) Total: | [8 empty] | 2.43
Código auxiliar | (C) Materiais |  |  |  |  | Unidade | Valor unitário | Consumo |  |  | Valor total
4016 | CABO FLEXÍVEL, PVC (70° C), 450/750 V, 6 MM2 |  |  |  |  | m | 5.21 | 1.02 |  |  | 5.31
(C) Total: | [8 empty] | 5.31
Custo direto total (A) + (B) + (C) + (D) + (E) | [8 empty] | 7.74
BDI: 0,00% | [8 empty] | 0
Preço unitário total | [8 empty] | 7.74
Tabela de preços: TABELA DE CUSTOS DE OBRAS CIVIS - T213 - JULHO/23 - SEM DESONERAÇÃO | [8 empty] | Data base: 01/07/2023
Serviço: 070570 - CABO FLEXÍVEL, PVC (70° C), 450/750 V, 10 MM2 | [8 empty] | Unidade: M
Código auxiliar | (B) Mãos-de-obra |  | Eq. Salarial |  | Sal/Hora |  | Encargos(%) | Consumo |  |  | Custo Horário
0012 | ELETRICISTA |  | 10.23 |  | 22.3 |  | 117.99 | 0.07 |  |  | 1.56
0008 | AJUDANTE |  | 6.91 |  | 15.06 |  | 117.99 | 0.07 |  |  | 1.05
(B) Total: | [8 empty] | 2.61
Código auxiliar | (C) Materiais |  |  |  |  | Unidade | Valor unitário | Consumo |  |  | Valor total
3112 | CABO FLEXÍVEL, PVC (70° C), 450/750 V, 10 MM2 |  |  |  |  | m | 8.56 | 1.02 |  |  | 8.73
(C) Total: | [8 empty] | 8.73
Custo direto total (A) + (B) + (C) + (D) + (E) | [8 empty] | 11.34
BDI: 0,00% | [8 empty] | 0
Preço unitário total | [8 empty] | 11.34
Tabela de preços: TABELA DE CUSTOS DE OBRAS CIVIS - T213 - JULHO/23 - SEM DESONERAÇÃO | [8 empty] | Data base: 01/07/2023
Serviço: 070571 - CABO FLEXÍVEL, PVC (70° C), 450/750 V, 16 MM2 | [8 empty] | Unidade: M
Código auxiliar | (B) Mãos-de-obra |  | Eq. Salarial |  | Sal/Hora |  | Encargos(%) | Consumo |  |  | Custo Horário
0008 | AJUDANTE |  | 6.91 |  | 15.06 |  | 117.99 | 0.08 |  |  | 1.2
0012 | ELETRICISTA |  | 10.23 |  | 22.3 |  | 117.99 | 0.08 |  |  | 1.78
(B) Total: | [8 empty] | 2.98
Código auxiliar | (C) Materiais |  |  |  |  | Unidade | Valor unitário | Consumo |  |  | Valor total
3106 | CABO FLEXÍVEL, PVC (70° C), 450/750 V, 16 MM2 |  |  |  |  | m | 14.17 | 1.02 |  |  | 14.45
(C) Total: | [8 empty] | 14.45
Custo direto total (A) + (B) + (C) + (D) + (E) | [8 empty] | 17.43
BDI: 0,00% | [8 empty] | 0
Preço unitário total | [8 empty] | 17.43
Tabela de preços: TABELA DE CUSTOS DE OBRAS CIVIS - T213 - JULHO/23 - SEM DESONERAÇÃO | [8 empty] | Data base: 01/07/2023
Serviço: 070572 - CABO FLEXÍVEL, PVC (70° C), 450/750 V, 25 MM2 | [8 empty] | Unidade: M
Código auxiliar | (B) Mãos-de-obra |  | Eq. Salarial |  | Sal/Hora |  | Encargos(%) | Consumo |  |  | Custo Horário
0012 | ELETRICISTA |  | 10.23 |  | 22.3 |  | 117.99 | 0.085 |  |  | 1.9
0008 | AJUDANTE |  | 6.91 |  | 15.06 |  | 117.99 | 0.085 |  |  | 1.28
(B) Total: | [8 empty] | 3.18
Código auxiliar | (C) Materiais |  |  |  |  | Unidade | Valor unitário | Consumo |  |  | Valor total
3107 | CABO FLEXÍVEL, PVC (70° C), 450/750 V, 25 MM2 |  |  |  |  | m | 17.75 | 1.02 |  |  | 18.11
(C) Total: | [8 empty] | 18.11
Custo direto total (A) + (B) + (C) + (D) + (E) | [8 empty] | 21.29
BDI: 0,00% | [8 empty] | 0
Preço unitário total | [8 empty] | 21.29
Tabela de preços: TABELA DE CUSTOS DE OBRAS CIVIS - T213 - JULHO/23 - SEM DESONERAÇÃO | [8 empty] | Data base: 01/07/2023
Serviço: 070573 - CABO FLEXÍVEL, PVC (70° C), 450/750 V, 35 MM2 | [8 empty] | Unidade: M
Código auxiliar | (B) Mãos-de-obra |  | Eq. Salarial |  | Sal/Hora |  | Encargos(%) | Consumo |  |  | Custo Horário
0008 | AJUDANTE |  | 6.91 |  | 15.06 |  | 117.99 | 0.105 |  |  | 1.58
0012 | ELETRICISTA |  | 10.23 |  | 22.3 |  | 117.99 | 0.105 |  |  | 2.34
(B) Total: | [8 empty] | 3.92
Código auxiliar | (C) Materiais |  |  |  |  | Unidade | Valor unitário | Consumo |  |  | Valor total
3108 | CABO FLEXÍVEL, PVC (70° C), 450/750 V, 35 MM2 |  |  |  |  | m | 27.31 | 1.02 |  |  | 27.86
(C) Total: | [8 empty] | 27.86
Custo direto total (A) + (B) + (C) + (D) + (E) | [8 empty] | 31.78
BDI: 0,00% | [8 empty] | 0
Preço unitário total | [8 empty] | 31.78
Tabela de preços: TABELA DE CUSTOS DE OBRAS CIVIS - T213 - JULHO/23 - SEM DESONERAÇÃO | [8 empty] | Data base: 01/07/2023
Serviço: 070580 - CABO FLEXÍVEL PVC (70° C), 0,6/1 KV, 1,5 MM2 | [8 empty] | Unidade: M
Código auxiliar | (B) Mãos-de-obra |  | Eq. Salarial |  | Sal/Hora |  | Encargos(%) | Consumo |  |  | Custo Horário
0012 | ELETRICISTA |  | 10.23 |  | 22.3 |  | 117.99 | 0.05 |  |  | 1.12
0008 | AJUDANTE |  | 6.91 |  | 15.06 |  | 117.99 | 0.05 |  |  | 0.75
(B) Total: | [8 empty] | 1.87
Código auxiliar | (C) Materiais |  |  |  |  | Unidade | Valor unitário | Consumo |  |  | Valor total
3113 | CABO FLEXÍVEL PVC (70° C), 0,6/1 KV, SINTENAX 1,5 MM2 |  |  |  |  | m | 2.81 | 1.02 |  |  | 2.87
(C) Total: | [8 empty] | 2.87
Custo direto total (A) + (B) + (C) + (D) + (E) | [8 empty] | 4.74
BDI: 0,00% | [8 empty] | 0
Preço unitário total | [8 empty] | 4.74
Tabela de preços: TABELA DE CUSTOS DE OBRAS CIVIS - T213 - JULHO/23 - SEM DESONERAÇÃO | [8 empty] | Data base: 01/07/2023
Serviço: 070581 - CABO FLEXÍVEL PVC (70° C), 0,6/1 KV, 2,5 MM2 | [8 empty] | Unidade: M
Código auxiliar | (B) Mãos-de-obra |  | Eq. Salarial |  | Sal/Hora |  | Encargos(%) | Consumo |  |  | Custo Horário
0008 | AJUDANTE |  | 6.91 |  | 15.06 |  | 117.99 | 0.055 |  |  | 0.83
0012 | ELETRICISTA |  | 10.23 |  | 22.3 |  | 117.99 | 0.055 |  |  | 1.23
(B) Total: | [8 empty] | 2.06
Código auxiliar | (C) Materiais |  |  |  |  | Unidade | Valor unitário | Consumo |  |  | Valor total
3118 | CABO FLEXÍVEL PVC (70° C), 0,6/1 KV, SINTENAX 2,5 MM2 |  |  |  |  | m | 4.64 | 1.02 |  |  | 4.73
(C) Total: | [8 empty] | 4.73
Custo direto total (A) + (B) + (C) + (D) + (E) | [8 empty] | 6.79
BDI: 0,00% | [8 empty] | 0
Preço unitário total | [8 empty] | 6.79
Tabela de preços: TABELA DE CUSTOS DE OBRAS CIVIS - T213 - JULHO/23 - SEM DESONERAÇÃO | [8 empty] | Data base: 01/07/2023
Serviço: 070582 - CABO FLEXÍVEL PVC (70° C), 0,6/1 KV, 4 MM2 | [8 empty] | Unidade: M
Código auxiliar | (B) Mãos-de-obra |  | Eq. Salarial |  | Sal/Hora |  | Encargos(%) | Consumo |  |  | Custo Horário
0012 | ELETRICISTA |  | 10.23 |  | 22.3 |  | 117.99 | 0.06 |  |  | 1.34
0008 | AJUDANTE |  | 6.91 |  | 15.06 |  | 117.99 | 0.06 |  |  | 0.9
(B) Total: | [8 empty] | 2.24
Código auxiliar | (C) Materiais |  |  |  |  | Unidade | Valor unitário | Consumo |  |  | Valor total
3121 | CABO FLEXÍVEL PVC (70° C), 0,6/1 KV, SINTENAX 4 MM2 |  |  |  |  | m | 6.11 | 1.02 |  |  | 6.23
(C) Total: | [8 empty] | 6.23
Custo direto total (A) + (B) + (C) + (D) + (E) | [8 empty] | 8.47
BDI: 0,00% | [8 empty] | 0
Preço unitário total | [8 empty] | 8.47
Tabela de preços: TABELA DE CUSTOS DE OBRAS CIVIS - T213 - JULHO/23 - SEM DESONERAÇÃO | [8 empty] | Data base: 01/07/2023
Serviço: 070583 - CABO FLEXÍVEL PVC (70° C), 0,6/1 KV, 6 MM2 | [8 empty] | Unidade: M
Código auxiliar | (B) Mãos-de-obra |  | Eq. Salarial |  | Sal/Hora |  | Encargos(%) | Consumo |  |  | Custo Horário
0008 | AJUDANTE |  | 6.91 |  | 15.06 |  | 117.99 | 0.065 |  |  | 0.98
0012 | ELETRICISTA |  | 10.23 |  | 22.3 |  | 117.99 | 0.065 |  |  | 1.45
(B) Total: | [8 empty] | 2.43
Código auxiliar | (C) Materiais |  |  |  |  | Unidade | Valor unitário | Consumo |  |  | Valor total
3123 | CABO FLEXÍVEL PVC (70° C), 0,6/1 KV, SINTENAX 6 MM2 |  |  |  |  | m | 6.32 | 1.02 |  |  | 6.45
(C) Total: | [8 empty] | 6.45
Custo direto total (A) + (B) + (C) + (D) + (E) | [8 empty] | 8.88
BDI: 0,00% | [8 empty] | 0
Preço unitário total | [8 empty] | 8.88
Tabela de preços: TABELA DE CUSTOS DE OBRAS CIVIS - T213 - JULHO/23 - SEM DESONERAÇÃO | [8 empty] | Data base: 01/07/2023
Serviço: 070584 - CABO FLEXÍVEL PVC (70° C), 0,6/1 KV, 10 MM2 | [8 empty] | Unidade: M
Código auxiliar | (B) Mãos-de-obra |  | Eq. Salarial |  | Sal/Hora |  | Encargos(%) | Consumo |  |  | Custo Horário
0012 | ELETRICISTA |  | 10.23 |  | 22.3 |  | 117.99 | 0.07 |  |  | 1.56
0008 | AJUDANTE |  | 6.91 |  | 15.06 |  | 117.99 | 0.07 |  |  | 1.05
(B) Total: | [8 empty] | 2.61
Código auxiliar | (C) Materiais |  |  |  |  | Unidade | Valor unitário | Consumo |  |  | Valor total
3114 | CABO FLEXÍVEL PVC (70° C), 0,6/1 KV, SINTENAX 10 MM2 |  |  |  |  | m | 8.91 | 1.02 |  |  | 9.09
(C) Total: | [8 empty] | 9.09
Custo direto total (A) + (B) + (C) + (D) + (E) | [8 empty] | 11.7
BDI: 0,00% | [8 empty] | 0
Preço unitário total | [8 empty] | 11.7
Tabela de preços: TABELA DE CUSTOS DE OBRAS CIVIS - T213 - JULHO/23 - SEM DESONERAÇÃO | [8 empty] | Data base: 01/07/2023
Serviço: 070585 - CABO FLEXÍVEL PVC (70° C), 0,6/1 KV, 16 MM2 | [8 empty] | Unidade: M
Código auxiliar | (B) Mãos-de-obra |  | Eq. Salarial |  | Sal/Hora |  | Encargos(%) | Consumo |  |  | Custo Horário
0008 | AJUDANTE |  | 6.91 |  | 15.06 |  | 117.99 | 0.08 |  |  | 1.2
0012 | ELETRICISTA |  | 10.23 |  | 22.3 |  | 117.99 | 0.08 |  |  | 1.78
(B) Total: | [8 empty] | 2.98
Código auxiliar | (C) Materiais |  |  |  |  | Unidade | Valor unitário | Consumo |  |  | Valor total
3117 | CABO FLEXÍVEL PVC (70° C), 0,6/1 KV, SINTENAX 16 MM2 |  |  |  |  | m | 14.87 | 1.02 |  |  | 15.17
(C) Total: | [8 empty] | 15.17
Custo direto total (A) + (B) + (C) + (D) + (E) | [8 empty] | 18.15
BDI: 0,00% | [8 empty] | 0
Preço unitário total | [8 empty] | 18.15
Tabela de preços: TABELA DE CUSTOS DE OBRAS CIVIS - T213 - JULHO/23 - SEM DESONERAÇÃO | [8 empty] | Data base: 01/07/2023
Serviço: 070586 - CABO FLEXÍVEL PVC (70° C), 0,6/1 KV, 25 MM2 | [8 empty] | Unidade: M
Código auxiliar | (B) Mãos-de-obra |  | Eq. Salarial |  | Sal/Hora |  | Encargos(%) | Consumo |  |  | Custo Horário
0012 | ELETRICISTA |  | 10.23 |  | 22.3 |  | 117.99 | 0.085 |  |  | 1.9
0008 | AJUDANTE |  | 6.91 |  | 15.06 |  | 117.99 | 0.085 |  |  | 1.28
(B) Total: | [8 empty] | 3.18
Código auxiliar | (C) Materiais |  |  |  |  | Unidade | Valor unitário | Consumo |  |  | Valor total
3119 | CABO FLEXÍVEL PVC (70° C), 0,6/1 KV, SINTENAX 25 MM2 |  |  |  |  | m | 23.05 | 1.02 |  |  | 23.51
(C) Total: | [8 empty] | 23.51
Custo direto total (A) + (B) + (C) + (D) + (E) | [8 empty] | 26.69
BDI: 0,00% | [8 empty] | 0
Preço unitário total | [8 empty] | 26.69
Tabela de preços: TABELA DE CUSTOS DE OBRAS CIVIS - T213 - JULHO/23 - SEM DESONERAÇÃO | [8 empty] | Data base: 01/07/2023
Serviço: 070587 - CABO FLEXÍVEL PVC (70° C), 0,6/1 KV, 35 MM2 | [8 empty] | Unidade: M
Código auxiliar | (B) Mãos-de-obra |  | Eq. Salarial |  | Sal/Hora |  | Encargos(%) | Consumo |  |  | Custo Horário
0008 | AJUDANTE |  | 6.91 |  | 15.06 |  | 117.99 | 0.105 |  |  | 1.58
0012 | ELETRICISTA |  | 10.23 |  | 22.3 |  | 117.99 | 0.105 |  |  | 2.34
(B) Total: | [8 empty] | 3.92
Código auxiliar | (C) Materiais |  |  |  |  | Unidade | Valor unitário | Consumo |  |  | Valor total
3120 | CABO FLEXÍVEL PVC (70° C), 0,6/1 KV, SINTENAX 35 MM2 |  |  |  |  | m | 30.75 | 1.02 |  |  | 31.37
(C) Total: | [8 empty] | 31.37
Custo direto total (A) + (B) + (C) + (D) + (E) | [8 empty] | 35.29
BDI: 0,00% | [8 empty] | 0
Preço unitário total | [8 empty] | 35.29
Tabela de preços: TABELA DE CUSTOS DE OBRAS CIVIS - T213 - JULHO/23 - SEM DESONERAÇÃO | [8 empty] | Data base: 01/07/2023
Serviço: 070588 - CABO FLEXÍVEL PVC (70° C), 0,6/1 KV, 50 MM2 | [8 empty] | Unidade: M
Código auxiliar | (B) Mãos-de-obra |  | Eq. Salarial |  | Sal/Hora |  | Encargos(%) | Consumo |  |  | Custo Horário
0012 | ELETRICISTA |  | 10.23 |  | 22.3 |  | 117.99 | 0.155 |  |  | 3.46
0008 | AJUDANTE |  | 6.91 |  | 15.06 |  | 117.99 | 0.155 |  |  | 2.33
(B) Total: | [8 empty] | 5.79
Código auxiliar | (C) Materiais |  |  |  |  | Unidade | Valor unitário | Consumo |  |  | Valor total
3122 | CABO FLEXÍVEL PVC (70° C), 0,6/1 KV, SINTENAX 50 MM2 |  |  |  |  | m | 45.12 | 1.02 |  |  | 46.02
(C) Total: | [8 empty] | 46.02
Custo direto total (A) + (B) + (C) + (D) + (E) | [8 empty] | 51.81
BDI: 0,00% | [8 empty] | 0
Preço unitário total | [8 empty] | 51.81
Tabela de preços: TABELA DE CUSTOS DE OBRAS CIVIS - T213 - JULHO/23 - SEM DESONERAÇÃO | [8 empty] | Data base: 01/07/2023
Serviço: 070589 - CABO FLEXÍVEL PVC (70° C), 0,6/1 KV, 70 MM2 | [8 empty] | Unidade: M
Código auxiliar | (B) Mãos-de-obra |  | Eq. Salarial |  | Sal/Hora |  | Encargos(%) | Consumo |  |  | Custo Horário
0008 | AJUDANTE |  | 6.91 |  | 15.06 |  | 117.99 | 0.17 |  |  | 2.56
0012 | ELETRICISTA |  | 10.23 |  | 22.3 |  | 117.99 | 0.17 |  |  | 3.79
(B) Total: | [8 empty] | 6.35
Código auxiliar | (C) Materiais |  |  |  |  | Unidade | Valor unitário | Consumo |  |  | Valor total
3124 | CABO FLEXÍVEL PVC (70° C), 0,6/1 KV, SINTENAX 70 MM2 |  |  |  |  | m | 69 | 1.02 |  |  | 70.38
(C) Total: | [8 empty] | 70.38
Custo direto total (A) + (B) + (C) + (D) + (E) | [8 empty] | 76.73
BDI: 0,00% | [8 empty] | 0
Preço unitário total | [8 empty] | 76.73
Tabela de preços: TABELA DE CUSTOS DE OBRAS CIVIS - T213 - JULHO/23 - SEM DESONERAÇÃO | [8 empty] | Data base: 01/07/2023
Serviço: 070590 - CABO FLEXÍVEL PVC (70° C), 0,6/1 KV, 95 MM2 | [8 empty] | Unidade: M
Código auxiliar | (B) Mãos-de-obra |  | Eq. Salarial |  | Sal/Hora |  | Encargos(%) | Consumo |  |  | Custo Horário
0012 | ELETRICISTA |  | 10.23 |  | 22.3 |  | 117.99 | 0.18 |  |  | 4.01
0008 | AJUDANTE |  | 6.91 |  | 15.06 |  | 117.99 | 0.18 |  |  | 2.71
(B) Total: | [8 empty] | 6.72
Código auxiliar | (C) Materiais |  |  |  |  | Unidade | Valor unitário | Consumo |  |  | Valor total
3125 | CABO FLEXÍVEL PVC (70° C), 0,6/1 KV, SINTENAX 95 MM2 |  |  |  |  | m | 82.26 | 1.02 |  |  | 83.91
(C) Total: | [8 empty] | 83.91
Custo direto total (A) + (B) + (C) + (D) + (E) | [8 empty] | 90.63
BDI: 0,00% | [8 empty] | 0
Preço unitário total | [8 empty] | 90.63
Tabela de preços: TABELA DE CUSTOS DE OBRAS CIVIS - T213 - JULHO/23 - SEM DESONERAÇÃO | [8 empty] | Data base: 01/07/2023
Serviço: 070591 - CABO FLEXÍVEL PVC (70° C), 0,6/1 KV, 120 MM2 | [8 empty] | Unidade: M
Código auxiliar | (B) Mãos-de-obra |  | Eq. Salarial |  | Sal/Hora |  | Encargos(%) | Consumo |  |  | Custo Horário
0008 | AJUDANTE |  | 6.91 |  | 15.06 |  | 117.99 | 0.23 |  |  | 3.46
0012 | ELETRICISTA |  | 10.23 |  | 22.3 |  | 117.99 | 0.23 |  |  | 5.13
(B) Total: | [8 empty] | 8.59
Código auxiliar | (C) Materiais |  |  |  |  | Unidade | Valor unitário | Consumo |  |  | Valor total
3115 | CABO FLEXÍVEL PVC (70° C), 0,6/1 KV, SINTENAX 120 MM2 |  |  |  |  | m | 110.77 | 1.02 |  |  | 112.99
(C) Total: | [8 empty] | 112.99
Custo direto total (A) + (B) + (C) + (D) + (E) | [8 empty] | 121.58
BDI: 0,00% | [8 empty] | 0
Preço unitário total | [8 empty] | 121.58
Tabela de preços: TABELA DE CUSTOS DE OBRAS CIVIS - T213 - JULHO/23 - SEM DESONERAÇÃO | [8 empty] | Data base: 01/07/2023
Serviço: 070592 - CABO FLEXÍVEL PVC (70° C), 0,6/1 KV, 150 MM2 | [8 empty] | Unidade: M
Código auxiliar | (B) Mãos-de-obra |  | Eq. Salarial |  | Sal/Hora |  | Encargos(%) | Consumo |  |  | Custo Horário
0012 | ELETRICISTA |  | 10.23 |  | 22.3 |  | 117.99 | 0.285 |  |  | 6.36
0008 | AJUDANTE |  | 6.91 |  | 15.06 |  | 117.99 | 0.285 |  |  | 4.29
(B) Total: | [8 empty] | 10.65
Código auxiliar | (C) Materiais |  |  |  |  | Unidade | Valor unitário | Consumo |  |  | Valor total
3116 | CABO FLEXÍVEL PVC (70° C), 0,6/1 KV, SINTENAX 150 MM2 |  |  |  |  | m | 116.49 | 1.02 |  |  | 118.82
(C) Total: | [8 empty] | 118.82
Custo direto total (A) + (B) + (C) + (D) + (E) | [8 empty] | 129.47
BDI: 0,00% | [8 empty] | 0
Preço unitário total | [8 empty] | 129.47
Tabela de preços: TABELA DE CUSTOS DE OBRAS CIVIS - T213 - JULHO/23 - SEM DESONERAÇÃO | [8 empty] | Data base: 01/07/2023
Serviço: 070593 - CABO FLEXÍVEL PVC (70° C), 0,6/1 KV, 185 MM2 | [8 empty] | Unidade: M
Código auxiliar | (B) Mãos-de-obra |  | Eq. Salarial |  | Sal/Hora |  | Encargos(%) | Consumo |  |  | Custo Horário
0008 | AJUDANTE |  | 6.91 |  | 15.06 |  | 117.99 | 0.325 |  |  | 4.89
0012 | ELETRICISTA |  | 10.23 |  | 22.3 |  | 117.99 | 0.325 |  |  | 7.25
(B) Total: | [8 empty] | 12.14
Código auxiliar | (C) Materiais |  |  |  |  | Unidade | Valor unitário | Consumo |  |  | Valor total
3715 | CABO FLEXÍVEL PVC (70° C), 0,6/1 KV, SINTENAX 185 MM2 |  |  |  |  | m | 170.42 | 1.02 |  |  | 173.83
(C) Total: | [8 empty] | 173.83
Custo direto total (A) + (B) + (C) + (D) + (E) | [8 empty] | 185.97
BDI: 0,00% | [8 empty] | 0
Preço unitário total | [8 empty] | 185.97
Tabela de preços: TABELA DE CUSTOS DE OBRAS CIVIS - T213 - JULHO/23 - SEM DESONERAÇÃO | [8 empty] | Data base: 01/07/2023
Serviço: 070594 - CABO FLEXÍVEL PVC (70° C), 0,6/1 KV, 300 MM2 | [8 empty] | Unidade: M
Código auxiliar | (B) Mãos-de-obra |  | Eq. Salarial |  | Sal/Hora |  | Encargos(%) | Consumo |  |  | Custo Horário
0012 | ELETRICISTA |  | 10.23 |  | 22.3 |  | 117.99 | 0.4931 |  |  | 11
0008 | AJUDANTE |  | 6.91 |  | 15.06 |  | 117.99 | 0.4931 |  |  | 7.43
(B) Total: | [8 empty] | 18.43
Código auxiliar | (C) Materiais |  |  |  |  | Unidade | Valor unitário | Consumo |  |  | Valor total
3758 | CABO FLEXÍVEL PVC (70° C), 0,6/1 KV, SINTENAX 300 MM2 |  |  |  |  | m | 197.66 | 1.02 |  |  | 201.61
(C) Total: | [8 empty] | 201.61
Custo direto total (A) + (B) + (C) + (D) + (E) | [8 empty] | 220.04
BDI: 0,00% | [8 empty] | 0
Preço unitário total | [8 empty] | 220.04
Tabela de preços: TABELA DE CUSTOS DE OBRAS CIVIS - T213 - JULHO/23 - SEM DESONERAÇÃO | [8 empty] | Data base: 01/07/2023
Serviço: 070601 - CABO TELEFONICO CCI-50 1 PAR | [8 empty] | Unidade: M
Código auxiliar | (B) Mãos-de-obra |  | Eq. Salarial |  | Sal/Hora |  | Encargos(%) | Consumo |  |  | Custo Horário
0008 | AJUDANTE |  | 6.91 |  | 15.06 |  | 117.99 | 0.05 |  |  | 0.75
0012 | ELETRICISTA |  | 10.23 |  | 22.3 |  | 117.99 | 0.05 |  |  | 1.12
(B) Total: | [8 empty] | 1.87
Código auxiliar | (C) Materiais |  |  |  |  | Unidade | Valor unitário | Consumo |  |  | Valor total
3687 | CABO TELEFONICO CCI-50 - 1 PAR |  |  |  |  | m | 1 | 1.02 |  |  | 1.02
(C) Total: | [8 empty] | 1.02
Custo direto total (A) + (B) + (C) + (D) + (E) | [8 empty] | 2.89
BDI: 0,00% | [8 empty] | 0
Preço unitário total | [8 empty] | 2.89
Tabela de preços: TABELA DE CUSTOS DE OBRAS CIVIS - T213 - JULHO/23 - SEM DESONERAÇÃO | [8 empty] | Data base: 01/07/2023
Serviço: 070602 - CABO TELEFONICO CCI-50 2 PARES | [8 empty] | Unidade: M
Código auxiliar | (B) Mãos-de-obra |  | Eq. Salarial |  | Sal/Hora |  | Encargos(%) | Consumo |  |  | Custo Horário
0012 | ELETRICISTA |  | 10.23 |  | 22.3 |  | 117.99 | 0.055 |  |  | 1.23
0008 | AJUDANTE |  | 6.91 |  | 15.06 |  | 117.99 | 0.055 |  |  | 0.83
(B) Total: | [8 empty] | 2.06
Código auxiliar | (C) Materiais |  |  |  |  | Unidade | Valor unitário | Consumo |  |  | Valor total
3688 | CABO TELEFONICO CCI-50 - 2 PARES |  |  |  |  | m | 1.65 | 1.02 |  |  | 1.68
(C) Total: | [8 empty] | 1.68
Custo direto total (A) + (B) + (C) + (D) + (E) | [8 empty] | 3.74
BDI: 0,00% | [8 empty] | 0
Preço unitário total | [8 empty] | 3.74
Tabela de preços: TABELA DE CUSTOS DE OBRAS CIVIS - T213 - JULHO/23 - SEM DESONERAÇÃO | [8 empty] | Data base: 01/07/2023
Serviço: 070603 - CABO TELEFONICO CCI-50 3 PARES | [8 empty] | Unidade: M
Código auxiliar | (B) Mãos-de-obra |  | Eq. Salarial |  | Sal/Hora |  | Encargos(%) | Consumo |  |  | Custo Horário
0008 | AJUDANTE |  | 6.91 |  | 15.06 |  | 117.99 | 0.06 |  |  | 0.9
0012 | ELETRICISTA |  | 10.23 |  | 22.3 |  | 117.99 | 0.06 |  |  | 1.34
(B) Total: | [8 empty] | 2.24
Código auxiliar | (C) Materiais |  |  |  |  | Unidade | Valor unitário | Consumo |  |  | Valor total
3689 | CABO TELEFONICO CCI-50 - 3 PARES |  |  |  |  | m | 2.3 | 1.02 |  |  | 2.35
(C) Total: | [8 empty] | 2.35
Custo direto total (A) + (B) + (C) + (D) + (E) | [8 empty] | 4.59
BDI: 0,00% | [8 empty] | 0
Preço unitário total | [8 empty] | 4.59
Tabela de preços: TABELA DE CUSTOS DE OBRAS CIVIS - T213 - JULHO/23 - SEM DESONERAÇÃO | [8 empty] | Data base: 01/07/2023
Serviço: 070607 - CABO TELEFONICO CCE-50 2 PARES | [8 empty] | Unidade: M
Código auxiliar | (B) Mãos-de-obra |  | Eq. Salarial |  | Sal/Hora |  | Encargos(%) | Consumo |  |  | Custo Horário
0012 | ELETRICISTA |  | 10.23 |  | 22.3 |  | 117.99 | 0.055 |  |  | 1.23
0008 | AJUDANTE |  | 6.91 |  | 15.06 |  | 117.99 | 0.055 |  |  | 0.83
(B) Total: | [8 empty] | 2.06
Código auxiliar | (C) Materiais |  |  |  |  | Unidade | Valor unitário | Consumo |  |  | Valor total
3901 | CABO TELEFONICO CCE-50-2 PARES |  |  |  |  | m | 3.46 | 1.02 |  |  | 3.53
(C) Total: | [8 empty] | 3.53
Custo direto total (A) + (B) + (C) + (D) + (E) | [8 empty] | 5.59
BDI: 0,00% | [8 empty] | 0
Preço unitário total | [8 empty] | 5.59
Tabela de preços: TABELA DE CUSTOS DE OBRAS CIVIS - T213 - JULHO/23 - SEM DESONERAÇÃO | [8 empty] | Data base: 01/07/2023
Serviço: 070608 - CABO TELEFONICO CCE-50 3 PARES | [8 empty] | Unidade: M
Código auxiliar | (B) Mãos-de-obra |  | Eq. Salarial |  | Sal/Hora |  | Encargos(%) | Consumo |  |  | Custo Horário
0008 | AJUDANTE |  | 6.91 |  | 15.06 |  | 117.99 | 0.06 |  |  | 0.9
0012 | ELETRICISTA |  | 10.23 |  | 22.3 |  | 117.99 | 0.06 |  |  | 1.34
(B) Total: | [8 empty] | 2.24
Código auxiliar | (C) Materiais |  |  |  |  | Unidade | Valor unitário | Consumo |  |  | Valor total
3902 | CABO TELEFONICO CCE-50-3 PARES |  |  |  |  | m | 4.55 | 1.02 |  |  | 4.64
(C) Total: | [8 empty] | 4.64
Custo direto total (A) + (B) + (C) + (D) + (E) | [8 empty] | 6.88
BDI: 0,00% | [8 empty] | 0
Preço unitário total | [8 empty] | 6.88
Tabela de preços: TABELA DE CUSTOS DE OBRAS CIVIS - T213 - JULHO/23 - SEM DESONERAÇÃO | [8 empty] | Data base: 01/07/2023
Serviço: 070610 - CABO TELEFONICO CI-50,10 PARES (USO INTERNO) | [8 empty] | Unidade: M
Código auxiliar | (B) Mãos-de-obra |  | Eq. Salarial |  | Sal/Hora |  | Encargos(%) | Consumo |  |  | Custo Horário
0012 | ELETRICISTA |  | 10.23 |  | 22.3 |  | 117.99 | 0.085 |  |  | 1.9
0008 | AJUDANTE |  | 6.91 |  | 15.06 |  | 117.99 | 0.085 |  |  | 1.28
(B) Total: | [8 empty] | 3.18
Código auxiliar | (C) Materiais |  |  |  |  | Unidade | Valor unitário | Consumo |  |  | Valor total
3667 | CABO TELEFONICO CI-50, 10 PARES(USO INTERNO) |  |  |  |  | m | 7.75 | 1.02 |  |  | 7.91
(C) Total: | [8 empty] | 7.91
Custo direto total (A) + (B) + (C) + (D) + (E) | [8 empty] | 11.09
BDI: 0,00% | [8 empty] | 0
Preço unitário total | [8 empty] | 11.09
Tabela de preços: TABELA DE CUSTOS DE OBRAS CIVIS - T213 - JULHO/23 - SEM DESONERAÇÃO | [8 empty] | Data base: 01/07/2023
Serviço: 070611 - CABO TELEFONICO CI-50,20 PARES (USO INTERNO) | [8 empty] | Unidade: M
Código auxiliar | (B) Mãos-de-obra |  | Eq. Salarial |  | Sal/Hora |  | Encargos(%) | Consumo |  |  | Custo Horário
0008 | AJUDANTE |  | 6.91 |  | 15.06 |  | 117.99 | 0.105 |  |  | 1.58
0012 | ELETRICISTA |  | 10.23 |  | 22.3 |  | 117.99 | 0.105 |  |  | 2.34
(B) Total: | [8 empty] | 3.92
Código auxiliar | (C) Materiais |  |  |  |  | Unidade | Valor unitário | Consumo |  |  | Valor total
3668 | CABO TELEFONICO CI-50, 20 PARES USO INTERNO |  |  |  |  | m | 14.18 | 1.02 |  |  | 14.46
(C) Total: | [8 empty] | 14.46
Custo direto total (A) + (B) + (C) + (D) + (E) | [8 empty] | 18.38
BDI: 0,00% | [8 empty] | 0
Preço unitário total | [8 empty] | 18.38
Tabela de preços: TABELA DE CUSTOS DE OBRAS CIVIS - T213 - JULHO/23 - SEM DESONERAÇÃO | [8 empty] | Data base: 01/07/2023
Serviço: 070612 - CABO TELEFONICO CI-50,30 PARES (USO INTERNO) | [8 empty] | Unidade: M
Código auxiliar | (B) Mãos-de-obra |  | Eq. Salarial |  | Sal/Hora |  | Encargos(%) | Consumo |  |  | Custo Horário
0012 | ELETRICISTA |  | 10.23 |  | 22.3 |  | 117.99 | 0.155 |  |  | 3.46
0008 | AJUDANTE |  | 6.91 |  | 15.06 |  | 117.99 | 0.155 |  |  | 2.33
(B) Total: | [8 empty] | 5.79
Código auxiliar | (C) Materiais |  |  |  |  | Unidade | Valor unitário | Consumo |  |  | Valor total
3669 | CABO TELEFONICO CI-50, 30 PARES (USO INTERNO) |  |  |  |  | m | 17.14 | 1.02 |  |  | 17.48
(C) Total: | [8 empty] | 17.48
Custo direto total (A) + (B) + (C) + (D) + (E) | [8 empty] | 23.27
BDI: 0,00% | [8 empty] | 0
Preço unitário total | [8 empty] | 23.27
Tabela de preços: TABELA DE CUSTOS DE OBRAS CIVIS - T213 - JULHO/23 - SEM DESONERAÇÃO | [8 empty] | Data base: 01/07/2023
Serviço: 070613 - CABO TELEFONICO CI-50,50 PARES (USO INTERNO) | [8 empty] | Unidade: M
Código auxiliar | (B) Mãos-de-obra |  | Eq. Salarial |  | Sal/Hora |  | Encargos(%) | Consumo |  |  | Custo Horário
0008 | AJUDANTE |  | 6.91 |  | 15.06 |  | 117.99 | 0.17 |  |  | 2.56
0012 | ELETRICISTA |  | 10.23 |  | 22.3 |  | 117.99 | 0.17 |  |  | 3.79
(B) Total: | [8 empty] | 6.35
Código auxiliar | (C) Materiais |  |  |  |  | Unidade | Valor unitário | Consumo |  |  | Valor total
3670 | CABO TELEFONICO CI-50, 50 PARES (USO INTERNO) |  |  |  |  | m | 18.67 | 1.02 |  |  | 19.04
(C) Total: | [8 empty] | 19.04
Custo direto total (A) + (B) + (C) + (D) + (E) | [8 empty] | 25.39
BDI: 0,00% | [8 empty] | 0
Preço unitário total | [8 empty] | 25.39
Tabela de preços: TABELA DE CUSTOS DE OBRAS CIVIS - T213 - JULHO/23 - SEM DESONERAÇÃO | [8 empty] | Data base: 01/07/2023
Serviço: 070620 - CABO TELEFONICO CTP-APL-50 DE 10 PARES (USO EXTERNO) | [8 empty] | Unidade: M
Código auxiliar | (B) Mãos-de-obra |  | Eq. Salarial |  | Sal/Hora |  | Encargos(%) | Consumo |  |  | Custo Horário
0012 | ELETRICISTA |  | 10.23 |  | 22.3 |  | 117.99 | 0.085 |  |  | 1.9
0008 | AJUDANTE |  | 6.91 |  | 15.06 |  | 117.99 | 0.085 |  |  | 1.28
(B) Total: | [8 empty] | 3.18
Código auxiliar | (C) Materiais |  |  |  |  | Unidade | Valor unitário | Consumo |  |  | Valor total
3671 | CABO TELEFONICO CTP-APL-50 10 PARES (USO EXTERNO) |  |  |  |  | m | 11.25 | 1.02 |  |  | 11.48
(C) Total: | [8 empty] | 11.48
Custo direto total (A) + (B) + (C) + (D) + (E) | [8 empty] | 14.66
BDI: 0,00% | [8 empty] | 0
Preço unitário total | [8 empty] | 14.66
Tabela de preços: TABELA DE CUSTOS DE OBRAS CIVIS - T213 - JULHO/23 - SEM DESONERAÇÃO | [8 empty] | Data base: 01/07/2023
Serviço: 070621 - CABO TELEFON. CTP-APL-50 DE 20 PARES (USO EXTERNO) | [8 empty] | Unidade: M
Código auxiliar | (B) Mãos-de-obra |  | Eq. Salarial |  | Sal/Hora |  | Encargos(%) | Consumo |  |  | Custo Horário
0008 | AJUDANTE |  | 6.91 |  | 15.06 |  | 117.99 | 0.105 |  |  | 1.58
0012 | ELETRICISTA |  | 10.23 |  | 22.3 |  | 117.99 | 0.105 |  |  | 2.34
(B) Total: | [8 empty] | 3.92
Código auxiliar | (C) Materiais |  |  |  |  | Unidade | Valor unitário | Consumo |  |  | Valor total
3672 | CABO TELEFONICO CTP-APL-50 20 PARES (USO EXTERNO) |  |  |  |  | m | 14.87 | 1.02 |  |  | 15.17
(C) Total: | [8 empty] | 15.17
Custo direto total (A) + (B) + (C) + (D) + (E) | [8 empty] | 19.09
BDI: 0,00% | [8 empty] | 0
Preço unitário total | [8 empty] | 19.09
Tabela de preços: TABELA DE CUSTOS DE OBRAS CIVIS - T213 - JULHO/23 - SEM DESONERAÇÃO | [8 empty] | Data base: 01/07/2023
Serviço: 070622 - CABO TELEFONICO CTP-APL-50 DE 30 PARES (USO EXTERNO) | [8 empty] | Unidade: M
Código auxiliar | (B) Mãos-de-obra |  | Eq. Salarial |  | Sal/Hora |  | Encargos(%) | Consumo |  |  | Custo Horário
0012 | ELETRICISTA |  | 10.23 |  | 22.3 |  | 117.99 | 0.155 |  |  | 3.46
0008 | AJUDANTE |  | 6.91 |  | 15.06 |  | 117.99 | 0.155 |  |  | 2.33
(B) Total: | [8 empty] | 5.79
Código auxiliar | (C) Materiais |  |  |  |  | Unidade | Valor unitário | Consumo |  |  | Valor total
3686 | CABO TELEFONICO CTP-APL-50 30 PARES (USO EXTERNO) |  |  |  |  | m | 19.83 | 1.02 |  |  | 20.23
(C) Total: | [8 empty] | 20.23
Custo direto total (A) + (B) + (C) + (D) + (E) | [8 empty] | 26.02
BDI: 0,00% | [8 empty] | 0
Preço unitário total | [8 empty] | 26.02
Tabela de preços: TABELA DE CUSTOS DE OBRAS CIVIS - T213 - JULHO/23 - SEM DESONERAÇÃO | [8 empty] | Data base: 01/07/2023
Serviço: 070626 - CABO UTP-4P, CAT. 6 , 24 AWG | [8 empty] | Unidade: M
Código auxiliar | (B) Mãos-de-obra |  | Eq. Salarial |  | Sal/Hora |  | Encargos(%) | Consumo |  |  | Custo Horário
0008 | AJUDANTE |  | 6.91 |  | 15.06 |  | 117.99 | 0.065 |  |  | 0.98
0012 | ELETRICISTA |  | 10.23 |  | 22.3 |  | 117.99 | 0.065 |  |  | 1.45
(B) Total: | [8 empty] | 2.43
Código auxiliar | (C) Materiais |  |  |  |  | Unidade | Valor unitário | Consumo |  |  | Valor total
3903 | CABO UTP-4P, CAT.6, 24 AWG |  |  |  |  | m | 3.07 | 1.02 |  |  | 3.13
(C) Total: | [8 empty] | 3.13
Custo direto total (A) + (B) + (C) + (D) + (E) | [8 empty] | 5.56
BDI: 0,00% | [8 empty] | 0
Preço unitário total | [8 empty] | 5.56
Tabela de preços: TABELA DE CUSTOS DE OBRAS CIVIS - T213 - JULHO/23 - SEM DESONERAÇÃO | [8 empty] | Data base: 01/07/2023
Serviço: 070630 - CAIXA "ARSTOP" C/ 1 TOMADA HEXAGONAL 2P+T E 1 DISJUNTOR MONOPOLAR 20A | [8 empty] | Unidade: Un
Código auxiliar | (B) Mãos-de-obra |  | Eq. Salarial |  | Sal/Hora |  | Encargos(%) | Consumo |  |  | Custo Horário
0012 | ELETRICISTA |  | 10.23 |  | 22.3 |  | 117.99 | 0.77 |  |  | 17.17
0008 | AJUDANTE |  | 6.91 |  | 15.06 |  | 117.99 | 0.77 |  |  | 11.6
(B) Total: | [8 empty] | 28.77
Código auxiliar | (C) Materiais |  |  |  |  | Unidade | Valor unitário | Consumo |  |  | Valor total
3126 | CAIXA "ARSTOP" COM 1 TOMADA HEXAGONAL 2P+T E 1 DISJUNTOR MONOPOLAR 20A |  |  |  |  | un | 25.99 | 1 |  |  | 25.99
(C) Total: | [8 empty] | 25.99
Custo direto total (A) + (B) + (C) + (D) + (E) | [8 empty] | 54.76
BDI: 0,00% | [8 empty] | 0
Preço unitário total | [8 empty] | 54.76
Tabela de preços: TABELA DE CUSTOS DE OBRAS CIVIS - T213 - JULHO/23 - SEM DESONERAÇÃO | [8 empty] | Data base: 01/07/2023
Serviço: 070631 - CAIXA 75X75X31 MM (LINHA X OU EQUIVALENTE) | [8 empty] | Unidade: Un
Código auxiliar | (B) Mãos-de-obra |  | Eq. Salarial |  | Sal/Hora |  | Encargos(%) | Consumo |  |  | Custo Horário
0008 | AJUDANTE |  | 6.91 |  | 15.06 |  | 117.99 | 0.08 |  |  | 1.2
0012 | ELETRICISTA |  | 10.23 |  | 22.3 |  | 117.99 | 0.08 |  |  | 1.78
(B) Total: | [8 empty] | 2.98
Código auxiliar | (C) Materiais |  |  |  |  | Unidade | Valor unitário | Consumo |  |  | Valor total
3127 | CAIXA DE SOBREPOR 75X75X31 MM (LINHA X OU EQUIVALENTE) |  |  |  |  | un | 3.83 | 1 |  |  | 3.83
(C) Total: | [8 empty] | 3.83
Custo direto total (A) + (B) + (C) + (D) + (E) | [8 empty] | 6.81
BDI: 0,00% | [8 empty] | 0
Preço unitário total | [8 empty] | 6.81
Tabela de preços: TABELA DE CUSTOS DE OBRAS CIVIS - T213 - JULHO/23 - SEM DESONERAÇÃO | [8 empty] | Data base: 01/07/2023
Serviço: 070633 - CAIXA DE PASSAGEM - ESCAVAÇÃO MANUAL / REATERRO/ APILOAMENTO DO FUNDO | [8 empty] | Unidade: m3
Código auxiliar | (B) Mãos-de-obra |  | Eq. Salarial |  | Sal/Hora |  | Encargos(%) | Consumo |  |  | Custo Horário
0005 | SERVENTE |  | 6.12 |  | 13.34 |  | 117.99 | 3.389 |  |  | 45.21
(B) Total: | [8 empty] | 45.21
Custo direto total (A) + (B) + (C) + (D) + (E) | [8 empty] | 45.21
BDI: 0,00% | [8 empty] | 0
Preço unitário total | [8 empty] | 45.21
Tabela de preços: TABELA DE CUSTOS DE OBRAS CIVIS - T213 - JULHO/23 - SEM DESONERAÇÃO | [8 empty] | Data base: 01/07/2023
Serviço: 070634 - CAIXA DE PASSAGEM - TAMPA EM CONCRETO ARMADO 25 MPA E=5CM | [8 empty] | Unidade: m2
Código auxiliar | (B) Mãos-de-obra |  | Eq. Salarial |  | Sal/Hora |  | Encargos(%) | Consumo |  |  | Custo Horário
0005 | SERVENTE |  | 6.12 |  | 13.34 |  | 117.99 | 0.3546 |  |  | 4.73
0025 | OFICIAL "B" |  | 10.23 |  | 22.3 |  | 117.99 | 0.0322 |  |  | 0.72
0032 | OPERADOR DE BETONEIRA |  | 7.34 |  | 16 |  | 117.99 | 0.0322 |  |  | 0.52
0006 | ARMADOR |  | 10.23 |  | 22.3 |  | 117.99 | 0.2726 |  |  | 6.08
0010 | CARPINTEIRO |  | 10.23 |  | 22.3 |  | 117.99 | 0.0664 |  |  | 1.48
0008 | AJUDANTE |  | 6.91 |  | 15.06 |  | 117.99 | 0.342 |  |  | 5.15
(B) Total: | [8 empty] | 18.68
Código auxiliar | (C) Materiais |  |  |  |  | Unidade | Valor unitário | Consumo |  |  | Valor total
2804 | AREIA GROSSA |  |  |  |  | m3 | 176.93 | 0.0405 |  |  | 7.17
1215 | CIMENTO PORTLAND CPII-32 |  |  |  |  | Kg | 0.63 | 16 |  |  | 10.08
1696 | COMPENSADO RESINADO COLA FENÓLICA 12 MM 2,20X1,10 M |  |  |  |  | m2 | 36.25 | 0.2147 |  |  | 7.78
2386 | BRITA Nº 1 |  |  |  |  | m3 | 142.47 | 0.0105 |  |  | 1.5
2497 | BRITA Nº 2 |  |  |  |  | m3 | 141.54 | 0.0314 |  |  | 4.44
2448 | AÇO CA-60 B - 5,0 MM |  |  |  |  | Kg | 11.21 | 3.9116 |  |  | 43.85
2438 | AÇO CA-50 - 8,0 MM (5/16") |  |  |  |  | Kg | 7.88 | 0.3256 |  |  | 2.57
0102 | ARAME RECOZIDO 18 BWG |  |  |  |  | Kg | 24.25 | 0.077 |  |  | 1.87
1861 | PREGO 18x24 |  |  |  |  | Kg | 24.9 | 0.0124 |  |  | 0.31
2023 | TABUA PARA FORMA (30CM) |  |  |  |  | m | 14.3 | 0.2533 |  |  | 3.62
(C) Total: | [8 empty] | 83.19
Custo direto total (A) + (B) + (C) + (D) + (E) | [8 empty] | 101.87
BDI: 0,00% | [8 empty] | 0
Preço unitário total | [8 empty] | 101.87
Tabela de preços: TABELA DE CUSTOS DE OBRAS CIVIS - T213 - JULHO/23 - SEM DESONERAÇÃO | [8 empty] | Data base: 01/07/2023
Serviço: 070635 - CAIXA DE PASSAGEM - ALVENARIA DE 1/2 VEZ COM REVESTIMENTO INTERNO EM REBOCO PAULISTA A-14 | [8 empty] | Unidade: m2
Código auxiliar | (B) Mãos-de-obra |  | Eq. Salarial |  | Sal/Hora |  | Encargos(%) | Consumo |  |  | Custo Horário
0005 | SERVENTE |  | 6.12 |  | 13.34 |  | 117.99 | 2.419 |  |  | 32.27
0004 | PEDREIRO |  | 10.23 |  | 22.3 |  | 117.99 | 2.4324 |  |  | 54.24
(B) Total: | [8 empty] | 86.51
Código auxiliar | (C) Materiais |  |  |  |  | Unidade | Valor unitário | Consumo |  |  | Valor total
2033 | TIJOLO COMUM MACIÇO (4,5x9x19cm) |  |  |  |  | un | 0.41 | 84 |  |  | 34.44
0104 | AREIA MÉDIA |  |  |  |  | m3 | 185.84 | 0.0572 |  |  | 10.63
1215 | CIMENTO PORTLAND CPII-32 |  |  |  |  | Kg | 0.63 | 6.755 |  |  | 4.26
1221 | CAL HIDRATADA |  |  |  |  | Kg | 0.97 | 8.5631 |  |  | 8.31
(C) Total: | [8 empty] | 57.64
Custo direto total (A) + (B) + (C) + (D) + (E) | [8 empty] | 144.15
BDI: 0,00% | [8 empty] | 0
Preço unitário total | [8 empty] | 144.15
Tabela de preços: TABELA DE CUSTOS DE OBRAS CIVIS - T213 - JULHO/23 - SEM DESONERAÇÃO | [8 empty] | Data base: 01/07/2023
Serviço: 070636 - CAIXA DE PASSAGEM - ALVENARIA DE 1 VEZ COM REVESTIMENTO INTERNO EM REBOCO PAULISTA A-14 | [8 empty] | Unidade: m2
Código auxiliar | (B) Mãos-de-obra |  | Eq. Salarial |  | Sal/Hora |  | Encargos(%) | Consumo |  |  | Custo Horário
0004 | PEDREIRO |  | 10.23 |  | 22.3 |  | 117.99 | 3.6138 |  |  | 80.59
0005 | SERVENTE |  | 6.12 |  | 13.34 |  | 117.99 | 3.5941 |  |  | 47.95
(B) Total: | [8 empty] | 128.54
Código auxiliar | (C) Materiais |  |  |  |  | Unidade | Valor unitário | Consumo |  |  | Valor total
1221 | CAL HIDRATADA |  |  |  |  | Kg | 0.97 | 14.5016 |  |  | 14.07
1215 | CIMENTO PORTLAND CPII-32 |  |  |  |  | Kg | 0.63 | 12.6401 |  |  | 7.96
0104 | AREIA MÉDIA |  |  |  |  | m3 | 185.84 | 0.0969 |  |  | 18.01
2033 | TIJOLO COMUM MACIÇO (4,5x9x19cm) |  |  |  |  | un | 0.41 | 156 |  |  | 63.96
(C) Total: | [8 empty] | 104
Custo direto total (A) + (B) + (C) + (D) + (E) | [8 empty] | 232.54
BDI: 0,00% | [8 empty] | 0
Preço unitário total | [8 empty] | 232.54
Tabela de preços: TABELA DE CUSTOS DE OBRAS CIVIS - T213 - JULHO/23 - SEM DESONERAÇÃO | [8 empty] | Data base: 01/07/2023
Serviço: 070637 - CAIXA DE PASSAGEM - LASTRO DE BRITA PARA O FUNDO | [8 empty] | Unidade: m3
Código auxiliar | (B) Mãos-de-obra |  | Eq. Salarial |  | Sal/Hora |  | Encargos(%) | Consumo |  |  | Custo Horário
0005 | SERVENTE |  | 6.12 |  | 13.34 |  | 117.99 | 2 |  |  | 26.68
(B) Total: | [8 empty] | 26.68
Código auxiliar | (C) Materiais |  |  |  |  | Unidade | Valor unitário | Consumo |  |  | Valor total
2386 | BRITA Nº 1 |  |  |  |  | m3 | 142.47 | 0.6 |  |  | 85.48
2387 | BRITA Nº 0 |  |  |  |  | m3 | 150.67 | 0.6 |  |  | 90.4
(C) Total: | [8 empty] | 175.88
Custo direto total (A) + (B) + (C) + (D) + (E) | [8 empty] | 202.56
BDI: 0,00% | [8 empty] | 0
Preço unitário total | [8 empty] | 202.56
Tabela de preços: TABELA DE CUSTOS DE OBRAS CIVIS - T213 - JULHO/23 - SEM DESONERAÇÃO | [8 empty] | Data base: 01/07/2023
Serviço: 070638 - CAIXA DE PASSAGEM - LASTRO DE CONCRETO 20 MPA E=5CM PARA O FUNDO | [8 empty] | Unidade: m3
Código auxiliar | (B) Mãos-de-obra |  | Eq. Salarial |  | Sal/Hora |  | Encargos(%) | Consumo |  |  | Custo Horário
0005 | SERVENTE |  | 6.12 |  | 13.34 |  | 117.99 | 19.0552 |  |  | 254.2
0032 | OPERADOR DE BETONEIRA |  | 7.34 |  | 16 |  | 117.99 | 2.218 |  |  | 35.49
0004 | PEDREIRO |  | 10.23 |  | 22.3 |  | 117.99 | 5.3421 |  |  | 119.13
(B) Total: | [8 empty] | 408.82
Código auxiliar | (C) Materiais |  |  |  |  | Unidade | Valor unitário | Consumo |  |  | Valor total
2804 | AREIA GROSSA |  |  |  |  | m3 | 176.93 | 0.662 |  |  | 117.13
2386 | BRITA Nº 1 |  |  |  |  | m3 | 142.47 | 0.362 |  |  | 51.57
2497 | BRITA Nº 2 |  |  |  |  | m3 | 141.54 | 0.362 |  |  | 51.24
1215 | CIMENTO PORTLAND CPII-32 |  |  |  |  | Kg | 0.63 | 293 |  |  | 184.59
(C) Total: | [8 empty] | 404.53
Custo direto total (A) + (B) + (C) + (D) + (E) | [8 empty] | 813.35
BDI: 0,00% | [8 empty] | 0
Preço unitário total | [8 empty] | 813.35
Tabela de preços: TABELA DE CUSTOS DE OBRAS CIVIS - T213 - JULHO/23 - SEM DESONERAÇÃO | [8 empty] | Data base: 01/07/2023
Serviço: 070645 - CAIXA DE PASSAGEM METÁLICA DE EMBUTIR 15X15X8 CM | [8 empty] | Unidade: Un
Código auxiliar | (B) Mãos-de-obra |  | Eq. Salarial |  | Sal/Hora |  | Encargos(%) | Consumo |  |  | Custo Horário
0008 | AJUDANTE |  | 6.91 |  | 15.06 |  | 117.99 | 0.7 |  |  | 10.54
0012 | ELETRICISTA |  | 10.23 |  | 22.3 |  | 117.99 | 0.7 |  |  | 15.61
(B) Total: | [8 empty] | 26.15
Código auxiliar | (C) Materiais |  |  |  |  | Unidade | Valor unitário | Consumo |  |  | Valor total
3128 | CAIXA DE PASSAGEM METALICA DE EMBUTIR 15X15X8 CM |  |  |  |  | un | 27.82 | 1 |  |  | 27.82
(C) Total: | [8 empty] | 27.82
Custo direto total (A) + (B) + (C) + (D) + (E) | [8 empty] | 53.97
BDI: 0,00% | [8 empty] | 0
Preço unitário total | [8 empty] | 53.97
Tabela de preços: TABELA DE CUSTOS DE OBRAS CIVIS - T213 - JULHO/23 - SEM DESONERAÇÃO | [8 empty] | Data base: 01/07/2023
Serviço: 070646 - CAIXA DE PASSAGEM METÁLICA DE EMBUTIR 20X20X10 CM | [8 empty] | Unidade: Un
Código auxiliar | (B) Mãos-de-obra |  | Eq. Salarial |  | Sal/Hora |  | Encargos(%) | Consumo |  |  | Custo Horário
0012 | ELETRICISTA |  | 10.23 |  | 22.3 |  | 117.99 | 1.25 |  |  | 27.88
0008 | AJUDANTE |  | 6.91 |  | 15.06 |  | 117.99 | 1.25 |  |  | 18.83
(B) Total: | [8 empty] | 46.71
Código auxiliar | (C) Materiais |  |  |  |  | Unidade | Valor unitário | Consumo |  |  | Valor total
3129 | CAIXA DE PASSAGEM METALICA DE EMBUTIR 20X20X10 CM |  |  |  |  | un | 47.01 | 1 |  |  | 47.01
(C) Total: | [8 empty] | 47.01
Custo direto total (A) + (B) + (C) + (D) + (E) | [8 empty] | 93.72
BDI: 0,00% | [8 empty] | 0
Preço unitário total | [8 empty] | 93.72
Tabela de preços: TABELA DE CUSTOS DE OBRAS CIVIS - T213 - JULHO/23 - SEM DESONERAÇÃO | [8 empty] | Data base: 01/07/2023
Serviço: 070647 - CAIXA DE PASSAGEM METÁLICA DE EMBUTIR 30X30X12 CM | [8 empty] | Unidade: Un
Código auxiliar | (B) Mãos-de-obra |  | Eq. Salarial |  | Sal/Hora |  | Encargos(%) | Consumo |  |  | Custo Horário
0008 | AJUDANTE |  | 6.91 |  | 15.06 |  | 117.99 | 1.5 |  |  | 22.59
0012 | ELETRICISTA |  | 10.23 |  | 22.3 |  | 117.99 | 1.5 |  |  | 33.45
(B) Total: | [8 empty] | 56.04
Código auxiliar | (C) Materiais |  |  |  |  | Unidade | Valor unitário | Consumo |  |  | Valor total
3130 | CAIXA DE PASSAGEM METALICA DE EMBUTIR 30X30X12 CM |  |  |  |  | un | 60.9 | 1 |  |  | 60.9
(C) Total: | [8 empty] | 60.9
Custo direto total (A) + (B) + (C) + (D) + (E) | [8 empty] | 116.94
BDI: 0,00% | [8 empty] | 0
Preço unitário total | [8 empty] | 116.94
Tabela de preços: TABELA DE CUSTOS DE OBRAS CIVIS - T213 - JULHO/23 - SEM DESONERAÇÃO | [8 empty] | Data base: 01/07/2023
Serviço: 070648 - CAIXA DE PASSAGEM METÁLICA DE EMBUTIR 40X40X15 CM | [8 empty] | Unidade: Un
Código auxiliar | (B) Mãos-de-obra |  | Eq. Salarial |  | Sal/Hora |  | Encargos(%) | Consumo |  |  | Custo Horário
0012 | ELETRICISTA |  | 10.23 |  | 22.3 |  | 117.99 | 2 |  |  | 44.6
0008 | AJUDANTE |  | 6.91 |  | 15.06 |  | 117.99 | 2 |  |  | 30.12
(B) Total: | [8 empty] | 74.72
Código auxiliar | (C) Materiais |  |  |  |  | Unidade | Valor unitário | Consumo |  |  | Valor total
3131 | CAIXA DE PASSAGEM METALICA DE EMBUTIR 40X40X15 CM |  |  |  |  | un | 122.01 | 1 |  |  | 122.01
(C) Total: | [8 empty] | 122.01
Custo direto total (A) + (B) + (C) + (D) + (E) | [8 empty] | 196.73
BDI: 0,00% | [8 empty] | 0
Preço unitário total | [8 empty] | 196.73
Tabela de preços: TABELA DE CUSTOS DE OBRAS CIVIS - T213 - JULHO/23 - SEM DESONERAÇÃO | [8 empty] | Data base: 01/07/2023
Serviço: 070649 - CAIXA DE PASSAGEM METÁLICA DE EMBUTIR 50X50X15 CM | [8 empty] | Unidade: Un
Código auxiliar | (B) Mãos-de-obra |  | Eq. Salarial |  | Sal/Hora |  | Encargos(%) | Consumo |  |  | Custo Horário
0008 | AJUDANTE |  | 6.91 |  | 15.06 |  | 117.99 | 2 |  |  | 30.12
0012 | ELETRICISTA |  | 10.23 |  | 22.3 |  | 117.99 | 2 |  |  | 44.6
(B) Total: | [8 empty] | 74.72
Código auxiliar | (C) Materiais |  |  |  |  | Unidade | Valor unitário | Consumo |  |  | Valor total
3132 | CAIXA DE PASSAGEM METALICA DE EMBUTIR 50X50X15 CM |  |  |  |  | un | 180.43 | 1 |  |  | 180.43
(C) Total: | [8 empty] | 180.43
Custo direto total (A) + (B) + (C) + (D) + (E) | [8 empty] | 255.15
BDI: 0,00% | [8 empty] | 0
Preço unitário total | [8 empty] | 255.15
Tabela de preços: TABELA DE CUSTOS DE OBRAS CIVIS - T213 - JULHO/23 - SEM DESONERAÇÃO | [8 empty] | Data base: 01/07/2023
Serviço: 070670 - CAIXA DISTRIBUIÇÃO TELEFÔNICA DE EMBUTIR 40X40X12 CM | [8 empty] | Unidade: Un
Código auxiliar | (B) Mãos-de-obra |  | Eq. Salarial |  | Sal/Hora |  | Encargos(%) | Consumo |  |  | Custo Horário
0012 | ELETRICISTA |  | 10.23 |  | 22.3 |  | 117.99 | 2 |  |  | 44.6
0008 | AJUDANTE |  | 6.91 |  | 15.06 |  | 117.99 | 2 |  |  | 30.12
(B) Total: | [8 empty] | 74.72
Código auxiliar | (C) Materiais |  |  |  |  | Unidade | Valor unitário | Consumo |  |  | Valor total
3677 | CAIXA DE DISTRIBUICAO TELEFONICA DE EMBUTIR 40X40X12 CM |  |  |  |  | un | 177.78 | 1 |  |  | 177.78
(C) Total: | [8 empty] | 177.78
Custo direto total (A) + (B) + (C) + (D) + (E) | [8 empty] | 252.5
BDI: 0,00% | [8 empty] | 0
Preço unitário total | [8 empty] | 252.5
Tabela de preços: TABELA DE CUSTOS DE OBRAS CIVIS - T213 - JULHO/23 - SEM DESONERAÇÃO | [8 empty] | Data base: 01/07/2023
Serviço: 070671 - CAIXA DISTRIBUIÇÃO TELEFÔNICA DE EMBUTIR 60X60X12 CM | [8 empty] | Unidade: Un
Código auxiliar | (B) Mãos-de-obra |  | Eq. Salarial |  | Sal/Hora |  | Encargos(%) | Consumo |  |  | Custo Horário
0008 | AJUDANTE |  | 6.91 |  | 15.06 |  | 117.99 | 2 |  |  | 30.12
0012 | ELETRICISTA |  | 10.23 |  | 22.3 |  | 117.99 | 2 |  |  | 44.6
(B) Total: | [8 empty] | 74.72
Código auxiliar | (C) Materiais |  |  |  |  | Unidade | Valor unitário | Consumo |  |  | Valor total
3678 | CAIXA DE DISTRIBUICAO TELEFONICA DE EMBUTIR 60X60X12 CM |  |  |  |  | un | 254.88 | 1 |  |  | 254.88
(C) Total: | [8 empty] | 254.88
Custo direto total (A) + (B) + (C) + (D) + (E) | [8 empty] | 329.6
BDI: 0,00% | [8 empty] | 0
Preço unitário total | [8 empty] | 329.6
Tabela de preços: TABELA DE CUSTOS DE OBRAS CIVIS - T213 - JULHO/23 - SEM DESONERAÇÃO | [8 empty] | Data base: 01/07/2023
Serviço: 070672 - CAIXA DISTRIBUIÇÃO TELEFÔNICA DE EMBUTIR 80X80X12 CM | [8 empty] | Unidade: Un
Código auxiliar | (B) Mãos-de-obra |  | Eq. Salarial |  | Sal/Hora |  | Encargos(%) | Consumo |  |  | Custo Horário
0012 | ELETRICISTA |  | 10.23 |  | 22.3 |  | 117.99 | 2 |  |  | 44.6
0008 | AJUDANTE |  | 6.91 |  | 15.06 |  | 117.99 | 2 |  |  | 30.12
(B) Total: | [8 empty] | 74.72
Código auxiliar | (C) Materiais |  |  |  |  | Unidade | Valor unitário | Consumo |  |  | Valor total
3691 | CAIXA DE DISTRIBUICAO TELEFONICA DE EMBUTIR 80X80X12 CM |  |  |  |  | un | 487.73 | 1 |  |  | 487.73
(C) Total: | [8 empty] | 487.73
Custo direto total (A) + (B) + (C) + (D) + (E) | [8 empty] | 562.45
BDI: 0,00% | [8 empty] | 0
Preço unitário total | [8 empty] | 562.45
Tabela de preços: TABELA DE CUSTOS DE OBRAS CIVIS - T213 - JULHO/23 - SEM DESONERAÇÃO | [8 empty] | Data base: 01/07/2023
Serviço: 070673 - CAIXA DISTRIBUIÇÃO TELEFÔNICA DE EMBUTIR 120X120X12 CM | [8 empty] | Unidade: Un
Código auxiliar | (B) Mãos-de-obra |  | Eq. Salarial |  | Sal/Hora |  | Encargos(%) | Consumo |  |  | Custo Horário
0008 | AJUDANTE |  | 6.91 |  | 15.06 |  | 117.99 | 2.3 |  |  | 34.64
0012 | ELETRICISTA |  | 10.23 |  | 22.3 |  | 117.99 | 2.3 |  |  | 51.29
(B) Total: | [8 empty] | 85.93
Código auxiliar | (C) Materiais |  |  |  |  | Unidade | Valor unitário | Consumo |  |  | Valor total
3680 | CAIXA DE DISTRIBUICAO TELEFONICA DE EMBUTIR 120X120X12 CM |  |  |  |  | un | 807.1 | 1 |  |  | 807.1
(C) Total: | [8 empty] | 807.1
Custo direto total (A) + (B) + (C) + (D) + (E) | [8 empty] | 893.03
BDI: 0,00% | [8 empty] | 0
Preço unitário total | [8 empty] | 893.03
Tabela de preços: TABELA DE CUSTOS DE OBRAS CIVIS - T213 - JULHO/23 - SEM DESONERAÇÃO | [8 empty] | Data base: 01/07/2023
Serviço: 070680 - CAIXA METÁLICA HEXAGONAL PARA ARANDELA (SEXTAVADA 3"X3") | [8 empty] | Unidade: Un
Código auxiliar | (B) Mãos-de-obra |  | Eq. Salarial |  | Sal/Hora |  | Encargos(%) | Consumo |  |  | Custo Horário
0012 | ELETRICISTA |  | 10.23 |  | 22.3 |  | 117.99 | 0.15 |  |  | 3.35
0008 | AJUDANTE |  | 6.91 |  | 15.06 |  | 117.99 | 0.15 |  |  | 2.26
(B) Total: | [8 empty] | 5.61
Código auxiliar | (C) Materiais |  |  |  |  | Unidade | Valor unitário | Consumo |  |  | Valor total
3134 | CAIXA METALICA HEXAGONAL PARA ARANDELA (SEXTAVADA 3 X 3) |  |  |  |  | un | 2.78 | 1 |  |  | 2.78
(C) Total: | [8 empty] | 2.78
Custo direto total (A) + (B) + (C) + (D) + (E) | [8 empty] | 8.39
BDI: 0,00% | [8 empty] | 0
Preço unitário total | [8 empty] | 8.39
Tabela de preços: TABELA DE CUSTOS DE OBRAS CIVIS - T213 - JULHO/23 - SEM DESONERAÇÃO | [8 empty] | Data base: 01/07/2023
Serviço: 070681 - CAIXA METALICA OCTOGONAL FUNDO MOVEL SIMPLES 2" | [8 empty] | Unidade: Un
Código auxiliar | (B) Mãos-de-obra |  | Eq. Salarial |  | Sal/Hora |  | Encargos(%) | Consumo |  |  | Custo Horário
0008 | AJUDANTE |  | 6.91 |  | 15.06 |  | 117.99 | 0.15 |  |  | 2.26
0012 | ELETRICISTA |  | 10.23 |  | 22.3 |  | 117.99 | 0.15 |  |  | 3.35
(B) Total: | [8 empty] | 5.61
Código auxiliar | (C) Materiais |  |  |  |  | Unidade | Valor unitário | Consumo |  |  | Valor total
3135 | CAIXA DE PASSAGEM METALICA OCTOGONAL FUNDO MOVEL SIMPLES 2" |  |  |  |  | un | 4.37 | 1 |  |  | 4.37
(C) Total: | [8 empty] | 4.37
Custo direto total (A) + (B) + (C) + (D) + (E) | [8 empty] | 9.98
BDI: 0,00% | [8 empty] | 0
Preço unitário total | [8 empty] | 9.98
Tabela de preços: TABELA DE CUSTOS DE OBRAS CIVIS - T213 - JULHO/23 - SEM DESONERAÇÃO | [8 empty] | Data base: 01/07/2023
Serviço: 070682 - CAIXA METALICA OCTOGONAL FUNDO MOVEL DUPLA 4" | [8 empty] | Unidade: Un
Código auxiliar | (B) Mãos-de-obra |  | Eq. Salarial |  | Sal/Hora |  | Encargos(%) | Consumo |  |  | Custo Horário
0012 | ELETRICISTA |  | 10.23 |  | 22.3 |  | 117.99 | 0.15 |  |  | 3.35
0008 | AJUDANTE |  | 6.91 |  | 15.06 |  | 117.99 | 0.15 |  |  | 2.26
(B) Total: | [8 empty] | 5.61
Código auxiliar | (C) Materiais |  |  |  |  | Unidade | Valor unitário | Consumo |  |  | Valor total
3136 | CAIXA DE PASSAGEM METALICA OCTOGONAL FUNDO MOVEL DUPLA 4" |  |  |  |  | un | 5.49 | 1 |  |  | 5.49
(C) Total: | [8 empty] | 5.49
Custo direto total (A) + (B) + (C) + (D) + (E) | [8 empty] | 11.1
BDI: 0,00% | [8 empty] | 0
Preço unitário total | [8 empty] | 11.1
Tabela de preços: TABELA DE CUSTOS DE OBRAS CIVIS - T213 - JULHO/23 - SEM DESONERAÇÃO | [8 empty] | Data base: 01/07/2023
Serviço: 070691 - CAIXA METALICA RETANGULAR 4" X 2" X 2" | [8 empty] | Unidade: Un
Código auxiliar | (B) Mãos-de-obra |  | Eq. Salarial |  | Sal/Hora |  | Encargos(%) | Consumo |  |  | Custo Horário
0008 | AJUDANTE |  | 6.91 |  | 15.06 |  | 117.99 | 0.15 |  |  | 2.26
0012 | ELETRICISTA |  | 10.23 |  | 22.3 |  | 117.99 | 0.15 |  |  | 3.35
(B) Total: | [8 empty] | 5.61
Código auxiliar | (C) Materiais |  |  |  |  | Unidade | Valor unitário | Consumo |  |  | Valor total
3138 | CAIXA METALICA RETANGULAR 4"X2"X2" |  |  |  |  | un | 2.55 | 1 |  |  | 2.55
(C) Total: | [8 empty] | 2.55
Custo direto total (A) + (B) + (C) + (D) + (E) | [8 empty] | 8.16
BDI: 0,00% | [8 empty] | 0
Preço unitário total | [8 empty] | 8.16
Tabela de preços: TABELA DE CUSTOS DE OBRAS CIVIS - T213 - JULHO/23 - SEM DESONERAÇÃO | [8 empty] | Data base: 01/07/2023
Serviço: 070692 - CAIXA METALICA QUADRADA 4"X4"X2" | [8 empty] | Unidade: Un
Código auxiliar | (B) Mãos-de-obra |  | Eq. Salarial |  | Sal/Hora |  | Encargos(%) | Consumo |  |  | Custo Horário
0012 | ELETRICISTA |  | 10.23 |  | 22.3 |  | 117.99 | 0.15 |  |  | 3.35
0008 | AJUDANTE |  | 6.91 |  | 15.06 |  | 117.99 | 0.15 |  |  | 2.26
(B) Total: | [8 empty] | 5.61
Código auxiliar | (C) Materiais |  |  |  |  | Unidade | Valor unitário | Consumo |  |  | Valor total
3137 | CAIXA METALICA QUADRADA 4"X4"X2" |  |  |  |  | un | 5.02 | 1 |  |  | 5.02
(C) Total: | [8 empty] | 5.02
Custo direto total (A) + (B) + (C) + (D) + (E) | [8 empty] | 10.63
BDI: 0,00% | [8 empty] | 0
Preço unitário total | [8 empty] | 10.63
Tabela de preços: TABELA DE CUSTOS DE OBRAS CIVIS - T213 - JULHO/23 - SEM DESONERAÇÃO | [8 empty] | Data base: 01/07/2023
Serviço: 070695 - CAIXA METÁLICA PARA PROTEÇÃO GERAL 580X500X216MM ATÉ 175A | [8 empty] | Unidade: Un
Código auxiliar | (B) Mãos-de-obra |  | Eq. Salarial |  | Sal/Hora |  | Encargos(%) | Consumo |  |  | Custo Horário
0012 | ELETRICISTA |  | 10.23 |  | 22.3 |  | 117.99 | 0.15 |  |  | 3.35
0005 | SERVENTE |  | 6.12 |  | 13.34 |  | 117.99 | 0.84 |  |  | 11.21
0004 | PEDREIRO |  | 10.23 |  | 22.3 |  | 117.99 | 0.74 |  |  | 16.5
(B) Total: | [8 empty] | 31.06
Código auxiliar | (C) Materiais |  |  |  |  | Unidade | Valor unitário | Consumo |  |  | Valor total
1221 | CAL HIDRATADA |  |  |  |  | Kg | 0.97 | 1.4 |  |  | 1.36
3840 | CAIXA METÁLICA PARA PROTEÇÃO GERAL 500X580X216MM ATÉ 175A |  |  |  |  | un | 439.46 | 1 |  |  | 439.46
1215 | CIMENTO PORTLAND CPII-32 |  |  |  |  | Kg | 0.63 | 1.4 |  |  | 0.88
0104 | AREIA MÉDIA |  |  |  |  | m3 | 185.84 | 0.1 |  |  | 18.58
2033 | TIJOLO COMUM MACIÇO (4,5x9x19cm) |  |  |  |  | un | 0.41 | 43 |  |  | 17.63
(C) Total: | [8 empty] | 477.91
Custo direto total (A) + (B) + (C) + (D) + (E) | [8 empty] | 508.97
BDI: 0,00% | [8 empty] | 0
Preço unitário total | [8 empty] | 508.97
Tabela de preços: TABELA DE CUSTOS DE OBRAS CIVIS - T213 - JULHO/23 - SEM DESONERAÇÃO | [8 empty] | Data base: 01/07/2023
Serviço: 070696 - CAIXA METÁLICA PARA PROTEÇÃO GERAL 820X750X266MM DE 250A A 350A | [8 empty] | Unidade: Un
Código auxiliar | (B) Mãos-de-obra |  | Eq. Salarial |  | Sal/Hora |  | Encargos(%) | Consumo |  |  | Custo Horário
0004 | PEDREIRO |  | 10.23 |  | 22.3 |  | 117.99 | 1.22 |  |  | 27.21
0005 | SERVENTE |  | 6.12 |  | 13.34 |  | 117.99 | 1.37 |  |  | 18.28
0012 | ELETRICISTA |  | 10.23 |  | 22.3 |  | 117.99 | 0.15 |  |  | 3.35
(B) Total: | [8 empty] | 48.84
Código auxiliar | (C) Materiais |  |  |  |  | Unidade | Valor unitário | Consumo |  |  | Valor total
2033 | TIJOLO COMUM MACIÇO (4,5x9x19cm) |  |  |  |  | un | 0.41 | 70 |  |  | 28.7
0104 | AREIA MÉDIA |  |  |  |  | m3 | 185.84 | 0.02 |  |  | 3.72
1215 | CIMENTO PORTLAND CPII-32 |  |  |  |  | Kg | 0.63 | 2.3 |  |  | 1.45
3844 | CAIXA METÁLICA PARA PROTEÇÃO GERAL 750X820X266MM DE 250A A 350A |  |  |  |  | un | 772.09 | 1 |  |  | 772.09
1221 | CAL HIDRATADA |  |  |  |  | Kg | 0.97 | 2.3 |  |  | 2.23
(C) Total: | [8 empty] | 808.19
Custo direto total (A) + (B) + (C) + (D) + (E) | [8 empty] | 857.03
BDI: 0,00% | [8 empty] | 0
Preço unitário total | [8 empty] | 857.03
Tabela de preços: TABELA DE CUSTOS DE OBRAS CIVIS - T213 - JULHO/23 - SEM DESONERAÇÃO | [8 empty] | Data base: 01/07/2023
Serviço: 070697 - CAIXA METÁLICA PARA TRANSFORMADOR DE CORRENTE 820X750X266MM - 200A ATÉ 400A | [8 empty] | Unidade: Un
Código auxiliar | (B) Mãos-de-obra |  | Eq. Salarial |  | Sal/Hora |  | Encargos(%) | Consumo |  |  | Custo Horário
0012 | ELETRICISTA |  | 10.23 |  | 22.3 |  | 117.99 | 0.15 |  |  | 3.35
0005 | SERVENTE |  | 6.12 |  | 13.34 |  | 117.99 | 1.37 |  |  | 18.28
0004 | PEDREIRO |  | 10.23 |  | 22.3 |  | 117.99 | 1.22 |  |  | 27.21
(B) Total: | [8 empty] | 48.84
Código auxiliar | (C) Materiais |  |  |  |  | Unidade | Valor unitário | Consumo |  |  | Valor total
1221 | CAL HIDRATADA |  |  |  |  | Kg | 0.97 | 2.3 |  |  | 2.23
3845 | CAIXA METÁLICA PARA TRANSFORMADOR DE CORRENTE 750X820X266MM - 200A ATÉ 400A |  |  |  |  | un | 767.89 | 1 |  |  | 767.89
1215 | CIMENTO PORTLAND CPII-32 |  |  |  |  | Kg | 0.63 | 2.3 |  |  | 1.45
0104 | AREIA MÉDIA |  |  |  |  | m3 | 185.84 | 0.02 |  |  | 3.72
2033 | TIJOLO COMUM MACIÇO (4,5x9x19cm) |  |  |  |  | un | 0.41 | 70 |  |  | 28.7
(C) Total: | [8 empty] | 803.99
Custo direto total (A) + (B) + (C) + (D) + (E) | [8 empty] | 852.83
BDI: 0,00% | [8 empty] | 0
Preço unitário total | [8 empty] | 852.83
Tabela de preços: TABELA DE CUSTOS DE OBRAS CIVIS - T213 - JULHO/23 - SEM DESONERAÇÃO | [8 empty] | Data base: 01/07/2023
Serviço: 070698 - CAIXA METÁLICA PARA PROTEÇÃO GERAL 1200X1000X310MM DE 500A A 800A | [8 empty] | Unidade: Un
Código auxiliar | (B) Mãos-de-obra |  | Eq. Salarial |  | Sal/Hora |  | Encargos(%) | Consumo |  |  | Custo Horário
0004 | PEDREIRO |  | 10.23 |  | 22.3 |  | 117.99 | 1.95 |  |  | 43.49
0005 | SERVENTE |  | 6.12 |  | 13.34 |  | 117.99 | 2.2 |  |  | 29.35
0012 | ELETRICISTA |  | 10.23 |  | 22.3 |  | 117.99 | 0.15 |  |  | 3.35
(B) Total: | [8 empty] | 76.19
Código auxiliar | (C) Materiais |  |  |  |  | Unidade | Valor unitário | Consumo |  |  | Valor total
2033 | TIJOLO COMUM MACIÇO (4,5x9x19cm) |  |  |  |  | un | 0.41 | 112 |  |  | 45.92
0104 | AREIA MÉDIA |  |  |  |  | m3 | 185.84 | 0.02 |  |  | 3.72
1215 | CIMENTO PORTLAND CPII-32 |  |  |  |  | Kg | 0.63 | 3.68 |  |  | 2.32
3846 | CAIXA METÁLICA PARA PROTEÇÃO GERAL 1000X1200X310MM DE 500A A 800A |  |  |  |  | un | 1301.98 | 1 |  |  | 1301.98
1221 | CAL HIDRATADA |  |  |  |  | Kg | 0.97 | 3.68 |  |  | 3.57
(C) Total: | [8 empty] | 1357.51
Custo direto total (A) + (B) + (C) + (D) + (E) | [8 empty] | 1433.7
BDI: 0,00% | [8 empty] | 0
Preço unitário total | [8 empty] | 1433.7
Tabela de preços: TABELA DE CUSTOS DE OBRAS CIVIS - T213 - JULHO/23 - SEM DESONERAÇÃO | [8 empty] | Data base: 01/07/2023
Serviço: 070699 - CAIXA METÁLICA PARA TRANSFORMADOR DE CORRENTE 1200X1000X310MM - 600A ATÉ 800A | [8 empty] | Unidade: Un
Código auxiliar | (B) Mãos-de-obra |  | Eq. Salarial |  | Sal/Hora |  | Encargos(%) | Consumo |  |  | Custo Horário
0012 | ELETRICISTA |  | 10.23 |  | 22.3 |  | 117.99 | 0.15 |  |  | 3.35
0008 | AJUDANTE |  | 6.91 |  | 15.06 |  | 117.99 | 2.2 |  |  | 33.13
0004 | PEDREIRO |  | 10.23 |  | 22.3 |  | 117.99 | 1.95 |  |  | 43.49
(B) Total: | [8 empty] | 79.97
Código auxiliar | (C) Materiais |  |  |  |  | Unidade | Valor unitário | Consumo |  |  | Valor total
1221 | CAL HIDRATADA |  |  |  |  | Kg | 0.97 | 3.68 |  |  | 3.57
3847 | CAIXA METÁLICA PARA TRANSFORMADOR DE CORRENTE 1000X1200X310MM - 600A ATÉ 800A |  |  |  |  | un | 1207.17 | 1 |  |  | 1207.17
1215 | CIMENTO PORTLAND CPII-32 |  |  |  |  | Kg | 0.63 | 3.68 |  |  | 2.32
0104 | AREIA MÉDIA |  |  |  |  | m3 | 185.84 | 0.02 |  |  | 3.72
2033 | TIJOLO COMUM MACIÇO (4,5x9x19cm) |  |  |  |  | un | 0.41 | 112 |  |  | 45.92
(C) Total: | [8 empty] | 1262.7
Custo direto total (A) + (B) + (C) + (D) + (E) | [8 empty] | 1342.67
BDI: 0,00% | [8 empty] | 0
Preço unitário total | [8 empty] | 1342.67
Tabela de preços: TABELA DE CUSTOS DE OBRAS CIVIS - T213 - JULHO/23 - SEM DESONERAÇÃO | [8 empty] | Data base: 01/07/2023
Serviço: 070700 - CAIXA PARA QUADRO DE COMANDO METÁLICA DE SOBREPOR 40X30X20 CM | [8 empty] | Unidade: Un
Código auxiliar | (B) Mãos-de-obra |  | Eq. Salarial |  | Sal/Hora |  | Encargos(%) | Consumo |  |  | Custo Horário
0008 | AJUDANTE |  | 6.91 |  | 15.06 |  | 117.99 | 2 |  |  | 30.12
0012 | ELETRICISTA |  | 10.23 |  | 22.3 |  | 117.99 | 2 |  |  | 44.6
(B) Total: | [8 empty] | 74.72
Código auxiliar | (C) Materiais |  |  |  |  | Unidade | Valor unitário | Consumo |  |  | Valor total
3140 | CAIXA PARA QUADRO DE COMANDO METÁLICA DE SOBREPOR 40X30X20 CM |  |  |  |  | un | 218.26 | 1 |  |  | 218.26
(C) Total: | [8 empty] | 218.26
Custo direto total (A) + (B) + (C) + (D) + (E) | [8 empty] | 292.98
BDI: 0,00% | [8 empty] | 0
Preço unitário total | [8 empty] | 292.98
Tabela de preços: TABELA DE CUSTOS DE OBRAS CIVIS - T213 - JULHO/23 - SEM DESONERAÇÃO | [8 empty] | Data base: 01/07/2023
Serviço: 070701 - CAIXA PARA QUADRO DE COMANDO METÁLICA DE SOBREPOR 20X20X12 CM | [8 empty] | Unidade: Un
Código auxiliar | (B) Mãos-de-obra |  | Eq. Salarial |  | Sal/Hora |  | Encargos(%) | Consumo |  |  | Custo Horário
0012 | ELETRICISTA |  | 10.23 |  | 22.3 |  | 117.99 | 1.25 |  |  | 27.88
0008 | AJUDANTE |  | 6.91 |  | 15.06 |  | 117.99 | 1.25 |  |  | 18.83
(B) Total: | [8 empty] | 46.71
Código auxiliar | (C) Materiais |  |  |  |  | Unidade | Valor unitário | Consumo |  |  | Valor total
3139 | CAIXA PARA QUADRO DE COMANDO METÁLICA DE SOBREPOR 20X20X12 CM |  |  |  |  | un | 159.69 | 1 |  |  | 159.69
(C) Total: | [8 empty] | 159.69
Custo direto total (A) + (B) + (C) + (D) + (E) | [8 empty] | 206.4
BDI: 0,00% | [8 empty] | 0
Preço unitário total | [8 empty] | 206.4
Tabela de preços: TABELA DE CUSTOS DE OBRAS CIVIS - T213 - JULHO/23 - SEM DESONERAÇÃO | [8 empty] | Data base: 01/07/2023
Serviço: 070702 - CAIXA PARA QUADRO DE COMANDO METÁLICA DE SOBREPOR 30X30X20 CM | [8 empty] | Unidade: Un
Código auxiliar | (B) Mãos-de-obra |  | Eq. Salarial |  | Sal/Hora |  | Encargos(%) | Consumo |  |  | Custo Horário
0008 | AJUDANTE |  | 6.91 |  | 15.06 |  | 117.99 | 1.5 |  |  | 22.59
0012 | ELETRICISTA |  | 10.23 |  | 22.3 |  | 117.99 | 1.5 |  |  | 33.45
(B) Total: | [8 empty] | 56.04
Código auxiliar | (C) Materiais |  |  |  |  | Unidade | Valor unitário | Consumo |  |  | Valor total
3141 | CAIXA PARA QUADRO DE COMANDO METÁLICA DE SOBREPOR 30X30X20 CM |  |  |  |  | un | 180.27 | 1 |  |  | 180.27
(C) Total: | [8 empty] | 180.27
Custo direto total (A) + (B) + (C) + (D) + (E) | [8 empty] | 236.31
BDI: 0,00% | [8 empty] | 0
Preço unitário total | [8 empty] | 236.31
Tabela de preços: TABELA DE CUSTOS DE OBRAS CIVIS - T213 - JULHO/23 - SEM DESONERAÇÃO | [8 empty] | Data base: 01/07/2023
Serviço: 070703 - CAIXA PARA QUADRO DE COMANDO METÁLICA DE SOBREPOR 40X40X20 CM | [8 empty] | Unidade: Un
Código auxiliar | (B) Mãos-de-obra |  | Eq. Salarial |  | Sal/Hora |  | Encargos(%) | Consumo |  |  | Custo Horário
0012 | ELETRICISTA |  | 10.23 |  | 22.3 |  | 117.99 | 2 |  |  | 44.6
0008 | AJUDANTE |  | 6.91 |  | 15.06 |  | 117.99 | 2 |  |  | 30.12
(B) Total: | [8 empty] | 74.72
Código auxiliar | (C) Materiais |  |  |  |  | Unidade | Valor unitário | Consumo |  |  | Valor total
3142 | CAIXA PARA QUADRO DE COMANDO METÁLICA DE SOBREPOR 40X40X20 CM |  |  |  |  | un | 222.9 | 1 |  |  | 222.9
(C) Total: | [8 empty] | 222.9
Custo direto total (A) + (B) + (C) + (D) + (E) | [8 empty] | 297.62
BDI: 0,00% | [8 empty] | 0
Preço unitário total | [8 empty] | 297.62
Tabela de preços: TABELA DE CUSTOS DE OBRAS CIVIS - T213 - JULHO/23 - SEM DESONERAÇÃO | [8 empty] | Data base: 01/07/2023
Serviço: 070705 - CAIXA PARA QUADRO DE COMANDO METÁLICA DE SOBREPOR 60X60X20 CM | [8 empty] | Unidade: Un
Código auxiliar | (B) Mãos-de-obra |  | Eq. Salarial |  | Sal/Hora |  | Encargos(%) | Consumo |  |  | Custo Horário
0008 | AJUDANTE |  | 6.91 |  | 15.06 |  | 117.99 | 2 |  |  | 30.12
0012 | ELETRICISTA |  | 10.23 |  | 22.3 |  | 117.99 | 2 |  |  | 44.6
(B) Total: | [8 empty] | 74.72
Código auxiliar | (C) Materiais |  |  |  |  | Unidade | Valor unitário | Consumo |  |  | Valor total
3144 | CAIXA PARA QUADRO DE COMANDO METÁLICA DE SOBREPOR 60X60X20 CM |  |  |  |  | un | 418.52 | 1 |  |  | 418.52
(C) Total: | [8 empty] | 418.52
Custo direto total (A) + (B) + (C) + (D) + (E) | [8 empty] | 493.24
BDI: 0,00% | [8 empty] | 0
Preço unitário total | [8 empty] | 493.24
Tabela de preços: TABELA DE CUSTOS DE OBRAS CIVIS - T213 - JULHO/23 - SEM DESONERAÇÃO | [8 empty] | Data base: 01/07/2023
Serviço: 070706 - CAIXA PARA QUADRO DE COMANDO METÁLICA DE SOBREPOR 80X60X25 CM | [8 empty] | Unidade: un
Código auxiliar | (B) Mãos-de-obra |  | Eq. Salarial |  | Sal/Hora |  | Encargos(%) | Consumo |  |  | Custo Horário
0012 | ELETRICISTA |  | 10.23 |  | 22.3 |  | 117.99 | 2 |  |  | 44.6
0008 | AJUDANTE |  | 6.91 |  | 15.06 |  | 117.99 | 2 |  |  | 30.12
(B) Total: | [8 empty] | 74.72
Código auxiliar | (C) Materiais |  |  |  |  | Unidade | Valor unitário | Consumo |  |  | Valor total
4017 | CAIXA PARA QUADRO DE COMANDO METÁLICA DE SOBREPOR 80X60X25 CM |  |  |  |  | un | 616.09 | 1 |  |  | 616.09
(C) Total: | [8 empty] | 616.09
Custo direto total (A) + (B) + (C) + (D) + (E) | [8 empty] | 690.81
BDI: 0,00% | [8 empty] | 0
Preço unitário total | [8 empty] | 690.81
Tabela de preços: TABELA DE CUSTOS DE OBRAS CIVIS - T213 - JULHO/23 - SEM DESONERAÇÃO | [8 empty] | Data base: 01/07/2023
Serviço: 070707 - CAIXA METÁLICA PARA PROTEÇÃO GERAL 500X380X166MM ATÉ 175A ( GRUPO B ) | [8 empty] | Unidade: Un
Código auxiliar | (B) Mãos-de-obra |  | Eq. Salarial |  | Sal/Hora |  | Encargos(%) | Consumo |  |  | Custo Horário
0012 | ELETRICISTA |  | 10.23 |  | 22.3 |  | 117.99 | 4 |  |  | 89.2
0008 | AJUDANTE |  | 6.91 |  | 15.06 |  | 117.99 | 4 |  |  | 60.24
(B) Total: | [8 empty] | 149.44
Código auxiliar | (C) Materiais |  |  |  |  | Unidade | Valor unitário | Consumo |  |  | Valor total
3721 | CAIXA METÁLICA PARA PROTEÇÃO GERAL 380X500X166MM ATÉ 175A (GRUPO B) |  |  |  |  | un | 229.8 | 1 |  |  | 229.8
(C) Total: | [8 empty] | 229.8
Custo direto total (A) + (B) + (C) + (D) + (E) | [8 empty] | 379.24
BDI: 0,00% | [8 empty] | 0
Preço unitário total | [8 empty] | 379.24
Tabela de preços: TABELA DE CUSTOS DE OBRAS CIVIS - T213 - JULHO/23 - SEM DESONERAÇÃO | [8 empty] | Data base: 01/07/2023
Serviço: 070708 - CAIXA METÁLICA PARA MEDIDOR MONOFÁSICO PADRÃO ENEL 300X220X151MM | [8 empty] | Unidade: Un
Código auxiliar | (B) Mãos-de-obra |  | Eq. Salarial |  | Sal/Hora |  | Encargos(%) | Consumo |  |  | Custo Horário
0008 | AJUDANTE |  | 6.91 |  | 15.06 |  | 117.99 | 3 |  |  | 45.18
0012 | ELETRICISTA |  | 10.23 |  | 22.3 |  | 117.99 | 3 |  |  | 66.9
(B) Total: | [8 empty] | 112.08
Código auxiliar | (C) Materiais |  |  |  |  | Unidade | Valor unitário | Consumo |  |  | Valor total
3719 | CAIXA METÁLICA PARA MEDIDOR MONOFÁSICO PADRÃO ENEL 300X220X151MM |  |  |  |  | un | 142.67 | 1 |  |  | 142.67
(C) Total: | [8 empty] | 142.67
Custo direto total (A) + (B) + (C) + (D) + (E) | [8 empty] | 254.75
BDI: 0,00% | [8 empty] | 0
Preço unitário total | [8 empty] | 254.75
Tabela de preços: TABELA DE CUSTOS DE OBRAS CIVIS - T213 - JULHO/23 - SEM DESONERAÇÃO | [8 empty] | Data base: 01/07/2023
Serviço: 070709 - CAIXA DE PASSAGEM 20X20X25CM (MEDIDAS INTERNAS) FUNDO BRITA SEM TAMPA | [8 empty] | Unidade: Un
Código auxiliar | (B) Mãos-de-obra |  | Eq. Salarial |  | Sal/Hora |  | Encargos(%) | Consumo |  |  | Custo Horário
0005 | SERVENTE |  | 6.12 |  | 13.34 |  | 117.99 | 1.2201 |  |  | 16.28
0004 | PEDREIRO |  | 10.23 |  | 22.3 |  | 117.99 | 0.9121 |  |  | 20.34
(B) Total: | [8 empty] | 36.62
Código auxiliar | (C) Materiais |  |  |  |  | Unidade | Valor unitário | Consumo |  |  | Valor total
1215 | CIMENTO PORTLAND CPII-32 |  |  |  |  | Kg | 0.63 | 2.5331 |  |  | 1.6
1221 | CAL HIDRATADA |  |  |  |  | Kg | 0.97 | 3.2112 |  |  | 3.11
0104 | AREIA MÉDIA |  |  |  |  | m3 | 185.84 | 0.0215 |  |  | 4
2386 | BRITA Nº 1 |  |  |  |  | m3 | 142.47 | 0.0024 |  |  | 0.34
2387 | BRITA Nº 0 |  |  |  |  | m3 | 150.67 | 0.0024 |  |  | 0.36
2033 | TIJOLO COMUM MACIÇO (4,5x9x19cm) |  |  |  |  | un | 0.41 | 31.5 |  |  | 12.92
(C) Total: | [8 empty] | 22.33
Custo direto total (A) + (B) + (C) + (D) + (E) | [8 empty] | 58.95
BDI: 0,00% | [8 empty] | 0
Preço unitário total | [8 empty] | 58.95
Tabela de preços: TABELA DE CUSTOS DE OBRAS CIVIS - T213 - JULHO/23 - SEM DESONERAÇÃO | [8 empty] | Data base: 01/07/2023
Serviço: 070710 - CAIXA DE PASSAGEM 30X30X40CM (MEDIDAS INTERNAS) COM TAMPA E DRENO BRITA | [8 empty] | Unidade: Un
Código auxiliar | (B) Mãos-de-obra |  | Eq. Salarial |  | Sal/Hora |  | Encargos(%) | Consumo |  |  | Custo Horário
0004 | PEDREIRO |  | 10.23 |  | 22.3 |  | 117.99 | 1.7513 |  |  | 39.05
0025 | OFICIAL "B" |  | 10.23 |  | 22.3 |  | 117.99 | 0.0116 |  |  | 0.26
0032 | OPERADOR DE BETONEIRA |  | 7.34 |  | 16 |  | 117.99 | 0.0116 |  |  | 0.19
0005 | SERVENTE |  | 6.12 |  | 13.34 |  | 117.99 | 2.5516 |  |  | 34.04
0010 | CARPINTEIRO |  | 10.23 |  | 22.3 |  | 117.99 | 0.0239 |  |  | 0.53
0006 | ARMADOR |  | 10.23 |  | 22.3 |  | 117.99 | 0.0981 |  |  | 2.19
0008 | AJUDANTE |  | 6.91 |  | 15.06 |  | 117.99 | 0.1231 |  |  | 1.85
(B) Total: | [8 empty] | 78.11
Código auxiliar | (C) Materiais |  |  |  |  | Unidade | Valor unitário | Consumo |  |  | Valor total
2804 | AREIA GROSSA |  |  |  |  | m3 | 176.93 | 0.0146 |  |  | 2.58
2033 | TIJOLO COMUM MACIÇO (4,5x9x19cm) |  |  |  |  | un | 0.41 | 60.48 |  |  | 24.8
2023 | TABUA PARA FORMA (30CM) |  |  |  |  | m | 14.3 | 0.0912 |  |  | 1.3
1861 | PREGO 18x24 |  |  |  |  | Kg | 24.9 | 0.0045 |  |  | 0.11
2387 | BRITA Nº 0 |  |  |  |  | m3 | 150.67 | 0.0054 |  |  | 0.81
2386 | BRITA Nº 1 |  |  |  |  | m3 | 142.47 | 0.0092 |  |  | 1.31
2497 | BRITA Nº 2 |  |  |  |  | m3 | 141.54 | 0.0113 |  |  | 1.6
0104 | AREIA MÉDIA |  |  |  |  | m3 | 185.84 | 0.0412 |  |  | 7.66
0102 | ARAME RECOZIDO 18 BWG |  |  |  |  | Kg | 24.25 | 0.0277 |  |  | 0.67
2438 | AÇO CA-50 - 8,0 MM (5/16") |  |  |  |  | Kg | 7.88 | 0.1172 |  |  | 0.92
2448 | AÇO CA-60 B - 5,0 MM |  |  |  |  | Kg | 11.21 | 1.4082 |  |  | 15.79
1221 | CAL HIDRATADA |  |  |  |  | Kg | 0.97 | 6.1654 |  |  | 5.98
1215 | CIMENTO PORTLAND CPII-32 |  |  |  |  | Kg | 0.63 | 10.6236 |  |  | 6.69
1696 | COMPENSADO RESINADO COLA FENÓLICA 12 MM 2,20X1,10 M |  |  |  |  | m2 | 36.25 | 0.0773 |  |  | 2.8
(C) Total: | [8 empty] | 73.02
Custo direto total (A) + (B) + (C) + (D) + (E) | [8 empty] | 151.13
BDI: 0,00% | [8 empty] | 0
Preço unitário total | [8 empty] | 151.13
Tabela de preços: TABELA DE CUSTOS DE OBRAS CIVIS - T213 - JULHO/23 - SEM DESONERAÇÃO | [8 empty] | Data base: 01/07/2023
Serviço: 070711 - CAIXA DE PASSAGEM 35X60X50CM (MEDIDAS INTERNAS) FUNDO DE CONCRETO (PARA TAMPA R1) | [8 empty] | Unidade: Un
Código auxiliar | (B) Mãos-de-obra |  | Eq. Salarial |  | Sal/Hora |  | Encargos(%) | Consumo |  |  | Custo Horário
0005 | SERVENTE |  | 6.12 |  | 13.34 |  | 117.99 | 5.1315 |  |  | 68.45
0025 | OFICIAL "B" |  | 10.23 |  | 22.3 |  | 117.99 | 0.0111 |  |  | 0.25
0032 | OPERADOR DE BETONEIRA |  | 7.34 |  | 16 |  | 117.99 | 0.0943 |  |  | 1.51
0004 | PEDREIRO |  | 10.23 |  | 22.3 |  | 117.99 | 3.2408 |  |  | 72.27
0008 | AJUDANTE |  | 6.91 |  | 15.06 |  | 117.99 | 0.118 |  |  | 1.78
0006 | ARMADOR |  | 10.23 |  | 22.3 |  | 117.99 | 0.094 |  |  | 2.1
0010 | CARPINTEIRO |  | 10.23 |  | 22.3 |  | 117.99 | 0.0229 |  |  | 0.51
(B) Total: | [8 empty] | 146.87
Código auxiliar | (C) Materiais |  |  |  |  | Unidade | Valor unitário | Consumo |  |  | Valor total
2804 | AREIA GROSSA |  |  |  |  | m3 | 176.93 | 0.014 |  |  | 2.48
1696 | COMPENSADO RESINADO COLA FENÓLICA 12 MM 2,20X1,10 M |  |  |  |  | m2 | 36.25 | 0.0741 |  |  | 2.69
1215 | CIMENTO PORTLAND CPII-32 |  |  |  |  | Kg | 0.63 | 24.9513 |  |  | 15.72
1221 | CAL HIDRATADA |  |  |  |  | Kg | 0.97 | 10.7039 |  |  | 10.38
2448 | AÇO CA-60 B - 5,0 MM |  |  |  |  | Kg | 11.21 | 1.3495 |  |  | 15.13
2438 | AÇO CA-50 - 8,0 MM (5/16") |  |  |  |  | Kg | 7.88 | 0.1123 |  |  | 0.88
0102 | ARAME RECOZIDO 18 BWG |  |  |  |  | Kg | 24.25 | 0.0266 |  |  | 0.65
0104 | AREIA MÉDIA |  |  |  |  | m3 | 185.84 | 0.0715 |  |  | 13.29
2497 | BRITA Nº 2 |  |  |  |  | m3 | 141.54 | 0.0244 |  |  | 3.45
2386 | BRITA Nº 1 |  |  |  |  | m3 | 142.47 | 0.0172 |  |  | 2.45
1861 | PREGO 18x24 |  |  |  |  | Kg | 24.9 | 0.0043 |  |  | 0.11
2023 | TABUA PARA FORMA (30CM) |  |  |  |  | m | 14.3 | 0.0874 |  |  | 1.25
2033 | TIJOLO COMUM MACIÇO (4,5x9x19cm) |  |  |  |  | un | 0.41 | 105 |  |  | 43.05
(C) Total: | [8 empty] | 111.53
Custo direto total (A) + (B) + (C) + (D) + (E) | [8 empty] | 258.4
BDI: 0,00% | [8 empty] | 0
Preço unitário total | [8 empty] | 258.4
Tabela de preços: TABELA DE CUSTOS DE OBRAS CIVIS - T213 - JULHO/23 - SEM DESONERAÇÃO | [8 empty] | Data base: 01/07/2023
Serviço: 070712 - CAIXA DE PASSAGEM 107 X 52 X 50CM (MEDIDAS INTERNAS) FUNDO DE CONCRETO (PARA TAMPA R2) | [8 empty] | Unidade: Un
Código auxiliar | (B) Mãos-de-obra |  | Eq. Salarial |  | Sal/Hora |  | Encargos(%) | Consumo |  |  | Custo Horário
0005 | SERVENTE |  | 6.12 |  | 13.34 |  | 117.99 | 8.2016 |  |  | 109.41
0004 | PEDREIRO |  | 10.23 |  | 22.3 |  | 117.99 | 4.9191 |  |  | 109.7
0032 | OPERADOR DE BETONEIRA |  | 7.34 |  | 16 |  | 117.99 | 0.1509 |  |  | 2.41
0025 | OFICIAL "B" |  | 10.23 |  | 22.3 |  | 117.99 | 0.0172 |  |  | 0.38
0010 | CARPINTEIRO |  | 10.23 |  | 22.3 |  | 117.99 | 0.0355 |  |  | 0.79
0006 | ARMADOR |  | 10.23 |  | 22.3 |  | 117.99 | 0.1458 |  |  | 3.25
0008 | AJUDANTE |  | 6.91 |  | 15.06 |  | 117.99 | 0.1829 |  |  | 2.75
(B) Total: | [8 empty] | 228.69
Código auxiliar | (C) Materiais |  |  |  |  | Unidade | Valor unitário | Consumo |  |  | Valor total
2804 | AREIA GROSSA |  |  |  |  | m3 | 176.93 | 0.0217 |  |  | 3.84
2033 | TIJOLO COMUM MACIÇO (4,5x9x19cm) |  |  |  |  | un | 0.41 | 158.76 |  |  | 65.09
2023 | TABUA PARA FORMA (30CM) |  |  |  |  | m | 14.3 | 0.1355 |  |  | 1.94
1861 | PREGO 18x24 |  |  |  |  | Kg | 24.9 | 0.0066 |  |  | 0.16
2386 | BRITA Nº 1 |  |  |  |  | m3 | 142.47 | 0.0274 |  |  | 3.9
2497 | BRITA Nº 2 |  |  |  |  | m3 | 141.54 | 0.0386 |  |  | 5.46
0104 | AREIA MÉDIA |  |  |  |  | m3 | 185.84 | 0.1081 |  |  | 20.09
0102 | ARAME RECOZIDO 18 BWG |  |  |  |  | Kg | 24.25 | 0.0412 |  |  | 1
2438 | AÇO CA-50 - 8,0 MM (5/16") |  |  |  |  | Kg | 7.88 | 0.1742 |  |  | 1.37
2448 | AÇO CA-60 B - 5,0 MM |  |  |  |  | Kg | 11.21 | 2.0923 |  |  | 23.45
1221 | CAL HIDRATADA |  |  |  |  | Kg | 0.97 | 16.1843 |  |  | 15.7
1215 | CIMENTO PORTLAND CPII-32 |  |  |  |  | Kg | 0.63 | 38.9845 |  |  | 24.56
1696 | COMPENSADO RESINADO COLA FENÓLICA 12 MM 2,20X1,10 M |  |  |  |  | m2 | 36.25 | 0.1148 |  |  | 4.16
(C) Total: | [8 empty] | 170.72
Custo direto total (A) + (B) + (C) + (D) + (E) | [8 empty] | 399.41
BDI: 0,00% | [8 empty] | 0
Preço unitário total | [8 empty] | 399.41
Tabela de preços: TABELA DE CUSTOS DE OBRAS CIVIS - T213 - JULHO/23 - SEM DESONERAÇÃO | [8 empty] | Data base: 01/07/2023
Serviço: 070713 - CAIXA DE PASSAGEM 40X40X50CM (MEDIDAS INTERNAS) FUNDO DE BRITA SEM TAMPA | [8 empty] | Unidade: Un
Código auxiliar | (B) Mãos-de-obra |  | Eq. Salarial |  | Sal/Hora |  | Encargos(%) | Consumo |  |  | Custo Horário
0005 | SERVENTE |  | 6.12 |  | 13.34 |  | 117.99 | 3.7773 |  |  | 50.39
0004 | PEDREIRO |  | 10.23 |  | 22.3 |  | 117.99 | 2.6756 |  |  | 59.67
(B) Total: | [8 empty] | 110.06
Código auxiliar | (C) Materiais |  |  |  |  | Unidade | Valor unitário | Consumo |  |  | Valor total
1215 | CIMENTO PORTLAND CPII-32 |  |  |  |  | Kg | 0.63 | 7.4305 |  |  | 4.68
1221 | CAL HIDRATADA |  |  |  |  | Kg | 0.97 | 9.4194 |  |  | 9.14
0104 | AREIA MÉDIA |  |  |  |  | m3 | 185.84 | 0.0629 |  |  | 11.69
2386 | BRITA Nº 1 |  |  |  |  | m3 | 142.47 | 0.0096 |  |  | 1.37
2387 | BRITA Nº 0 |  |  |  |  | m3 | 150.67 | 0.0096 |  |  | 1.45
2033 | TIJOLO COMUM MACIÇO (4,5x9x19cm) |  |  |  |  | un | 0.41 | 92.4 |  |  | 37.88
(C) Total: | [8 empty] | 66.21
Custo direto total (A) + (B) + (C) + (D) + (E) | [8 empty] | 176.27
BDI: 0,00% | [8 empty] | 0
Preço unitário total | [8 empty] | 176.27
Tabela de preços: TABELA DE CUSTOS DE OBRAS CIVIS - T213 - JULHO/23 - SEM DESONERAÇÃO | [8 empty] | Data base: 01/07/2023
Serviço: 070714 - CAIXA DE PASSAGEM 50X50X80CM (MEDIDAS INTERNAS) FUNDO DE BRITA SEM TAMPA | [8 empty] | Unidade: Un
Código auxiliar | (B) Mãos-de-obra |  | Eq. Salarial |  | Sal/Hora |  | Encargos(%) | Consumo |  |  | Custo Horário
0004 | PEDREIRO |  | 10.23 |  | 22.3 |  | 117.99 | 5.0593 |  |  | 112.82
0005 | SERVENTE |  | 6.12 |  | 13.34 |  | 117.99 | 7.2775 |  |  | 97.08
(B) Total: | [8 empty] | 209.9
Código auxiliar | (C) Materiais |  |  |  |  | Unidade | Valor unitário | Consumo |  |  | Valor total
2033 | TIJOLO COMUM MACIÇO (4,5x9x19cm) |  |  |  |  | un | 0.41 | 174.72 |  |  | 71.64
2387 | BRITA Nº 0 |  |  |  |  | m3 | 150.67 | 0.015 |  |  | 2.26
2386 | BRITA Nº 1 |  |  |  |  | m3 | 142.47 | 0.015 |  |  | 2.14
0104 | AREIA MÉDIA |  |  |  |  | m3 | 185.84 | 0.119 |  |  | 22.11
1221 | CAL HIDRATADA |  |  |  |  | Kg | 0.97 | 17.8112 |  |  | 17.28
1215 | CIMENTO PORTLAND CPII-32 |  |  |  |  | Kg | 0.63 | 14.0504 |  |  | 8.85
(C) Total: | [8 empty] | 124.28
Custo direto total (A) + (B) + (C) + (D) + (E) | [8 empty] | 334.18
BDI: 0,00% | [8 empty] | 0
Preço unitário total | [8 empty] | 334.18
Tabela de preços: TABELA DE CUSTOS DE OBRAS CIVIS - T213 - JULHO/23 - SEM DESONERAÇÃO | [8 empty] | Data base: 01/07/2023
Serviço: 070715 - CAIXA DE PASSAGEM 60X60X80CM (MEDIDAS INTERNAS) FUNDO DE BRITA SEM TAMPA | [8 empty] | Unidade: Un
Código auxiliar | (B) Mãos-de-obra |  | Eq. Salarial |  | Sal/Hora |  | Encargos(%) | Consumo |  |  | Custo Horário
0005 | SERVENTE |  | 6.12 |  | 13.34 |  | 117.99 | 8.0736 |  |  | 107.7
0004 | PEDREIRO |  | 10.23 |  | 22.3 |  | 117.99 | 5.8376 |  |  | 130.18
(B) Total: | [8 empty] | 237.88
Código auxiliar | (C) Materiais |  |  |  |  | Unidade | Valor unitário | Consumo |  |  | Valor total
1215 | CIMENTO PORTLAND CPII-32 |  |  |  |  | Kg | 0.63 | 16.212 |  |  | 10.21
1221 | CAL HIDRATADA |  |  |  |  | Kg | 0.97 | 20.5514 |  |  | 19.93
0104 | AREIA MÉDIA |  |  |  |  | m3 | 185.84 | 0.1373 |  |  | 25.52
2386 | BRITA Nº 1 |  |  |  |  | m3 | 142.47 | 0.0216 |  |  | 3.08
2387 | BRITA Nº 0 |  |  |  |  | m3 | 150.67 | 0.0216 |  |  | 3.25
2033 | TIJOLO COMUM MACIÇO (4,5x9x19cm) |  |  |  |  | un | 0.41 | 201.6 |  |  | 82.66
(C) Total: | [8 empty] | 144.65
Custo direto total (A) + (B) + (C) + (D) + (E) | [8 empty] | 382.53
BDI: 0,00% | [8 empty] | 0
Preço unitário total | [8 empty] | 382.53
Tabela de preços: TABELA DE CUSTOS DE OBRAS CIVIS - T213 - JULHO/23 - SEM DESONERAÇÃO | [8 empty] | Data base: 01/07/2023
Serviço: 070716 - CAIXA DE PASSAGEM 80X80X110 CM (MEDIDAS INTERNAS) FUNDO DE BRITA SEM TAMPA | [8 empty] | Unidade: Un
Código auxiliar | (B) Mãos-de-obra |  | Eq. Salarial |  | Sal/Hora |  | Encargos(%) | Consumo |  |  | Custo Horário
0004 | PEDREIRO |  | 10.23 |  | 22.3 |  | 117.99 | 10.1672 |  |  | 226.73
0005 | SERVENTE |  | 6.12 |  | 13.34 |  | 117.99 | 15.6075 |  |  | 208.2
(B) Total: | [8 empty] | 434.93
Código auxiliar | (C) Materiais |  |  |  |  | Unidade | Valor unitário | Consumo |  |  | Valor total
2033 | TIJOLO COMUM MACIÇO (4,5x9x19cm) |  |  |  |  | un | 0.41 | 351.12 |  |  | 143.96
2387 | BRITA Nº 0 |  |  |  |  | m3 | 150.67 | 0.0384 |  |  | 5.79
2386 | BRITA Nº 1 |  |  |  |  | m3 | 142.47 | 0.0384 |  |  | 5.47
0104 | AREIA MÉDIA |  |  |  |  | m3 | 185.84 | 0.2391 |  |  | 44.43
1221 | CAL HIDRATADA |  |  |  |  | Kg | 0.97 | 35.7938 |  |  | 34.72
1215 | CIMENTO PORTLAND CPII-32 |  |  |  |  | Kg | 0.63 | 28.2359 |  |  | 17.79
(C) Total: | [8 empty] | 252.16
Custo direto total (A) + (B) + (C) + (D) + (E) | [8 empty] | 687.09
BDI: 0,00% | [8 empty] | 0
Preço unitário total | [8 empty] | 687.09
Tabela de preços: TABELA DE CUSTOS DE OBRAS CIVIS - T213 - JULHO/23 - SEM DESONERAÇÃO | [8 empty] | Data base: 01/07/2023
Serviço: 070717 - CAIXA DE PASSAGEM 80X80X130CM (MEDIDAS INTERNAS) FUNDO DE BRITA SEM TAMPA | [8 empty] | Unidade: un
Código auxiliar | (B) Mãos-de-obra |  | Eq. Salarial |  | Sal/Hora |  | Encargos(%) | Consumo |  |  | Custo Horário
0005 | SERVENTE |  | 6.12 |  | 13.34 |  | 117.99 | 18.4219 |  |  | 245.75
0004 | PEDREIRO |  | 10.23 |  | 22.3 |  | 117.99 | 12.0158 |  |  | 267.95
(B) Total: | [8 empty] | 513.7
Código auxiliar | (C) Materiais |  |  |  |  | Unidade | Valor unitário | Consumo |  |  | Valor total
1221 | CAL HIDRATADA |  |  |  |  | Kg | 0.97 | 42.3017 |  |  | 41.03
1215 | CIMENTO PORTLAND CPII-32 |  |  |  |  | Kg | 0.63 | 33.3697 |  |  | 21.02
0104 | AREIA MÉDIA |  |  |  |  | m3 | 185.84 | 0.2826 |  |  | 52.52
2387 | BRITA Nº 0 |  |  |  |  | m3 | 150.67 | 0.0384 |  |  | 5.79
2386 | BRITA Nº 1 |  |  |  |  | m3 | 142.47 | 0.0384 |  |  | 5.47
2033 | TIJOLO COMUM MACIÇO (4,5x9x19cm) |  |  |  |  | un | 0.41 | 414.96 |  |  | 170.13
(C) Total: | [8 empty] | 295.96
Custo direto total (A) + (B) + (C) + (D) + (E) | [8 empty] | 809.66
BDI: 0,00% | [8 empty] | 0
Preço unitário total | [8 empty] | 809.66
Tabela de preços: TABELA DE CUSTOS DE OBRAS CIVIS - T213 - JULHO/23 - SEM DESONERAÇÃO | [8 empty] | Data base: 01/07/2023
Serviço: 070720 - CAIXA METÁLICA PARA MEDIDOR POLIFÁSICO PADRÃO ENEL 500X380X166MM | [8 empty] | Unidade: Un
Código auxiliar | (B) Mãos-de-obra |  | Eq. Salarial |  | Sal/Hora |  | Encargos(%) | Consumo |  |  | Custo Horário
0004 | PEDREIRO |  | 10.23 |  | 22.3 |  | 117.99 | 0.67 |  |  | 14.94
0005 | SERVENTE |  | 6.12 |  | 13.34 |  | 117.99 | 0.76 |  |  | 10.14
0012 | ELETRICISTA |  | 10.23 |  | 22.3 |  | 117.99 | 0.15 |  |  | 3.35
(B) Total: | [8 empty] | 28.43
Código auxiliar | (C) Materiais |  |  |  |  | Unidade | Valor unitário | Consumo |  |  | Valor total
2033 | TIJOLO COMUM MACIÇO (4,5x9x19cm) |  |  |  |  | un | 0.41 | 39 |  |  | 15.99
0104 | AREIA MÉDIA |  |  |  |  | m3 | 185.84 | 0.01 |  |  | 1.86
1221 | CAL HIDRATADA |  |  |  |  | Kg | 0.97 | 1.27 |  |  | 1.23
1215 | CIMENTO PORTLAND CPII-32 |  |  |  |  | Kg | 0.63 | 1.27 |  |  | 0.8
3838 | CAIXA METÁLICA PARA MEDIDOR POLIFÁSICO PADRÃO ENEL 500X380X166MM |  |  |  |  | un | 262.66 | 1 |  |  | 262.66
(C) Total: | [8 empty] | 282.54
Custo direto total (A) + (B) + (C) + (D) + (E) | [8 empty] | 310.97
BDI: 0,00% | [8 empty] | 0
Preço unitário total | [8 empty] | 310.97
Tabela de preços: TABELA DE CUSTOS DE OBRAS CIVIS - T213 - JULHO/23 - SEM DESONERAÇÃO | [8 empty] | Data base: 01/07/2023
Serviço: 070725 - CAIXA METÁLICA PARA TRANSFORMADOR DE CORRENTE 580X500X216MM - ATÉ 200A | [8 empty] | Unidade: Un
Código auxiliar | (B) Mãos-de-obra |  | Eq. Salarial |  | Sal/Hora |  | Encargos(%) | Consumo |  |  | Custo Horário
0012 | ELETRICISTA |  | 10.23 |  | 22.3 |  | 117.99 | 0.15 |  |  | 3.35
0005 | SERVENTE |  | 6.12 |  | 13.34 |  | 117.99 | 0.84 |  |  | 11.21
0004 | PEDREIRO |  | 10.23 |  | 22.3 |  | 117.99 | 0.74 |  |  | 16.5
(B) Total: | [8 empty] | 31.06
Código auxiliar | (C) Materiais |  |  |  |  | Unidade | Valor unitário | Consumo |  |  | Valor total
3839 | CAIXA METÁLICA PARA TRANSFORMADOR DE CORRENTE 500X580X216MM - ATÉ 200A |  |  |  |  | un | 422.85 | 1 |  |  | 422.85
1215 | CIMENTO PORTLAND CPII-32 |  |  |  |  | Kg | 0.63 | 1.4 |  |  | 0.88
1221 | CAL HIDRATADA |  |  |  |  | Kg | 0.97 | 1.4 |  |  | 1.36
0104 | AREIA MÉDIA |  |  |  |  | m3 | 185.84 | 0.01 |  |  | 1.86
2033 | TIJOLO COMUM MACIÇO (4,5x9x19cm) |  |  |  |  | un | 0.41 | 43 |  |  | 17.63
(C) Total: | [8 empty] | 444.58
Custo direto total (A) + (B) + (C) + (D) + (E) | [8 empty] | 475.64
BDI: 0,00% | [8 empty] | 0
Preço unitário total | [8 empty] | 475.64
Tabela de preços: TABELA DE CUSTOS DE OBRAS CIVIS - T213 - JULHO/23 - SEM DESONERAÇÃO | [8 empty] | Data base: 01/07/2023
Serviço: 070760 - CANALETA COM TAMPA (LINHA X OU EQUIVALENTE) 20X12X2000 MM | [8 empty] | Unidade: M
Código auxiliar | (B) Mãos-de-obra |  | Eq. Salarial |  | Sal/Hora |  | Encargos(%) | Consumo |  |  | Custo Horário
0012 | ELETRICISTA |  | 10.23 |  | 22.3 |  | 117.99 | 0.07 |  |  | 1.56
0008 | AJUDANTE |  | 6.91 |  | 15.06 |  | 117.99 | 0.07 |  |  | 1.05
(B) Total: | [8 empty] | 2.61
Código auxiliar | (C) Materiais |  |  |  |  | Unidade | Valor unitário | Consumo |  |  | Valor total
3145 | CANALETA COM TAMPA (LINHA X OU EQUIVALENTE) 20X12X2000 MM |  |  |  |  | m | 12.48 | 1 |  |  | 12.48
(C) Total: | [8 empty] | 12.48
Custo direto total (A) + (B) + (C) + (D) + (E) | [8 empty] | 15.09
BDI: 0,00% | [8 empty] | 0
Preço unitário total | [8 empty] | 15.09
Tabela de preços: TABELA DE CUSTOS DE OBRAS CIVIS - T213 - JULHO/23 - SEM DESONERAÇÃO | [8 empty] | Data base: 01/07/2023
Serviço: 070762 - CANALETA COM TAMPA (LINHA X OU EQUIVALENTE) 32X16X2000 MM | [8 empty] | Unidade: M
Código auxiliar | (B) Mãos-de-obra |  | Eq. Salarial |  | Sal/Hora |  | Encargos(%) | Consumo |  |  | Custo Horário
0008 | AJUDANTE |  | 6.91 |  | 15.06 |  | 117.99 | 0.1 |  |  | 1.51
0012 | ELETRICISTA |  | 10.23 |  | 22.3 |  | 117.99 | 0.1 |  |  | 2.23
(B) Total: | [8 empty] | 3.74
Código auxiliar | (C) Materiais |  |  |  |  | Unidade | Valor unitário | Consumo |  |  | Valor total
3150 | CANALETA COM TAMPA (LINHA X OU EQUIVALENTE) 32X16X2000 MM |  |  |  |  | m | 29.45 | 1 |  |  | 29.45
(C) Total: | [8 empty] | 29.45
Custo direto total (A) + (B) + (C) + (D) + (E) | [8 empty] | 33.19
BDI: 0,00% | [8 empty] | 0
Preço unitário total | [8 empty] | 33.19
Tabela de preços: TABELA DE CUSTOS DE OBRAS CIVIS - T213 - JULHO/23 - SEM DESONERAÇÃO | [8 empty] | Data base: 01/07/2023
Serviço: 070763 - CANALETA COM TAMPA (LINHA X OU EQUIVALENTE) 40X16X2000 MM | [8 empty] | Unidade: M
Código auxiliar | (B) Mãos-de-obra |  | Eq. Salarial |  | Sal/Hora |  | Encargos(%) | Consumo |  |  | Custo Horário
0012 | ELETRICISTA |  | 10.23 |  | 22.3 |  | 117.99 | 0.1 |  |  | 2.23
0008 | AJUDANTE |  | 6.91 |  | 15.06 |  | 117.99 | 0.1 |  |  | 1.51
(B) Total: | [8 empty] | 3.74
Código auxiliar | (C) Materiais |  |  |  |  | Unidade | Valor unitário | Consumo |  |  | Valor total
3146 | CANALETA COM TAMPA (LINHA X OU EQUIVALENTE) 40X16X2000 MM |  |  |  |  | m | 32.37 | 1 |  |  | 32.37
(C) Total: | [8 empty] | 32.37
Custo direto total (A) + (B) + (C) + (D) + (E) | [8 empty] | 36.11
BDI: 0,00% | [8 empty] | 0
Preço unitário total | [8 empty] | 36.11
Tabela de preços: TABELA DE CUSTOS DE OBRAS CIVIS - T213 - JULHO/23 - SEM DESONERAÇÃO | [8 empty] | Data base: 01/07/2023
Serviço: 070764 - CANALETA COM TAMPA (LINHA X OU EQUIVALENTE) 50X20X2000 MM | [8 empty] | Unidade: M
Código auxiliar | (B) Mãos-de-obra |  | Eq. Salarial |  | Sal/Hora |  | Encargos(%) | Consumo |  |  | Custo Horário
0008 | AJUDANTE |  | 6.91 |  | 15.06 |  | 117.99 | 0.1 |  |  | 1.51
0012 | ELETRICISTA |  | 10.23 |  | 22.3 |  | 117.99 | 0.1 |  |  | 2.23
(B) Total: | [8 empty] | 3.74
Código auxiliar | (C) Materiais |  |  |  |  | Unidade | Valor unitário | Consumo |  |  | Valor total
3147 | CANALETA COM TAMPA (LINHA X OU EQUIVALENTE) 50X20X2000 MM |  |  |  |  | m | 69.95 | 1 |  |  | 69.95
(C) Total: | [8 empty] | 69.95
Custo direto total (A) + (B) + (C) + (D) + (E) | [8 empty] | 73.69
BDI: 0,00% | [8 empty] | 0
Preço unitário total | [8 empty] | 73.69
Tabela de preços: TABELA DE CUSTOS DE OBRAS CIVIS - T213 - JULHO/23 - SEM DESONERAÇÃO | [8 empty] | Data base: 01/07/2023
Serviço: 070765 - CANALETA COM TAMPA (LINHA X OU EQUIVALENTE) 110X20X2000 MM | [8 empty] | Unidade: M
Código auxiliar | (B) Mãos-de-obra |  | Eq. Salarial |  | Sal/Hora |  | Encargos(%) | Consumo |  |  | Custo Horário
0012 | ELETRICISTA |  | 10.23 |  | 22.3 |  | 117.99 | 0.12 |  |  | 2.68
0008 | AJUDANTE |  | 6.91 |  | 15.06 |  | 117.99 | 0.12 |  |  | 1.81
(B) Total: | [8 empty] | 4.49
Código auxiliar | (C) Materiais |  |  |  |  | Unidade | Valor unitário | Consumo |  |  | Valor total
3149 | CANALETA COM TAMPA (LINHA X OU EQUIVALENTE) 110X20X2000 MM |  |  |  |  | m | 94 | 1 |  |  | 94
(C) Total: | [8 empty] | 94
Custo direto total (A) + (B) + (C) + (D) + (E) | [8 empty] | 98.49
BDI: 0,00% | [8 empty] | 0
Preço unitário total | [8 empty] | 98.49
Tabela de preços: TABELA DE CUSTOS DE OBRAS CIVIS - T213 - JULHO/23 - SEM DESONERAÇÃO | [8 empty] | Data base: 01/07/2023
Serviço: 070769 - CANTONEIRA METALICA 38 X 38 MM ( ZZ ALTA) | [8 empty] | Unidade: Un
Código auxiliar | (B) Mãos-de-obra |  | Eq. Salarial |  | Sal/Hora |  | Encargos(%) | Consumo |  |  | Custo Horário
0008 | AJUDANTE |  | 6.91 |  | 15.06 |  | 117.99 | 0.0833 |  |  | 1.25
0012 | ELETRICISTA |  | 10.23 |  | 22.3 |  | 117.99 | 0.0833 |  |  | 1.86
(B) Total: | [8 empty] | 3.11
Código auxiliar | (C) Materiais |  |  |  |  | Unidade | Valor unitário | Consumo |  |  | Valor total
3817 | CANTONEIRA METALICA 38 X 38 MM ( ZZ ALTA ) |  |  |  |  | un | 2.89 | 1 |  |  | 2.89
(C) Total: | [8 empty] | 2.89
Custo direto total (A) + (B) + (C) + (D) + (E) | [8 empty] | 6
BDI: 0,00% | [8 empty] | 0
Preço unitário total | [8 empty] | 6
Tabela de preços: TABELA DE CUSTOS DE OBRAS CIVIS - T213 - JULHO/23 - SEM DESONERAÇÃO | [8 empty] | Data base: 01/07/2023
Serviço: 070771 - CANTONEIRA AUXILIAR PARA BRAÇO TIPO C | [8 empty] | Unidade: un
Código auxiliar | (B) Mãos-de-obra |  | Eq. Salarial |  | Sal/Hora |  | Encargos(%) | Consumo |  |  | Custo Horário
0012 | ELETRICISTA |  | 10.23 |  | 22.3 |  | 117.99 | 0.1 |  |  | 2.23
0008 | AJUDANTE |  | 6.91 |  | 15.06 |  | 117.99 | 0.1 |  |  | 1.51
(B) Total: | [8 empty] | 3.74
Código auxiliar | (C) Materiais |  |  |  |  | Unidade | Valor unitário | Consumo |  |  | Valor total
3968 | CANTONEIRA AUXILIAR PARA BRAÇO C |  |  |  |  | un | 154.61 | 1 |  |  | 154.61
(C) Total: | [8 empty] | 154.61
Custo direto total (A) + (B) + (C) + (D) + (E) | [8 empty] | 158.35
BDI: 0,00% | [8 empty] | 0
Preço unitário total | [8 empty] | 158.35
Tabela de preços: TABELA DE CUSTOS DE OBRAS CIVIS - T213 - JULHO/23 - SEM DESONERAÇÃO | [8 empty] | Data base: 01/07/2023
Serviço: 070772 - CERTIFICAÇÃO DIGITAL DE REDE PARA CABEAMENTO ESTRUTURADO | [8 empty] | Unidade: Un
Código auxiliar | (C) Materiais |  |  |  |  | Unidade | Valor unitário | Consumo |  |  | Valor total
3904 | CERTIFICAÇÃO DE REDE PARA CABEAMENTO ESTRUTURADO |  |  |  |  | un | 39.58 | 1 |  |  | 39.58
(C) Total: | [8 empty] | 39.58
Custo direto total (A) + (B) + (C) + (D) + (E) | [8 empty] | 39.58
BDI: 0,00% | [8 empty] | 0
Preço unitário total | [8 empty] | 39.58
Tabela de preços: TABELA DE CUSTOS DE OBRAS CIVIS - T213 - JULHO/23 - SEM DESONERAÇÃO | [8 empty] | Data base: 01/07/2023
Serviço: 070776 - CHAVE DE PARTIDA DE MOTOR TRIFÁSICO C/RELE FALTA DE FASE 5CV | [8 empty] | Unidade: Un
Código auxiliar | (B) Mãos-de-obra |  | Eq. Salarial |  | Sal/Hora |  | Encargos(%) | Consumo |  |  | Custo Horário
0012 | ELETRICISTA |  | 10.23 |  | 22.3 |  | 117.99 | 3.6345 |  |  | 81.05
0008 | AJUDANTE |  | 6.91 |  | 15.06 |  | 117.99 | 3.6345 |  |  | 54.74
(B) Total: | [8 empty] | 135.79
Código auxiliar | (C) Materiais |  |  |  |  | Unidade | Valor unitário | Consumo |  |  | Valor total
3171 | CHAVE TRIPOLAR TIPO PACCO 20A |  |  |  |  | un | 99.79 | 1 |  |  | 99.79
3213 | CONTATOR TRIPOLAR - 12A, 500V NOMINAL, COMANDO 220V, CATEGORIA AC-3. |  |  |  |  | un | 78.15 | 1 |  |  | 78.15
3042 | BOTOEIRA "LIGA-DESLIGA" PARA INSTALAÇÃO EM PORTA DE QUADRO |  |  |  |  | un | 32.91 | 1 |  |  | 32.91
3023 | BASE DZ ATE 25A |  |  |  |  | un | 33.65 | 1 |  |  | 33.65
3458 | TAMPA TIPO DZ ATE 25A |  |  |  |  | un | 9.38 | 1 |  |  | 9.38
3751 | RELE DE FALTA DE FASE 380 V - 60 HZ |  |  |  |  | un | 119.62 | 1 |  |  | 119.62
3750 | RELE DE SOBRECORRENTE 1-16A |  |  |  |  | un | 120.16 | 1 |  |  | 120.16
3752 | INTERRUPTOR PARA QUADRO DE COMANDO |  |  |  |  | un | 16.39 | 1 |  |  | 16.39
3388 | PARAFUSO DE AJUSTE TIPO DZ ATE 25A |  |  |  |  | un | 7.66 | 1 |  |  | 7.66
3322 | FUSIVEL DZ RETARDADO ATE 25A |  |  |  |  | un | 2.51 | 1 |  |  | 2.51
(C) Total: | [8 empty] | 520.22
Custo direto total (A) + (B) + (C) + (D) + (E) | [8 empty] | 656.01
BDI: 0,00% | [8 empty] | 0
Preço unitário total | [8 empty] | 656.01
Tabela de preços: TABELA DE CUSTOS DE OBRAS CIVIS - T213 - JULHO/23 - SEM DESONERAÇÃO | [8 empty] | Data base: 01/07/2023
Serviço: 070777 - CHAVE DE PARTIDA DE MOTOR TRIFÁSICO C/RELE DE FALTA DE FASE 10CV | [8 empty] | Unidade: Un
Código auxiliar | (B) Mãos-de-obra |  | Eq. Salarial |  | Sal/Hora |  | Encargos(%) | Consumo |  |  | Custo Horário
0008 | AJUDANTE |  | 6.91 |  | 15.06 |  | 117.99 | 3.6345 |  |  | 54.74
0012 | ELETRICISTA |  | 10.23 |  | 22.3 |  | 117.99 | 3.6345 |  |  | 81.05
(B) Total: | [8 empty] | 135.79
Código auxiliar | (C) Materiais |  |  |  |  | Unidade | Valor unitário | Consumo |  |  | Valor total
3323 | FUSIVEL DZ RETARDADO DE 35A A 63A |  |  |  |  | un | 8.01 | 1 |  |  | 8.01
3389 | PARAFUSO DE AJUSTE TIPO DZ ATE 63A |  |  |  |  | un | 10.77 | 1 |  |  | 10.77
3752 | INTERRUPTOR PARA QUADRO DE COMANDO |  |  |  |  | un | 16.39 | 1 |  |  | 16.39
3764 | RELE DE SOBRECORRENTE 16 - 36A |  |  |  |  | un | 136.19 | 1 |  |  | 136.19
3751 | RELE DE FALTA DE FASE 380 V - 60 HZ |  |  |  |  | un | 119.62 | 1 |  |  | 119.62
3459 | TAMPA TIPO DZ ATE 63A |  |  |  |  | un | 18.97 | 1 |  |  | 18.97
3022 | BASE DZ DE 25A A 63A |  |  |  |  | un | 40.63 | 1 |  |  | 40.63
3042 | BOTOEIRA "LIGA-DESLIGA" PARA INSTALAÇÃO EM PORTA DE QUADRO |  |  |  |  | un | 32.91 | 1 |  |  | 32.91
3754 | CONTATOR TRIPOLAR - 17A, 500V NOMINAL, COMANDO 220V, CATEGORIA AC-3. |  |  |  |  | un | 169.15 | 1 |  |  | 169.15
3173 | CHAVE TRIPOLAR TIPO PACCO 40A |  |  |  |  | un | 327.86 | 1 |  |  | 327.86
(C) Total: | [8 empty] | 880.5
Custo direto total (A) + (B) + (C) + (D) + (E) | [8 empty] | 1016.29
BDI: 0,00% | [8 empty] | 0
Preço unitário total | [8 empty] | 1016.29
Tabela de preços: TABELA DE CUSTOS DE OBRAS CIVIS - T213 - JULHO/23 - SEM DESONERAÇÃO | [8 empty] | Data base: 01/07/2023
Serviço: 070778 - CHAVE DE PARTIDA DE MOTOR TRIFÁSICO C/RELE DE FALTA DE FASE 2CV | [8 empty] | Unidade: Un
Código auxiliar | (B) Mãos-de-obra |  | Eq. Salarial |  | Sal/Hora |  | Encargos(%) | Consumo |  |  | Custo Horário
0012 | ELETRICISTA |  | 10.23 |  | 22.3 |  | 117.99 | 3.6345 |  |  | 81.05
0008 | AJUDANTE |  | 6.91 |  | 15.06 |  | 117.99 | 3.6345 |  |  | 54.74
(B) Total: | [8 empty] | 135.79
Código auxiliar | (C) Materiais |  |  |  |  | Unidade | Valor unitário | Consumo |  |  | Valor total
3170 | CHAVE TRIPOLAR TIPO PACCO 16A |  |  |  |  | un | 92.38 | 1 |  |  | 92.38
3212 | CONTATOR TRIPOLAR - 9A, 500V NOMINAL, COMANDO 220V, CATEGORIA AC-3 |  |  |  |  | un | 71.03 | 1 |  |  | 71.03
3042 | BOTOEIRA "LIGA-DESLIGA" PARA INSTALAÇÃO EM PORTA DE QUADRO |  |  |  |  | un | 32.91 | 1 |  |  | 32.91
3023 | BASE DZ ATE 25A |  |  |  |  | un | 33.65 | 1 |  |  | 33.65
3458 | TAMPA TIPO DZ ATE 25A |  |  |  |  | un | 9.38 | 1 |  |  | 9.38
3751 | RELE DE FALTA DE FASE 380 V - 60 HZ |  |  |  |  | un | 119.62 | 1 |  |  | 119.62
3750 | RELE DE SOBRECORRENTE 1-16A |  |  |  |  | un | 120.16 | 1 |  |  | 120.16
3752 | INTERRUPTOR PARA QUADRO DE COMANDO |  |  |  |  | un | 16.39 | 1 |  |  | 16.39
3388 | PARAFUSO DE AJUSTE TIPO DZ ATE 25A |  |  |  |  | un | 7.66 | 1 |  |  | 7.66
3322 | FUSIVEL DZ RETARDADO ATE 25A |  |  |  |  | un | 2.51 | 1 |  |  | 2.51
(C) Total: | [8 empty] | 505.69
Custo direto total (A) + (B) + (C) + (D) + (E) | [8 empty] | 641.48
BDI: 0,00% | [8 empty] | 0
Preço unitário total | [8 empty] | 641.48
Tabela de preços: TABELA DE CUSTOS DE OBRAS CIVIS - T213 - JULHO/23 - SEM DESONERAÇÃO | [8 empty] | Data base: 01/07/2023
Serviço: 070779 - CHAVE DE PARTIDA DE MOTOR TRIFÁSICO C/RELE FALTA DE FASE 7 1/2CV | [8 empty] | Unidade: Un
Código auxiliar | (B) Mãos-de-obra |  | Eq. Salarial |  | Sal/Hora |  | Encargos(%) | Consumo |  |  | Custo Horário
0008 | AJUDANTE |  | 6.91 |  | 15.06 |  | 117.99 | 3.6345 |  |  | 54.74
0012 | ELETRICISTA |  | 10.23 |  | 22.3 |  | 117.99 | 3.6345 |  |  | 81.05
(B) Total: | [8 empty] | 135.79
Código auxiliar | (C) Materiais |  |  |  |  | Unidade | Valor unitário | Consumo |  |  | Valor total
3323 | FUSIVEL DZ RETARDADO DE 35A A 63A |  |  |  |  | un | 8.01 | 1 |  |  | 8.01
3389 | PARAFUSO DE AJUSTE TIPO DZ ATE 63A |  |  |  |  | un | 10.77 | 1 |  |  | 10.77
3752 | INTERRUPTOR PARA QUADRO DE COMANDO |  |  |  |  | un | 16.39 | 1 |  |  | 16.39
3750 | RELE DE SOBRECORRENTE 1-16A |  |  |  |  | un | 120.16 | 1 |  |  | 120.16
3751 | RELE DE FALTA DE FASE 380 V - 60 HZ |  |  |  |  | un | 119.62 | 1 |  |  | 119.62
3459 | TAMPA TIPO DZ ATE 63A |  |  |  |  | un | 18.97 | 1 |  |  | 18.97
3022 | BASE DZ DE 25A A 63A |  |  |  |  | un | 40.63 | 1 |  |  | 40.63
3042 | BOTOEIRA "LIGA-DESLIGA" PARA INSTALAÇÃO EM PORTA DE QUADRO |  |  |  |  | un | 32.91 | 1 |  |  | 32.91
3213 | CONTATOR TRIPOLAR - 12A, 500V NOMINAL, COMANDO 220V, CATEGORIA AC-3. |  |  |  |  | un | 78.15 | 1 |  |  | 78.15
3173 | CHAVE TRIPOLAR TIPO PACCO 40A |  |  |  |  | un | 327.86 | 1 |  |  | 327.86
(C) Total: | [8 empty] | 773.47
Custo direto total (A) + (B) + (C) + (D) + (E) | [8 empty] | 909.26
BDI: 0,00% | [8 empty] | 0
Preço unitário total | [8 empty] | 909.26
Tabela de preços: TABELA DE CUSTOS DE OBRAS CIVIS - T213 - JULHO/23 - SEM DESONERAÇÃO | [8 empty] | Data base: 01/07/2023
Serviço: 070790 - CHAVE FUSIVEL 15 KV, 50A (CHAVE MATHEUS) | [8 empty] | Unidade: Un
Código auxiliar | (B) Mãos-de-obra |  | Eq. Salarial |  | Sal/Hora |  | Encargos(%) | Consumo |  |  | Custo Horário
0012 | ELETRICISTA |  | 10.23 |  | 22.3 |  | 117.99 | 1 |  |  | 22.3
0008 | AJUDANTE |  | 6.91 |  | 15.06 |  | 117.99 | 1 |  |  | 15.06
(B) Total: | [8 empty] | 37.36
Código auxiliar | (C) Materiais |  |  |  |  | Unidade | Valor unitário | Consumo |  |  | Valor total
3698 | CHAVE FUSIVEL 15 KV, 50A (CHAVE MATHEUS) |  |  |  |  | un | 408.41 | 1 |  |  | 408.41
(C) Total: | [8 empty] | 408.41
Custo direto total (A) + (B) + (C) + (D) + (E) | [8 empty] | 445.77
BDI: 0,00% | [8 empty] | 0
Preço unitário total | [8 empty] | 445.77
Tabela de preços: TABELA DE CUSTOS DE OBRAS CIVIS - T213 - JULHO/23 - SEM DESONERAÇÃO | [8 empty] | Data base: 01/07/2023
Serviço: 070791 - CHAVE FUSIVEL,15 KV,100A, (CHAVE MATHEUS) | [8 empty] | Unidade: Un
Código auxiliar | (B) Mãos-de-obra |  | Eq. Salarial |  | Sal/Hora |  | Encargos(%) | Consumo |  |  | Custo Horário
0008 | AJUDANTE |  | 6.91 |  | 15.06 |  | 117.99 | 1.5 |  |  | 22.59
0012 | ELETRICISTA |  | 10.23 |  | 22.3 |  | 117.99 | 1.5 |  |  | 33.45
(B) Total: | [8 empty] | 56.04
Código auxiliar | (C) Materiais |  |  |  |  | Unidade | Valor unitário | Consumo |  |  | Valor total
3697 | CHAVE FUSIVEL 15 KV, 100A (CHAVE MATHEUS) |  |  |  |  | un | 423.24 | 1 |  |  | 423.24
(C) Total: | [8 empty] | 423.24
Custo direto total (A) + (B) + (C) + (D) + (E) | [8 empty] | 479.28
BDI: 0,00% | [8 empty] | 0
Preço unitário total | [8 empty] | 479.28
Tabela de preços: TABELA DE CUSTOS DE OBRAS CIVIS - T213 - JULHO/23 - SEM DESONERAÇÃO | [8 empty] | Data base: 01/07/2023
Serviço: 070820 - CHAVE MAGNETICA C/RELE REGULAGEM 5-10A | [8 empty] | Unidade: Un
Código auxiliar | (B) Mãos-de-obra |  | Eq. Salarial |  | Sal/Hora |  | Encargos(%) | Consumo |  |  | Custo Horário
0012 | ELETRICISTA |  | 10.23 |  | 22.3 |  | 117.99 | 1.2 |  |  | 26.76
0008 | AJUDANTE |  | 6.91 |  | 15.06 |  | 117.99 | 1.2 |  |  | 18.07
(B) Total: | [8 empty] | 44.83
Código auxiliar | (C) Materiais |  |  |  |  | Unidade | Valor unitário | Consumo |  |  | Valor total
3153 | CHAVE MAGNÉTICA COM RELE DE REGULAGEM 5-10A |  |  |  |  | un | 175 | 1 |  |  | 175
(C) Total: | [8 empty] | 175
Custo direto total (A) + (B) + (C) + (D) + (E) | [8 empty] | 219.83
BDI: 0,00% | [8 empty] | 0
Preço unitário total | [8 empty] | 219.83
Tabela de preços: TABELA DE CUSTOS DE OBRAS CIVIS - T213 - JULHO/23 - SEM DESONERAÇÃO | [8 empty] | Data base: 01/07/2023
Serviço: 070821 - CHAVE MAGNETICA C/RELE REGULAGEM 7-11A | [8 empty] | Unidade: Un
Código auxiliar | (B) Mãos-de-obra |  | Eq. Salarial |  | Sal/Hora |  | Encargos(%) | Consumo |  |  | Custo Horário
0008 | AJUDANTE |  | 6.91 |  | 15.06 |  | 117.99 | 1.3 |  |  | 19.58
0012 | ELETRICISTA |  | 10.23 |  | 22.3 |  | 117.99 | 1.3 |  |  | 28.99
(B) Total: | [8 empty] | 48.57
Código auxiliar | (C) Materiais |  |  |  |  | Unidade | Valor unitário | Consumo |  |  | Valor total
3154 | CHAVE MAGNÉTICA COM RELE DE REGULAGEM 7-11A |  |  |  |  | un | 182 | 1 |  |  | 182
(C) Total: | [8 empty] | 182
Custo direto total (A) + (B) + (C) + (D) + (E) | [8 empty] | 230.57
BDI: 0,00% | [8 empty] | 0
Preço unitário total | [8 empty] | 230.57
Tabela de preços: TABELA DE CUSTOS DE OBRAS CIVIS - T213 - JULHO/23 - SEM DESONERAÇÃO | [8 empty] | Data base: 01/07/2023
Serviço: 070822 - CHAVE MAGNETICA C/RELE REGULAGEM 10,5-16,5A | [8 empty] | Unidade: Un
Código auxiliar | (B) Mãos-de-obra |  | Eq. Salarial |  | Sal/Hora |  | Encargos(%) | Consumo |  |  | Custo Horário
0012 | ELETRICISTA |  | 10.23 |  | 22.3 |  | 117.99 | 1.4 |  |  | 31.22
0008 | AJUDANTE |  | 6.91 |  | 15.06 |  | 117.99 | 1.4 |  |  | 21.08
(B) Total: | [8 empty] | 52.3
Código auxiliar | (C) Materiais |  |  |  |  | Unidade | Valor unitário | Consumo |  |  | Valor total
3151 | CHAVE MAGNÉTICA COM RELE DE REGULAGEM 10,5-16,5A |  |  |  |  | un | 178.98 | 1 |  |  | 178.98
(C) Total: | [8 empty] | 178.98
Custo direto total (A) + (B) + (C) + (D) + (E) | [8 empty] | 231.28
BDI: 0,00% | [8 empty] | 0
Preço unitário total | [8 empty] | 231.28
Tabela de preços: TABELA DE CUSTOS DE OBRAS CIVIS - T213 - JULHO/23 - SEM DESONERAÇÃO | [8 empty] | Data base: 01/07/2023
Serviço: 070823 - CHAVE MAGNETICA C/RELE REGULAGEM 25 - 45A | [8 empty] | Unidade: Un
Código auxiliar | (B) Mãos-de-obra |  | Eq. Salarial |  | Sal/Hora |  | Encargos(%) | Consumo |  |  | Custo Horário
0008 | AJUDANTE |  | 6.91 |  | 15.06 |  | 117.99 | 1.5 |  |  | 22.59
0012 | ELETRICISTA |  | 10.23 |  | 22.3 |  | 117.99 | 1.5 |  |  | 33.45
(B) Total: | [8 empty] | 56.04
Código auxiliar | (C) Materiais |  |  |  |  | Unidade | Valor unitário | Consumo |  |  | Valor total
3152 | CHAVE MAGNÉTICA COM RELE DE REGULAGEM 25 - 45A |  |  |  |  | un | 473 | 1 |  |  | 473
(C) Total: | [8 empty] | 473
Custo direto total (A) + (B) + (C) + (D) + (E) | [8 empty] | 529.04
BDI: 0,00% | [8 empty] | 0
Preço unitário total | [8 empty] | 529.04
Tabela de preços: TABELA DE CUSTOS DE OBRAS CIVIS - T213 - JULHO/23 - SEM DESONERAÇÃO | [8 empty] | Data base: 01/07/2023
Serviço: 070835 - CHAVE DE PARTIDA DE MOTOR TRIFÁSICO C/ RELE FALTA DE FASE 1/2CV | [8 empty] | Unidade: Un
Código auxiliar | (B) Mãos-de-obra |  | Eq. Salarial |  | Sal/Hora |  | Encargos(%) | Consumo |  |  | Custo Horário
0012 | ELETRICISTA |  | 10.23 |  | 22.3 |  | 117.99 | 3.6345 |  |  | 81.05
0008 | AJUDANTE |  | 6.91 |  | 15.06 |  | 117.99 | 3.6345 |  |  | 54.74
(B) Total: | [8 empty] | 135.79
Código auxiliar | (C) Materiais |  |  |  |  | Unidade | Valor unitário | Consumo |  |  | Valor total
3170 | CHAVE TRIPOLAR TIPO PACCO 16A |  |  |  |  | un | 92.38 | 1 |  |  | 92.38
3212 | CONTATOR TRIPOLAR - 9A, 500V NOMINAL, COMANDO 220V, CATEGORIA AC-3 |  |  |  |  | un | 71.03 | 1 |  |  | 71.03
3042 | BOTOEIRA "LIGA-DESLIGA" PARA INSTALAÇÃO EM PORTA DE QUADRO |  |  |  |  | un | 32.91 | 1 |  |  | 32.91
3023 | BASE DZ ATE 25A |  |  |  |  | un | 33.65 | 1 |  |  | 33.65
3458 | TAMPA TIPO DZ ATE 25A |  |  |  |  | un | 9.38 | 1 |  |  | 9.38
3750 | RELE DE SOBRECORRENTE 1-16A |  |  |  |  | un | 120.16 | 1 |  |  | 120.16
3751 | RELE DE FALTA DE FASE 380 V - 60 HZ |  |  |  |  | un | 119.62 | 1 |  |  | 119.62
3752 | INTERRUPTOR PARA QUADRO DE COMANDO |  |  |  |  | un | 16.39 | 1 |  |  | 16.39
3388 | PARAFUSO DE AJUSTE TIPO DZ ATE 25A |  |  |  |  | un | 7.66 | 1 |  |  | 7.66
3322 | FUSIVEL DZ RETARDADO ATE 25A |  |  |  |  | un | 2.51 | 1 |  |  | 2.51
(C) Total: | [8 empty] | 505.69
Custo direto total (A) + (B) + (C) + (D) + (E) | [8 empty] | 641.48
BDI: 0,00% | [8 empty] | 0
Preço unitário total | [8 empty] | 641.48
Tabela de preços: TABELA DE CUSTOS DE OBRAS CIVIS - T213 - JULHO/23 - SEM DESONERAÇÃO | [8 empty] | Data base: 01/07/2023
Serviço: 070836 - CHAVE DE PARTIDA DE MOTOR TRIFÁSICO C/ RELE FALTA DE FASE 3/4CV | [8 empty] | Unidade: Un
Código auxiliar | (B) Mãos-de-obra |  | Eq. Salarial |  | Sal/Hora |  | Encargos(%) | Consumo |  |  | Custo Horário
0008 | AJUDANTE |  | 6.91 |  | 15.06 |  | 117.99 | 3.6345 |  |  | 54.74
0012 | ELETRICISTA |  | 10.23 |  | 22.3 |  | 117.99 | 3.6345 |  |  | 81.05
(B) Total: | [8 empty] | 135.79
Código auxiliar | (C) Materiais |  |  |  |  | Unidade | Valor unitário | Consumo |  |  | Valor total
3322 | FUSIVEL DZ RETARDADO ATE 25A |  |  |  |  | un | 2.51 | 1 |  |  | 2.51
3388 | PARAFUSO DE AJUSTE TIPO DZ ATE 25A |  |  |  |  | un | 7.66 | 1 |  |  | 7.66
3752 | INTERRUPTOR PARA QUADRO DE COMANDO |  |  |  |  | un | 16.39 | 1 |  |  | 16.39
3751 | RELE DE FALTA DE FASE 380 V - 60 HZ |  |  |  |  | un | 119.62 | 1 |  |  | 119.62
3750 | RELE DE SOBRECORRENTE 1-16A |  |  |  |  | un | 120.16 | 1 |  |  | 120.16
3458 | TAMPA TIPO DZ ATE 25A |  |  |  |  | un | 9.38 | 1 |  |  | 9.38
3023 | BASE DZ ATE 25A |  |  |  |  | un | 33.65 | 1 |  |  | 33.65
3042 | BOTOEIRA "LIGA-DESLIGA" PARA INSTALAÇÃO EM PORTA DE QUADRO |  |  |  |  | un | 32.91 | 1 |  |  | 32.91
3212 | CONTATOR TRIPOLAR - 9A, 500V NOMINAL, COMANDO 220V, CATEGORIA AC-3 |  |  |  |  | un | 71.03 | 1 |  |  | 71.03
3170 | CHAVE TRIPOLAR TIPO PACCO 16A |  |  |  |  | un | 92.38 | 1 |  |  | 92.38
(C) Total: | [8 empty] | 505.69
Custo direto total (A) + (B) + (C) + (D) + (E) | [8 empty] | 641.48
BDI: 0,00% | [8 empty] | 0
Preço unitário total | [8 empty] | 641.48
Tabela de preços: TABELA DE CUSTOS DE OBRAS CIVIS - T213 - JULHO/23 - SEM DESONERAÇÃO | [8 empty] | Data base: 01/07/2023
Serviço: 070837 - CHAVE DE PARTIDA DE MOTOR TRIFÁSICO C/RELE FALTA DE FASE 1 CV | [8 empty] | Unidade: Un
Código auxiliar | (B) Mãos-de-obra |  | Eq. Salarial |  | Sal/Hora |  | Encargos(%) | Consumo |  |  | Custo Horário
0012 | ELETRICISTA |  | 10.23 |  | 22.3 |  | 117.99 | 3.6345 |  |  | 81.05
0008 | AJUDANTE |  | 6.91 |  | 15.06 |  | 117.99 | 3.6345 |  |  | 54.74
(B) Total: | [8 empty] | 135.79
Código auxiliar | (C) Materiais |  |  |  |  | Unidade | Valor unitário | Consumo |  |  | Valor total
3170 | CHAVE TRIPOLAR TIPO PACCO 16A |  |  |  |  | un | 92.38 | 1 |  |  | 92.38
3212 | CONTATOR TRIPOLAR - 9A, 500V NOMINAL, COMANDO 220V, CATEGORIA AC-3 |  |  |  |  | un | 71.03 | 1 |  |  | 71.03
3042 | BOTOEIRA "LIGA-DESLIGA" PARA INSTALAÇÃO EM PORTA DE QUADRO |  |  |  |  | un | 32.91 | 1 |  |  | 32.91
3023 | BASE DZ ATE 25A |  |  |  |  | un | 33.65 | 1 |  |  | 33.65
3458 | TAMPA TIPO DZ ATE 25A |  |  |  |  | un | 9.38 | 1 |  |  | 9.38
3750 | RELE DE SOBRECORRENTE 1-16A |  |  |  |  | un | 120.16 | 1 |  |  | 120.16
3751 | RELE DE FALTA DE FASE 380 V - 60 HZ |  |  |  |  | un | 119.62 | 1 |  |  | 119.62
3752 | INTERRUPTOR PARA QUADRO DE COMANDO |  |  |  |  | un | 16.39 | 1 |  |  | 16.39
3388 | PARAFUSO DE AJUSTE TIPO DZ ATE 25A |  |  |  |  | un | 7.66 | 1 |  |  | 7.66
3322 | FUSIVEL DZ RETARDADO ATE 25A |  |  |  |  | un | 2.51 | 1 |  |  | 2.51
(C) Total: | [8 empty] | 505.69
Custo direto total (A) + (B) + (C) + (D) + (E) | [8 empty] | 641.48
BDI: 0,00% | [8 empty] | 0
Preço unitário total | [8 empty] | 641.48
Tabela de preços: TABELA DE CUSTOS DE OBRAS CIVIS - T213 - JULHO/23 - SEM DESONERAÇÃO | [8 empty] | Data base: 01/07/2023
Serviço: 070838 - CHAVE DE PARTIDA DE MOTOR TRIFÁSICO C/ RELE FALTA DE FASE 1 1/2CV | [8 empty] | Unidade: Un
Código auxiliar | (B) Mãos-de-obra |  | Eq. Salarial |  | Sal/Hora |  | Encargos(%) | Consumo |  |  | Custo Horário
0008 | AJUDANTE |  | 6.91 |  | 15.06 |  | 117.99 | 3.6345 |  |  | 54.74
0012 | ELETRICISTA |  | 10.23 |  | 22.3 |  | 117.99 | 3.6345 |  |  | 81.05
(B) Total: | [8 empty] | 135.79
Código auxiliar | (C) Materiais |  |  |  |  | Unidade | Valor unitário | Consumo |  |  | Valor total
3322 | FUSIVEL DZ RETARDADO ATE 25A |  |  |  |  | un | 2.51 | 1 |  |  | 2.51
3388 | PARAFUSO DE AJUSTE TIPO DZ ATE 25A |  |  |  |  | un | 7.66 | 1 |  |  | 7.66
3752 | INTERRUPTOR PARA QUADRO DE COMANDO |  |  |  |  | un | 16.39 | 1 |  |  | 16.39
3750 | RELE DE SOBRECORRENTE 1-16A |  |  |  |  | un | 120.16 | 1 |  |  | 120.16
3751 | RELE DE FALTA DE FASE 380 V - 60 HZ |  |  |  |  | un | 119.62 | 1 |  |  | 119.62
3458 | TAMPA TIPO DZ ATE 25A |  |  |  |  | un | 9.38 | 1 |  |  | 9.38
3023 | BASE DZ ATE 25A |  |  |  |  | un | 33.65 | 1 |  |  | 33.65
3042 | BOTOEIRA "LIGA-DESLIGA" PARA INSTALAÇÃO EM PORTA DE QUADRO |  |  |  |  | un | 32.91 | 1 |  |  | 32.91
3212 | CONTATOR TRIPOLAR - 9A, 500V NOMINAL, COMANDO 220V, CATEGORIA AC-3 |  |  |  |  | un | 71.03 | 1 |  |  | 71.03
3170 | CHAVE TRIPOLAR TIPO PACCO 16A |  |  |  |  | un | 92.38 | 1 |  |  | 92.38
(C) Total: | [8 empty] | 505.69
Custo direto total (A) + (B) + (C) + (D) + (E) | [8 empty] | 641.48
BDI: 0,00% | [8 empty] | 0
Preço unitário total | [8 empty] | 641.48
Tabela de preços: TABELA DE CUSTOS DE OBRAS CIVIS - T213 - JULHO/23 - SEM DESONERAÇÃO | [8 empty] | Data base: 01/07/2023
Serviço: 070839 - CHAVE PARTIDA MOTOR TRIFÁSICA C/RELE FALTA DE FASE 3 CV | [8 empty] | Unidade: Un
Código auxiliar | (B) Mãos-de-obra |  | Eq. Salarial |  | Sal/Hora |  | Encargos(%) | Consumo |  |  | Custo Horário
0012 | ELETRICISTA |  | 10.23 |  | 22.3 |  | 117.99 | 3.6345 |  |  | 81.05
0008 | AJUDANTE |  | 6.91 |  | 15.06 |  | 117.99 | 3.6345 |  |  | 54.74
(B) Total: | [8 empty] | 135.79
Código auxiliar | (C) Materiais |  |  |  |  | Unidade | Valor unitário | Consumo |  |  | Valor total
3170 | CHAVE TRIPOLAR TIPO PACCO 16A |  |  |  |  | un | 92.38 | 1 |  |  | 92.38
3212 | CONTATOR TRIPOLAR - 9A, 500V NOMINAL, COMANDO 220V, CATEGORIA AC-3 |  |  |  |  | un | 71.03 | 1 |  |  | 71.03
3042 | BOTOEIRA "LIGA-DESLIGA" PARA INSTALAÇÃO EM PORTA DE QUADRO |  |  |  |  | un | 32.91 | 1 |  |  | 32.91
3023 | BASE DZ ATE 25A |  |  |  |  | un | 33.65 | 1 |  |  | 33.65
3458 | TAMPA TIPO DZ ATE 25A |  |  |  |  | un | 9.38 | 1 |  |  | 9.38
3751 | RELE DE FALTA DE FASE 380 V - 60 HZ |  |  |  |  | un | 119.62 | 1 |  |  | 119.62
3750 | RELE DE SOBRECORRENTE 1-16A |  |  |  |  | un | 120.16 | 1 |  |  | 120.16
3752 | INTERRUPTOR PARA QUADRO DE COMANDO |  |  |  |  | un | 16.39 | 1 |  |  | 16.39
3388 | PARAFUSO DE AJUSTE TIPO DZ ATE 25A |  |  |  |  | un | 7.66 | 1 |  |  | 7.66
3322 | FUSIVEL DZ RETARDADO ATE 25A |  |  |  |  | un | 2.51 | 1 |  |  | 2.51
(C) Total: | [8 empty] | 505.69
Custo direto total (A) + (B) + (C) + (D) + (E) | [8 empty] | 641.48
BDI: 0,00% | [8 empty] | 0
Preço unitário total | [8 empty] | 641.48
Tabela de preços: TABELA DE CUSTOS DE OBRAS CIVIS - T213 - JULHO/23 - SEM DESONERAÇÃO | [8 empty] | Data base: 01/07/2023
Serviço: 070840 - CHAVE PARTIDA MOTOR TRIFÁSICA C/RELE FALTA DE FASE 15 CV | [8 empty] | Unidade: Un
Código auxiliar | (B) Mãos-de-obra |  | Eq. Salarial |  | Sal/Hora |  | Encargos(%) | Consumo |  |  | Custo Horário
0008 | AJUDANTE |  | 6.91 |  | 15.06 |  | 117.99 | 3.6345 |  |  | 54.74
0012 | ELETRICISTA |  | 10.23 |  | 22.3 |  | 117.99 | 3.6345 |  |  | 81.05
(B) Total: | [8 empty] | 135.79
Código auxiliar | (C) Materiais |  |  |  |  | Unidade | Valor unitário | Consumo |  |  | Valor total
3323 | FUSIVEL DZ RETARDADO DE 35A A 63A |  |  |  |  | un | 8.01 | 1 |  |  | 8.01
3389 | PARAFUSO DE AJUSTE TIPO DZ ATE 63A |  |  |  |  | un | 10.77 | 1 |  |  | 10.77
3752 | INTERRUPTOR PARA QUADRO DE COMANDO |  |  |  |  | un | 16.39 | 1 |  |  | 16.39
3751 | RELE DE FALTA DE FASE 380 V - 60 HZ |  |  |  |  | un | 119.62 | 1 |  |  | 119.62
3764 | RELE DE SOBRECORRENTE 16 - 36A |  |  |  |  | un | 136.19 | 1 |  |  | 136.19
3459 | TAMPA TIPO DZ ATE 63A |  |  |  |  | un | 18.97 | 1 |  |  | 18.97
3022 | BASE DZ DE 25A A 63A |  |  |  |  | un | 40.63 | 1 |  |  | 40.63
3042 | BOTOEIRA "LIGA-DESLIGA" PARA INSTALAÇÃO EM PORTA DE QUADRO |  |  |  |  | un | 32.91 | 1 |  |  | 32.91
3215 | CONTATOR TRIPOLAR - 25A, 500V NOMINAL, COMANDO 220V, CATEGORIA AC-3. |  |  |  |  | un | 106 | 1 |  |  | 106
3174 | CHAVE TRIPOLAR TIPO PACCO 63A |  |  |  |  | un | 341.51 | 1 |  |  | 341.51
(C) Total: | [8 empty] | 831
Custo direto total (A) + (B) + (C) + (D) + (E) | [8 empty] | 966.79
BDI: 0,00% | [8 empty] | 0
Preço unitário total | [8 empty] | 966.79
Tabela de preços: TABELA DE CUSTOS DE OBRAS CIVIS - T213 - JULHO/23 - SEM DESONERAÇÃO | [8 empty] | Data base: 01/07/2023
Serviço: 070842 - CHAVE PARTIDA MOTOR TRIFÁSICA C/RELE FALTA DE FASE 20CV | [8 empty] | Unidade: Un
Código auxiliar | (B) Mãos-de-obra |  | Eq. Salarial |  | Sal/Hora |  | Encargos(%) | Consumo |  |  | Custo Horário
0012 | ELETRICISTA |  | 10.23 |  | 22.3 |  | 117.99 | 3.6345 |  |  | 81.05
0008 | AJUDANTE |  | 6.91 |  | 15.06 |  | 117.99 | 3.6345 |  |  | 54.74
(B) Total: | [8 empty] | 135.79
Código auxiliar | (C) Materiais |  |  |  |  | Unidade | Valor unitário | Consumo |  |  | Valor total
3174 | CHAVE TRIPOLAR TIPO PACCO 63A |  |  |  |  | un | 341.51 | 1 |  |  | 341.51
3756 | CONTATOR TRIPOLAR - 40A, 500V NOMINAL, COMANDO 220V, CATEGORIA AC-3. |  |  |  |  | un | 243.8 | 1 |  |  | 243.8
3042 | BOTOEIRA "LIGA-DESLIGA" PARA INSTALAÇÃO EM PORTA DE QUADRO |  |  |  |  | un | 32.91 | 1 |  |  | 32.91
3022 | BASE DZ DE 25A A 63A |  |  |  |  | un | 40.63 | 1 |  |  | 40.63
3459 | TAMPA TIPO DZ ATE 63A |  |  |  |  | un | 18.97 | 1 |  |  | 18.97
3751 | RELE DE FALTA DE FASE 380 V - 60 HZ |  |  |  |  | un | 119.62 | 1 |  |  | 119.62
3764 | RELE DE SOBRECORRENTE 16 - 36A |  |  |  |  | un | 136.19 | 1 |  |  | 136.19
3752 | INTERRUPTOR PARA QUADRO DE COMANDO |  |  |  |  | un | 16.39 | 1 |  |  | 16.39
3389 | PARAFUSO DE AJUSTE TIPO DZ ATE 63A |  |  |  |  | un | 10.77 | 1 |  |  | 10.77
3323 | FUSIVEL DZ RETARDADO DE 35A A 63A |  |  |  |  | un | 8.01 | 1 |  |  | 8.01
(C) Total: | [8 empty] | 968.8
Custo direto total (A) + (B) + (C) + (D) + (E) | [8 empty] | 1104.59
BDI: 0,00% | [8 empty] | 0
Preço unitário total | [8 empty] | 1104.59
Tabela de preços: TABELA DE CUSTOS DE OBRAS CIVIS - T213 - JULHO/23 - SEM DESONERAÇÃO | [8 empty] | Data base: 01/07/2023
Serviço: 070845 - CHAVE REVERSORA ROTATIVA (COMUTAD.) TRIPOLAR 10A | [8 empty] | Unidade: Un
Código auxiliar | (B) Mãos-de-obra |  | Eq. Salarial |  | Sal/Hora |  | Encargos(%) | Consumo |  |  | Custo Horário
0008 | AJUDANTE |  | 6.91 |  | 15.06 |  | 117.99 | 2.3 |  |  | 34.64
0012 | ELETRICISTA |  | 10.23 |  | 22.3 |  | 117.99 | 2.3 |  |  | 51.29
(B) Total: | [8 empty] | 85.93
Código auxiliar | (C) Materiais |  |  |  |  | Unidade | Valor unitário | Consumo |  |  | Valor total
3156 | CHAVE REVERSORA ROTATIVA (COMUTADORA) TRIPOLAR 10A |  |  |  |  | un | 103.47 | 1 |  |  | 103.47
(C) Total: | [8 empty] | 103.47
Custo direto total (A) + (B) + (C) + (D) + (E) | [8 empty] | 189.4
BDI: 0,00% | [8 empty] | 0
Preço unitário total | [8 empty] | 189.4
Tabela de preços: TABELA DE CUSTOS DE OBRAS CIVIS - T213 - JULHO/23 - SEM DESONERAÇÃO | [8 empty] | Data base: 01/07/2023
Serviço: 070857 - CHAVE REVERSORA ROTATIVA (COMUTAD.) TRIPOLAR 16A | [8 empty] | Unidade: Un
Código auxiliar | (B) Mãos-de-obra |  | Eq. Salarial |  | Sal/Hora |  | Encargos(%) | Consumo |  |  | Custo Horário
0012 | ELETRICISTA |  | 10.23 |  | 22.3 |  | 117.99 | 2.5 |  |  | 55.75
0008 | AJUDANTE |  | 6.91 |  | 15.06 |  | 117.99 | 2.5 |  |  | 37.65
(B) Total: | [8 empty] | 93.4
Código auxiliar | (C) Materiais |  |  |  |  | Unidade | Valor unitário | Consumo |  |  | Valor total
3157 | CHAVE REVERSORA ROTATIVA (COMUTADORA) TRIPOLAR 16A |  |  |  |  | un | 136.15 | 1 |  |  | 136.15
(C) Total: | [8 empty] | 136.15
Custo direto total (A) + (B) + (C) + (D) + (E) | [8 empty] | 229.55
BDI: 0,00% | [8 empty] | 0
Preço unitário total | [8 empty] | 229.55
Tabela de preços: TABELA DE CUSTOS DE OBRAS CIVIS - T213 - JULHO/23 - SEM DESONERAÇÃO | [8 empty] | Data base: 01/07/2023
Serviço: 070858 - CHAVE REVERSORA ROTATIVA (COMUTAD.) TRIPOLAR 20A | [8 empty] | Unidade: Un
Código auxiliar | (B) Mãos-de-obra |  | Eq. Salarial |  | Sal/Hora |  | Encargos(%) | Consumo |  |  | Custo Horário
0008 | AJUDANTE |  | 6.91 |  | 15.06 |  | 117.99 | 2.7 |  |  | 40.66
0012 | ELETRICISTA |  | 10.23 |  | 22.3 |  | 117.99 | 2.7 |  |  | 60.21
(B) Total: | [8 empty] | 100.87
Código auxiliar | (C) Materiais |  |  |  |  | Unidade | Valor unitário | Consumo |  |  | Valor total
3158 | CHAVE REVERSORA ROTATIVA (COMUTADORA) TRIPOLAR 20A |  |  |  |  | un | 149.39 | 1 |  |  | 149.39
(C) Total: | [8 empty] | 149.39
Custo direto total (A) + (B) + (C) + (D) + (E) | [8 empty] | 250.26
BDI: 0,00% | [8 empty] | 0
Preço unitário total | [8 empty] | 250.26
Tabela de preços: TABELA DE CUSTOS DE OBRAS CIVIS - T213 - JULHO/23 - SEM DESONERAÇÃO | [8 empty] | Data base: 01/07/2023
Serviço: 070859 - CHAVE REVERSORA ROTATIVA (COMUTAD.) TRIPOLAR 32A | [8 empty] | Unidade: Un
Código auxiliar | (B) Mãos-de-obra |  | Eq. Salarial |  | Sal/Hora |  | Encargos(%) | Consumo |  |  | Custo Horário
0012 | ELETRICISTA |  | 10.23 |  | 22.3 |  | 117.99 | 2.9 |  |  | 64.67
0008 | AJUDANTE |  | 6.91 |  | 15.06 |  | 117.99 | 2.9 |  |  | 43.67
(B) Total: | [8 empty] | 108.34
Código auxiliar | (C) Materiais |  |  |  |  | Unidade | Valor unitário | Consumo |  |  | Valor total
3159 | CHAVE REVERSORA ROTATIVA (COMUTADORA) TRIPOLAR 32A |  |  |  |  | un | 165.9 | 1 |  |  | 165.9
(C) Total: | [8 empty] | 165.9
Custo direto total (A) + (B) + (C) + (D) + (E) | [8 empty] | 274.24
BDI: 0,00% | [8 empty] | 0
Preço unitário total | [8 empty] | 274.24
Tabela de preços: TABELA DE CUSTOS DE OBRAS CIVIS - T213 - JULHO/23 - SEM DESONERAÇÃO | [8 empty] | Data base: 01/07/2023
Serviço: 070860 - CHAVE REVERSORA ROTATIVA (COMUTAD.) TRIPOLAR 40A | [8 empty] | Unidade: Un
Código auxiliar | (B) Mãos-de-obra |  | Eq. Salarial |  | Sal/Hora |  | Encargos(%) | Consumo |  |  | Custo Horário
0008 | AJUDANTE |  | 6.91 |  | 15.06 |  | 117.99 | 3.1 |  |  | 46.69
0012 | ELETRICISTA |  | 10.23 |  | 22.3 |  | 117.99 | 3.1 |  |  | 69.13
(B) Total: | [8 empty] | 115.82
Código auxiliar | (C) Materiais |  |  |  |  | Unidade | Valor unitário | Consumo |  |  | Valor total
3160 | CHAVE REVERSORA ROTATIVA (COMUTADORA) TRIPOLAR 40A |  |  |  |  | un | 187.03 | 1 |  |  | 187.03
(C) Total: | [8 empty] | 187.03
Custo direto total (A) + (B) + (C) + (D) + (E) | [8 empty] | 302.85
BDI: 0,00% | [8 empty] | 0
Preço unitário total | [8 empty] | 302.85
Tabela de preços: TABELA DE CUSTOS DE OBRAS CIVIS - T213 - JULHO/23 - SEM DESONERAÇÃO | [8 empty] | Data base: 01/07/2023
Serviço: 070861 - CHAVE REVERSORA ROTATIVA (COMUTAD.) TRIPOLAR 63A | [8 empty] | Unidade: Un
Código auxiliar | (B) Mãos-de-obra |  | Eq. Salarial |  | Sal/Hora |  | Encargos(%) | Consumo |  |  | Custo Horário
0012 | ELETRICISTA |  | 10.23 |  | 22.3 |  | 117.99 | 3.3 |  |  | 73.59
0008 | AJUDANTE |  | 6.91 |  | 15.06 |  | 117.99 | 3.3 |  |  | 49.7
(B) Total: | [8 empty] | 123.29
Código auxiliar | (C) Materiais |  |  |  |  | Unidade | Valor unitário | Consumo |  |  | Valor total
3161 | CHAVE REVERSORA ROTATIVA (COMUTADORA) TRIPOLAR 63A |  |  |  |  | un | 281 | 1 |  |  | 281
(C) Total: | [8 empty] | 281
Custo direto total (A) + (B) + (C) + (D) + (E) | [8 empty] | 404.29
BDI: 0,00% | [8 empty] | 0
Preço unitário total | [8 empty] | 404.29
Tabela de preços: TABELA DE CUSTOS DE OBRAS CIVIS - T213 - JULHO/23 - SEM DESONERAÇÃO | [8 empty] | Data base: 01/07/2023
Serviço: 070862 - CHAVE REVERSORA ROTATIVA (COMUTAD.) TRIPOLAR 100A | [8 empty] | Unidade: Un
Código auxiliar | (B) Mãos-de-obra |  | Eq. Salarial |  | Sal/Hora |  | Encargos(%) | Consumo |  |  | Custo Horário
0008 | AJUDANTE |  | 6.91 |  | 15.06 |  | 117.99 | 3.7 |  |  | 55.72
0012 | ELETRICISTA |  | 10.23 |  | 22.3 |  | 117.99 | 3.7 |  |  | 82.51
(B) Total: | [8 empty] | 138.23
Código auxiliar | (C) Materiais |  |  |  |  | Unidade | Valor unitário | Consumo |  |  | Valor total
3155 | CHAVE REVERSORA ROTATIVA (COMUTADORA) TRIPOLAR 100A |  |  |  |  | un | 743 | 1 |  |  | 743
(C) Total: | [8 empty] | 743
Custo direto total (A) + (B) + (C) + (D) + (E) | [8 empty] | 881.23
BDI: 0,00% | [8 empty] | 0
Preço unitário total | [8 empty] | 881.23
Tabela de preços: TABELA DE CUSTOS DE OBRAS CIVIS - T213 - JULHO/23 - SEM DESONERAÇÃO | [8 empty] | Data base: 01/07/2023
Serviço: 070880 - CHAVE TRIPOLAR TIPO PACCO 100-A | [8 empty] | Unidade: Un
Código auxiliar | (B) Mãos-de-obra |  | Eq. Salarial |  | Sal/Hora |  | Encargos(%) | Consumo |  |  | Custo Horário
0012 | ELETRICISTA |  | 10.23 |  | 22.3 |  | 117.99 | 3.5 |  |  | 78.05
0008 | AJUDANTE |  | 6.91 |  | 15.06 |  | 117.99 | 3.5 |  |  | 52.71
(B) Total: | [8 empty] | 130.76
Código auxiliar | (C) Materiais |  |  |  |  | Unidade | Valor unitário | Consumo |  |  | Valor total
3169 | CHAVE TRIPOLAR TIPO PACCO 100A |  |  |  |  | un | 363.09 | 1 |  |  | 363.09
(C) Total: | [8 empty] | 363.09
Custo direto total (A) + (B) + (C) + (D) + (E) | [8 empty] | 493.85
BDI: 0,00% | [8 empty] | 0
Preço unitário total | [8 empty] | 493.85
Tabela de preços: TABELA DE CUSTOS DE OBRAS CIVIS - T213 - JULHO/23 - SEM DESONERAÇÃO | [8 empty] | Data base: 01/07/2023
Serviço: 070890 - CHAVE TRIPOLAR TIPO PACCO 16-A | [8 empty] | Unidade: Un
Código auxiliar | (B) Mãos-de-obra |  | Eq. Salarial |  | Sal/Hora |  | Encargos(%) | Consumo |  |  | Custo Horário
0008 | AJUDANTE |  | 6.91 |  | 15.06 |  | 117.99 | 2.3 |  |  | 34.64
0012 | ELETRICISTA |  | 10.23 |  | 22.3 |  | 117.99 | 2.3 |  |  | 51.29
(B) Total: | [8 empty] | 85.93
Código auxiliar | (C) Materiais |  |  |  |  | Unidade | Valor unitário | Consumo |  |  | Valor total
3170 | CHAVE TRIPOLAR TIPO PACCO 16A |  |  |  |  | un | 92.38 | 1 |  |  | 92.38
(C) Total: | [8 empty] | 92.38
Custo direto total (A) + (B) + (C) + (D) + (E) | [8 empty] | 178.31
BDI: 0,00% | [8 empty] | 0
Preço unitário total | [8 empty] | 178.31
Tabela de preços: TABELA DE CUSTOS DE OBRAS CIVIS - T213 - JULHO/23 - SEM DESONERAÇÃO | [8 empty] | Data base: 01/07/2023
Serviço: 070891 - CHAVE TRIPOLAR TIPO PACCO 20-A | [8 empty] | Unidade: Un
Código auxiliar | (B) Mãos-de-obra |  | Eq. Salarial |  | Sal/Hora |  | Encargos(%) | Consumo |  |  | Custo Horário
0012 | ELETRICISTA |  | 10.23 |  | 22.3 |  | 117.99 | 2.5 |  |  | 55.75
0008 | AJUDANTE |  | 6.91 |  | 15.06 |  | 117.99 | 2.5 |  |  | 37.65
(B) Total: | [8 empty] | 93.4
Código auxiliar | (C) Materiais |  |  |  |  | Unidade | Valor unitário | Consumo |  |  | Valor total
3171 | CHAVE TRIPOLAR TIPO PACCO 20A |  |  |  |  | un | 99.79 | 1 |  |  | 99.79
(C) Total: | [8 empty] | 99.79
Custo direto total (A) + (B) + (C) + (D) + (E) | [8 empty] | 193.19
BDI: 0,00% | [8 empty] | 0
Preço unitário total | [8 empty] | 193.19
Tabela de preços: TABELA DE CUSTOS DE OBRAS CIVIS - T213 - JULHO/23 - SEM DESONERAÇÃO | [8 empty] | Data base: 01/07/2023
Serviço: 070892 - CHAVE TRIPOLAR TIPO PACCO 32A | [8 empty] | Unidade: Un
Código auxiliar | (B) Mãos-de-obra |  | Eq. Salarial |  | Sal/Hora |  | Encargos(%) | Consumo |  |  | Custo Horário
0008 | AJUDANTE |  | 6.91 |  | 15.06 |  | 117.99 | 2.7 |  |  | 40.66
0012 | ELETRICISTA |  | 10.23 |  | 22.3 |  | 117.99 | 2.7 |  |  | 60.21
(B) Total: | [8 empty] | 100.87
Código auxiliar | (C) Materiais |  |  |  |  | Unidade | Valor unitário | Consumo |  |  | Valor total
3172 | CHAVE TRIPOLAR TIPO PACCO 32A |  |  |  |  | un | 141.42 | 1 |  |  | 141.42
(C) Total: | [8 empty] | 141.42
Custo direto total (A) + (B) + (C) + (D) + (E) | [8 empty] | 242.29
BDI: 0,00% | [8 empty] | 0
Preço unitário total | [8 empty] | 242.29
Tabela de preços: TABELA DE CUSTOS DE OBRAS CIVIS - T213 - JULHO/23 - SEM DESONERAÇÃO | [8 empty] | Data base: 01/07/2023
Serviço: 070893 - CHAVE TRIPOLAR TIPO PACCO 40A | [8 empty] | Unidade: Un
Código auxiliar | (B) Mãos-de-obra |  | Eq. Salarial |  | Sal/Hora |  | Encargos(%) | Consumo |  |  | Custo Horário
0012 | ELETRICISTA |  | 10.23 |  | 22.3 |  | 117.99 | 2.9 |  |  | 64.67
0008 | AJUDANTE |  | 6.91 |  | 15.06 |  | 117.99 | 2.9 |  |  | 43.67
(B) Total: | [8 empty] | 108.34
Código auxiliar | (C) Materiais |  |  |  |  | Unidade | Valor unitário | Consumo |  |  | Valor total
3173 | CHAVE TRIPOLAR TIPO PACCO 40A |  |  |  |  | un | 327.86 | 1 |  |  | 327.86
(C) Total: | [8 empty] | 327.86
Custo direto total (A) + (B) + (C) + (D) + (E) | [8 empty] | 436.2
BDI: 0,00% | [8 empty] | 0
Preço unitário total | [8 empty] | 436.2
Tabela de preços: TABELA DE CUSTOS DE OBRAS CIVIS - T213 - JULHO/23 - SEM DESONERAÇÃO | [8 empty] | Data base: 01/07/2023
Serviço: 070894 - CHAVE TRIPOLAR TIPO PACCO 63-A | [8 empty] | Unidade: Un
Código auxiliar | (B) Mãos-de-obra |  | Eq. Salarial |  | Sal/Hora |  | Encargos(%) | Consumo |  |  | Custo Horário
0008 | AJUDANTE |  | 6.91 |  | 15.06 |  | 117.99 | 3.1 |  |  | 46.69
0012 | ELETRICISTA |  | 10.23 |  | 22.3 |  | 117.99 | 3.1 |  |  | 69.13
(B) Total: | [8 empty] | 115.82
Código auxiliar | (C) Materiais |  |  |  |  | Unidade | Valor unitário | Consumo |  |  | Valor total
3174 | CHAVE TRIPOLAR TIPO PACCO 63A |  |  |  |  | un | 341.51 | 1 |  |  | 341.51
(C) Total: | [8 empty] | 341.51
Custo direto total (A) + (B) + (C) + (D) + (E) | [8 empty] | 457.33
BDI: 0,00% | [8 empty] | 0
Preço unitário total | [8 empty] | 457.33
Tabela de preços: TABELA DE CUSTOS DE OBRAS CIVIS - T213 - JULHO/23 - SEM DESONERAÇÃO | [8 empty] | Data base: 01/07/2023
Serviço: 070910 - CHUMBADOR PARA CANTONEIRA D = 1/4" | [8 empty] | Unidade: Un
Código auxiliar | (C) Materiais |  |  |  |  | Unidade | Valor unitário | Consumo |  |  | Valor total
3819 | CHUMBADOR PARA CANTONEIRA 1/4" x 2" |  |  |  |  | un | 1.94 | 1 |  |  | 1.94
(C) Total: | [8 empty] | 1.94
Custo direto total (A) + (B) + (C) + (D) + (E) | [8 empty] | 1.94
BDI: 0,00% | [8 empty] | 0
Preço unitário total | [8 empty] | 1.94
Tabela de preços: TABELA DE CUSTOS DE OBRAS CIVIS - T213 - JULHO/23 - SEM DESONERAÇÃO | [8 empty] | Data base: 01/07/2023
Serviço: 070911 - CHUMBADOR PARA CANTONEIRA D = 3/8" | [8 empty] | Unidade: Un
Código auxiliar | (C) Materiais |  |  |  |  | Unidade | Valor unitário | Consumo |  |  | Valor total
3818 | CHUMBADOR PARA CANTONEIRA 3/8" x 3.1/2" |  |  |  |  | un | 2.8 | 1 |  |  | 2.8
(C) Total: | [8 empty] | 2.8
Custo direto total (A) + (B) + (C) + (D) + (E) | [8 empty] | 2.8
BDI: 0,00% | [8 empty] | 0
Preço unitário total | [8 empty] | 2.8
Tabela de preços: TABELA DE CUSTOS DE OBRAS CIVIS - T213 - JULHO/23 - SEM DESONERAÇÃO | [8 empty] | Data base: 01/07/2023
Serviço: 070920 - CINTA DE ACO GALVANIZADO DIAM.190 MM | [8 empty] | Unidade: Un
Código auxiliar | (B) Mãos-de-obra |  | Eq. Salarial |  | Sal/Hora |  | Encargos(%) | Consumo |  |  | Custo Horário
0012 | ELETRICISTA |  | 10.23 |  | 22.3 |  | 117.99 | 0.2 |  |  | 4.46
0008 | AJUDANTE |  | 6.91 |  | 15.06 |  | 117.99 | 0.2 |  |  | 3.01
(B) Total: | [8 empty] | 7.47
Código auxiliar | (C) Materiais |  |  |  |  | Unidade | Valor unitário | Consumo |  |  | Valor total
3699 | CINTA DE AÇO GALVANIZADO DIÂMETRO 190 MM |  |  |  |  | un | 53.18 | 1 |  |  | 53.18
(C) Total: | [8 empty] | 53.18
Custo direto total (A) + (B) + (C) + (D) + (E) | [8 empty] | 60.65
BDI: 0,00% | [8 empty] | 0
Preço unitário total | [8 empty] | 60.65
Tabela de preços: TABELA DE CUSTOS DE OBRAS CIVIS - T213 - JULHO/23 - SEM DESONERAÇÃO | [8 empty] | Data base: 01/07/2023
Serviço: 070921 - CINTA DE ACO GALVANIZADO DIAM.220 MM | [8 empty] | Unidade: Un
Código auxiliar | (B) Mãos-de-obra |  | Eq. Salarial |  | Sal/Hora |  | Encargos(%) | Consumo |  |  | Custo Horário
0008 | AJUDANTE |  | 6.91 |  | 15.06 |  | 117.99 | 0.2 |  |  | 3.01
0012 | ELETRICISTA |  | 10.23 |  | 22.3 |  | 117.99 | 0.2 |  |  | 4.46
(B) Total: | [8 empty] | 7.47
Código auxiliar | (C) Materiais |  |  |  |  | Unidade | Valor unitário | Consumo |  |  | Valor total
3700 | CINTA DE AÇO GALVANIZADO DIÂMETRO 220 MM |  |  |  |  | un | 53.14 | 1 |  |  | 53.14
(C) Total: | [8 empty] | 53.14
Custo direto total (A) + (B) + (C) + (D) + (E) | [8 empty] | 60.61
BDI: 0,00% | [8 empty] | 0
Preço unitário total | [8 empty] | 60.61
Tabela de preços: TABELA DE CUSTOS DE OBRAS CIVIS - T213 - JULHO/23 - SEM DESONERAÇÃO | [8 empty] | Data base: 01/07/2023
Serviço: 070922 - CINTA DE ACO GALVANIZADO DIAM.230MM | [8 empty] | Unidade: Un
Código auxiliar | (B) Mãos-de-obra |  | Eq. Salarial |  | Sal/Hora |  | Encargos(%) | Consumo |  |  | Custo Horário
0012 | ELETRICISTA |  | 10.23 |  | 22.3 |  | 117.99 | 0.2 |  |  | 4.46
0008 | AJUDANTE |  | 6.91 |  | 15.06 |  | 117.99 | 0.2 |  |  | 3.01
(B) Total: | [8 empty] | 7.47
Código auxiliar | (C) Materiais |  |  |  |  | Unidade | Valor unitário | Consumo |  |  | Valor total
3701 | CINTA DE AÇO GALVANIZADO DIÂMETRO 230 MM |  |  |  |  | un | 55.36 | 1 |  |  | 55.36
(C) Total: | [8 empty] | 55.36
Custo direto total (A) + (B) + (C) + (D) + (E) | [8 empty] | 62.83
BDI: 0,00% | [8 empty] | 0
Preço unitário total | [8 empty] | 62.83
Tabela de preços: TABELA DE CUSTOS DE OBRAS CIVIS - T213 - JULHO/23 - SEM DESONERAÇÃO | [8 empty] | Data base: 01/07/2023
Serviço: 070924 - CONDULETE DE PVC - CAIXA COM 5 ENTRADAS | [8 empty] | Unidade: un
Código auxiliar | (B) Mãos-de-obra |  | Eq. Salarial |  | Sal/Hora |  | Encargos(%) | Consumo |  |  | Custo Horário
0012 | ELETRICISTA |  | 10.23 |  | 22.3 |  | 117.99 | 0.34 |  |  | 7.58
0008 | AJUDANTE |  | 6.91 |  | 15.06 |  | 117.99 | 0.34 |  |  | 5.12
(B) Total: | [8 empty] | 12.7
Código auxiliar | (C) Materiais |  |  |  |  | Unidade | Valor unitário | Consumo |  |  | Valor total
4019 | CONDULETE DE PVC - CAIXA COM 5 ENTRADAS |  |  |  |  | un | 6.36 | 1 |  |  | 6.36
(C) Total: | [8 empty] | 6.36
Custo direto total (A) + (B) + (C) + (D) + (E) | [8 empty] | 19.06
BDI: 0,00% | [8 empty] | 0
Preço unitário total | [8 empty] | 19.06
Tabela de preços: TABELA DE CUSTOS DE OBRAS CIVIS - T213 - JULHO/23 - SEM DESONERAÇÃO | [8 empty] | Data base: 01/07/2023
Serviço: 070925 - CONDULETE DE PVC - ADAPTADOR DE SAÍDA 3/4" | [8 empty] | Unidade: un
Código auxiliar | (B) Mãos-de-obra |  | Eq. Salarial |  | Sal/Hora |  | Encargos(%) | Consumo |  |  | Custo Horário
0008 | AJUDANTE |  | 6.91 |  | 15.06 |  | 117.99 | 0.08 |  |  | 1.2
0012 | ELETRICISTA |  | 10.23 |  | 22.3 |  | 117.99 | 0.08 |  |  | 1.78
(B) Total: | [8 empty] | 2.98
Código auxiliar | (C) Materiais |  |  |  |  | Unidade | Valor unitário | Consumo |  |  | Valor total
4020 | ADAPTADOR DE SAÍDA 3/4" PARA CONDULETE DE PVC |  |  |  |  | un | 1.2 | 1 |  |  | 1.2
(C) Total: | [8 empty] | 1.2
Custo direto total (A) + (B) + (C) + (D) + (E) | [8 empty] | 4.18
BDI: 0,00% | [8 empty] | 0
Preço unitário total | [8 empty] | 4.18
Tabela de preços: TABELA DE CUSTOS DE OBRAS CIVIS - T213 - JULHO/23 - SEM DESONERAÇÃO | [8 empty] | Data base: 01/07/2023
Serviço: 070926 - CONDULETE DE PVC - ADAPTADOR DE SAÍDA 1" | [8 empty] | Unidade: un
Código auxiliar | (B) Mãos-de-obra |  | Eq. Salarial |  | Sal/Hora |  | Encargos(%) | Consumo |  |  | Custo Horário
0012 | ELETRICISTA |  | 10.23 |  | 22.3 |  | 117.99 | 0.08 |  |  | 1.78
0008 | AJUDANTE |  | 6.91 |  | 15.06 |  | 117.99 | 0.08 |  |  | 1.2
(B) Total: | [8 empty] | 2.98
Código auxiliar | (C) Materiais |  |  |  |  | Unidade | Valor unitário | Consumo |  |  | Valor total
4021 | ADAPTADOR DE SAÍDA 1" PARA CONDULETE DE PVC |  |  |  |  | un | 1.57 | 1 |  |  | 1.57
(C) Total: | [8 empty] | 1.57
Custo direto total (A) + (B) + (C) + (D) + (E) | [8 empty] | 4.55
BDI: 0,00% | [8 empty] | 0
Preço unitário total | [8 empty] | 4.55
Tabela de preços: TABELA DE CUSTOS DE OBRAS CIVIS - T213 - JULHO/23 - SEM DESONERAÇÃO | [8 empty] | Data base: 01/07/2023
Serviço: 070927 - CONDULETE DE PVC - TAMPÃO DE 3/4" | [8 empty] | Unidade: un
Código auxiliar | (B) Mãos-de-obra |  | Eq. Salarial |  | Sal/Hora |  | Encargos(%) | Consumo |  |  | Custo Horário
0008 | AJUDANTE |  | 6.91 |  | 15.06 |  | 117.99 | 0.03 |  |  | 0.45
0012 | ELETRICISTA |  | 10.23 |  | 22.3 |  | 117.99 | 0.03 |  |  | 0.67
(B) Total: | [8 empty] | 1.12
Código auxiliar | (C) Materiais |  |  |  |  | Unidade | Valor unitário | Consumo |  |  | Valor total
4022 | TAMPÃO DE 3/4" PARA CONDULETE DE PVC |  |  |  |  | un | 1.09 | 1 |  |  | 1.09
(C) Total: | [8 empty] | 1.09
Custo direto total (A) + (B) + (C) + (D) + (E) | [8 empty] | 2.21
BDI: 0,00% | [8 empty] | 0
Preço unitário total | [8 empty] | 2.21
Tabela de preços: TABELA DE CUSTOS DE OBRAS CIVIS - T213 - JULHO/23 - SEM DESONERAÇÃO | [8 empty] | Data base: 01/07/2023
Serviço: 070928 - CONDULETE DE PVC - TAMPÃO DE 1" | [8 empty] | Unidade: un
Código auxiliar | (B) Mãos-de-obra |  | Eq. Salarial |  | Sal/Hora |  | Encargos(%) | Consumo |  |  | Custo Horário
0012 | ELETRICISTA |  | 10.23 |  | 22.3 |  | 117.99 | 0.03 |  |  | 0.67
0008 | AJUDANTE |  | 6.91 |  | 15.06 |  | 117.99 | 0.03 |  |  | 0.45
(B) Total: | [8 empty] | 1.12
Código auxiliar | (C) Materiais |  |  |  |  | Unidade | Valor unitário | Consumo |  |  | Valor total
4023 | TAMPÃO DE 1" PARA CONDULETE DE PVC |  |  |  |  | un | 1.13 | 1 |  |  | 1.13
(C) Total: | [8 empty] | 1.13
Custo direto total (A) + (B) + (C) + (D) + (E) | [8 empty] | 2.25
BDI: 0,00% | [8 empty] | 0
Preço unitário total | [8 empty] | 2.25
Tabela de preços: TABELA DE CUSTOS DE OBRAS CIVIS - T213 - JULHO/23 - SEM DESONERAÇÃO | [8 empty] | Data base: 01/07/2023
Serviço: 070929 - CONDULETE METÁLICO - CAIXA COM 5 ENTRADAS | [8 empty] | Unidade: un
Código auxiliar | (B) Mãos-de-obra |  | Eq. Salarial |  | Sal/Hora |  | Encargos(%) | Consumo |  |  | Custo Horário
0008 | AJUDANTE |  | 6.91 |  | 15.06 |  | 117.99 | 0.34 |  |  | 5.12
0012 | ELETRICISTA |  | 10.23 |  | 22.3 |  | 117.99 | 0.34 |  |  | 7.58
(B) Total: | [8 empty] | 12.7
Código auxiliar | (C) Materiais |  |  |  |  | Unidade | Valor unitário | Consumo |  |  | Valor total
4028 | CONDULETE METÁLICO - CAIXA COM 5 ENTRADAS |  |  |  |  | un | 8.45 | 1 |  |  | 8.45
(C) Total: | [8 empty] | 8.45
Custo direto total (A) + (B) + (C) + (D) + (E) | [8 empty] | 21.15
BDI: 0,00% | [8 empty] | 0
Preço unitário total | [8 empty] | 21.15
Tabela de preços: TABELA DE CUSTOS DE OBRAS CIVIS - T213 - JULHO/23 - SEM DESONERAÇÃO | [8 empty] | Data base: 01/07/2023
Serviço: 070930 - CONDULETE METÁLICO - ADAPTADOR DE SAÍDA 3/4" | [8 empty] | Unidade: un
Código auxiliar | (B) Mãos-de-obra |  | Eq. Salarial |  | Sal/Hora |  | Encargos(%) | Consumo |  |  | Custo Horário
0012 | ELETRICISTA |  | 10.23 |  | 22.3 |  | 117.99 | 0.08 |  |  | 1.78
0008 | AJUDANTE |  | 6.91 |  | 15.06 |  | 117.99 | 0.08 |  |  | 1.2
(B) Total: | [8 empty] | 2.98
Código auxiliar | (C) Materiais |  |  |  |  | Unidade | Valor unitário | Consumo |  |  | Valor total
4029 | ADAPTADOR DE SAÍDA 3/4" PARA CONDULETE METÁLICO |  |  |  |  | un | 2.15 | 1 |  |  | 2.15
(C) Total: | [8 empty] | 2.15
Custo direto total (A) + (B) + (C) + (D) + (E) | [8 empty] | 5.13
BDI: 0,00% | [8 empty] | 0
Preço unitário total | [8 empty] | 5.13
Tabela de preços: TABELA DE CUSTOS DE OBRAS CIVIS - T213 - JULHO/23 - SEM DESONERAÇÃO | [8 empty] | Data base: 01/07/2023
Serviço: 070931 - CONDULETE METÁLICO - ADAPTADOR DE SAÍDA 1" | [8 empty] | Unidade: un
Código auxiliar | (B) Mãos-de-obra |  | Eq. Salarial |  | Sal/Hora |  | Encargos(%) | Consumo |  |  | Custo Horário
0008 | AJUDANTE |  | 6.91 |  | 15.06 |  | 117.99 | 0.08 |  |  | 1.2
0012 | ELETRICISTA |  | 10.23 |  | 22.3 |  | 117.99 | 0.08 |  |  | 1.78
(B) Total: | [8 empty] | 2.98
Código auxiliar | (C) Materiais |  |  |  |  | Unidade | Valor unitário | Consumo |  |  | Valor total
4030 | ADAPTADOR DE SAÍDA 1" PARA CONDULETE METÁLICO |  |  |  |  | un | 2.98 | 1 |  |  | 2.98
(C) Total: | [8 empty] | 2.98
Custo direto total (A) + (B) + (C) + (D) + (E) | [8 empty] | 5.96
BDI: 0,00% | [8 empty] | 0
Preço unitário total | [8 empty] | 5.96
Tabela de preços: TABELA DE CUSTOS DE OBRAS CIVIS - T213 - JULHO/23 - SEM DESONERAÇÃO | [8 empty] | Data base: 01/07/2023
Serviço: 070932 - CONDULETE METÁLICO - TAMPÃO DE 3/4" | [8 empty] | Unidade: un
Código auxiliar | (B) Mãos-de-obra |  | Eq. Salarial |  | Sal/Hora |  | Encargos(%) | Consumo |  |  | Custo Horário
0012 | ELETRICISTA |  | 10.23 |  | 22.3 |  | 117.99 | 0.03 |  |  | 0.67
0008 | AJUDANTE |  | 6.91 |  | 15.06 |  | 117.99 | 0.03 |  |  | 0.45
(B) Total: | [8 empty] | 1.12
Código auxiliar | (C) Materiais |  |  |  |  | Unidade | Valor unitário | Consumo |  |  | Valor total
4031 | TAMPÃO DE 3/4" PARA CONDULETE METÁLICO |  |  |  |  | un | 0.25 | 1 |  |  | 0.25
(C) Total: | [8 empty] | 0.25
Custo direto total (A) + (B) + (C) + (D) + (E) | [8 empty] | 1.37
BDI: 0,00% | [8 empty] | 0
Preço unitário total | [8 empty] | 1.37
Tabela de preços: TABELA DE CUSTOS DE OBRAS CIVIS - T213 - JULHO/23 - SEM DESONERAÇÃO | [8 empty] | Data base: 01/07/2023
Serviço: 070933 - CONDULETE METÁLICO - TAMPÃO DE 1" | [8 empty] | Unidade: un
Código auxiliar | (B) Mãos-de-obra |  | Eq. Salarial |  | Sal/Hora |  | Encargos(%) | Consumo |  |  | Custo Horário
0008 | AJUDANTE |  | 6.91 |  | 15.06 |  | 117.99 | 0.03 |  |  | 0.45
0012 | ELETRICISTA |  | 10.23 |  | 22.3 |  | 117.99 | 0.03 |  |  | 0.67
(B) Total: | [8 empty] | 1.12
Código auxiliar | (C) Materiais |  |  |  |  | Unidade | Valor unitário | Consumo |  |  | Valor total
4032 | TAMPÃO DE 1" PARA CONDULETE METÁLICO |  |  |  |  | un | 0.27 | 1 |  |  | 0.27
(C) Total: | [8 empty] | 0.27
Custo direto total (A) + (B) + (C) + (D) + (E) | [8 empty] | 1.39
BDI: 0,00% | [8 empty] | 0
Preço unitário total | [8 empty] | 1.39
Tabela de preços: TABELA DE CUSTOS DE OBRAS CIVIS - T213 - JULHO/23 - SEM DESONERAÇÃO | [8 empty] | Data base: 01/07/2023
Serviço: 071016 - CONECTOR DE COMPRESSÃO FORMATO H PARA CABO 25 A 70 MM2 | [8 empty] | Unidade: un
Código auxiliar | (B) Mãos-de-obra |  | Eq. Salarial |  | Sal/Hora |  | Encargos(%) | Consumo |  |  | Custo Horário
0012 | ELETRICISTA |  | 10.23 |  | 22.3 |  | 117.99 | 0.4 |  |  | 8.92
0008 | AJUDANTE |  | 6.91 |  | 15.06 |  | 117.99 | 0.4 |  |  | 6.02
(B) Total: | [8 empty] | 14.94
Código auxiliar | (C) Materiais |  |  |  |  | Unidade | Valor unitário | Consumo |  |  | Valor total
3982 | CONECTOR DE COMPRESSÃO FORMATO H PARA CABO DE 25 A 70 MM2 |  |  |  |  | un | 7.03 | 1 |  |  | 7.03
(C) Total: | [8 empty] | 7.03
Custo direto total (A) + (B) + (C) + (D) + (E) | [8 empty] | 21.97
BDI: 0,00% | [8 empty] | 0
Preço unitário total | [8 empty] | 21.97
Tabela de preços: TABELA DE CUSTOS DE OBRAS CIVIS - T213 - JULHO/23 - SEM DESONERAÇÃO | [8 empty] | Data base: 01/07/2023
Serviço: 071020 - CONECTOR PARALELO DE ALUMÍNIO CA/CU 10-1/0 COM 01 PARAFUSO | [8 empty] | Unidade: Un
Código auxiliar | (B) Mãos-de-obra |  | Eq. Salarial |  | Sal/Hora |  | Encargos(%) | Consumo |  |  | Custo Horário
0012 | ELETRICISTA |  | 10.23 |  | 22.3 |  | 117.99 | 0.45 |  |  | 10.04
0008 | AJUDANTE |  | 6.91 |  | 15.06 |  | 117.99 | 0.45 |  |  | 6.78
(B) Total: | [8 empty] | 16.82
Código auxiliar | (C) Materiais |  |  |  |  | Unidade | Valor unitário | Consumo |  |  | Valor total
3712 | CONECTOR PARALELO DE ALUMÍNIO CA/CU 10-1/0 COM 01 PARAFUSO |  |  |  |  | un | 10.7 | 1 |  |  | 10.7
(C) Total: | [8 empty] | 10.7
Custo direto total (A) + (B) + (C) + (D) + (E) | [8 empty] | 27.52
BDI: 0,00% | [8 empty] | 0
Preço unitário total | [8 empty] | 27.52
Tabela de preços: TABELA DE CUSTOS DE OBRAS CIVIS - T213 - JULHO/23 - SEM DESONERAÇÃO | [8 empty] | Data base: 01/07/2023
Serviço: 071026 - CONECTOR MACHO RJ-45 CAT. 6 | [8 empty] | Unidade: Un
Código auxiliar | (B) Mãos-de-obra |  | Eq. Salarial |  | Sal/Hora |  | Encargos(%) | Consumo |  |  | Custo Horário
0008 | AJUDANTE |  | 6.91 |  | 15.06 |  | 117.99 | 0.05 |  |  | 0.75
0012 | ELETRICISTA |  | 10.23 |  | 22.3 |  | 117.99 | 0.05 |  |  | 1.12
(B) Total: | [8 empty] | 1.87
Código auxiliar | (C) Materiais |  |  |  |  | Unidade | Valor unitário | Consumo |  |  | Valor total
3905 | CONECTOR RJ 45 CAT.6 |  |  |  |  | un | 1.96 | 1 |  |  | 1.96
(C) Total: | [8 empty] | 1.96
Custo direto total (A) + (B) + (C) + (D) + (E) | [8 empty] | 3.83
BDI: 0,00% | [8 empty] | 0
Preço unitário total | [8 empty] | 3.83
Tabela de preços: TABELA DE CUSTOS DE OBRAS CIVIS - T213 - JULHO/23 - SEM DESONERAÇÃO | [8 empty] | Data base: 01/07/2023
Serviço: 071030 - CONECTOR TIPO PARAFUSO FENDIDO 4 MM2 | [8 empty] | Unidade: Un
Código auxiliar | (B) Mãos-de-obra |  | Eq. Salarial |  | Sal/Hora |  | Encargos(%) | Consumo |  |  | Custo Horário
0012 | ELETRICISTA |  | 10.23 |  | 22.3 |  | 117.99 | 0.15 |  |  | 3.35
0008 | AJUDANTE |  | 6.91 |  | 15.06 |  | 117.99 | 0.15 |  |  | 2.26
(B) Total: | [8 empty] | 5.61
Código auxiliar | (C) Materiais |  |  |  |  | Unidade | Valor unitário | Consumo |  |  | Valor total
3207 | CONECTOR TIPO PARAFUSO FENDIDO 4 MM2 |  |  |  |  | un | 4.07 | 1 |  |  | 4.07
(C) Total: | [8 empty] | 4.07
Custo direto total (A) + (B) + (C) + (D) + (E) | [8 empty] | 9.68
BDI: 0,00% | [8 empty] | 0
Preço unitário total | [8 empty] | 9.68
Tabela de preços: TABELA DE CUSTOS DE OBRAS CIVIS - T213 - JULHO/23 - SEM DESONERAÇÃO | [8 empty] | Data base: 01/07/2023
Serviço: 071031 - CONECTOR TIPO PARAFUSO FENDIDO 6 MM2 | [8 empty] | Unidade: Un
Código auxiliar | (B) Mãos-de-obra |  | Eq. Salarial |  | Sal/Hora |  | Encargos(%) | Consumo |  |  | Custo Horário
0008 | AJUDANTE |  | 6.91 |  | 15.06 |  | 117.99 | 0.15 |  |  | 2.26
0012 | ELETRICISTA |  | 10.23 |  | 22.3 |  | 117.99 | 0.15 |  |  | 3.35
(B) Total: | [8 empty] | 5.61
Código auxiliar | (C) Materiais |  |  |  |  | Unidade | Valor unitário | Consumo |  |  | Valor total
3209 | CONECTOR TIPO PARAFUSO FENDIDO 6 MM2 |  |  |  |  | un | 5.56 | 1 |  |  | 5.56
(C) Total: | [8 empty] | 5.56
Custo direto total (A) + (B) + (C) + (D) + (E) | [8 empty] | 11.17
BDI: 0,00% | [8 empty] | 0
Preço unitário total | [8 empty] | 11.17
Tabela de preços: TABELA DE CUSTOS DE OBRAS CIVIS - T213 - JULHO/23 - SEM DESONERAÇÃO | [8 empty] | Data base: 01/07/2023
Serviço: 071032 - CONECTOR TIPO PARAFUSO FENDIDO 10 MM2 | [8 empty] | Unidade: Un
Código auxiliar | (B) Mãos-de-obra |  | Eq. Salarial |  | Sal/Hora |  | Encargos(%) | Consumo |  |  | Custo Horário
0012 | ELETRICISTA |  | 10.23 |  | 22.3 |  | 117.99 | 0.2 |  |  | 4.46
0008 | AJUDANTE |  | 6.91 |  | 15.06 |  | 117.99 | 0.2 |  |  | 3.01
(B) Total: | [8 empty] | 7.47
Código auxiliar | (C) Materiais |  |  |  |  | Unidade | Valor unitário | Consumo |  |  | Valor total
3200 | CONECTOR TIPO PARAFUSO FENDIDO 10 MM2 |  |  |  |  | un | 6.12 | 1 |  |  | 6.12
(C) Total: | [8 empty] | 6.12
Custo direto total (A) + (B) + (C) + (D) + (E) | [8 empty] | 13.59
BDI: 0,00% | [8 empty] | 0
Preço unitário total | [8 empty] | 13.59
Tabela de preços: TABELA DE CUSTOS DE OBRAS CIVIS - T213 - JULHO/23 - SEM DESONERAÇÃO | [8 empty] | Data base: 01/07/2023
Serviço: 071033 - CONECTOR TIPO PARAFUSO FENDIDO 16 MM2 | [8 empty] | Unidade: Un
Código auxiliar | (B) Mãos-de-obra |  | Eq. Salarial |  | Sal/Hora |  | Encargos(%) | Consumo |  |  | Custo Horário
0008 | AJUDANTE |  | 6.91 |  | 15.06 |  | 117.99 | 0.2 |  |  | 3.01
0012 | ELETRICISTA |  | 10.23 |  | 22.3 |  | 117.99 | 0.2 |  |  | 4.46
(B) Total: | [8 empty] | 7.47
Código auxiliar | (C) Materiais |  |  |  |  | Unidade | Valor unitário | Consumo |  |  | Valor total
3203 | CONECTOR TIPO PARAFUSO FENDIDO 16 MM2 |  |  |  |  | un | 7.92 | 1 |  |  | 7.92
(C) Total: | [8 empty] | 7.92
Custo direto total (A) + (B) + (C) + (D) + (E) | [8 empty] | 15.39
BDI: 0,00% | [8 empty] | 0
Preço unitário total | [8 empty] | 15.39
Tabela de preços: TABELA DE CUSTOS DE OBRAS CIVIS - T213 - JULHO/23 - SEM DESONERAÇÃO | [8 empty] | Data base: 01/07/2023
Serviço: 071034 - CONECTOR TIPO PARAFUSO FENDIDO 25 MM2 | [8 empty] | Unidade: Un
Código auxiliar | (B) Mãos-de-obra |  | Eq. Salarial |  | Sal/Hora |  | Encargos(%) | Consumo |  |  | Custo Horário
0012 | ELETRICISTA |  | 10.23 |  | 22.3 |  | 117.99 | 0.3 |  |  | 6.69
0008 | AJUDANTE |  | 6.91 |  | 15.06 |  | 117.99 | 0.3 |  |  | 4.52
(B) Total: | [8 empty] | 11.21
Código auxiliar | (C) Materiais |  |  |  |  | Unidade | Valor unitário | Consumo |  |  | Valor total
3205 | CONECTOR TIPO PARAFUSO FENDIDO 25 MM2 |  |  |  |  | un | 8.95 | 1 |  |  | 8.95
(C) Total: | [8 empty] | 8.95
Custo direto total (A) + (B) + (C) + (D) + (E) | [8 empty] | 20.16
BDI: 0,00% | [8 empty] | 0
Preço unitário total | [8 empty] | 20.16
Tabela de preços: TABELA DE CUSTOS DE OBRAS CIVIS - T213 - JULHO/23 - SEM DESONERAÇÃO | [8 empty] | Data base: 01/07/2023
Serviço: 071035 - CONECTOR TIPO PARAFUSO FENDIDO 35 MM2 | [8 empty] | Unidade: Un
Código auxiliar | (B) Mãos-de-obra |  | Eq. Salarial |  | Sal/Hora |  | Encargos(%) | Consumo |  |  | Custo Horário
0008 | AJUDANTE |  | 6.91 |  | 15.06 |  | 117.99 | 0.3 |  |  | 4.52
0012 | ELETRICISTA |  | 10.23 |  | 22.3 |  | 117.99 | 0.3 |  |  | 6.69
(B) Total: | [8 empty] | 11.21
Código auxiliar | (C) Materiais |  |  |  |  | Unidade | Valor unitário | Consumo |  |  | Valor total
3206 | CONECTOR TIPO PARAFUSO FENDIDO 35 MM2 |  |  |  |  | un | 10.97 | 1 |  |  | 10.97
(C) Total: | [8 empty] | 10.97
Custo direto total (A) + (B) + (C) + (D) + (E) | [8 empty] | 22.18
BDI: 0,00% | [8 empty] | 0
Preço unitário total | [8 empty] | 22.18
Tabela de preços: TABELA DE CUSTOS DE OBRAS CIVIS - T213 - JULHO/23 - SEM DESONERAÇÃO | [8 empty] | Data base: 01/07/2023
Serviço: 071036 - CONECTOR TIPO PARAFUSO FENDIDO 50 MM2 | [8 empty] | Unidade: Un
Código auxiliar | (B) Mãos-de-obra |  | Eq. Salarial |  | Sal/Hora |  | Encargos(%) | Consumo |  |  | Custo Horário
0012 | ELETRICISTA |  | 10.23 |  | 22.3 |  | 117.99 | 0.4 |  |  | 8.92
0008 | AJUDANTE |  | 6.91 |  | 15.06 |  | 117.99 | 0.4 |  |  | 6.02
(B) Total: | [8 empty] | 14.94
Código auxiliar | (C) Materiais |  |  |  |  | Unidade | Valor unitário | Consumo |  |  | Valor total
3208 | CONECTOR TIPO PARAFUSO FENDIDO 50 MM2 |  |  |  |  | un | 13.37 | 1 |  |  | 13.37
(C) Total: | [8 empty] | 13.37
Custo direto total (A) + (B) + (C) + (D) + (E) | [8 empty] | 28.31
BDI: 0,00% | [8 empty] | 0
Preço unitário total | [8 empty] | 28.31
Tabela de preços: TABELA DE CUSTOS DE OBRAS CIVIS - T213 - JULHO/23 - SEM DESONERAÇÃO | [8 empty] | Data base: 01/07/2023
Serviço: 071037 - CONECTOR TIPO PARAFUSO FENDIDO 70 MM2 | [8 empty] | Unidade: Un
Código auxiliar | (B) Mãos-de-obra |  | Eq. Salarial |  | Sal/Hora |  | Encargos(%) | Consumo |  |  | Custo Horário
0008 | AJUDANTE |  | 6.91 |  | 15.06 |  | 117.99 | 0.4 |  |  | 6.02
0012 | ELETRICISTA |  | 10.23 |  | 22.3 |  | 117.99 | 0.4 |  |  | 8.92
(B) Total: | [8 empty] | 14.94
Código auxiliar | (C) Materiais |  |  |  |  | Unidade | Valor unitário | Consumo |  |  | Valor total
3210 | CONECTOR TIPO PARAFUSO FENDIDO 70 MM2 |  |  |  |  | un | 20.45 | 1 |  |  | 20.45
(C) Total: | [8 empty] | 20.45
Custo direto total (A) + (B) + (C) + (D) + (E) | [8 empty] | 35.39
BDI: 0,00% | [8 empty] | 0
Preço unitário total | [8 empty] | 35.39
Tabela de preços: TABELA DE CUSTOS DE OBRAS CIVIS - T213 - JULHO/23 - SEM DESONERAÇÃO | [8 empty] | Data base: 01/07/2023
Serviço: 071038 - CONECTOR TIPO PARAFUSO FENDIDO 95 MM2 | [8 empty] | Unidade: Un
Código auxiliar | (B) Mãos-de-obra |  | Eq. Salarial |  | Sal/Hora |  | Encargos(%) | Consumo |  |  | Custo Horário
0012 | ELETRICISTA |  | 10.23 |  | 22.3 |  | 117.99 | 0.5 |  |  | 11.15
0008 | AJUDANTE |  | 6.91 |  | 15.06 |  | 117.99 | 0.5 |  |  | 7.53
(B) Total: | [8 empty] | 18.68
Código auxiliar | (C) Materiais |  |  |  |  | Unidade | Valor unitário | Consumo |  |  | Valor total
3211 | CONECTOR TIPO PARAFUSO FENDIDO 95 MM2 |  |  |  |  | un | 30.8 | 1 |  |  | 30.8
(C) Total: | [8 empty] | 30.8
Custo direto total (A) + (B) + (C) + (D) + (E) | [8 empty] | 49.48
BDI: 0,00% | [8 empty] | 0
Preço unitário total | [8 empty] | 49.48
Tabela de preços: TABELA DE CUSTOS DE OBRAS CIVIS - T213 - JULHO/23 - SEM DESONERAÇÃO | [8 empty] | Data base: 01/07/2023
Serviço: 071039 - CONECTOR TIPO PARAFUSO FENDIDO 120 MM2 | [8 empty] | Unidade: Un
Código auxiliar | (B) Mãos-de-obra |  | Eq. Salarial |  | Sal/Hora |  | Encargos(%) | Consumo |  |  | Custo Horário
0008 | AJUDANTE |  | 6.91 |  | 15.06 |  | 117.99 | 0.5 |  |  | 7.53
0012 | ELETRICISTA |  | 10.23 |  | 22.3 |  | 117.99 | 0.5 |  |  | 11.15
(B) Total: | [8 empty] | 18.68
Código auxiliar | (C) Materiais |  |  |  |  | Unidade | Valor unitário | Consumo |  |  | Valor total
3201 | CONECTOR TIPO PARAFUSO FENDIDO 120 MM2 |  |  |  |  | un | 34.36 | 1 |  |  | 34.36
(C) Total: | [8 empty] | 34.36
Custo direto total (A) + (B) + (C) + (D) + (E) | [8 empty] | 53.04
BDI: 0,00% | [8 empty] | 0
Preço unitário total | [8 empty] | 53.04
Tabela de preços: TABELA DE CUSTOS DE OBRAS CIVIS - T213 - JULHO/23 - SEM DESONERAÇÃO | [8 empty] | Data base: 01/07/2023
Serviço: 071040 - CONECTOR TIPO PARAFUSO FENDIDO 150 MM2 | [8 empty] | Unidade: Un
Código auxiliar | (B) Mãos-de-obra |  | Eq. Salarial |  | Sal/Hora |  | Encargos(%) | Consumo |  |  | Custo Horário
0012 | ELETRICISTA |  | 10.23 |  | 22.3 |  | 117.99 | 0.6 |  |  | 13.38
0008 | AJUDANTE |  | 6.91 |  | 15.06 |  | 117.99 | 0.6 |  |  | 9.04
(B) Total: | [8 empty] | 22.42
Código auxiliar | (C) Materiais |  |  |  |  | Unidade | Valor unitário | Consumo |  |  | Valor total
3202 | CONECTOR TIPO PARAFUSO FENDIDO 150 MM2 |  |  |  |  | un | 40.41 | 1 |  |  | 40.41
(C) Total: | [8 empty] | 40.41
Custo direto total (A) + (B) + (C) + (D) + (E) | [8 empty] | 62.83
BDI: 0,00% | [8 empty] | 0
Preço unitário total | [8 empty] | 62.83
Tabela de preços: TABELA DE CUSTOS DE OBRAS CIVIS - T213 - JULHO/23 - SEM DESONERAÇÃO | [8 empty] | Data base: 01/07/2023
Serviço: 071041 - CONECTOR TIPO PARAFUSO FENDIDO 185 MM2 | [8 empty] | Unidade: Un
Código auxiliar | (B) Mãos-de-obra |  | Eq. Salarial |  | Sal/Hora |  | Encargos(%) | Consumo |  |  | Custo Horário
0008 | AJUDANTE |  | 6.91 |  | 15.06 |  | 117.99 | 0.6 |  |  | 9.04
0012 | ELETRICISTA |  | 10.23 |  | 22.3 |  | 117.99 | 0.6 |  |  | 13.38
(B) Total: | [8 empty] | 22.42
Código auxiliar | (C) Materiais |  |  |  |  | Unidade | Valor unitário | Consumo |  |  | Valor total
3204 | CONECTOR TIPO PARAFUSO FENDIDO 185 MM2 |  |  |  |  | un | 56.83 | 1 |  |  | 56.83
(C) Total: | [8 empty] | 56.83
Custo direto total (A) + (B) + (C) + (D) + (E) | [8 empty] | 79.25
BDI: 0,00% | [8 empty] | 0
Preço unitário total | [8 empty] | 79.25
Tabela de preços: TABELA DE CUSTOS DE OBRAS CIVIS - T213 - JULHO/23 - SEM DESONERAÇÃO | [8 empty] | Data base: 01/07/2023
Serviço: 071043 - CONECTOR TRIPOLAR EM PORCELANA PARA FIOS DE ATÉ 10MM2 (BORNES) 50A-250V (CHUVEIRO) | [8 empty] | Unidade: un
Código auxiliar | (B) Mãos-de-obra |  | Eq. Salarial |  | Sal/Hora |  | Encargos(%) | Consumo |  |  | Custo Horário
0012 | ELETRICISTA |  | 10.23 |  | 22.3 |  | 117.99 | 0.29 |  |  | 6.47
0008 | AJUDANTE |  | 6.91 |  | 15.06 |  | 117.99 | 0.29 |  |  | 4.37
(B) Total: | [8 empty] | 10.84
Código auxiliar | (C) Materiais |  |  |  |  | Unidade | Valor unitário | Consumo |  |  | Valor total
3973 | CONECTOR TRIPOLAR EM PORCELANA PARA FIOS DE ATÉ 10MM2 (BORNES) 50A-250V (CHUVEIRO) |  |  |  |  | un | 3.66 | 1 |  |  | 3.66
(C) Total: | [8 empty] | 3.66
Custo direto total (A) + (B) + (C) + (D) + (E) | [8 empty] | 14.5
BDI: 0,00% | [8 empty] | 0
Preço unitário total | [8 empty] | 14.5
Tabela de preços: TABELA DE CUSTOS DE OBRAS CIVIS - T213 - JULHO/23 - SEM DESONERAÇÃO | [8 empty] | Data base: 01/07/2023
Serviço: 071060 - CONTATOR TRIPOLAR - 9A, 500V NOMINAL, COMANDO 220V, CATEGORIA AC-3 | [8 empty] | Unidade: Un
Código auxiliar | (B) Mãos-de-obra |  | Eq. Salarial |  | Sal/Hora |  | Encargos(%) | Consumo |  |  | Custo Horário
0012 | ELETRICISTA |  | 10.23 |  | 22.3 |  | 117.99 | 2 |  |  | 44.6
0008 | AJUDANTE |  | 6.91 |  | 15.06 |  | 117.99 | 2 |  |  | 30.12
(B) Total: | [8 empty] | 74.72
Código auxiliar | (C) Materiais |  |  |  |  | Unidade | Valor unitário | Consumo |  |  | Valor total
3212 | CONTATOR TRIPOLAR - 9A, 500V NOMINAL, COMANDO 220V, CATEGORIA AC-3 |  |  |  |  | un | 71.03 | 1 |  |  | 71.03
(C) Total: | [8 empty] | 71.03
Custo direto total (A) + (B) + (C) + (D) + (E) | [8 empty] | 145.75
BDI: 0,00% | [8 empty] | 0
Preço unitário total | [8 empty] | 145.75
Tabela de preços: TABELA DE CUSTOS DE OBRAS CIVIS - T213 - JULHO/23 - SEM DESONERAÇÃO | [8 empty] | Data base: 01/07/2023
Serviço: 071061 - CONTATOR TRIPOLAR - 12A, 500V NOMINAL, COMANDO 220V, CATEGORIA AC-3. | [8 empty] | Unidade: Un
Código auxiliar | (B) Mãos-de-obra |  | Eq. Salarial |  | Sal/Hora |  | Encargos(%) | Consumo |  |  | Custo Horário
0008 | AJUDANTE |  | 6.91 |  | 15.06 |  | 117.99 | 2.1 |  |  | 31.63
0012 | ELETRICISTA |  | 10.23 |  | 22.3 |  | 117.99 | 2.1 |  |  | 46.83
(B) Total: | [8 empty] | 78.46
Código auxiliar | (C) Materiais |  |  |  |  | Unidade | Valor unitário | Consumo |  |  | Valor total
3213 | CONTATOR TRIPOLAR - 12A, 500V NOMINAL, COMANDO 220V, CATEGORIA AC-3. |  |  |  |  | un | 78.15 | 1 |  |  | 78.15
(C) Total: | [8 empty] | 78.15
Custo direto total (A) + (B) + (C) + (D) + (E) | [8 empty] | 156.61
BDI: 0,00% | [8 empty] | 0
Preço unitário total | [8 empty] | 156.61
Tabela de preços: TABELA DE CUSTOS DE OBRAS CIVIS - T213 - JULHO/23 - SEM DESONERAÇÃO | [8 empty] | Data base: 01/07/2023
Serviço: 071062 - CONTATOR TRIPOLAR - 16A, 500V NOMINAL, COMANDO 220V, CATEGORIA AC-3. | [8 empty] | Unidade: Un
Código auxiliar | (B) Mãos-de-obra |  | Eq. Salarial |  | Sal/Hora |  | Encargos(%) | Consumo |  |  | Custo Horário
0012 | ELETRICISTA |  | 10.23 |  | 22.3 |  | 117.99 | 2.2 |  |  | 49.06
0008 | AJUDANTE |  | 6.91 |  | 15.06 |  | 117.99 | 2.2 |  |  | 33.13
(B) Total: | [8 empty] | 82.19
Código auxiliar | (C) Materiais |  |  |  |  | Unidade | Valor unitário | Consumo |  |  | Valor total
3214 | CONTATOR TRIPOLAR - 16A, 500V NOMINAL, COMANDO 220V, CATEGORIA AC-3. |  |  |  |  | un | 89.07 | 1 |  |  | 89.07
(C) Total: | [8 empty] | 89.07
Custo direto total (A) + (B) + (C) + (D) + (E) | [8 empty] | 171.26
BDI: 0,00% | [8 empty] | 0
Preço unitário total | [8 empty] | 171.26
Tabela de preços: TABELA DE CUSTOS DE OBRAS CIVIS - T213 - JULHO/23 - SEM DESONERAÇÃO | [8 empty] | Data base: 01/07/2023
Serviço: 071063 - CONTATOR TRIPOLAR - 25A, 500V NOMINAL, 220V COMANDO, CATEGORIA AC-3. | [8 empty] | Unidade: Un
Código auxiliar | (B) Mãos-de-obra |  | Eq. Salarial |  | Sal/Hora |  | Encargos(%) | Consumo |  |  | Custo Horário
0008 | AJUDANTE |  | 6.91 |  | 15.06 |  | 117.99 | 2.3 |  |  | 34.64
0012 | ELETRICISTA |  | 10.23 |  | 22.3 |  | 117.99 | 2.3 |  |  | 51.29
(B) Total: | [8 empty] | 85.93
Código auxiliar | (C) Materiais |  |  |  |  | Unidade | Valor unitário | Consumo |  |  | Valor total
3215 | CONTATOR TRIPOLAR - 25A, 500V NOMINAL, COMANDO 220V, CATEGORIA AC-3. |  |  |  |  | un | 106 | 1 |  |  | 106
(C) Total: | [8 empty] | 106
Custo direto total (A) + (B) + (C) + (D) + (E) | [8 empty] | 191.93
BDI: 0,00% | [8 empty] | 0
Preço unitário total | [8 empty] | 191.93
Tabela de preços: TABELA DE CUSTOS DE OBRAS CIVIS - T213 - JULHO/23 - SEM DESONERAÇÃO | [8 empty] | Data base: 01/07/2023
Serviço: 071064 - CONTATOR TRIPOLAR - 32A, 500V NOMINAL, COMANDO 220V, CATEGORIA AC-3. | [8 empty] | Unidade: Un
Código auxiliar | (B) Mãos-de-obra |  | Eq. Salarial |  | Sal/Hora |  | Encargos(%) | Consumo |  |  | Custo Horário
0012 | ELETRICISTA |  | 10.23 |  | 22.3 |  | 117.99 | 2.4 |  |  | 53.52
0008 | AJUDANTE |  | 6.91 |  | 15.06 |  | 117.99 | 2.4 |  |  | 36.14
(B) Total: | [8 empty] | 89.66
Código auxiliar | (C) Materiais |  |  |  |  | Unidade | Valor unitário | Consumo |  |  | Valor total
3216 | CONTATOR TRIPOLAR - 32A, 500V NOMINAL, COMANDO 220V, CATEGORIA AC-3. |  |  |  |  | un | 157.3 | 1 |  |  | 157.3
(C) Total: | [8 empty] | 157.3
Custo direto total (A) + (B) + (C) + (D) + (E) | [8 empty] | 246.96
BDI: 0,00% | [8 empty] | 0
Preço unitário total | [8 empty] | 246.96
Tabela de preços: TABELA DE CUSTOS DE OBRAS CIVIS - T213 - JULHO/23 - SEM DESONERAÇÃO | [8 empty] | Data base: 01/07/2023
Serviço: 071073 - CONTATOR TRIPOLAR - 50A, 500V NOMINAL, COMANDO 220V, CATEGORIA AC-3. | [8 empty] | Unidade: un
Código auxiliar | (B) Mãos-de-obra |  | Eq. Salarial |  | Sal/Hora |  | Encargos(%) | Consumo |  |  | Custo Horário
0012 | ELETRICISTA |  | 10.23 |  | 22.3 |  | 117.99 | 2.5 |  |  | 55.75
0008 | AJUDANTE |  | 6.91 |  | 15.06 |  | 117.99 | 2.5 |  |  | 37.65
(B) Total: | [8 empty] | 93.4
Código auxiliar | (C) Materiais |  |  |  |  | Unidade | Valor unitário | Consumo |  |  | Valor total
4046 | CONTATOR TRIPOLAR - 50A, 500V NOMINAL, COMANDO 220V, CATEGORIA AC-3. |  |  |  |  | un | 260 | 1 |  |  | 260
(C) Total: | [8 empty] | 260
Custo direto total (A) + (B) + (C) + (D) + (E) | [8 empty] | 353.4
BDI: 0,00% | [8 empty] | 0
Preço unitário total | [8 empty] | 353.4
Tabela de preços: TABELA DE CUSTOS DE OBRAS CIVIS - T213 - JULHO/23 - SEM DESONERAÇÃO | [8 empty] | Data base: 01/07/2023
Serviço: 071074 - CONTATOR TRIPOLAR - 65A, 500V NOMINAL, COMANDO 220V, CATEGORIA AC-3. | [8 empty] | Unidade: un
Código auxiliar | (B) Mãos-de-obra |  | Eq. Salarial |  | Sal/Hora |  | Encargos(%) | Consumo |  |  | Custo Horário
0008 | AJUDANTE |  | 6.91 |  | 15.06 |  | 117.99 | 2.6 |  |  | 39.16
0012 | ELETRICISTA |  | 10.23 |  | 22.3 |  | 117.99 | 2.6 |  |  | 57.98
(B) Total: | [8 empty] | 97.14
Código auxiliar | (C) Materiais |  |  |  |  | Unidade | Valor unitário | Consumo |  |  | Valor total
4047 | CONTATOR TRIPOLAR - 65A, 500V NOMINAL, COMANDO 220V, CATEGORIA AC-3. |  |  |  |  | un | 421.77 | 1 |  |  | 421.77
(C) Total: | [8 empty] | 421.77
Custo direto total (A) + (B) + (C) + (D) + (E) | [8 empty] | 518.91
BDI: 0,00% | [8 empty] | 0
Preço unitário total | [8 empty] | 518.91
Tabela de preços: TABELA DE CUSTOS DE OBRAS CIVIS - T213 - JULHO/23 - SEM DESONERAÇÃO | [8 empty] | Data base: 01/07/2023
Serviço: 071075 - CONTATOR TRIPOLAR - 80A, 500V NOMINAL, COMANDO 220V, CATEGORIA AC-3. | [8 empty] | Unidade: un
Código auxiliar | (B) Mãos-de-obra |  | Eq. Salarial |  | Sal/Hora |  | Encargos(%) | Consumo |  |  | Custo Horário
0012 | ELETRICISTA |  | 10.23 |  | 22.3 |  | 117.99 | 2.7 |  |  | 60.21
0008 | AJUDANTE |  | 6.91 |  | 15.06 |  | 117.99 | 2.7 |  |  | 40.66
(B) Total: | [8 empty] | 100.87
Código auxiliar | (C) Materiais |  |  |  |  | Unidade | Valor unitário | Consumo |  |  | Valor total
4048 | CONTATOR TRIPOLAR - 80A, 500V NOMINAL, COMANDO 220V, CATEGORIA AC-3. |  |  |  |  | un | 481.56 | 1 |  |  | 481.56
(C) Total: | [8 empty] | 481.56
Custo direto total (A) + (B) + (C) + (D) + (E) | [8 empty] | 582.43
BDI: 0,00% | [8 empty] | 0
Preço unitário total | [8 empty] | 582.43
Tabela de preços: TABELA DE CUSTOS DE OBRAS CIVIS - T213 - JULHO/23 - SEM DESONERAÇÃO | [8 empty] | Data base: 01/07/2023
Serviço: 071096 - COTOVELO EXTERNO PARA CANALETA (LINHA X OU EQUIVALENTE) 20X12 MM | [8 empty] | Unidade: un
Código auxiliar | (B) Mãos-de-obra |  | Eq. Salarial |  | Sal/Hora |  | Encargos(%) | Consumo |  |  | Custo Horário
0008 | AJUDANTE |  | 6.91 |  | 15.06 |  | 117.99 | 0.07 |  |  | 1.05
0012 | ELETRICISTA |  | 10.23 |  | 22.3 |  | 117.99 | 0.07 |  |  | 1.56
(B) Total: | [8 empty] | 2.61
Código auxiliar | (C) Materiais |  |  |  |  | Unidade | Valor unitário | Consumo |  |  | Valor total
4036 | COTOVELO EXTERNO PARA CANALETA (LINHA X OU EQUIVALENTE) 20X12 MM |  |  |  |  | un | 2.16 | 1 |  |  | 2.16
(C) Total: | [8 empty] | 2.16
Custo direto total (A) + (B) + (C) + (D) + (E) | [8 empty] | 4.77
BDI: 0,00% | [8 empty] | 0
Preço unitário total | [8 empty] | 4.77
Tabela de preços: TABELA DE CUSTOS DE OBRAS CIVIS - T213 - JULHO/23 - SEM DESONERAÇÃO | [8 empty] | Data base: 01/07/2023
Serviço: 071097 - COTOVELO EXTERNO PARA CANALETA (LINHA X OU EQUIVALENTE) 32X16 MM | [8 empty] | Unidade: un
Código auxiliar | (B) Mãos-de-obra |  | Eq. Salarial |  | Sal/Hora |  | Encargos(%) | Consumo |  |  | Custo Horário
0012 | ELETRICISTA |  | 10.23 |  | 22.3 |  | 117.99 | 0.1 |  |  | 2.23
0008 | AJUDANTE |  | 6.91 |  | 15.06 |  | 117.99 | 0.1 |  |  | 1.51
(B) Total: | [8 empty] | 3.74
Código auxiliar | (C) Materiais |  |  |  |  | Unidade | Valor unitário | Consumo |  |  | Valor total
4037 | COTOVELO EXTERNO PARA CANALETA (LINHA X OU EQUIVALENTE) 32X16 MM |  |  |  |  | un | 3.47 | 1 |  |  | 3.47
(C) Total: | [8 empty] | 3.47
Custo direto total (A) + (B) + (C) + (D) + (E) | [8 empty] | 7.21
BDI: 0,00% | [8 empty] | 0
Preço unitário total | [8 empty] | 7.21
Tabela de preços: TABELA DE CUSTOS DE OBRAS CIVIS - T213 - JULHO/23 - SEM DESONERAÇÃO | [8 empty] | Data base: 01/07/2023
Serviço: 071098 - COTOVELO EXTERNO PARA CANALETA (LINHA X OU EQUIVALENTE) 40X16 MM | [8 empty] | Unidade: un
Código auxiliar | (B) Mãos-de-obra |  | Eq. Salarial |  | Sal/Hora |  | Encargos(%) | Consumo |  |  | Custo Horário
0008 | AJUDANTE |  | 6.91 |  | 15.06 |  | 117.99 | 0.1 |  |  | 1.51
0012 | ELETRICISTA |  | 10.23 |  | 22.3 |  | 117.99 | 0.1 |  |  | 2.23
(B) Total: | [8 empty] | 3.74
Código auxiliar | (C) Materiais |  |  |  |  | Unidade | Valor unitário | Consumo |  |  | Valor total
4038 | COTOVELO EXTERNO PARA CANALETA (LINHA X OU EQUIVALENTE) 40X16 MM |  |  |  |  | un | 4.95 | 1 |  |  | 4.95
(C) Total: | [8 empty] | 4.95
Custo direto total (A) + (B) + (C) + (D) + (E) | [8 empty] | 8.69
BDI: 0,00% | [8 empty] | 0
Preço unitário total | [8 empty] | 8.69
Tabela de preços: TABELA DE CUSTOS DE OBRAS CIVIS - T213 - JULHO/23 - SEM DESONERAÇÃO | [8 empty] | Data base: 01/07/2023
Serviço: 071099 - COTOVELO EXTERNO PARA CANALETA (LINHA X OU EQUIVALENTE) 50X20 MM | [8 empty] | Unidade: un
Código auxiliar | (B) Mãos-de-obra |  | Eq. Salarial |  | Sal/Hora |  | Encargos(%) | Consumo |  |  | Custo Horário
0012 | ELETRICISTA |  | 10.23 |  | 22.3 |  | 117.99 | 0.1 |  |  | 2.23
0008 | AJUDANTE |  | 6.91 |  | 15.06 |  | 117.99 | 0.1 |  |  | 1.51
(B) Total: | [8 empty] | 3.74
Código auxiliar | (C) Materiais |  |  |  |  | Unidade | Valor unitário | Consumo |  |  | Valor total
4039 | COTOVELO EXTERNO PARA CANALETA (LINHA X OU EQUIVALENTE) 50X20 MM |  |  |  |  | un | 7.44 | 1 |  |  | 7.44
(C) Total: | [8 empty] | 7.44
Custo direto total (A) + (B) + (C) + (D) + (E) | [8 empty] | 11.18
BDI: 0,00% | [8 empty] | 0
Preço unitário total | [8 empty] | 11.18
Tabela de preços: TABELA DE CUSTOS DE OBRAS CIVIS - T213 - JULHO/23 - SEM DESONERAÇÃO | [8 empty] | Data base: 01/07/2023
Serviço: 071100 - COTOVELO EXTERNO PARA CANALETA (LINHA X OU EQUIVALENTE) 110X20 MM | [8 empty] | Unidade: Un
Código auxiliar | (B) Mãos-de-obra |  | Eq. Salarial |  | Sal/Hora |  | Encargos(%) | Consumo |  |  | Custo Horário
0012 | ELETRICISTA |  | 10.23 |  | 22.3 |  | 117.99 | 0.12 |  |  | 2.68
0008 | AJUDANTE |  | 6.91 |  | 15.06 |  | 117.99 | 0.12 |  |  | 1.81
(B) Total: | [8 empty] | 4.49
Código auxiliar | (C) Materiais |  |  |  |  | Unidade | Valor unitário | Consumo |  |  | Valor total
3220 | COTOVELO EXTERNO PARA CANALETA (LINHA X OU EQUIVALENTE) 110X20 MM |  |  |  |  | un | 17.88 | 1 |  |  | 17.88
(C) Total: | [8 empty] | 17.88
Custo direto total (A) + (B) + (C) + (D) + (E) | [8 empty] | 22.37
BDI: 0,00% | [8 empty] | 0
Preço unitário total | [8 empty] | 22.37
Tabela de preços: TABELA DE CUSTOS DE OBRAS CIVIS - T213 - JULHO/23 - SEM DESONERAÇÃO | [8 empty] | Data base: 01/07/2023
Serviço: 071101 - COTOVELO INTERNO PARA CANALETA (LINHA X OU EQUIVALENTE) 20X12 MM | [8 empty] | Unidade: Un
Código auxiliar | (B) Mãos-de-obra |  | Eq. Salarial |  | Sal/Hora |  | Encargos(%) | Consumo |  |  | Custo Horário
0008 | AJUDANTE |  | 6.91 |  | 15.06 |  | 117.99 | 0.07 |  |  | 1.05
0012 | ELETRICISTA |  | 10.23 |  | 22.3 |  | 117.99 | 0.07 |  |  | 1.56
(B) Total: | [8 empty] | 2.61
Código auxiliar | (C) Materiais |  |  |  |  | Unidade | Valor unitário | Consumo |  |  | Valor total
3221 | COTOVELO INTERNO PARA CANALETA (LINHA X OU EQUIVALENTE) 20X12 MM |  |  |  |  | un | 2.09 | 1 |  |  | 2.09
(C) Total: | [8 empty] | 2.09
Custo direto total (A) + (B) + (C) + (D) + (E) | [8 empty] | 4.7
BDI: 0,00% | [8 empty] | 0
Preço unitário total | [8 empty] | 4.7
Tabela de preços: TABELA DE CUSTOS DE OBRAS CIVIS - T213 - JULHO/23 - SEM DESONERAÇÃO | [8 empty] | Data base: 01/07/2023
Serviço: 071102 - COTOVELO INTERNO PARA CANALETA (LINHA X OU EQUIVALENTE) 32X16 MM | [8 empty] | Unidade: un
Código auxiliar | (B) Mãos-de-obra |  | Eq. Salarial |  | Sal/Hora |  | Encargos(%) | Consumo |  |  | Custo Horário
0012 | ELETRICISTA |  | 10.23 |  | 22.3 |  | 117.99 | 0.1 |  |  | 2.23
0008 | AJUDANTE |  | 6.91 |  | 15.06 |  | 117.99 | 0.1 |  |  | 1.51
(B) Total: | [8 empty] | 3.74
Código auxiliar | (C) Materiais |  |  |  |  | Unidade | Valor unitário | Consumo |  |  | Valor total
4040 | COTOVELO INTERNO PARA CANALETA (LINHA X OU EQUIVALENTE) 32X16 MM |  |  |  |  | un | 4.2 | 1 |  |  | 4.2
(C) Total: | [8 empty] | 4.2
Custo direto total (A) + (B) + (C) + (D) + (E) | [8 empty] | 7.94
BDI: 0,00% | [8 empty] | 0
Preço unitário total | [8 empty] | 7.94
Tabela de preços: TABELA DE CUSTOS DE OBRAS CIVIS - T213 - JULHO/23 - SEM DESONERAÇÃO | [8 empty] | Data base: 01/07/2023
Serviço: 071103 - COTOVELO INTERNO PARA CANALETA (LINHA X OU EQUIVALENTE) 40X16 MM | [8 empty] | Unidade: un
Código auxiliar | (B) Mãos-de-obra |  | Eq. Salarial |  | Sal/Hora |  | Encargos(%) | Consumo |  |  | Custo Horário
0008 | AJUDANTE |  | 6.91 |  | 15.06 |  | 117.99 | 0.1 |  |  | 1.51
0012 | ELETRICISTA |  | 10.23 |  | 22.3 |  | 117.99 | 0.1 |  |  | 2.23
(B) Total: | [8 empty] | 3.74
Código auxiliar | (C) Materiais |  |  |  |  | Unidade | Valor unitário | Consumo |  |  | Valor total
4041 | COTOVELO INTERNO PARA CANALETA (LINHA X OU EQUIVALENTE) 40X16 MM |  |  |  |  | un | 8.55 | 1 |  |  | 8.55
(C) Total: | [8 empty] | 8.55
Custo direto total (A) + (B) + (C) + (D) + (E) | [8 empty] | 12.29
BDI: 0,00% | [8 empty] | 0
Preço unitário total | [8 empty] | 12.29
Tabela de preços: TABELA DE CUSTOS DE OBRAS CIVIS - T213 - JULHO/23 - SEM DESONERAÇÃO | [8 empty] | Data base: 01/07/2023
Serviço: 071104 - COTOVELO INTERNO PARA CANALETA (LINHA X OU EQUIVALENTE) 50X20 MM | [8 empty] | Unidade: un
Código auxiliar | (B) Mãos-de-obra |  | Eq. Salarial |  | Sal/Hora |  | Encargos(%) | Consumo |  |  | Custo Horário
0012 | ELETRICISTA |  | 10.23 |  | 22.3 |  | 117.99 | 0.1 |  |  | 2.23
0008 | AJUDANTE |  | 6.91 |  | 15.06 |  | 117.99 | 0.1 |  |  | 1.51
(B) Total: | [8 empty] | 3.74
Código auxiliar | (C) Materiais |  |  |  |  | Unidade | Valor unitário | Consumo |  |  | Valor total
4042 | COTOVELO INTERNO PARA CANALETA (LINHA X OU EQUIVALENTE) 50X20 MM |  |  |  |  | un | 9.91 | 1 |  |  | 9.91
(C) Total: | [8 empty] | 9.91
Custo direto total (A) + (B) + (C) + (D) + (E) | [8 empty] | 13.65
BDI: 0,00% | [8 empty] | 0
Preço unitário total | [8 empty] | 13.65
Tabela de preços: TABELA DE CUSTOS DE OBRAS CIVIS - T213 - JULHO/23 - SEM DESONERAÇÃO | [8 empty] | Data base: 01/07/2023
Serviço: 071105 - COTOVELO INTERNO PARA CANALETA (LINHA X OU EQUIVALENTE) 110X20 MM | [8 empty] | Unidade: un
Código auxiliar | (B) Mãos-de-obra |  | Eq. Salarial |  | Sal/Hora |  | Encargos(%) | Consumo |  |  | Custo Horário
0008 | AJUDANTE |  | 6.91 |  | 15.06 |  | 117.99 | 0.12 |  |  | 1.81
0012 | ELETRICISTA |  | 10.23 |  | 22.3 |  | 117.99 | 0.12 |  |  | 2.68
(B) Total: | [8 empty] | 4.49
Código auxiliar | (C) Materiais |  |  |  |  | Unidade | Valor unitário | Consumo |  |  | Valor total
4043 | COTOVELO INTERNO PARA CANALETA (LINHA X OU EQUIVALENTE) 110X20 MM |  |  |  |  | un | 16.14 | 1 |  |  | 16.14
(C) Total: | [8 empty] | 16.14
Custo direto total (A) + (B) + (C) + (D) + (E) | [8 empty] | 20.63
BDI: 0,00% | [8 empty] | 0
Preço unitário total | [8 empty] | 20.63
Tabela de preços: TABELA DE CUSTOS DE OBRAS CIVIS - T213 - JULHO/23 - SEM DESONERAÇÃO | [8 empty] | Data base: 01/07/2023
Serviço: 071110 - CRUZETA POLIMÉRICA 90X112X2400 MM | [8 empty] | Unidade: Un
Código auxiliar | (B) Mãos-de-obra |  | Eq. Salarial |  | Sal/Hora |  | Encargos(%) | Consumo |  |  | Custo Horário
0012 | ELETRICISTA |  | 10.23 |  | 22.3 |  | 117.99 | 0.46 |  |  | 10.26
0008 | AJUDANTE |  | 6.91 |  | 15.06 |  | 117.99 | 0.46 |  |  | 6.93
(B) Total: | [8 empty] | 17.19
Código auxiliar | (C) Materiais |  |  |  |  | Unidade | Valor unitário | Consumo |  |  | Valor total
3692 | CRUZETA POLIMÉRICA 90X112X2400 MM |  |  |  |  | un | 518.6 | 1 |  |  | 518.6
(C) Total: | [8 empty] | 518.6
Custo direto total (A) + (B) + (C) + (D) + (E) | [8 empty] | 535.79
BDI: 0,00% | [8 empty] | 0
Preço unitário total | [8 empty] | 535.79
Tabela de preços: TABELA DE CUSTOS DE OBRAS CIVIS - T213 - JULHO/23 - SEM DESONERAÇÃO | [8 empty] | Data base: 01/07/2023
Serviço: 071111 - CRUZETA HORIZONTAL 90º PARA ELETROCALHA 50X50 MM | [8 empty] | Unidade: Un
Código auxiliar | (B) Mãos-de-obra |  | Eq. Salarial |  | Sal/Hora |  | Encargos(%) | Consumo |  |  | Custo Horário
0008 | AJUDANTE |  | 6.91 |  | 15.06 |  | 117.99 | 0.2 |  |  | 3.01
0012 | ELETRICISTA |  | 10.23 |  | 22.3 |  | 117.99 | 0.2 |  |  | 4.46
(B) Total: | [8 empty] | 7.47
Código auxiliar | (C) Materiais |  |  |  |  | Unidade | Valor unitário | Consumo |  |  | Valor total
3792 | CRUZETA HORIZONTAL 90º PARA ELETROCALHA 50 X 50 MM |  |  |  |  | un | 18.47 | 1 |  |  | 18.47
(C) Total: | [8 empty] | 18.47
Custo direto total (A) + (B) + (C) + (D) + (E) | [8 empty] | 25.94
BDI: 0,00% | [8 empty] | 0
Preço unitário total | [8 empty] | 25.94
Tabela de preços: TABELA DE CUSTOS DE OBRAS CIVIS - T213 - JULHO/23 - SEM DESONERAÇÃO | [8 empty] | Data base: 01/07/2023
Serviço: 071115 - CURVA DE INVERSAO PARA ELETROCALHA 50 X 50 MM | [8 empty] | Unidade: Un
Código auxiliar | (B) Mãos-de-obra |  | Eq. Salarial |  | Sal/Hora |  | Encargos(%) | Consumo |  |  | Custo Horário
0012 | ELETRICISTA |  | 10.23 |  | 22.3 |  | 117.99 | 0.16 |  |  | 3.57
0008 | AJUDANTE |  | 6.91 |  | 15.06 |  | 117.99 | 0.16 |  |  | 2.41
(B) Total: | [8 empty] | 5.98
Código auxiliar | (C) Materiais |  |  |  |  | Unidade | Valor unitário | Consumo |  |  | Valor total
3798 | CURVA DE INVERSÃO PARA ELETROCALHA 50 X 50 MM |  |  |  |  | un | 18.99 | 1 |  |  | 18.99
(C) Total: | [8 empty] | 18.99
Custo direto total (A) + (B) + (C) + (D) + (E) | [8 empty] | 24.97
BDI: 0,00% | [8 empty] | 0
Preço unitário total | [8 empty] | 24.97
Tabela de preços: TABELA DE CUSTOS DE OBRAS CIVIS - T213 - JULHO/23 - SEM DESONERAÇÃO | [8 empty] | Data base: 01/07/2023
Serviço: 071120 - CURVA 90 GRAUS AÇO ZINCADO DIÂMETRO 1/2" | [8 empty] | Unidade: Un
Código auxiliar | (B) Mãos-de-obra |  | Eq. Salarial |  | Sal/Hora |  | Encargos(%) | Consumo |  |  | Custo Horário
0008 | AJUDANTE |  | 6.91 |  | 15.06 |  | 117.99 | 0.1 |  |  | 1.51
0012 | ELETRICISTA |  | 10.23 |  | 22.3 |  | 117.99 | 0.1 |  |  | 2.23
(B) Total: | [8 empty] | 3.74
Código auxiliar | (C) Materiais |  |  |  |  | Unidade | Valor unitário | Consumo |  |  | Valor total
3222 | CURVA 90 GRAUS AÇO ZINCADO DIAMETRO 1/2" |  |  |  |  | un | 3.39 | 1 |  |  | 3.39
(C) Total: | [8 empty] | 3.39
Custo direto total (A) + (B) + (C) + (D) + (E) | [8 empty] | 7.13
BDI: 0,00% | [8 empty] | 0
Preço unitário total | [8 empty] | 7.13
Tabela de preços: TABELA DE CUSTOS DE OBRAS CIVIS - T213 - JULHO/23 - SEM DESONERAÇÃO | [8 empty] | Data base: 01/07/2023
Serviço: 071121 - CURVA 90 GRAUS AÇO ZINCADO DIÂMETRO 3/4" | [8 empty] | Unidade: Un
Código auxiliar | (B) Mãos-de-obra |  | Eq. Salarial |  | Sal/Hora |  | Encargos(%) | Consumo |  |  | Custo Horário
0012 | ELETRICISTA |  | 10.23 |  | 22.3 |  | 117.99 | 0.13 |  |  | 2.9
0008 | AJUDANTE |  | 6.91 |  | 15.06 |  | 117.99 | 0.13 |  |  | 1.96
(B) Total: | [8 empty] | 4.86
Código auxiliar | (C) Materiais |  |  |  |  | Unidade | Valor unitário | Consumo |  |  | Valor total
3229 | CURVA 90 GRAUS AÇO ZINCADO DIAMETRO 3/4" |  |  |  |  | un | 4.66 | 1 |  |  | 4.66
(C) Total: | [8 empty] | 4.66
Custo direto total (A) + (B) + (C) + (D) + (E) | [8 empty] | 9.52
BDI: 0,00% | [8 empty] | 0
Preço unitário total | [8 empty] | 9.52
Tabela de preços: TABELA DE CUSTOS DE OBRAS CIVIS - T213 - JULHO/23 - SEM DESONERAÇÃO | [8 empty] | Data base: 01/07/2023
Serviço: 071122 - CURVA 90 GRAUS AÇO ZINCADO DIÂMETRO 1" | [8 empty] | Unidade: Un
Código auxiliar | (B) Mãos-de-obra |  | Eq. Salarial |  | Sal/Hora |  | Encargos(%) | Consumo |  |  | Custo Horário
0008 | AJUDANTE |  | 6.91 |  | 15.06 |  | 117.99 | 0.14 |  |  | 2.11
0012 | ELETRICISTA |  | 10.23 |  | 22.3 |  | 117.99 | 0.14 |  |  | 3.12
(B) Total: | [8 empty] | 5.23
Código auxiliar | (C) Materiais |  |  |  |  | Unidade | Valor unitário | Consumo |  |  | Valor total
3223 | CURVA 90 GRAUS AÇO ZINCADO DIAMETRO 1" |  |  |  |  | un | 5.56 | 1 |  |  | 5.56
(C) Total: | [8 empty] | 5.56
Custo direto total (A) + (B) + (C) + (D) + (E) | [8 empty] | 10.79
BDI: 0,00% | [8 empty] | 0
Preço unitário total | [8 empty] | 10.79
Tabela de preços: TABELA DE CUSTOS DE OBRAS CIVIS - T213 - JULHO/23 - SEM DESONERAÇÃO | [8 empty] | Data base: 01/07/2023
Serviço: 071123 - CURVA 90 GRAUS AÇO ZINCADO DIÂMETRO 1.1/4" | [8 empty] | Unidade: Un
Código auxiliar | (B) Mãos-de-obra |  | Eq. Salarial |  | Sal/Hora |  | Encargos(%) | Consumo |  |  | Custo Horário
0012 | ELETRICISTA |  | 10.23 |  | 22.3 |  | 117.99 | 0.3 |  |  | 6.69
0008 | AJUDANTE |  | 6.91 |  | 15.06 |  | 117.99 | 0.3 |  |  | 4.52
(B) Total: | [8 empty] | 11.21
Código auxiliar | (C) Materiais |  |  |  |  | Unidade | Valor unitário | Consumo |  |  | Valor total
3225 | CURVA 90 GRAUS AÇO ZINCADO DIAMETRO 1.1/4" |  |  |  |  | un | 10.62 | 1 |  |  | 10.62
(C) Total: | [8 empty] | 10.62
Custo direto total (A) + (B) + (C) + (D) + (E) | [8 empty] | 21.83
BDI: 0,00% | [8 empty] | 0
Preço unitário total | [8 empty] | 21.83
Tabela de preços: TABELA DE CUSTOS DE OBRAS CIVIS - T213 - JULHO/23 - SEM DESONERAÇÃO | [8 empty] | Data base: 01/07/2023
Serviço: 071124 - CURVA 90 GRAUS AÇO ZINCADO DIÂMETRO 1.1/2" | [8 empty] | Unidade: Un
Código auxiliar | (B) Mãos-de-obra |  | Eq. Salarial |  | Sal/Hora |  | Encargos(%) | Consumo |  |  | Custo Horário
0008 | AJUDANTE |  | 6.91 |  | 15.06 |  | 117.99 | 0.35 |  |  | 5.27
0012 | ELETRICISTA |  | 10.23 |  | 22.3 |  | 117.99 | 0.35 |  |  | 7.81
(B) Total: | [8 empty] | 13.08
Código auxiliar | (C) Materiais |  |  |  |  | Unidade | Valor unitário | Consumo |  |  | Valor total
3224 | CURVA 90 GRAUS AÇO ZINCADO DIAMETRO 1.1/2" |  |  |  |  | un | 16.85 | 1 |  |  | 16.85
(C) Total: | [8 empty] | 16.85
Custo direto total (A) + (B) + (C) + (D) + (E) | [8 empty] | 29.93
BDI: 0,00% | [8 empty] | 0
Preço unitário total | [8 empty] | 29.93
Tabela de preços: TABELA DE CUSTOS DE OBRAS CIVIS - T213 - JULHO/23 - SEM DESONERAÇÃO | [8 empty] | Data base: 01/07/2023
Serviço: 071125 - CURVA 90 GRAUS AÇO ZINCADO DIÂMETRO 2" | [8 empty] | Unidade: Un
Código auxiliar | (B) Mãos-de-obra |  | Eq. Salarial |  | Sal/Hora |  | Encargos(%) | Consumo |  |  | Custo Horário
0012 | ELETRICISTA |  | 10.23 |  | 22.3 |  | 117.99 | 0.47 |  |  | 10.48
0008 | AJUDANTE |  | 6.91 |  | 15.06 |  | 117.99 | 0.47 |  |  | 7.08
(B) Total: | [8 empty] | 17.56
Código auxiliar | (C) Materiais |  |  |  |  | Unidade | Valor unitário | Consumo |  |  | Valor total
3226 | CURVA 90 GRAUS AÇO ZINCADO DIAMETRO 2" |  |  |  |  | un | 31.26 | 1 |  |  | 31.26
(C) Total: | [8 empty] | 31.26
Custo direto total (A) + (B) + (C) + (D) + (E) | [8 empty] | 48.82
BDI: 0,00% | [8 empty] | 0
Preço unitário total | [8 empty] | 48.82
Tabela de preços: TABELA DE CUSTOS DE OBRAS CIVIS - T213 - JULHO/23 - SEM DESONERAÇÃO | [8 empty] | Data base: 01/07/2023
Serviço: 071126 - CURVA 90 GRAUS AÇO ZINCADO DIÂMETRO 2.1/2" | [8 empty] | Unidade: Un
Código auxiliar | (B) Mãos-de-obra |  | Eq. Salarial |  | Sal/Hora |  | Encargos(%) | Consumo |  |  | Custo Horário
0008 | AJUDANTE |  | 6.91 |  | 15.06 |  | 117.99 | 1 |  |  | 15.06
0012 | ELETRICISTA |  | 10.23 |  | 22.3 |  | 117.99 | 1 |  |  | 22.3
(B) Total: | [8 empty] | 37.36
Código auxiliar | (C) Materiais |  |  |  |  | Unidade | Valor unitário | Consumo |  |  | Valor total
3227 | CURVA 90 GRAUS AÇO ZINCADO DIAMETRO 2.1/2" |  |  |  |  | un | 47.57 | 1 |  |  | 47.57
(C) Total: | [8 empty] | 47.57
Custo direto total (A) + (B) + (C) + (D) + (E) | [8 empty] | 84.93
BDI: 0,00% | [8 empty] | 0
Preço unitário total | [8 empty] | 84.93
Tabela de preços: TABELA DE CUSTOS DE OBRAS CIVIS - T213 - JULHO/23 - SEM DESONERAÇÃO | [8 empty] | Data base: 01/07/2023
Serviço: 071127 - CURVA 90 GRAUS AÇO ZINCADO DIÂMETRO 3" | [8 empty] | Unidade: Un
Código auxiliar | (B) Mãos-de-obra |  | Eq. Salarial |  | Sal/Hora |  | Encargos(%) | Consumo |  |  | Custo Horário
0012 | ELETRICISTA |  | 10.23 |  | 22.3 |  | 117.99 | 1.5 |  |  | 33.45
0008 | AJUDANTE |  | 6.91 |  | 15.06 |  | 117.99 | 1.5 |  |  | 22.59
(B) Total: | [8 empty] | 56.04
Código auxiliar | (C) Materiais |  |  |  |  | Unidade | Valor unitário | Consumo |  |  | Valor total
3228 | CURVA 90 GRAUS AÇO ZINCADO DIAMETRO 3" |  |  |  |  | un | 67.69 | 1 |  |  | 67.69
(C) Total: | [8 empty] | 67.69
Custo direto total (A) + (B) + (C) + (D) + (E) | [8 empty] | 123.73
BDI: 0,00% | [8 empty] | 0
Preço unitário total | [8 empty] | 123.73
Tabela de preços: TABELA DE CUSTOS DE OBRAS CIVIS - T213 - JULHO/23 - SEM DESONERAÇÃO | [8 empty] | Data base: 01/07/2023
Serviço: 071128 - CURVA 90 GRAUS AÇO ZINCADO DIÂMETRO 4" | [8 empty] | Unidade: Un
Código auxiliar | (B) Mãos-de-obra |  | Eq. Salarial |  | Sal/Hora |  | Encargos(%) | Consumo |  |  | Custo Horário
0008 | AJUDANTE |  | 6.91 |  | 15.06 |  | 117.99 | 1.8 |  |  | 27.11
0012 | ELETRICISTA |  | 10.23 |  | 22.3 |  | 117.99 | 1.8 |  |  | 40.14
(B) Total: | [8 empty] | 67.25
Código auxiliar | (C) Materiais |  |  |  |  | Unidade | Valor unitário | Consumo |  |  | Valor total
3230 | CURVA 90 GRAUS AÇO ZINCADO DIAMETRO 4" |  |  |  |  | un | 144.69 | 1 |  |  | 144.69
(C) Total: | [8 empty] | 144.69
Custo direto total (A) + (B) + (C) + (D) + (E) | [8 empty] | 211.94
BDI: 0,00% | [8 empty] | 0
Preço unitário total | [8 empty] | 211.94
Tabela de preços: TABELA DE CUSTOS DE OBRAS CIVIS - T213 - JULHO/23 - SEM DESONERAÇÃO | [8 empty] | Data base: 01/07/2023
Serviço: 071140 - CURVA DE 90 GRAUS DE PVC RIGIDO DIAM.1/2" | [8 empty] | Unidade: Un
Código auxiliar | (B) Mãos-de-obra |  | Eq. Salarial |  | Sal/Hora |  | Encargos(%) | Consumo |  |  | Custo Horário
0012 | ELETRICISTA |  | 10.23 |  | 22.3 |  | 117.99 | 0.07 |  |  | 1.56
0008 | AJUDANTE |  | 6.91 |  | 15.06 |  | 117.99 | 0.07 |  |  | 1.05
(B) Total: | [8 empty] | 2.61
Código auxiliar | (C) Materiais |  |  |  |  | Unidade | Valor unitário | Consumo |  |  | Valor total
3248 | CURVA DE 90 GRAUS DE PVC RIGIDO DIAM. 1/2" |  |  |  |  | un | 2.05 | 1 |  |  | 2.05
(C) Total: | [8 empty] | 2.05
Custo direto total (A) + (B) + (C) + (D) + (E) | [8 empty] | 4.66
BDI: 0,00% | [8 empty] | 0
Preço unitário total | [8 empty] | 4.66
Tabela de preços: TABELA DE CUSTOS DE OBRAS CIVIS - T213 - JULHO/23 - SEM DESONERAÇÃO | [8 empty] | Data base: 01/07/2023
Serviço: 071141 - CURVA DE 90 GRAUS DE PVC RIGIDO DIAM. 3/4" | [8 empty] | Unidade: Un
Código auxiliar | (B) Mãos-de-obra |  | Eq. Salarial |  | Sal/Hora |  | Encargos(%) | Consumo |  |  | Custo Horário
0008 | AJUDANTE |  | 6.91 |  | 15.06 |  | 117.99 | 0.1 |  |  | 1.51
0012 | ELETRICISTA |  | 10.23 |  | 22.3 |  | 117.99 | 0.1 |  |  | 2.23
(B) Total: | [8 empty] | 3.74
Código auxiliar | (C) Materiais |  |  |  |  | Unidade | Valor unitário | Consumo |  |  | Valor total
3246 | CURVA DE 90 GRAUS DE PVC RIGIDO DIAM. 3/4" |  |  |  |  | un | 2.6 | 1 |  |  | 2.6
(C) Total: | [8 empty] | 2.6
Custo direto total (A) + (B) + (C) + (D) + (E) | [8 empty] | 6.34
BDI: 0,00% | [8 empty] | 0
Preço unitário total | [8 empty] | 6.34
Tabela de preços: TABELA DE CUSTOS DE OBRAS CIVIS - T213 - JULHO/23 - SEM DESONERAÇÃO | [8 empty] | Data base: 01/07/2023
Serviço: 071142 - CURVA DE 90 GRAUS DE PVC RIGIDO DIAM. 1" | [8 empty] | Unidade: Un
Código auxiliar | (B) Mãos-de-obra |  | Eq. Salarial |  | Sal/Hora |  | Encargos(%) | Consumo |  |  | Custo Horário
0012 | ELETRICISTA |  | 10.23 |  | 22.3 |  | 117.99 | 0.13 |  |  | 2.9
0008 | AJUDANTE |  | 6.91 |  | 15.06 |  | 117.99 | 0.13 |  |  | 1.96
(B) Total: | [8 empty] | 4.86
Código auxiliar | (C) Materiais |  |  |  |  | Unidade | Valor unitário | Consumo |  |  | Valor total
3240 | CURVA DE 90 GRAUS DE PVC RIGIDO DIAM. 1" |  |  |  |  | un | 3.83 | 1 |  |  | 3.83
(C) Total: | [8 empty] | 3.83
Custo direto total (A) + (B) + (C) + (D) + (E) | [8 empty] | 8.69
BDI: 0,00% | [8 empty] | 0
Preço unitário total | [8 empty] | 8.69
Tabela de preços: TABELA DE CUSTOS DE OBRAS CIVIS - T213 - JULHO/23 - SEM DESONERAÇÃO | [8 empty] | Data base: 01/07/2023
Serviço: 071143 - CURVA DE 90 GRAUS DE PVC RIGIDO DIAM. 1.1/4" | [8 empty] | Unidade: Un
Código auxiliar | (B) Mãos-de-obra |  | Eq. Salarial |  | Sal/Hora |  | Encargos(%) | Consumo |  |  | Custo Horário
0008 | AJUDANTE |  | 6.91 |  | 15.06 |  | 117.99 | 0.2 |  |  | 3.01
0012 | ELETRICISTA |  | 10.23 |  | 22.3 |  | 117.99 | 0.2 |  |  | 4.46
(B) Total: | [8 empty] | 7.47
Código auxiliar | (C) Materiais |  |  |  |  | Unidade | Valor unitário | Consumo |  |  | Valor total
3242 | CURVA DE 90 GRAUS DE PVC RIGIDO DIAM. 1.1/4" |  |  |  |  | un | 3.78 | 1 |  |  | 3.78
(C) Total: | [8 empty] | 3.78
Custo direto total (A) + (B) + (C) + (D) + (E) | [8 empty] | 11.25
BDI: 0,00% | [8 empty] | 0
Preço unitário total | [8 empty] | 11.25
Tabela de preços: TABELA DE CUSTOS DE OBRAS CIVIS - T213 - JULHO/23 - SEM DESONERAÇÃO | [8 empty] | Data base: 01/07/2023
Serviço: 071144 - CURVA DE 90 GRAUS DE PVC RIGIDO DIAM. 1.1/2" | [8 empty] | Unidade: Un
Código auxiliar | (B) Mãos-de-obra |  | Eq. Salarial |  | Sal/Hora |  | Encargos(%) | Consumo |  |  | Custo Horário
0012 | ELETRICISTA |  | 10.23 |  | 22.3 |  | 117.99 | 0.25 |  |  | 5.58
0008 | AJUDANTE |  | 6.91 |  | 15.06 |  | 117.99 | 0.58 |  |  | 8.73
(B) Total: | [8 empty] | 14.31
Código auxiliar | (C) Materiais |  |  |  |  | Unidade | Valor unitário | Consumo |  |  | Valor total
3241 | CURVA DE 90 GRAUS DE PVC RIGIDO DIAM. 1.1/2" |  |  |  |  | un | 5.85 | 1 |  |  | 5.85
(C) Total: | [8 empty] | 5.85
Custo direto total (A) + (B) + (C) + (D) + (E) | [8 empty] | 20.16
BDI: 0,00% | [8 empty] | 0
Preço unitário total | [8 empty] | 20.16
Tabela de preços: TABELA DE CUSTOS DE OBRAS CIVIS - T213 - JULHO/23 - SEM DESONERAÇÃO | [8 empty] | Data base: 01/07/2023
Serviço: 071145 - CURVA DE 90 GRAUS DE PVC RIGIDO DIAM. 2" | [8 empty] | Unidade: Un
Código auxiliar | (B) Mãos-de-obra |  | Eq. Salarial |  | Sal/Hora |  | Encargos(%) | Consumo |  |  | Custo Horário
0008 | AJUDANTE |  | 6.91 |  | 15.06 |  | 117.99 | 0.38 |  |  | 5.72
0012 | ELETRICISTA |  | 10.23 |  | 22.3 |  | 117.99 | 0.38 |  |  | 8.47
(B) Total: | [8 empty] | 14.19
Código auxiliar | (C) Materiais |  |  |  |  | Unidade | Valor unitário | Consumo |  |  | Valor total
3243 | CURVA DE 90 GRAUS DE PVC RIGIDO DIAM. 2" |  |  |  |  | un | 7.49 | 1 |  |  | 7.49
(C) Total: | [8 empty] | 7.49
Custo direto total (A) + (B) + (C) + (D) + (E) | [8 empty] | 21.68
BDI: 0,00% | [8 empty] | 0
Preço unitário total | [8 empty] | 21.68
Tabela de preços: TABELA DE CUSTOS DE OBRAS CIVIS - T213 - JULHO/23 - SEM DESONERAÇÃO | [8 empty] | Data base: 01/07/2023
Serviço: 071146 - CURVA DE 90 GRAUS DE PVC RIGIDO DIAM. 2.1/2" | [8 empty] | Unidade: Un
Código auxiliar | (B) Mãos-de-obra |  | Eq. Salarial |  | Sal/Hora |  | Encargos(%) | Consumo |  |  | Custo Horário
0012 | ELETRICISTA |  | 10.23 |  | 22.3 |  | 117.99 | 0.8 |  |  | 17.84
0008 | AJUDANTE |  | 6.91 |  | 15.06 |  | 117.99 | 0.8 |  |  | 12.05
(B) Total: | [8 empty] | 29.89
Código auxiliar | (C) Materiais |  |  |  |  | Unidade | Valor unitário | Consumo |  |  | Valor total
3244 | CURVA DE 90 GRAUS DE PVC RIGIDO DIAM. 2.1/2" |  |  |  |  | un | 19.14 | 1 |  |  | 19.14
(C) Total: | [8 empty] | 19.14
Custo direto total (A) + (B) + (C) + (D) + (E) | [8 empty] | 49.03
BDI: 0,00% | [8 empty] | 0
Preço unitário total | [8 empty] | 49.03
Tabela de preços: TABELA DE CUSTOS DE OBRAS CIVIS - T213 - JULHO/23 - SEM DESONERAÇÃO | [8 empty] | Data base: 01/07/2023
Serviço: 071147 - CURVA DE 90 GRAUS DE PVC RIGIDO DIAM. 3" | [8 empty] | Unidade: Un
Código auxiliar | (B) Mãos-de-obra |  | Eq. Salarial |  | Sal/Hora |  | Encargos(%) | Consumo |  |  | Custo Horário
0008 | AJUDANTE |  | 6.91 |  | 15.06 |  | 117.99 | 1 |  |  | 15.06
0012 | ELETRICISTA |  | 10.23 |  | 22.3 |  | 117.99 | 1 |  |  | 22.3
(B) Total: | [8 empty] | 37.36
Código auxiliar | (C) Materiais |  |  |  |  | Unidade | Valor unitário | Consumo |  |  | Valor total
3245 | CURVA DE 90 GRAUS DE PVC RIGIDO DIAM. 3" |  |  |  |  | un | 23.91 | 1 |  |  | 23.91
(C) Total: | [8 empty] | 23.91
Custo direto total (A) + (B) + (C) + (D) + (E) | [8 empty] | 61.27
BDI: 0,00% | [8 empty] | 0
Preço unitário total | [8 empty] | 61.27
Tabela de preços: TABELA DE CUSTOS DE OBRAS CIVIS - T213 - JULHO/23 - SEM DESONERAÇÃO | [8 empty] | Data base: 01/07/2023
Serviço: 071148 - CURVA DE 90 GRAUS DE PVC RIGIDO DIAM. 4" | [8 empty] | Unidade: Un
Código auxiliar | (B) Mãos-de-obra |  | Eq. Salarial |  | Sal/Hora |  | Encargos(%) | Consumo |  |  | Custo Horário
0012 | ELETRICISTA |  | 10.23 |  | 22.3 |  | 117.99 | 1.2 |  |  | 26.76
0008 | AJUDANTE |  | 6.91 |  | 15.06 |  | 117.99 | 1.2 |  |  | 18.07
(B) Total: | [8 empty] | 44.83
Código auxiliar | (C) Materiais |  |  |  |  | Unidade | Valor unitário | Consumo |  |  | Valor total
3247 | CURVA DE 90 GRAUS DE PVC RIGIDO DIAM. 4" |  |  |  |  | un | 41.93 | 1 |  |  | 41.93
(C) Total: | [8 empty] | 41.93
Custo direto total (A) + (B) + (C) + (D) + (E) | [8 empty] | 86.76
BDI: 0,00% | [8 empty] | 0
Preço unitário total | [8 empty] | 86.76
Tabela de preços: TABELA DE CUSTOS DE OBRAS CIVIS - T213 - JULHO/23 - SEM DESONERAÇÃO | [8 empty] | Data base: 01/07/2023
Serviço: 071150 - CURVA DE 90 GRAUS AÇO GALVANIZADO DIAM.1/2" | [8 empty] | Unidade: Un
Código auxiliar | (B) Mãos-de-obra |  | Eq. Salarial |  | Sal/Hora |  | Encargos(%) | Consumo |  |  | Custo Horário
0008 | AJUDANTE |  | 6.91 |  | 15.06 |  | 117.99 | 0.1 |  |  | 1.51
0012 | ELETRICISTA |  | 10.23 |  | 22.3 |  | 117.99 | 0.1 |  |  | 2.23
(B) Total: | [8 empty] | 3.74
Código auxiliar | (C) Materiais |  |  |  |  | Unidade | Valor unitário | Consumo |  |  | Valor total
3251 | CURVA DE 90 GRAUS AÇO GALVANIZADO DIAM. 1/2" |  |  |  |  | un | 5.84 | 1 |  |  | 5.84
(C) Total: | [8 empty] | 5.84
Custo direto total (A) + (B) + (C) + (D) + (E) | [8 empty] | 9.58
BDI: 0,00% | [8 empty] | 0
Preço unitário total | [8 empty] | 9.58
Tabela de preços: TABELA DE CUSTOS DE OBRAS CIVIS - T213 - JULHO/23 - SEM DESONERAÇÃO | [8 empty] | Data base: 01/07/2023
Serviço: 071151 - CURVA DE 90 GRAUS AÇO GALVANIZADO DIAM.3/4" | [8 empty] | Unidade: Un
Código auxiliar | (B) Mãos-de-obra |  | Eq. Salarial |  | Sal/Hora |  | Encargos(%) | Consumo |  |  | Custo Horário
0012 | ELETRICISTA |  | 10.23 |  | 22.3 |  | 117.99 | 0.13 |  |  | 2.9
0008 | AJUDANTE |  | 6.91 |  | 15.06 |  | 117.99 | 0.13 |  |  | 1.96
(B) Total: | [8 empty] | 4.86
Código auxiliar | (C) Materiais |  |  |  |  | Unidade | Valor unitário | Consumo |  |  | Valor total
3254 | CURVA DE 90 GRAUS AÇO GALVANIZADO DIAM. 3/4" |  |  |  |  | un | 6.7 | 1 |  |  | 6.7
(C) Total: | [8 empty] | 6.7
Custo direto total (A) + (B) + (C) + (D) + (E) | [8 empty] | 11.56
BDI: 0,00% | [8 empty] | 0
Preço unitário total | [8 empty] | 11.56
Tabela de preços: TABELA DE CUSTOS DE OBRAS CIVIS - T213 - JULHO/23 - SEM DESONERAÇÃO | [8 empty] | Data base: 01/07/2023
Serviço: 071152 - CURVA DE 90 GRAUS AÇO GALVANIZADO DIAM.1" | [8 empty] | Unidade: Un
Código auxiliar | (B) Mãos-de-obra |  | Eq. Salarial |  | Sal/Hora |  | Encargos(%) | Consumo |  |  | Custo Horário
0008 | AJUDANTE |  | 6.91 |  | 15.06 |  | 117.99 | 0.14 |  |  | 2.11
0012 | ELETRICISTA |  | 10.23 |  | 22.3 |  | 117.99 | 0.14 |  |  | 3.12
(B) Total: | [8 empty] | 5.23
Código auxiliar | (C) Materiais |  |  |  |  | Unidade | Valor unitário | Consumo |  |  | Valor total
3250 | CURVA DE 90 GRAUS AÇO GALVANIZADO DIAM. 1" |  |  |  |  | un | 8.92 | 1 |  |  | 8.92
(C) Total: | [8 empty] | 8.92
Custo direto total (A) + (B) + (C) + (D) + (E) | [8 empty] | 14.15
BDI: 0,00% | [8 empty] | 0
Preço unitário total | [8 empty] | 14.15
Tabela de preços: TABELA DE CUSTOS DE OBRAS CIVIS - T213 - JULHO/23 - SEM DESONERAÇÃO | [8 empty] | Data base: 01/07/2023
Serviço: 071153 - CURVA DE 90 GRAUS AÇO GALVANIZADO DIAM.1.1/4" | [8 empty] | Unidade: Un
Código auxiliar | (B) Mãos-de-obra |  | Eq. Salarial |  | Sal/Hora |  | Encargos(%) | Consumo |  |  | Custo Horário
0012 | ELETRICISTA |  | 10.23 |  | 22.3 |  | 117.99 | 0.3 |  |  | 6.69
0008 | AJUDANTE |  | 6.91 |  | 15.06 |  | 117.99 | 0.3 |  |  | 4.52
(B) Total: | [8 empty] | 11.21
Código auxiliar | (C) Materiais |  |  |  |  | Unidade | Valor unitário | Consumo |  |  | Valor total
3257 | CURVA DE 90 GRAUS AÇO GALVANIZADO DIAM. 1.1/4" |  |  |  |  | un | 20.22 | 1 |  |  | 20.22
(C) Total: | [8 empty] | 20.22
Custo direto total (A) + (B) + (C) + (D) + (E) | [8 empty] | 31.43
BDI: 0,00% | [8 empty] | 0
Preço unitário total | [8 empty] | 31.43
Tabela de preços: TABELA DE CUSTOS DE OBRAS CIVIS - T213 - JULHO/23 - SEM DESONERAÇÃO | [8 empty] | Data base: 01/07/2023
Serviço: 071154 - CURVA DE 90 GRAUS AÇO GALVANIZADO DIAM. 1.1/2" | [8 empty] | Unidade: Un
Código auxiliar | (B) Mãos-de-obra |  | Eq. Salarial |  | Sal/Hora |  | Encargos(%) | Consumo |  |  | Custo Horário
0008 | AJUDANTE |  | 6.91 |  | 15.06 |  | 117.99 | 0.35 |  |  | 5.27
0012 | ELETRICISTA |  | 10.23 |  | 22.3 |  | 117.99 | 0.35 |  |  | 7.81
(B) Total: | [8 empty] | 13.08
Código auxiliar | (C) Materiais |  |  |  |  | Unidade | Valor unitário | Consumo |  |  | Valor total
3256 | CURVA DE 90 GRAUS AÇO GALVANIZADO DIAM. 1.1/2" |  |  |  |  | un | 27.92 | 1 |  |  | 27.92
(C) Total: | [8 empty] | 27.92
Custo direto total (A) + (B) + (C) + (D) + (E) | [8 empty] | 41
BDI: 0,00% | [8 empty] | 0
Preço unitário total | [8 empty] | 41
Tabela de preços: TABELA DE CUSTOS DE OBRAS CIVIS - T213 - JULHO/23 - SEM DESONERAÇÃO | [8 empty] | Data base: 01/07/2023
Serviço: 071155 - CURVA DE 90 GRAUS AÇO GALVANIZADO DIAM. 2" | [8 empty] | Unidade: Un
Código auxiliar | (B) Mãos-de-obra |  | Eq. Salarial |  | Sal/Hora |  | Encargos(%) | Consumo |  |  | Custo Horário
0012 | ELETRICISTA |  | 10.23 |  | 22.3 |  | 117.99 | 0.47 |  |  | 10.48
0008 | AJUDANTE |  | 6.91 |  | 15.06 |  | 117.99 | 0.47 |  |  | 7.08
(B) Total: | [8 empty] | 17.56
Código auxiliar | (C) Materiais |  |  |  |  | Unidade | Valor unitário | Consumo |  |  | Valor total
3252 | CURVA DE 90 GRAUS AÇO GALVANIZADO DIAM. 2" |  |  |  |  | un | 34.83 | 1 |  |  | 34.83
(C) Total: | [8 empty] | 34.83
Custo direto total (A) + (B) + (C) + (D) + (E) | [8 empty] | 52.39
BDI: 0,00% | [8 empty] | 0
Preço unitário total | [8 empty] | 52.39
Tabela de preços: TABELA DE CUSTOS DE OBRAS CIVIS - T213 - JULHO/23 - SEM DESONERAÇÃO | [8 empty] | Data base: 01/07/2023
Serviço: 071156 - CURVA DE 90 GRAUS AÇO GALVANIZADO DIAM. 2.1/2" | [8 empty] | Unidade: Un
Código auxiliar | (B) Mãos-de-obra |  | Eq. Salarial |  | Sal/Hora |  | Encargos(%) | Consumo |  |  | Custo Horário
0008 | AJUDANTE |  | 6.91 |  | 15.06 |  | 117.99 | 1 |  |  | 15.06
0012 | ELETRICISTA |  | 10.23 |  | 22.3 |  | 117.99 | 1 |  |  | 22.3
(B) Total: | [8 empty] | 37.36
Código auxiliar | (C) Materiais |  |  |  |  | Unidade | Valor unitário | Consumo |  |  | Valor total
3253 | CURVA DE 90 GRAUS AÇO GALVANIZADO DIAM. 2.1/2" |  |  |  |  | un | 92.33 | 1 |  |  | 92.33
(C) Total: | [8 empty] | 92.33
Custo direto total (A) + (B) + (C) + (D) + (E) | [8 empty] | 129.69
BDI: 0,00% | [8 empty] | 0
Preço unitário total | [8 empty] | 129.69
Tabela de preços: TABELA DE CUSTOS DE OBRAS CIVIS - T213 - JULHO/23 - SEM DESONERAÇÃO | [8 empty] | Data base: 01/07/2023
Serviço: 071157 - CURVA DE 90 GRAUS AÇO GALVANIZADO DIAM. 3" | [8 empty] | Unidade: Un
Código auxiliar | (B) Mãos-de-obra |  | Eq. Salarial |  | Sal/Hora |  | Encargos(%) | Consumo |  |  | Custo Horário
0012 | ELETRICISTA |  | 10.23 |  | 22.3 |  | 117.99 | 1.5 |  |  | 33.45
0008 | AJUDANTE |  | 6.91 |  | 15.06 |  | 117.99 | 1.5 |  |  | 22.59
(B) Total: | [8 empty] | 56.04
Código auxiliar | (C) Materiais |  |  |  |  | Unidade | Valor unitário | Consumo |  |  | Valor total
3249 | CURVA DE 90 GRAUS AÇO GALVANIZADO DIAM. 3" |  |  |  |  | un | 126.37 | 1 |  |  | 126.37
(C) Total: | [8 empty] | 126.37
Custo direto total (A) + (B) + (C) + (D) + (E) | [8 empty] | 182.41
BDI: 0,00% | [8 empty] | 0
Preço unitário total | [8 empty] | 182.41
Tabela de preços: TABELA DE CUSTOS DE OBRAS CIVIS - T213 - JULHO/23 - SEM DESONERAÇÃO | [8 empty] | Data base: 01/07/2023
Serviço: 071158 - CURVA DE 90 GRAUS AÇO GALVANIZADO DIÂMETRO 4" | [8 empty] | Unidade: Un
Código auxiliar | (B) Mãos-de-obra |  | Eq. Salarial |  | Sal/Hora |  | Encargos(%) | Consumo |  |  | Custo Horário
0008 | AJUDANTE |  | 6.91 |  | 15.06 |  | 117.99 | 1.8 |  |  | 27.11
0012 | ELETRICISTA |  | 10.23 |  | 22.3 |  | 117.99 | 1.8 |  |  | 40.14
(B) Total: | [8 empty] | 67.25
Código auxiliar | (C) Materiais |  |  |  |  | Unidade | Valor unitário | Consumo |  |  | Valor total
3255 | CURVA DE 90 GRAUS AÇO GALVANIZADO DIAM. 4" |  |  |  |  | un | 199.66 | 1 |  |  | 199.66
(C) Total: | [8 empty] | 199.66
Custo direto total (A) + (B) + (C) + (D) + (E) | [8 empty] | 266.91
BDI: 0,00% | [8 empty] | 0
Preço unitário total | [8 empty] | 266.91
Tabela de preços: TABELA DE CUSTOS DE OBRAS CIVIS - T213 - JULHO/23 - SEM DESONERAÇÃO | [8 empty] | Data base: 01/07/2023
Serviço: 071159 - DESVIO A DIREITA PARA ELETROCALHA 50 X 50 MM | [8 empty] | Unidade: Un
Código auxiliar | (B) Mãos-de-obra |  | Eq. Salarial |  | Sal/Hora |  | Encargos(%) | Consumo |  |  | Custo Horário
0012 | ELETRICISTA |  | 10.23 |  | 22.3 |  | 117.99 | 0.16 |  |  | 3.57
0008 | AJUDANTE |  | 6.91 |  | 15.06 |  | 117.99 | 0.16 |  |  | 2.41
(B) Total: | [8 empty] | 5.98
Código auxiliar | (C) Materiais |  |  |  |  | Unidade | Valor unitário | Consumo |  |  | Valor total
3788 | DESVIO A DIREITA PARA ELETROCALHA 50 X 50 MM |  |  |  |  | un | 25.55 | 1 |  |  | 25.55
(C) Total: | [8 empty] | 25.55
Custo direto total (A) + (B) + (C) + (D) + (E) | [8 empty] | 31.53
BDI: 0,00% | [8 empty] | 0
Preço unitário total | [8 empty] | 31.53
Tabela de preços: TABELA DE CUSTOS DE OBRAS CIVIS - T213 - JULHO/23 - SEM DESONERAÇÃO | [8 empty] | Data base: 01/07/2023
Serviço: 071170 - DIMMER ROTATIVO SIMPLES 400 A 500W | [8 empty] | Unidade: Un
Código auxiliar | (B) Mãos-de-obra |  | Eq. Salarial |  | Sal/Hora |  | Encargos(%) | Consumo |  |  | Custo Horário
0008 | AJUDANTE |  | 6.91 |  | 15.06 |  | 117.99 | 0.21 |  |  | 3.16
0012 | ELETRICISTA |  | 10.23 |  | 22.3 |  | 117.99 | 0.21 |  |  | 4.68
(B) Total: | [8 empty] | 7.84
Código auxiliar | (C) Materiais |  |  |  |  | Unidade | Valor unitário | Consumo |  |  | Valor total
3258 | DIMMER ROTATIVO SIMPLES 400 A 500W - CONJUNTO |  |  |  |  | un | 37.23 | 1 |  |  | 37.23
(C) Total: | [8 empty] | 37.23
Custo direto total (A) + (B) + (C) + (D) + (E) | [8 empty] | 45.07
BDI: 0,00% | [8 empty] | 0
Preço unitário total | [8 empty] | 45.07
Tabela de preços: TABELA DE CUSTOS DE OBRAS CIVIS - T213 - JULHO/23 - SEM DESONERAÇÃO | [8 empty] | Data base: 01/07/2023
Serviço: 071171 - DISJUNTOR MONOPOLAR DE 10 A 32-A | [8 empty] | Unidade: Un
Código auxiliar | (B) Mãos-de-obra |  | Eq. Salarial |  | Sal/Hora |  | Encargos(%) | Consumo |  |  | Custo Horário
0012 | ELETRICISTA |  | 10.23 |  | 22.3 |  | 117.99 | 0.3 |  |  | 6.69
0008 | AJUDANTE |  | 6.91 |  | 15.06 |  | 117.99 | 0.3 |  |  | 4.52
(B) Total: | [8 empty] | 11.21
Código auxiliar | (C) Materiais |  |  |  |  | Unidade | Valor unitário | Consumo |  |  | Valor total
3259 | DISJUNTOR MONOPOLAR DE 10 A 32-A |  |  |  |  | un | 11.71 | 1 |  |  | 11.71
(C) Total: | [8 empty] | 11.71
Custo direto total (A) + (B) + (C) + (D) + (E) | [8 empty] | 22.92
BDI: 0,00% | [8 empty] | 0
Preço unitário total | [8 empty] | 22.92
Tabela de preços: TABELA DE CUSTOS DE OBRAS CIVIS - T213 - JULHO/23 - SEM DESONERAÇÃO | [8 empty] | Data base: 01/07/2023
Serviço: 071172 - DISJUNTOR MONOPOLAR DE 35 A 50-A | [8 empty] | Unidade: Un
Código auxiliar | (B) Mãos-de-obra |  | Eq. Salarial |  | Sal/Hora |  | Encargos(%) | Consumo |  |  | Custo Horário
0008 | AJUDANTE |  | 6.91 |  | 15.06 |  | 117.99 | 0.3 |  |  | 4.52
0012 | ELETRICISTA |  | 10.23 |  | 22.3 |  | 117.99 | 0.3 |  |  | 6.69
(B) Total: | [8 empty] | 11.21
Código auxiliar | (C) Materiais |  |  |  |  | Unidade | Valor unitário | Consumo |  |  | Valor total
3260 | DISJUNTOR MONOPOLAR DE 35 A 50-A |  |  |  |  | un | 14.03 | 1 |  |  | 14.03
(C) Total: | [8 empty] | 14.03
Custo direto total (A) + (B) + (C) + (D) + (E) | [8 empty] | 25.24
BDI: 0,00% | [8 empty] | 0
Preço unitário total | [8 empty] | 25.24
Tabela de preços: TABELA DE CUSTOS DE OBRAS CIVIS - T213 - JULHO/23 - SEM DESONERAÇÃO | [8 empty] | Data base: 01/07/2023
Serviço: 071173 - DISJUNTOR TRIPOLAR DE 10 A 35-A | [8 empty] | Unidade: Un
Código auxiliar | (B) Mãos-de-obra |  | Eq. Salarial |  | Sal/Hora |  | Encargos(%) | Consumo |  |  | Custo Horário
0012 | ELETRICISTA |  | 10.23 |  | 22.3 |  | 117.99 | 0.9 |  |  | 20.07
0008 | AJUDANTE |  | 6.91 |  | 15.06 |  | 117.99 | 0.9 |  |  | 13.55
(B) Total: | [8 empty] | 33.62
Código auxiliar | (C) Materiais |  |  |  |  | Unidade | Valor unitário | Consumo |  |  | Valor total
3262 | DISJUNTOR TRIPOLAR DE 10 A 35-A |  |  |  |  | un | 65.39 | 1 |  |  | 65.39
(C) Total: | [8 empty] | 65.39
Custo direto total (A) + (B) + (C) + (D) + (E) | [8 empty] | 99.01
BDI: 0,00% | [8 empty] | 0
Preço unitário total | [8 empty] | 99.01
Tabela de preços: TABELA DE CUSTOS DE OBRAS CIVIS - T213 - JULHO/23 - SEM DESONERAÇÃO | [8 empty] | Data base: 01/07/2023
Serviço: 071174 - DISJUNTOR TRIPOLAR 40 A 50A | [8 empty] | Unidade: Un
Código auxiliar | (B) Mãos-de-obra |  | Eq. Salarial |  | Sal/Hora |  | Encargos(%) | Consumo |  |  | Custo Horário
0008 | AJUDANTE |  | 6.91 |  | 15.06 |  | 117.99 | 0.9 |  |  | 13.55
0012 | ELETRICISTA |  | 10.23 |  | 22.3 |  | 117.99 | 0.9 |  |  | 20.07
(B) Total: | [8 empty] | 33.62
Código auxiliar | (C) Materiais |  |  |  |  | Unidade | Valor unitário | Consumo |  |  | Valor total
3261 | DISJUNTOR TRIPOLAR 40 A 50A |  |  |  |  | un | 75.76 | 1 |  |  | 75.76
(C) Total: | [8 empty] | 75.76
Custo direto total (A) + (B) + (C) + (D) + (E) | [8 empty] | 109.38
BDI: 0,00% | [8 empty] | 0
Preço unitário total | [8 empty] | 109.38
Tabela de preços: TABELA DE CUSTOS DE OBRAS CIVIS - T213 - JULHO/23 - SEM DESONERAÇÃO | [8 empty] | Data base: 01/07/2023
Serviço: 071175 - DISJUNTOR TRIPOLAR DE 60 A 100-A | [8 empty] | Unidade: Un
Código auxiliar | (B) Mãos-de-obra |  | Eq. Salarial |  | Sal/Hora |  | Encargos(%) | Consumo |  |  | Custo Horário
0012 | ELETRICISTA |  | 10.23 |  | 22.3 |  | 117.99 | 0.9 |  |  | 20.07
0008 | AJUDANTE |  | 6.91 |  | 15.06 |  | 117.99 | 0.9 |  |  | 13.55
(B) Total: | [8 empty] | 33.62
Código auxiliar | (C) Materiais |  |  |  |  | Unidade | Valor unitário | Consumo |  |  | Valor total
3269 | DISJUNTOR TRIPOLAR DE 60 A 100-A |  |  |  |  | un | 303.37 | 1 |  |  | 303.37
(C) Total: | [8 empty] | 303.37
Custo direto total (A) + (B) + (C) + (D) + (E) | [8 empty] | 336.99
BDI: 0,00% | [8 empty] | 0
Preço unitário total | [8 empty] | 336.99
Tabela de preços: TABELA DE CUSTOS DE OBRAS CIVIS - T213 - JULHO/23 - SEM DESONERAÇÃO | [8 empty] | Data base: 01/07/2023
Serviço: 071176 - DISJUNTOR TRIPOLAR DE 125-A | [8 empty] | Unidade: Un
Código auxiliar | (B) Mãos-de-obra |  | Eq. Salarial |  | Sal/Hora |  | Encargos(%) | Consumo |  |  | Custo Horário
0008 | AJUDANTE |  | 6.91 |  | 15.06 |  | 117.99 | 0.9 |  |  | 13.55
0012 | ELETRICISTA |  | 10.23 |  | 22.3 |  | 117.99 | 0.9 |  |  | 20.07
(B) Total: | [8 empty] | 33.62
Código auxiliar | (C) Materiais |  |  |  |  | Unidade | Valor unitário | Consumo |  |  | Valor total
3263 | DISJUNTOR TRIPOLAR DE 125-A |  |  |  |  | un | 365.51 | 1 |  |  | 365.51
(C) Total: | [8 empty] | 365.51
Custo direto total (A) + (B) + (C) + (D) + (E) | [8 empty] | 399.13
BDI: 0,00% | [8 empty] | 0
Preço unitário total | [8 empty] | 399.13
Tabela de preços: TABELA DE CUSTOS DE OBRAS CIVIS - T213 - JULHO/23 - SEM DESONERAÇÃO | [8 empty] | Data base: 01/07/2023
Serviço: 071177 - DISJUNTOR TRIPOLAR DE 150 A 175-A | [8 empty] | Unidade: Un
Código auxiliar | (B) Mãos-de-obra |  | Eq. Salarial |  | Sal/Hora |  | Encargos(%) | Consumo |  |  | Custo Horário
0012 | ELETRICISTA |  | 10.23 |  | 22.3 |  | 117.99 | 0.9 |  |  | 20.07
0008 | AJUDANTE |  | 6.91 |  | 15.06 |  | 117.99 | 0.9 |  |  | 13.55
(B) Total: | [8 empty] | 33.62
Código auxiliar | (C) Materiais |  |  |  |  | Unidade | Valor unitário | Consumo |  |  | Valor total
3264 | DISJUNTOR TRIPOLAR DE 150 A 175-A |  |  |  |  | un | 407.9 | 1 |  |  | 407.9
(C) Total: | [8 empty] | 407.9
Custo direto total (A) + (B) + (C) + (D) + (E) | [8 empty] | 441.52
BDI: 0,00% | [8 empty] | 0
Preço unitário total | [8 empty] | 441.52
Tabela de preços: TABELA DE CUSTOS DE OBRAS CIVIS - T213 - JULHO/23 - SEM DESONERAÇÃO | [8 empty] | Data base: 01/07/2023
Serviço: 071178 - DISJUNTOR TRIPOLAR DE 200-A | [8 empty] | Unidade: Un
Código auxiliar | (B) Mãos-de-obra |  | Eq. Salarial |  | Sal/Hora |  | Encargos(%) | Consumo |  |  | Custo Horário
0008 | AJUDANTE |  | 6.91 |  | 15.06 |  | 117.99 | 0.9 |  |  | 13.55
0012 | ELETRICISTA |  | 10.23 |  | 22.3 |  | 117.99 | 0.9 |  |  | 20.07
(B) Total: | [8 empty] | 33.62
Código auxiliar | (C) Materiais |  |  |  |  | Unidade | Valor unitário | Consumo |  |  | Valor total
3265 | DISJUNTOR TRIPOLAR DE 200-A |  |  |  |  | un | 419.75 | 1 |  |  | 419.75
(C) Total: | [8 empty] | 419.75
Custo direto total (A) + (B) + (C) + (D) + (E) | [8 empty] | 453.37
BDI: 0,00% | [8 empty] | 0
Preço unitário total | [8 empty] | 453.37
Tabela de preços: TABELA DE CUSTOS DE OBRAS CIVIS - T213 - JULHO/23 - SEM DESONERAÇÃO | [8 empty] | Data base: 01/07/2023
Serviço: 071179 - DISJUNTOR TRIPOLAR DE 225-A | [8 empty] | Unidade: Un
Código auxiliar | (B) Mãos-de-obra |  | Eq. Salarial |  | Sal/Hora |  | Encargos(%) | Consumo |  |  | Custo Horário
0012 | ELETRICISTA |  | 10.23 |  | 22.3 |  | 117.99 | 0.9 |  |  | 20.07
0008 | AJUDANTE |  | 6.91 |  | 15.06 |  | 117.99 | 0.9 |  |  | 13.55
(B) Total: | [8 empty] | 33.62
Código auxiliar | (C) Materiais |  |  |  |  | Unidade | Valor unitário | Consumo |  |  | Valor total
3266 | DISJUNTOR TRIPOLAR DE 225-A |  |  |  |  | un | 428.67 | 1 |  |  | 428.67
(C) Total: | [8 empty] | 428.67
Custo direto total (A) + (B) + (C) + (D) + (E) | [8 empty] | 462.29
BDI: 0,00% | [8 empty] | 0
Preço unitário total | [8 empty] | 462.29
Tabela de preços: TABELA DE CUSTOS DE OBRAS CIVIS - T213 - JULHO/23 - SEM DESONERAÇÃO | [8 empty] | Data base: 01/07/2023
Serviço: 071180 - DISJUNTOR TRIPOLAR DE 250-A | [8 empty] | Unidade: Un
Código auxiliar | (B) Mãos-de-obra |  | Eq. Salarial |  | Sal/Hora |  | Encargos(%) | Consumo |  |  | Custo Horário
0008 | AJUDANTE |  | 6.91 |  | 15.06 |  | 117.99 | 0.9 |  |  | 13.55
0012 | ELETRICISTA |  | 10.23 |  | 22.3 |  | 117.99 | 0.9 |  |  | 20.07
(B) Total: | [8 empty] | 33.62
Código auxiliar | (C) Materiais |  |  |  |  | Unidade | Valor unitário | Consumo |  |  | Valor total
3267 | DISJUNTOR TRIPOLAR DE 250-A |  |  |  |  | un | 960.03 | 1 |  |  | 960.03
(C) Total: | [8 empty] | 960.03
Custo direto total (A) + (B) + (C) + (D) + (E) | [8 empty] | 993.65
BDI: 0,00% | [8 empty] | 0
Preço unitário total | [8 empty] | 993.65
Tabela de preços: TABELA DE CUSTOS DE OBRAS CIVIS - T213 - JULHO/23 - SEM DESONERAÇÃO | [8 empty] | Data base: 01/07/2023
Serviço: 071181 - DISJUNTOR TRIPOLAR DE 300 A 350-A | [8 empty] | Unidade: Un
Código auxiliar | (B) Mãos-de-obra |  | Eq. Salarial |  | Sal/Hora |  | Encargos(%) | Consumo |  |  | Custo Horário
0012 | ELETRICISTA |  | 10.23 |  | 22.3 |  | 117.99 | 0.9 |  |  | 20.07
0008 | AJUDANTE |  | 6.91 |  | 15.06 |  | 117.99 | 0.9 |  |  | 13.55
(B) Total: | [8 empty] | 33.62
Código auxiliar | (C) Materiais |  |  |  |  | Unidade | Valor unitário | Consumo |  |  | Valor total
3268 | DISJUNTOR TRIPOLAR DE 300 A 350-A |  |  |  |  | un | 1124.92 | 1 |  |  | 1124.92
(C) Total: | [8 empty] | 1124.92
Custo direto total (A) + (B) + (C) + (D) + (E) | [8 empty] | 1158.54
BDI: 0,00% | [8 empty] | 0
Preço unitário total | [8 empty] | 1158.54
Tabela de preços: TABELA DE CUSTOS DE OBRAS CIVIS - T213 - JULHO/23 - SEM DESONERAÇÃO | [8 empty] | Data base: 01/07/2023
Serviço: 071184 - DISPOSITIVO DE PROTEÇÃO CONTRA SURTOS (D.P.S.) 275V DE 8 A 40KA | [8 empty] | Unidade: Un
Código auxiliar | (B) Mãos-de-obra |  | Eq. Salarial |  | Sal/Hora |  | Encargos(%) | Consumo |  |  | Custo Horário
0008 | AJUDANTE |  | 6.91 |  | 15.06 |  | 117.99 | 1 |  |  | 15.06
0012 | ELETRICISTA |  | 10.23 |  | 22.3 |  | 117.99 | 1 |  |  | 22.3
(B) Total: | [8 empty] | 37.36
Código auxiliar | (C) Materiais |  |  |  |  | Unidade | Valor unitário | Consumo |  |  | Valor total
3939 | DISPOSITIVO DE PROTEÇÃO CONTRA SURTOS(DPS) 275V DE 8 A 40KA |  |  |  |  | un | 83.78 | 1 |  |  | 83.78
(C) Total: | [8 empty] | 83.78
Custo direto total (A) + (B) + (C) + (D) + (E) | [8 empty] | 121.14
BDI: 0,00% | [8 empty] | 0
Preço unitário total | [8 empty] | 121.14
Tabela de preços: TABELA DE CUSTOS DE OBRAS CIVIS - T213 - JULHO/23 - SEM DESONERAÇÃO | [8 empty] | Data base: 01/07/2023
Serviço: 071186 - DISPOSITIVO DE PROTEÇÃO CONTRA SURTOS (D.P.S.) 275V DE 90KA | [8 empty] | Unidade: Un
Código auxiliar | (B) Mãos-de-obra |  | Eq. Salarial |  | Sal/Hora |  | Encargos(%) | Consumo |  |  | Custo Horário
0012 | ELETRICISTA |  | 10.23 |  | 22.3 |  | 117.99 | 1 |  |  | 22.3
0008 | AJUDANTE |  | 6.91 |  | 15.06 |  | 117.99 | 1 |  |  | 15.06
(B) Total: | [8 empty] | 37.36
Código auxiliar | (C) Materiais |  |  |  |  | Unidade | Valor unitário | Consumo |  |  | Valor total
3940 | DISPOSITIVO DE PROTEÇÃO CONTRA SURTOS (DPS) 275V 90 KA |  |  |  |  | un | 154.24 | 1 |  |  | 154.24
(C) Total: | [8 empty] | 154.24
Custo direto total (A) + (B) + (C) + (D) + (E) | [8 empty] | 191.6
BDI: 0,00% | [8 empty] | 0
Preço unitário total | [8 empty] | 191.6
Tabela de preços: TABELA DE CUSTOS DE OBRAS CIVIS - T213 - JULHO/23 - SEM DESONERAÇÃO | [8 empty] | Data base: 01/07/2023
Serviço: 071190 - ELETROCALHA PRÉ-ZINCADA, CH. 22, PERFIL "C" COM ABAS 50X50 MM SEM TAMPA | [8 empty] | Unidade: M
Código auxiliar | (B) Mãos-de-obra |  | Eq. Salarial |  | Sal/Hora |  | Encargos(%) | Consumo |  |  | Custo Horário
0008 | AJUDANTE |  | 6.91 |  | 15.06 |  | 117.99 | 0.32 |  |  | 4.82
0012 | ELETRICISTA |  | 10.23 |  | 22.3 |  | 117.99 | 0.32 |  |  | 7.14
(B) Total: | [8 empty] | 11.96
Código auxiliar | (C) Materiais |  |  |  |  | Unidade | Valor unitário | Consumo |  |  | Valor total
3805 | ELETROCALHA PRÉ-ZINCADA, CH. 22, PERFIL "C" COM ABAS 50X50 MM SEM TAMPA |  |  |  |  | m | 23.3 | 1 |  |  | 23.3
(C) Total: | [8 empty] | 23.3
Custo direto total (A) + (B) + (C) + (D) + (E) | [8 empty] | 35.26
BDI: 0,00% | [8 empty] | 0
Preço unitário total | [8 empty] | 35.26
Tabela de preços: TABELA DE CUSTOS DE OBRAS CIVIS - T213 - JULHO/23 - SEM DESONERAÇÃO | [8 empty] | Data base: 01/07/2023
Serviço: 071193 - ELETRODUTO PVC FLEXÍVEL - MANGUEIRA CORRUGADA LEVE - DIAM. 20MM | [8 empty] | Unidade: M
Código auxiliar | (B) Mãos-de-obra |  | Eq. Salarial |  | Sal/Hora |  | Encargos(%) | Consumo |  |  | Custo Horário
0008 | AJUDANTE |  | 6.91 |  | 15.06 |  | 117.99 | 0.17 |  |  | 2.56
0012 | ELETRICISTA |  | 10.23 |  | 22.3 |  | 117.99 | 0.17 |  |  | 3.79
(B) Total: | [8 empty] | 6.35
Código auxiliar | (C) Materiais |  |  |  |  | Unidade | Valor unitário | Consumo |  |  | Valor total
3922 | ELETRODUTO PVC FLEXÍVEL (MANGUEIRA CORRUGADA LEVE) DIAM. 20MM |  |  |  |  | m | 2.06 | 1 |  |  | 2.06
(C) Total: | [8 empty] | 2.06
Custo direto total (A) + (B) + (C) + (D) + (E) | [8 empty] | 8.41
BDI: 0,00% | [8 empty] | 0
Preço unitário total | [8 empty] | 8.41
Tabela de preços: TABELA DE CUSTOS DE OBRAS CIVIS - T213 - JULHO/23 - SEM DESONERAÇÃO | [8 empty] | Data base: 01/07/2023
Serviço: 071194 - ELETRODUTO PVC FLEXÍVEL - MANGUEIRA CORRUGADA LEVE - DIAM. 25MM | [8 empty] | Unidade: M
Código auxiliar | (B) Mãos-de-obra |  | Eq. Salarial |  | Sal/Hora |  | Encargos(%) | Consumo |  |  | Custo Horário
0012 | ELETRICISTA |  | 10.23 |  | 22.3 |  | 117.99 | 0.17 |  |  | 3.79
0008 | AJUDANTE |  | 6.91 |  | 15.06 |  | 117.99 | 0.17 |  |  | 2.56
(B) Total: | [8 empty] | 6.35
Código auxiliar | (C) Materiais |  |  |  |  | Unidade | Valor unitário | Consumo |  |  | Valor total
3923 | ELETRODUTO PVC FLEXÍVEL (MANGUEIRA CORRUGADA LEVE) DIAM. 25MM |  |  |  |  | m | 2.47 | 1 |  |  | 2.47
(C) Total: | [8 empty] | 2.47
Custo direto total (A) + (B) + (C) + (D) + (E) | [8 empty] | 8.82
BDI: 0,00% | [8 empty] | 0
Preço unitário total | [8 empty] | 8.82
Tabela de preços: TABELA DE CUSTOS DE OBRAS CIVIS - T213 - JULHO/23 - SEM DESONERAÇÃO | [8 empty] | Data base: 01/07/2023
Serviço: 071195 - ELETRODUTO PVC FLEXÍVEL - MANGUEIRA CORRUGADA LEVE - DIAM. 32MM | [8 empty] | Unidade: M
Código auxiliar | (B) Mãos-de-obra |  | Eq. Salarial |  | Sal/Hora |  | Encargos(%) | Consumo |  |  | Custo Horário
0008 | AJUDANTE |  | 6.91 |  | 15.06 |  | 117.99 | 0.2 |  |  | 3.01
0012 | ELETRICISTA |  | 10.23 |  | 22.3 |  | 117.99 | 0.2 |  |  | 4.46
(B) Total: | [8 empty] | 7.47
Código auxiliar | (C) Materiais |  |  |  |  | Unidade | Valor unitário | Consumo |  |  | Valor total
3924 | ELETRODUTO PVC FLEXÍVEL (MANGUEIRA CORRUGADA LEVE) DIAM. 32MM |  |  |  |  | m | 3.21 | 1 |  |  | 3.21
(C) Total: | [8 empty] | 3.21
Custo direto total (A) + (B) + (C) + (D) + (E) | [8 empty] | 10.68
BDI: 0,00% | [8 empty] | 0
Preço unitário total | [8 empty] | 10.68
Tabela de preços: TABELA DE CUSTOS DE OBRAS CIVIS - T213 - JULHO/23 - SEM DESONERAÇÃO | [8 empty] | Data base: 01/07/2023
Serviço: 071196 - ELETRODUTO PVC FLEXÍVEL - MANGUEIRA CORRUGADA REFORÇADA - DIAM. 40MM | [8 empty] | Unidade: M
Código auxiliar | (B) Mãos-de-obra |  | Eq. Salarial |  | Sal/Hora |  | Encargos(%) | Consumo |  |  | Custo Horário
0012 | ELETRICISTA |  | 10.23 |  | 22.3 |  | 117.99 | 0.2 |  |  | 4.46
0008 | AJUDANTE |  | 6.91 |  | 15.06 |  | 117.99 | 0.2 |  |  | 3.01
(B) Total: | [8 empty] | 7.47
Código auxiliar | (C) Materiais |  |  |  |  | Unidade | Valor unitário | Consumo |  |  | Valor total
3925 | ELETRODUTO PVC FLEXÍVEL (MANGUEIRA CORRUGADA REFORÇADA) DIAM. 40MM |  |  |  |  | m | 3.28 | 1 |  |  | 3.28
(C) Total: | [8 empty] | 3.28
Custo direto total (A) + (B) + (C) + (D) + (E) | [8 empty] | 10.75
BDI: 0,00% | [8 empty] | 0
Preço unitário total | [8 empty] | 10.75
Tabela de preços: TABELA DE CUSTOS DE OBRAS CIVIS - T213 - JULHO/23 - SEM DESONERAÇÃO | [8 empty] | Data base: 01/07/2023
Serviço: 071197 - ELETRODUTO PVC FLEXÍVEL - MANGUEIRA CORRUGADA REFORÇADA - DIAM. 50MM | [8 empty] | Unidade: M
Código auxiliar | (B) Mãos-de-obra |  | Eq. Salarial |  | Sal/Hora |  | Encargos(%) | Consumo |  |  | Custo Horário
0008 | AJUDANTE |  | 6.91 |  | 15.06 |  | 117.99 | 0.37 |  |  | 5.57
0012 | ELETRICISTA |  | 10.23 |  | 22.3 |  | 117.99 | 0.37 |  |  | 8.25
(B) Total: | [8 empty] | 13.82
Código auxiliar | (C) Materiais |  |  |  |  | Unidade | Valor unitário | Consumo |  |  | Valor total
3926 | ELETRODUTO PVC FLEXÍVEL (MANGUEIRA CORRUGADA REFORÇADA) DIAM. 50MM |  |  |  |  | m | 3.67 | 1 |  |  | 3.67
(C) Total: | [8 empty] | 3.67
Custo direto total (A) + (B) + (C) + (D) + (E) | [8 empty] | 17.49
BDI: 0,00% | [8 empty] | 0
Preço unitário total | [8 empty] | 17.49
Tabela de preços: TABELA DE CUSTOS DE OBRAS CIVIS - T213 - JULHO/23 - SEM DESONERAÇÃO | [8 empty] | Data base: 01/07/2023
Serviço: 071198 - ELETRODUTO PVC FLEXÍVEL - MANGUEIRA CORRUGADA REFORÇADA - DIAM. 60MM | [8 empty] | Unidade: M
Código auxiliar | (B) Mãos-de-obra |  | Eq. Salarial |  | Sal/Hora |  | Encargos(%) | Consumo |  |  | Custo Horário
0012 | ELETRICISTA |  | 10.23 |  | 22.3 |  | 117.99 | 0.5 |  |  | 11.15
0008 | AJUDANTE |  | 6.91 |  | 15.06 |  | 117.99 | 0.5 |  |  | 7.53
(B) Total: | [8 empty] | 18.68
Código auxiliar | (C) Materiais |  |  |  |  | Unidade | Valor unitário | Consumo |  |  | Valor total
3927 | ELETRODUTO PVC FLEXÍVEL (MANGUEIRA CORRUGADA REFORÇADA) DIAM. 60MM |  |  |  |  | m | 5.19 | 1 |  |  | 5.19
(C) Total: | [8 empty] | 5.19
Custo direto total (A) + (B) + (C) + (D) + (E) | [8 empty] | 23.87
BDI: 0,00% | [8 empty] | 0
Preço unitário total | [8 empty] | 23.87
Tabela de preços: TABELA DE CUSTOS DE OBRAS CIVIS - T213 - JULHO/23 - SEM DESONERAÇÃO | [8 empty] | Data base: 01/07/2023
Serviço: 071199 - ELETRODUTO PVC FLEXÍVEL - MANGUEIRA CORRUGADA REFORÇADA - DIAM. 75MM | [8 empty] | Unidade: M
Código auxiliar | (B) Mãos-de-obra |  | Eq. Salarial |  | Sal/Hora |  | Encargos(%) | Consumo |  |  | Custo Horário
0008 | AJUDANTE |  | 6.91 |  | 15.06 |  | 117.99 | 0.8 |  |  | 12.05
0012 | ELETRICISTA |  | 10.23 |  | 22.3 |  | 117.99 | 0.8 |  |  | 17.84
(B) Total: | [8 empty] | 29.89
Código auxiliar | (C) Materiais |  |  |  |  | Unidade | Valor unitário | Consumo |  |  | Valor total
3928 | ELETRODUTO PVC FLEXÍVEL (MANGUEIRA CORRUGADA REFORÇADA) DIAM.75MM |  |  |  |  | m | 8.31 | 1 |  |  | 8.31
(C) Total: | [8 empty] | 8.31
Custo direto total (A) + (B) + (C) + (D) + (E) | [8 empty] | 38.2
BDI: 0,00% | [8 empty] | 0
Preço unitário total | [8 empty] | 38.2
Tabela de preços: TABELA DE CUSTOS DE OBRAS CIVIS - T213 - JULHO/23 - SEM DESONERAÇÃO | [8 empty] | Data base: 01/07/2023
Serviço: 071200 - ELETRODUTO DE PVC RIGIDO DIAMETRO 1/2" | [8 empty] | Unidade: M
Código auxiliar | (B) Mãos-de-obra |  | Eq. Salarial |  | Sal/Hora |  | Encargos(%) | Consumo |  |  | Custo Horário
0008 | AJUDANTE |  | 6.91 |  | 15.06 |  | 117.99 | 0.17 |  |  | 2.56
0012 | ELETRICISTA |  | 10.23 |  | 22.3 |  | 117.99 | 0.17 |  |  | 3.79
(B) Total: | [8 empty] | 6.35
Código auxiliar | (C) Materiais |  |  |  |  | Unidade | Valor unitário | Consumo |  |  | Valor total
3282 | ELETRODUTO DE PVC RIGIDO DIAMETRO 1/2" |  |  |  |  | m | 4.13 | 1 |  |  | 4.13
(C) Total: | [8 empty] | 4.13
Custo direto total (A) + (B) + (C) + (D) + (E) | [8 empty] | 10.48
BDI: 0,00% | [8 empty] | 0
Preço unitário total | [8 empty] | 10.48
Tabela de preços: TABELA DE CUSTOS DE OBRAS CIVIS - T213 - JULHO/23 - SEM DESONERAÇÃO | [8 empty] | Data base: 01/07/2023
Serviço: 071201 - ELETRODUTO DE PVC RIGIDO DIAMETRO 3/4" | [8 empty] | Unidade: M
Código auxiliar | (B) Mãos-de-obra |  | Eq. Salarial |  | Sal/Hora |  | Encargos(%) | Consumo |  |  | Custo Horário
0012 | ELETRICISTA |  | 10.23 |  | 22.3 |  | 117.99 | 0.17 |  |  | 3.79
0008 | AJUDANTE |  | 6.91 |  | 15.06 |  | 117.99 | 0.17 |  |  | 2.56
(B) Total: | [8 empty] | 6.35
Código auxiliar | (C) Materiais |  |  |  |  | Unidade | Valor unitário | Consumo |  |  | Valor total
3286 | ELETRODUTO DE PVC RIGIDO DIAMETRO 3/4" |  |  |  |  | m | 5.41 | 1 |  |  | 5.41
(C) Total: | [8 empty] | 5.41
Custo direto total (A) + (B) + (C) + (D) + (E) | [8 empty] | 11.76
BDI: 0,00% | [8 empty] | 0
Preço unitário total | [8 empty] | 11.76
Tabela de preços: TABELA DE CUSTOS DE OBRAS CIVIS - T213 - JULHO/23 - SEM DESONERAÇÃO | [8 empty] | Data base: 01/07/2023
Serviço: 071202 - ELETRODUTO DE PVC RIGIDO DIAMETRO 1" | [8 empty] | Unidade: M
Código auxiliar | (B) Mãos-de-obra |  | Eq. Salarial |  | Sal/Hora |  | Encargos(%) | Consumo |  |  | Custo Horário
0008 | AJUDANTE |  | 6.91 |  | 15.06 |  | 117.99 | 0.2 |  |  | 3.01
0012 | ELETRICISTA |  | 10.23 |  | 22.3 |  | 117.99 | 0.2 |  |  | 4.46
(B) Total: | [8 empty] | 7.47
Código auxiliar | (C) Materiais |  |  |  |  | Unidade | Valor unitário | Consumo |  |  | Valor total
3279 | ELETRODUTO DE PVC RIGIDO DIAMETRO 1" |  |  |  |  | m | 8.33 | 1 |  |  | 8.33
(C) Total: | [8 empty] | 8.33
Custo direto total (A) + (B) + (C) + (D) + (E) | [8 empty] | 15.8
BDI: 0,00% | [8 empty] | 0
Preço unitário total | [8 empty] | 15.8
Tabela de preços: TABELA DE CUSTOS DE OBRAS CIVIS - T213 - JULHO/23 - SEM DESONERAÇÃO | [8 empty] | Data base: 01/07/2023
Serviço: 071203 - ELETRODUTO DE PVC RIGIDO DIAMETRO 1.1/2" | [8 empty] | Unidade: M
Código auxiliar | (B) Mãos-de-obra |  | Eq. Salarial |  | Sal/Hora |  | Encargos(%) | Consumo |  |  | Custo Horário
0012 | ELETRICISTA |  | 10.23 |  | 22.3 |  | 117.99 | 0.37 |  |  | 8.25
0008 | AJUDANTE |  | 6.91 |  | 15.06 |  | 117.99 | 0.37 |  |  | 5.57
(B) Total: | [8 empty] | 13.82
Código auxiliar | (C) Materiais |  |  |  |  | Unidade | Valor unitário | Consumo |  |  | Valor total
3280 | ELETRODUTO DE PVC RIGIDO DIAMETRO 1.1/2" |  |  |  |  | m | 13.73 | 1 |  |  | 13.73
(C) Total: | [8 empty] | 13.73
Custo direto total (A) + (B) + (C) + (D) + (E) | [8 empty] | 27.55
BDI: 0,00% | [8 empty] | 0
Preço unitário total | [8 empty] | 27.55
Tabela de preços: TABELA DE CUSTOS DE OBRAS CIVIS - T213 - JULHO/23 - SEM DESONERAÇÃO | [8 empty] | Data base: 01/07/2023
Serviço: 071204 - ELETRODUTO DE PVC RIGIDO DIAMETRO 1.1/4" | [8 empty] | Unidade: M
Código auxiliar | (B) Mãos-de-obra |  | Eq. Salarial |  | Sal/Hora |  | Encargos(%) | Consumo |  |  | Custo Horário
0008 | AJUDANTE |  | 6.91 |  | 15.06 |  | 117.99 | 0.42 |  |  | 6.33
0012 | ELETRICISTA |  | 10.23 |  | 22.3 |  | 117.99 | 0.42 |  |  | 9.37
(B) Total: | [8 empty] | 15.7
Código auxiliar | (C) Materiais |  |  |  |  | Unidade | Valor unitário | Consumo |  |  | Valor total
3281 | ELETRODUTO DE PVC RIGIDO DIAMETRO 1.1/4" |  |  |  |  | m | 10.43 | 1 |  |  | 10.43
(C) Total: | [8 empty] | 10.43
Custo direto total (A) + (B) + (C) + (D) + (E) | [8 empty] | 26.13
BDI: 0,00% | [8 empty] | 0
Preço unitário total | [8 empty] | 26.13
Tabela de preços: TABELA DE CUSTOS DE OBRAS CIVIS - T213 - JULHO/23 - SEM DESONERAÇÃO | [8 empty] | Data base: 01/07/2023
Serviço: 071205 - ELETRODUTO DE PVC RIGIDO DIAMETRO 2" | [8 empty] | Unidade: M
Código auxiliar | (B) Mãos-de-obra |  | Eq. Salarial |  | Sal/Hora |  | Encargos(%) | Consumo |  |  | Custo Horário
0012 | ELETRICISTA |  | 10.23 |  | 22.3 |  | 117.99 | 0.5 |  |  | 11.15
0008 | AJUDANTE |  | 6.91 |  | 15.06 |  | 117.99 | 0.5 |  |  | 7.53
(B) Total: | [8 empty] | 18.68
Código auxiliar | (C) Materiais |  |  |  |  | Unidade | Valor unitário | Consumo |  |  | Valor total
3283 | ELETRODUTO DE PVC RIGIDO DIAMETRO 2" |  |  |  |  | m | 17.04 | 1 |  |  | 17.04
(C) Total: | [8 empty] | 17.04
Custo direto total (A) + (B) + (C) + (D) + (E) | [8 empty] | 35.72
BDI: 0,00% | [8 empty] | 0
Preço unitário total | [8 empty] | 35.72
Tabela de preços: TABELA DE CUSTOS DE OBRAS CIVIS - T213 - JULHO/23 - SEM DESONERAÇÃO | [8 empty] | Data base: 01/07/2023
Serviço: 071206 - ELETRODUTO DE PVC RIGIDO DIAMETRO 2.1/2" | [8 empty] | Unidade: M
Código auxiliar | (B) Mãos-de-obra |  | Eq. Salarial |  | Sal/Hora |  | Encargos(%) | Consumo |  |  | Custo Horário
0008 | AJUDANTE |  | 6.91 |  | 15.06 |  | 117.99 | 0.67 |  |  | 10.09
0012 | ELETRICISTA |  | 10.23 |  | 22.3 |  | 117.99 | 0.67 |  |  | 14.94
(B) Total: | [8 empty] | 25.03
Código auxiliar | (C) Materiais |  |  |  |  | Unidade | Valor unitário | Consumo |  |  | Valor total
3284 | ELETRODUTO DE PVC RIGIDO DIAMETRO 2.1/2" |  |  |  |  | m | 27.4 | 1 |  |  | 27.4
(C) Total: | [8 empty] | 27.4
Custo direto total (A) + (B) + (C) + (D) + (E) | [8 empty] | 52.43
BDI: 0,00% | [8 empty] | 0
Preço unitário total | [8 empty] | 52.43
Tabela de preços: TABELA DE CUSTOS DE OBRAS CIVIS - T213 - JULHO/23 - SEM DESONERAÇÃO | [8 empty] | Data base: 01/07/2023
Serviço: 071207 - ELETRODUTO DE PVC RIGIDO DIAMETRO 3" | [8 empty] | Unidade: M
Código auxiliar | (B) Mãos-de-obra |  | Eq. Salarial |  | Sal/Hora |  | Encargos(%) | Consumo |  |  | Custo Horário
0012 | ELETRICISTA |  | 10.23 |  | 22.3 |  | 117.99 | 0.8 |  |  | 17.84
0008 | AJUDANTE |  | 6.91 |  | 15.06 |  | 117.99 | 0.8 |  |  | 12.05
(B) Total: | [8 empty] | 29.89
Código auxiliar | (C) Materiais |  |  |  |  | Unidade | Valor unitário | Consumo |  |  | Valor total
3285 | ELETRODUTO DE PVC RIGIDO DIAMETRO 3" |  |  |  |  | m | 28.13 | 1 |  |  | 28.13
(C) Total: | [8 empty] | 28.13
Custo direto total (A) + (B) + (C) + (D) + (E) | [8 empty] | 58.02
BDI: 0,00% | [8 empty] | 0
Preço unitário total | [8 empty] | 58.02
Tabela de preços: TABELA DE CUSTOS DE OBRAS CIVIS - T213 - JULHO/23 - SEM DESONERAÇÃO | [8 empty] | Data base: 01/07/2023
Serviço: 071208 - ELETRODUTO DE PVC RIGIDO DIAMETRO 4" | [8 empty] | Unidade: M
Código auxiliar | (B) Mãos-de-obra |  | Eq. Salarial |  | Sal/Hora |  | Encargos(%) | Consumo |  |  | Custo Horário
0008 | AJUDANTE |  | 6.91 |  | 15.06 |  | 117.99 | 1 |  |  | 15.06
0012 | ELETRICISTA |  | 10.23 |  | 22.3 |  | 117.99 | 1 |  |  | 22.3
(B) Total: | [8 empty] | 37.36
Código auxiliar | (C) Materiais |  |  |  |  | Unidade | Valor unitário | Consumo |  |  | Valor total
3287 | ELETRODUTO DE PVC RIGIDO DIAMETRO 4" |  |  |  |  | m | 50.34 | 1 |  |  | 50.34
(C) Total: | [8 empty] | 50.34
Custo direto total (A) + (B) + (C) + (D) + (E) | [8 empty] | 87.7
BDI: 0,00% | [8 empty] | 0
Preço unitário total | [8 empty] | 87.7
Tabela de preços: TABELA DE CUSTOS DE OBRAS CIVIS - T213 - JULHO/23 - SEM DESONERAÇÃO | [8 empty] | Data base: 01/07/2023
Serviço: 071210 - ELETRODUTO EM AÇO GALVANIZADO A FOGO DIÂMETRO 1/2" - PESADO | [8 empty] | Unidade: M
Código auxiliar | (B) Mãos-de-obra |  | Eq. Salarial |  | Sal/Hora |  | Encargos(%) | Consumo |  |  | Custo Horário
0012 | ELETRICISTA |  | 10.23 |  | 22.3 |  | 117.99 | 0.2 |  |  | 4.46
0008 | AJUDANTE |  | 6.91 |  | 15.06 |  | 117.99 | 0.2 |  |  | 3.01
(B) Total: | [8 empty] | 7.47
Código auxiliar | (C) Materiais |  |  |  |  | Unidade | Valor unitário | Consumo |  |  | Valor total
3273 | ELETRODUTO EM AÇO GALVANIZADO A FOGO DIÂMETRO 1/2" - PESADO |  |  |  |  | m | 26.37 | 1 |  |  | 26.37
(C) Total: | [8 empty] | 26.37
Custo direto total (A) + (B) + (C) + (D) + (E) | [8 empty] | 33.84
BDI: 0,00% | [8 empty] | 0
Preço unitário total | [8 empty] | 33.84
Tabela de preços: TABELA DE CUSTOS DE OBRAS CIVIS - T213 - JULHO/23 - SEM DESONERAÇÃO | [8 empty] | Data base: 01/07/2023
Serviço: 071211 - ELETRODUTO EM AÇO GALVANIZADO A FOGO DIÂMETRO 3/4" - PESADO | [8 empty] | Unidade: M
Código auxiliar | (B) Mãos-de-obra |  | Eq. Salarial |  | Sal/Hora |  | Encargos(%) | Consumo |  |  | Custo Horário
0008 | AJUDANTE |  | 6.91 |  | 15.06 |  | 117.99 | 0.3 |  |  | 4.52
0012 | ELETRICISTA |  | 10.23 |  | 22.3 |  | 117.99 | 0.3 |  |  | 6.69
(B) Total: | [8 empty] | 11.21
Código auxiliar | (C) Materiais |  |  |  |  | Unidade | Valor unitário | Consumo |  |  | Valor total
3277 | ELETRODUTO EM AÇO GALVANIZADO A FOGO DIÂMETRO 3/4" - PESADO |  |  |  |  | m | 34.44 | 1 |  |  | 34.44
(C) Total: | [8 empty] | 34.44
Custo direto total (A) + (B) + (C) + (D) + (E) | [8 empty] | 45.65
BDI: 0,00% | [8 empty] | 0
Preço unitário total | [8 empty] | 45.65
Tabela de preços: TABELA DE CUSTOS DE OBRAS CIVIS - T213 - JULHO/23 - SEM DESONERAÇÃO | [8 empty] | Data base: 01/07/2023
Serviço: 071212 - ELETRODUTO EM AÇO GALVANIZADO A FOGO DIÂMETRO 1" - PESADO | [8 empty] | Unidade: M
Código auxiliar | (B) Mãos-de-obra |  | Eq. Salarial |  | Sal/Hora |  | Encargos(%) | Consumo |  |  | Custo Horário
0012 | ELETRICISTA |  | 10.23 |  | 22.3 |  | 117.99 | 0.4 |  |  | 8.92
0008 | AJUDANTE |  | 6.91 |  | 15.06 |  | 117.99 | 0.4 |  |  | 6.02
(B) Total: | [8 empty] | 14.94
Código auxiliar | (C) Materiais |  |  |  |  | Unidade | Valor unitário | Consumo |  |  | Valor total
3270 | ELETRODUTO EM AÇO GALVANIZADO A FOGO DIÂMETRO 1" - PESADO |  |  |  |  | m | 33.36 | 1 |  |  | 33.36
(C) Total: | [8 empty] | 33.36
Custo direto total (A) + (B) + (C) + (D) + (E) | [8 empty] | 48.3
BDI: 0,00% | [8 empty] | 0
Preço unitário total | [8 empty] | 48.3
Tabela de preços: TABELA DE CUSTOS DE OBRAS CIVIS - T213 - JULHO/23 - SEM DESONERAÇÃO | [8 empty] | Data base: 01/07/2023
Serviço: 071213 - ELETRODUTO EM AÇO GALVANIZADO A FOGO DIÂMETRO 1 1/4" - PESADO | [8 empty] | Unidade: M
Código auxiliar | (B) Mãos-de-obra |  | Eq. Salarial |  | Sal/Hora |  | Encargos(%) | Consumo |  |  | Custo Horário
0008 | AJUDANTE |  | 6.91 |  | 15.06 |  | 117.99 | 0.65 |  |  | 9.79
0012 | ELETRICISTA |  | 10.23 |  | 22.3 |  | 117.99 | 0.65 |  |  | 14.5
(B) Total: | [8 empty] | 24.29
Código auxiliar | (C) Materiais |  |  |  |  | Unidade | Valor unitário | Consumo |  |  | Valor total
3272 | ELETRODUTO EM AÇO GALVANIZADO A FOGO DIÂMETRO 1 1/4" - PESADO |  |  |  |  | m | 58.68 | 1 |  |  | 58.68
(C) Total: | [8 empty] | 58.68
Custo direto total (A) + (B) + (C) + (D) + (E) | [8 empty] | 82.97
BDI: 0,00% | [8 empty] | 0
Preço unitário total | [8 empty] | 82.97
Tabela de preços: TABELA DE CUSTOS DE OBRAS CIVIS - T213 - JULHO/23 - SEM DESONERAÇÃO | [8 empty] | Data base: 01/07/2023
Serviço: 071214 - ELETRODUTO EM AÇO GALVANIZADO A FOGO DIÂMETRO 1 1/2" - PESADO | [8 empty] | Unidade: M
Código auxiliar | (B) Mãos-de-obra |  | Eq. Salarial |  | Sal/Hora |  | Encargos(%) | Consumo |  |  | Custo Horário
0012 | ELETRICISTA |  | 10.23 |  | 22.3 |  | 117.99 | 0.7 |  |  | 15.61
0008 | AJUDANTE |  | 6.91 |  | 15.06 |  | 117.99 | 0.7 |  |  | 10.54
(B) Total: | [8 empty] | 26.15
Código auxiliar | (C) Materiais |  |  |  |  | Unidade | Valor unitário | Consumo |  |  | Valor total
3271 | ELETRODUTO EM AÇO GALVANIZADO A FOGO DIÂMETRO 1 1/2" - PESADO |  |  |  |  | m | 68.61 | 1 |  |  | 68.61
(C) Total: | [8 empty] | 68.61
Custo direto total (A) + (B) + (C) + (D) + (E) | [8 empty] | 94.76
BDI: 0,00% | [8 empty] | 0
Preço unitário total | [8 empty] | 94.76
Tabela de preços: TABELA DE CUSTOS DE OBRAS CIVIS - T213 - JULHO/23 - SEM DESONERAÇÃO | [8 empty] | Data base: 01/07/2023
Serviço: 071215 - ELETRODUTO EM AÇO GALVANIZADO A FOGO DIÂMETRO 2" - PESADO | [8 empty] | Unidade: M
Código auxiliar | (B) Mãos-de-obra |  | Eq. Salarial |  | Sal/Hora |  | Encargos(%) | Consumo |  |  | Custo Horário
0008 | AJUDANTE |  | 6.91 |  | 15.06 |  | 117.99 | 0.8 |  |  | 12.05
0012 | ELETRICISTA |  | 10.23 |  | 22.3 |  | 117.99 | 0.8 |  |  | 17.84
(B) Total: | [8 empty] | 29.89
Código auxiliar | (C) Materiais |  |  |  |  | Unidade | Valor unitário | Consumo |  |  | Valor total
3274 | ELETRODUTO EM AÇO GALVANIZADO A FOGO DIÂMETRO 2" - PESADO |  |  |  |  | m | 73.29 | 1 |  |  | 73.29
(C) Total: | [8 empty] | 73.29
Custo direto total (A) + (B) + (C) + (D) + (E) | [8 empty] | 103.18
BDI: 0,00% | [8 empty] | 0
Preço unitário total | [8 empty] | 103.18
Tabela de preços: TABELA DE CUSTOS DE OBRAS CIVIS - T213 - JULHO/23 - SEM DESONERAÇÃO | [8 empty] | Data base: 01/07/2023
Serviço: 071216 - ELETRODUTO EM AÇO GALVANIZADO A FOGO DIÂMETRO 2 1/2" - PESADO | [8 empty] | Unidade: M
Código auxiliar | (B) Mãos-de-obra |  | Eq. Salarial |  | Sal/Hora |  | Encargos(%) | Consumo |  |  | Custo Horário
0012 | ELETRICISTA |  | 10.23 |  | 22.3 |  | 117.99 | 1.4 |  |  | 31.22
0008 | AJUDANTE |  | 6.91 |  | 15.06 |  | 117.99 | 1.4 |  |  | 21.08
(B) Total: | [8 empty] | 52.3
Código auxiliar | (C) Materiais |  |  |  |  | Unidade | Valor unitário | Consumo |  |  | Valor total
3275 | ELETRODUTO EM AÇO GALVANIZADO A FOGO DIÂMETRO 2 1/2" - PESADO |  |  |  |  | m | 73.69 | 1 |  |  | 73.69
(C) Total: | [8 empty] | 73.69
Custo direto total (A) + (B) + (C) + (D) + (E) | [8 empty] | 125.99
BDI: 0,00% | [8 empty] | 0
Preço unitário total | [8 empty] | 125.99
Tabela de preços: TABELA DE CUSTOS DE OBRAS CIVIS - T213 - JULHO/23 - SEM DESONERAÇÃO | [8 empty] | Data base: 01/07/2023
Serviço: 071217 - ELETRODUTO EM AÇO GALVANIZADO A FOGO DIÂMETRO 3" - PESADO | [8 empty] | Unidade: M
Código auxiliar | (B) Mãos-de-obra |  | Eq. Salarial |  | Sal/Hora |  | Encargos(%) | Consumo |  |  | Custo Horário
0008 | AJUDANTE |  | 6.91 |  | 15.06 |  | 117.99 | 1.6 |  |  | 24.1
0012 | ELETRICISTA |  | 10.23 |  | 22.3 |  | 117.99 | 1.6 |  |  | 35.68
(B) Total: | [8 empty] | 59.78
Código auxiliar | (C) Materiais |  |  |  |  | Unidade | Valor unitário | Consumo |  |  | Valor total
3276 | ELETRODUTO EM AÇO GALVANIZADO A FOGO DIÂMETRO 3" - PESADO |  |  |  |  | m | 125.4 | 1 |  |  | 125.4
(C) Total: | [8 empty] | 125.4
Custo direto total (A) + (B) + (C) + (D) + (E) | [8 empty] | 185.18
BDI: 0,00% | [8 empty] | 0
Preço unitário total | [8 empty] | 185.18
Tabela de preços: TABELA DE CUSTOS DE OBRAS CIVIS - T213 - JULHO/23 - SEM DESONERAÇÃO | [8 empty] | Data base: 01/07/2023
Serviço: 071218 - ELETRODUTO EM AÇO GALVANIZADO A FOGO DIÂMETRO 4" - PESADO | [8 empty] | Unidade: M
Código auxiliar | (B) Mãos-de-obra |  | Eq. Salarial |  | Sal/Hora |  | Encargos(%) | Consumo |  |  | Custo Horário
0012 | ELETRICISTA |  | 10.23 |  | 22.3 |  | 117.99 | 2 |  |  | 44.6
0008 | AJUDANTE |  | 6.91 |  | 15.06 |  | 117.99 | 2 |  |  | 30.12
(B) Total: | [8 empty] | 74.72
Código auxiliar | (C) Materiais |  |  |  |  | Unidade | Valor unitário | Consumo |  |  | Valor total
3278 | ELETRODUTO EM AÇO GALVANIZADO A FOGO DIÂMETRO 4" - PESADO |  |  |  |  | m | 147.64 | 1 |  |  | 147.64
(C) Total: | [8 empty] | 147.64
Custo direto total (A) + (B) + (C) + (D) + (E) | [8 empty] | 222.36
BDI: 0,00% | [8 empty] | 0
Preço unitário total | [8 empty] | 222.36
Tabela de preços: TABELA DE CUSTOS DE OBRAS CIVIS - T213 - JULHO/23 - SEM DESONERAÇÃO | [8 empty] | Data base: 01/07/2023
Serviço: 071230 - ELETRODUTO METALICO FLEXIVEL DIAMETRO DIAM.1/2" | [8 empty] | Unidade: M
Código auxiliar | (B) Mãos-de-obra |  | Eq. Salarial |  | Sal/Hora |  | Encargos(%) | Consumo |  |  | Custo Horário
0008 | AJUDANTE |  | 6.91 |  | 15.06 |  | 117.99 | 0.17 |  |  | 2.56
0012 | ELETRICISTA |  | 10.23 |  | 22.3 |  | 117.99 | 0.17 |  |  | 3.79
(B) Total: | [8 empty] | 6.35
Código auxiliar | (C) Materiais |  |  |  |  | Unidade | Valor unitário | Consumo |  |  | Valor total
3289 | ELETRODUTO METALICO FLEXIVEL COM REVESTIMENTO EM PVC PRETO DIAMETRO 1/2" |  |  |  |  | m | 5.82 | 1 |  |  | 5.82
(C) Total: | [8 empty] | 5.82
Custo direto total (A) + (B) + (C) + (D) + (E) | [8 empty] | 12.17
BDI: 0,00% | [8 empty] | 0
Preço unitário total | [8 empty] | 12.17
Tabela de preços: TABELA DE CUSTOS DE OBRAS CIVIS - T213 - JULHO/23 - SEM DESONERAÇÃO | [8 empty] | Data base: 01/07/2023
Serviço: 071231 - ELETRODUTO METALICO FLEXIVEL DIAMETRO DIAM.3/4" | [8 empty] | Unidade: M
Código auxiliar | (B) Mãos-de-obra |  | Eq. Salarial |  | Sal/Hora |  | Encargos(%) | Consumo |  |  | Custo Horário
0012 | ELETRICISTA |  | 10.23 |  | 22.3 |  | 117.99 | 0.17 |  |  | 3.79
0008 | AJUDANTE |  | 6.91 |  | 15.06 |  | 117.99 | 0.17 |  |  | 2.56
(B) Total: | [8 empty] | 6.35
Código auxiliar | (C) Materiais |  |  |  |  | Unidade | Valor unitário | Consumo |  |  | Valor total
3290 | ELETRODUTO METALICO FLEXIVEL COM REVESTIMENTO EM PVC PRETO DIAMETRO 3/4" |  |  |  |  | m | 8.75 | 1 |  |  | 8.75
(C) Total: | [8 empty] | 8.75
Custo direto total (A) + (B) + (C) + (D) + (E) | [8 empty] | 15.1
BDI: 0,00% | [8 empty] | 0
Preço unitário total | [8 empty] | 15.1
Tabela de preços: TABELA DE CUSTOS DE OBRAS CIVIS - T213 - JULHO/23 - SEM DESONERAÇÃO | [8 empty] | Data base: 01/07/2023
Serviço: 071232 - ELETRODUTO METALICO FLEXIVEL DIAMETRO DIAM. 1" | [8 empty] | Unidade: M
Código auxiliar | (B) Mãos-de-obra |  | Eq. Salarial |  | Sal/Hora |  | Encargos(%) | Consumo |  |  | Custo Horário
0008 | AJUDANTE |  | 6.91 |  | 15.06 |  | 117.99 | 0.17 |  |  | 2.56
0012 | ELETRICISTA |  | 10.23 |  | 22.3 |  | 117.99 | 0.17 |  |  | 3.79
(B) Total: | [8 empty] | 6.35
Código auxiliar | (C) Materiais |  |  |  |  | Unidade | Valor unitário | Consumo |  |  | Valor total
3288 | ELETRODUTO METALICO FLEXIVEL COM REVESTIMENTO EM PVC PRETO DIAMETRO 1" |  |  |  |  | m | 12.31 | 1 |  |  | 12.31
(C) Total: | [8 empty] | 12.31
Custo direto total (A) + (B) + (C) + (D) + (E) | [8 empty] | 18.66
BDI: 0,00% | [8 empty] | 0
Preço unitário total | [8 empty] | 18.66
Tabela de preços: TABELA DE CUSTOS DE OBRAS CIVIS - T213 - JULHO/23 - SEM DESONERAÇÃO | [8 empty] | Data base: 01/07/2023
Serviço: 071250 - ELETRODUTO EM AÇO ZINCADO DIÂMETRO 1/2" | [8 empty] | Unidade: M
Código auxiliar | (B) Mãos-de-obra |  | Eq. Salarial |  | Sal/Hora |  | Encargos(%) | Consumo |  |  | Custo Horário
0012 | ELETRICISTA |  | 10.23 |  | 22.3 |  | 117.99 | 0.2 |  |  | 4.46
0008 | AJUDANTE |  | 6.91 |  | 15.06 |  | 117.99 | 0.2 |  |  | 3.01
(B) Total: | [8 empty] | 7.47
Código auxiliar | (C) Materiais |  |  |  |  | Unidade | Valor unitário | Consumo |  |  | Valor total
3299 | ELETRODUTO EM AÇO ZINCADO DIAMETRO 1/2" |  |  |  |  | m | 6.76 | 1 |  |  | 6.76
(C) Total: | [8 empty] | 6.76
Custo direto total (A) + (B) + (C) + (D) + (E) | [8 empty] | 14.23
BDI: 0,00% | [8 empty] | 0
Preço unitário total | [8 empty] | 14.23
Tabela de preços: TABELA DE CUSTOS DE OBRAS CIVIS - T213 - JULHO/23 - SEM DESONERAÇÃO | [8 empty] | Data base: 01/07/2023
Serviço: 071251 - ELETRODUTO EM AÇO ZINCADO DIÂMETRO 3/4" | [8 empty] | Unidade: M
Código auxiliar | (B) Mãos-de-obra |  | Eq. Salarial |  | Sal/Hora |  | Encargos(%) | Consumo |  |  | Custo Horário
0008 | AJUDANTE |  | 6.91 |  | 15.06 |  | 117.99 | 0.3 |  |  | 4.52
0012 | ELETRICISTA |  | 10.23 |  | 22.3 |  | 117.99 | 0.3 |  |  | 6.69
(B) Total: | [8 empty] | 11.21
Código auxiliar | (C) Materiais |  |  |  |  | Unidade | Valor unitário | Consumo |  |  | Valor total
3300 | ELETRODUTO EM AÇO ZINCADO DIAMETRO 3/4" |  |  |  |  | m | 8.01 | 1 |  |  | 8.01
(C) Total: | [8 empty] | 8.01
Custo direto total (A) + (B) + (C) + (D) + (E) | [8 empty] | 19.22
BDI: 0,00% | [8 empty] | 0
Preço unitário total | [8 empty] | 19.22
Tabela de preços: TABELA DE CUSTOS DE OBRAS CIVIS - T213 - JULHO/23 - SEM DESONERAÇÃO | [8 empty] | Data base: 01/07/2023
Serviço: 071252 - ELETRODUTO EM AÇO ZINCADO DIÂMETRO 1" | [8 empty] | Unidade: M
Código auxiliar | (B) Mãos-de-obra |  | Eq. Salarial |  | Sal/Hora |  | Encargos(%) | Consumo |  |  | Custo Horário
0012 | ELETRICISTA |  | 10.23 |  | 22.3 |  | 117.99 | 0.4 |  |  | 8.92
0008 | AJUDANTE |  | 6.91 |  | 15.06 |  | 117.99 | 0.4 |  |  | 6.02
(B) Total: | [8 empty] | 14.94
Código auxiliar | (C) Materiais |  |  |  |  | Unidade | Valor unitário | Consumo |  |  | Valor total
3302 | ELETRODUTO EM AÇO ZINCADO DIAMETRO 1" |  |  |  |  | m | 10.43 | 1 |  |  | 10.43
(C) Total: | [8 empty] | 10.43
Custo direto total (A) + (B) + (C) + (D) + (E) | [8 empty] | 25.37
BDI: 0,00% | [8 empty] | 0
Preço unitário total | [8 empty] | 25.37
Tabela de preços: TABELA DE CUSTOS DE OBRAS CIVIS - T213 - JULHO/23 - SEM DESONERAÇÃO | [8 empty] | Data base: 01/07/2023
Serviço: 071253 - ELETRODUTO EM AÇO ZINCADO DIÂMETRO 1.1/4" | [8 empty] | Unidade: M
Código auxiliar | (B) Mãos-de-obra |  | Eq. Salarial |  | Sal/Hora |  | Encargos(%) | Consumo |  |  | Custo Horário
0008 | AJUDANTE |  | 6.91 |  | 15.06 |  | 117.99 | 0.65 |  |  | 9.79
0012 | ELETRICISTA |  | 10.23 |  | 22.3 |  | 117.99 | 0.65 |  |  | 14.5
(B) Total: | [8 empty] | 24.29
Código auxiliar | (C) Materiais |  |  |  |  | Unidade | Valor unitário | Consumo |  |  | Valor total
3303 | ELETRODUTO EM AÇO ZINCADO DIAMETRO 1.1/4" |  |  |  |  | m | 19.96 | 1 |  |  | 19.96
(C) Total: | [8 empty] | 19.96
Custo direto total (A) + (B) + (C) + (D) + (E) | [8 empty] | 44.25
BDI: 0,00% | [8 empty] | 0
Preço unitário total | [8 empty] | 44.25
Tabela de preços: TABELA DE CUSTOS DE OBRAS CIVIS - T213 - JULHO/23 - SEM DESONERAÇÃO | [8 empty] | Data base: 01/07/2023
Serviço: 071254 - ELETRODUTO EM AÇO ZINCADO DIÂMETRO 1.1/2" | [8 empty] | Unidade: M
Código auxiliar | (B) Mãos-de-obra |  | Eq. Salarial |  | Sal/Hora |  | Encargos(%) | Consumo |  |  | Custo Horário
0012 | ELETRICISTA |  | 10.23 |  | 22.3 |  | 117.99 | 0.7 |  |  | 15.61
0008 | AJUDANTE |  | 6.91 |  | 15.06 |  | 117.99 | 0.7 |  |  | 10.54
(B) Total: | [8 empty] | 26.15
Código auxiliar | (C) Materiais |  |  |  |  | Unidade | Valor unitário | Consumo |  |  | Valor total
3301 | ELETRODUTO EM AÇO ZINCADO DIAMETRO 1.1/2" |  |  |  |  | m | 22.54 | 1 |  |  | 22.54
(C) Total: | [8 empty] | 22.54
Custo direto total (A) + (B) + (C) + (D) + (E) | [8 empty] | 48.69
BDI: 0,00% | [8 empty] | 0
Preço unitário total | [8 empty] | 48.69
Tabela de preços: TABELA DE CUSTOS DE OBRAS CIVIS - T213 - JULHO/23 - SEM DESONERAÇÃO | [8 empty] | Data base: 01/07/2023
Serviço: 071255 - ELETRODUTO EM AÇO ZINCADO DIÂMETRO 2" | [8 empty] | Unidade: M
Código auxiliar | (B) Mãos-de-obra |  | Eq. Salarial |  | Sal/Hora |  | Encargos(%) | Consumo |  |  | Custo Horário
0008 | AJUDANTE |  | 6.91 |  | 15.06 |  | 117.99 | 0.8 |  |  | 12.05
0012 | ELETRICISTA |  | 10.23 |  | 22.3 |  | 117.99 | 0.8 |  |  | 17.84
(B) Total: | [8 empty] | 29.89
Código auxiliar | (C) Materiais |  |  |  |  | Unidade | Valor unitário | Consumo |  |  | Valor total
3304 | ELETRODUTO EM AÇO ZINCADO DIAMETRO 2" |  |  |  |  | m | 26.12 | 1 |  |  | 26.12
(C) Total: | [8 empty] | 26.12
Custo direto total (A) + (B) + (C) + (D) + (E) | [8 empty] | 56.01
BDI: 0,00% | [8 empty] | 0
Preço unitário total | [8 empty] | 56.01
Tabela de preços: TABELA DE CUSTOS DE OBRAS CIVIS - T213 - JULHO/23 - SEM DESONERAÇÃO | [8 empty] | Data base: 01/07/2023
Serviço: 071256 - ELETRODUTO EM AÇO ZINCADO DIÂMETRO 2.1/2" | [8 empty] | Unidade: M
Código auxiliar | (B) Mãos-de-obra |  | Eq. Salarial |  | Sal/Hora |  | Encargos(%) | Consumo |  |  | Custo Horário
0012 | ELETRICISTA |  | 10.23 |  | 22.3 |  | 117.99 | 1.4 |  |  | 31.22
0008 | AJUDANTE |  | 6.91 |  | 15.06 |  | 117.99 | 1.4 |  |  | 21.08
(B) Total: | [8 empty] | 52.3
Código auxiliar | (C) Materiais |  |  |  |  | Unidade | Valor unitário | Consumo |  |  | Valor total
3305 | ELETRODUTO EM AÇO ZINCADO DIAMETRO 2.1/2" |  |  |  |  | m | 51.79 | 1 |  |  | 51.79
(C) Total: | [8 empty] | 51.79
Custo direto total (A) + (B) + (C) + (D) + (E) | [8 empty] | 104.09
BDI: 0,00% | [8 empty] | 0
Preço unitário total | [8 empty] | 104.09
Tabela de preços: TABELA DE CUSTOS DE OBRAS CIVIS - T213 - JULHO/23 - SEM DESONERAÇÃO | [8 empty] | Data base: 01/07/2023
Serviço: 071257 - ELETRODUTO EM AÇO ZINCADO DIÂMETRO 3" | [8 empty] | Unidade: M
Código auxiliar | (B) Mãos-de-obra |  | Eq. Salarial |  | Sal/Hora |  | Encargos(%) | Consumo |  |  | Custo Horário
0008 | AJUDANTE |  | 6.91 |  | 15.06 |  | 117.99 | 1.6 |  |  | 24.1
0012 | ELETRICISTA |  | 10.23 |  | 22.3 |  | 117.99 | 1.6 |  |  | 35.68
(B) Total: | [8 empty] | 59.78
Código auxiliar | (C) Materiais |  |  |  |  | Unidade | Valor unitário | Consumo |  |  | Valor total
3306 | ELETRODUTO EM AÇO ZINCADO DIAMETRO 3" |  |  |  |  | m | 59.39 | 1 |  |  | 59.39
(C) Total: | [8 empty] | 59.39
Custo direto total (A) + (B) + (C) + (D) + (E) | [8 empty] | 119.17
BDI: 0,00% | [8 empty] | 0
Preço unitário total | [8 empty] | 119.17
Tabela de preços: TABELA DE CUSTOS DE OBRAS CIVIS - T213 - JULHO/23 - SEM DESONERAÇÃO | [8 empty] | Data base: 01/07/2023
Serviço: 071258 - ELETRODUTO EM AÇO ZINCADO DIÂMETRO 4" | [8 empty] | Unidade: M
Código auxiliar | (B) Mãos-de-obra |  | Eq. Salarial |  | Sal/Hora |  | Encargos(%) | Consumo |  |  | Custo Horário
0012 | ELETRICISTA |  | 10.23 |  | 22.3 |  | 117.99 | 2 |  |  | 44.6
0008 | AJUDANTE |  | 6.91 |  | 15.06 |  | 117.99 | 2 |  |  | 30.12
(B) Total: | [8 empty] | 74.72
Código auxiliar | (C) Materiais |  |  |  |  | Unidade | Valor unitário | Consumo |  |  | Valor total
3307 | ELETRODUTO EM AÇO ZINCADO DIAMETRO 4" |  |  |  |  | m | 96.85 | 1 |  |  | 96.85
(C) Total: | [8 empty] | 96.85
Custo direto total (A) + (B) + (C) + (D) + (E) | [8 empty] | 171.57
BDI: 0,00% | [8 empty] | 0
Preço unitário total | [8 empty] | 171.57
Tabela de preços: TABELA DE CUSTOS DE OBRAS CIVIS - T213 - JULHO/23 - SEM DESONERAÇÃO | [8 empty] | Data base: 01/07/2023
Serviço: 071267 - ELO FUSÍVEL 5 H | [8 empty] | Unidade: Un
Código auxiliar | (B) Mãos-de-obra |  | Eq. Salarial |  | Sal/Hora |  | Encargos(%) | Consumo |  |  | Custo Horário
0008 | AJUDANTE |  | 6.91 |  | 15.06 |  | 117.99 | 0.25 |  |  | 3.77
0012 | ELETRICISTA |  | 10.23 |  | 22.3 |  | 117.99 | 0.25 |  |  | 5.58
(B) Total: | [8 empty] | 9.35
Código auxiliar | (C) Materiais |  |  |  |  | Unidade | Valor unitário | Consumo |  |  | Valor total
3836 | ELO FUSÍVEL 5 H |  |  |  |  | un | 3.67 | 1 |  |  | 3.67
(C) Total: | [8 empty] | 3.67
Custo direto total (A) + (B) + (C) + (D) + (E) | [8 empty] | 13.02
BDI: 0,00% | [8 empty] | 0
Preço unitário total | [8 empty] | 13.02
Tabela de preços: TABELA DE CUSTOS DE OBRAS CIVIS - T213 - JULHO/23 - SEM DESONERAÇÃO | [8 empty] | Data base: 01/07/2023
Serviço: 071268 - ELO FUSÍVEL 6 K | [8 empty] | Unidade: Un
Código auxiliar | (B) Mãos-de-obra |  | Eq. Salarial |  | Sal/Hora |  | Encargos(%) | Consumo |  |  | Custo Horário
0012 | ELETRICISTA |  | 10.23 |  | 22.3 |  | 117.99 | 0.25 |  |  | 5.58
0008 | AJUDANTE |  | 6.91 |  | 15.06 |  | 117.99 | 0.25 |  |  | 3.77
(B) Total: | [8 empty] | 9.35
Código auxiliar | (C) Materiais |  |  |  |  | Unidade | Valor unitário | Consumo |  |  | Valor total
3837 | ELO FUSÍVEL 6 K |  |  |  |  | un | 11.9 | 1 |  |  | 11.9
(C) Total: | [8 empty] | 11.9
Custo direto total (A) + (B) + (C) + (D) + (E) | [8 empty] | 21.25
BDI: 0,00% | [8 empty] | 0
Preço unitário total | [8 empty] | 21.25
Tabela de preços: TABELA DE CUSTOS DE OBRAS CIVIS - T213 - JULHO/23 - SEM DESONERAÇÃO | [8 empty] | Data base: 01/07/2023
Serviço: 071270 - ELO FUSIVEL 8 K - 15 KV | [8 empty] | Unidade: Un
Código auxiliar | (B) Mãos-de-obra |  | Eq. Salarial |  | Sal/Hora |  | Encargos(%) | Consumo |  |  | Custo Horário
0008 | AJUDANTE |  | 6.91 |  | 15.06 |  | 117.99 | 0.25 |  |  | 3.77
0012 | ELETRICISTA |  | 10.23 |  | 22.3 |  | 117.99 | 0.25 |  |  | 5.58
(B) Total: | [8 empty] | 9.35
Código auxiliar | (C) Materiais |  |  |  |  | Unidade | Valor unitário | Consumo |  |  | Valor total
3757 | ELO FUSIVEL 8 K, 15 KV |  |  |  |  | un | 8.26 | 1 |  |  | 8.26
(C) Total: | [8 empty] | 8.26
Custo direto total (A) + (B) + (C) + (D) + (E) | [8 empty] | 17.61
BDI: 0,00% | [8 empty] | 0
Preço unitário total | [8 empty] | 17.61
Tabela de preços: TABELA DE CUSTOS DE OBRAS CIVIS - T213 - JULHO/23 - SEM DESONERAÇÃO | [8 empty] | Data base: 01/07/2023
Serviço: 071271 - ELO FUSIVEL 10 K - 15 KV | [8 empty] | Unidade: Un
Código auxiliar | (B) Mãos-de-obra |  | Eq. Salarial |  | Sal/Hora |  | Encargos(%) | Consumo |  |  | Custo Horário
0012 | ELETRICISTA |  | 10.23 |  | 22.3 |  | 117.99 | 0.25 |  |  | 5.58
0008 | AJUDANTE |  | 6.91 |  | 15.06 |  | 117.99 | 0.25 |  |  | 3.77
(B) Total: | [8 empty] | 9.35
Código auxiliar | (C) Materiais |  |  |  |  | Unidade | Valor unitário | Consumo |  |  | Valor total
3763 | ELO FUSIVEL 10 K, 15 KV |  |  |  |  | un | 12.33 | 1 |  |  | 12.33
(C) Total: | [8 empty] | 12.33
Custo direto total (A) + (B) + (C) + (D) + (E) | [8 empty] | 21.68
BDI: 0,00% | [8 empty] | 0
Preço unitário total | [8 empty] | 21.68
Tabela de preços: TABELA DE CUSTOS DE OBRAS CIVIS - T213 - JULHO/23 - SEM DESONERAÇÃO | [8 empty] | Data base: 01/07/2023
Serviço: 071275 - ESTICADOR PARA CABO DE AÇO 1/4" | [8 empty] | Unidade: Un
Código auxiliar | (B) Mãos-de-obra |  | Eq. Salarial |  | Sal/Hora |  | Encargos(%) | Consumo |  |  | Custo Horário
0008 | AJUDANTE |  | 6.91 |  | 15.06 |  | 117.99 | 0.2 |  |  | 3.01
0012 | ELETRICISTA |  | 10.23 |  | 22.3 |  | 117.99 | 0.2 |  |  | 4.46
(B) Total: | [8 empty] | 7.47
Código auxiliar | (C) Materiais |  |  |  |  | Unidade | Valor unitário | Consumo |  |  | Valor total
3787 | ESTICADOR PARA CABO DE AÇO 1/4" |  |  |  |  | un | 4.56 | 1 |  |  | 4.56
(C) Total: | [8 empty] | 4.56
Custo direto total (A) + (B) + (C) + (D) + (E) | [8 empty] | 12.03
BDI: 0,00% | [8 empty] | 0
Preço unitário total | [8 empty] | 12.03
Tabela de preços: TABELA DE CUSTOS DE OBRAS CIVIS - T213 - JULHO/23 - SEM DESONERAÇÃO | [8 empty] | Data base: 01/07/2023
Serviço: 071277 - EMENDA INTERNA PARA ELETROCALHA (50 X 50 MM) | [8 empty] | Unidade: Un
Código auxiliar | (B) Mãos-de-obra |  | Eq. Salarial |  | Sal/Hora |  | Encargos(%) | Consumo |  |  | Custo Horário
0012 | ELETRICISTA |  | 10.23 |  | 22.3 |  | 117.99 | 0.15 |  |  | 3.35
0008 | AJUDANTE |  | 6.91 |  | 15.06 |  | 117.99 | 0.15 |  |  | 2.26
(B) Total: | [8 empty] | 5.61
Código auxiliar | (C) Materiais |  |  |  |  | Unidade | Valor unitário | Consumo |  |  | Valor total
3835 | EMENDA INTERNA PARA ELETROCALHA (50 X 50 mm) |  |  |  |  | un | 2.67 | 1 |  |  | 2.67
(C) Total: | [8 empty] | 2.67
Custo direto total (A) + (B) + (C) + (D) + (E) | [8 empty] | 8.28
BDI: 0,00% | [8 empty] | 0
Preço unitário total | [8 empty] | 8.28
Tabela de preços: TABELA DE CUSTOS DE OBRAS CIVIS - T213 - JULHO/23 - SEM DESONERAÇÃO | [8 empty] | Data base: 01/07/2023
Serviço: 071278 - ESPELHO BAQUELITE 4" X 2" 1 FURO RJ-45 | [8 empty] | Unidade: Un
Código auxiliar | (B) Mãos-de-obra |  | Eq. Salarial |  | Sal/Hora |  | Encargos(%) | Consumo |  |  | Custo Horário
0008 | AJUDANTE |  | 6.91 |  | 15.06 |  | 117.99 | 0.03 |  |  | 0.45
0012 | ELETRICISTA |  | 10.23 |  | 22.3 |  | 117.99 | 0.03 |  |  | 0.67
(B) Total: | [8 empty] | 1.12
Código auxiliar | (C) Materiais |  |  |  |  | Unidade | Valor unitário | Consumo |  |  | Valor total
3906 | ESPELHO BAQUELITE 4" X 2" 1 FURO RJ - 45 |  |  |  |  | un | 2.4 | 1 |  |  | 2.4
(C) Total: | [8 empty] | 2.4
Custo direto total (A) + (B) + (C) + (D) + (E) | [8 empty] | 3.52
BDI: 0,00% | [8 empty] | 0
Preço unitário total | [8 empty] | 3.52
Tabela de preços: TABELA DE CUSTOS DE OBRAS CIVIS - T213 - JULHO/23 - SEM DESONERAÇÃO | [8 empty] | Data base: 01/07/2023
Serviço: 071279 - ESPELHO BAQUELITE 4" X 2" 2 FUROS RJ-45 | [8 empty] | Unidade: Un
Código auxiliar | (B) Mãos-de-obra |  | Eq. Salarial |  | Sal/Hora |  | Encargos(%) | Consumo |  |  | Custo Horário
0012 | ELETRICISTA |  | 10.23 |  | 22.3 |  | 117.99 | 0.03 |  |  | 0.67
0008 | AJUDANTE |  | 6.91 |  | 15.06 |  | 117.99 | 0.03 |  |  | 0.45
(B) Total: | [8 empty] | 1.12
Código auxiliar | (C) Materiais |  |  |  |  | Unidade | Valor unitário | Consumo |  |  | Valor total
3907 | ESPELHO BAQUELITE 4" X 2" 2 FUROS RJ - 45 |  |  |  |  | un | 2.43 | 1 |  |  | 2.43
(C) Total: | [8 empty] | 2.43
Custo direto total (A) + (B) + (C) + (D) + (E) | [8 empty] | 3.55
BDI: 0,00% | [8 empty] | 0
Preço unitário total | [8 empty] | 3.55
Tabela de preços: TABELA DE CUSTOS DE OBRAS CIVIS - T213 - JULHO/23 - SEM DESONERAÇÃO | [8 empty] | Data base: 01/07/2023
Serviço: 071280 - FIO DE COBRE NU 2,5 MM2 (45,05M /KG) | [8 empty] | Unidade: M
Código auxiliar | (B) Mãos-de-obra |  | Eq. Salarial |  | Sal/Hora |  | Encargos(%) | Consumo |  |  | Custo Horário
0008 | AJUDANTE |  | 6.91 |  | 15.06 |  | 117.99 | 0.055 |  |  | 0.83
0012 | ELETRICISTA |  | 10.23 |  | 22.3 |  | 117.99 | 0.055 |  |  | 1.23
(B) Total: | [8 empty] | 2.06
Código auxiliar | (C) Materiais |  |  |  |  | Unidade | Valor unitário | Consumo |  |  | Valor total
3309 | FIO DE COBRE NU 2,5 MM2 (45,05M /KG) |  |  |  |  | m | 1.92 | 1.02 |  |  | 1.96
(C) Total: | [8 empty] | 1.96
Custo direto total (A) + (B) + (C) + (D) + (E) | [8 empty] | 4.02
BDI: 0,00% | [8 empty] | 0
Preço unitário total | [8 empty] | 4.02
Tabela de preços: TABELA DE CUSTOS DE OBRAS CIVIS - T213 - JULHO/23 - SEM DESONERAÇÃO | [8 empty] | Data base: 01/07/2023
Serviço: 071281 - FIO DE COBRE NU 4 MM2 (28,00 M/KG) | [8 empty] | Unidade: M
Código auxiliar | (B) Mãos-de-obra |  | Eq. Salarial |  | Sal/Hora |  | Encargos(%) | Consumo |  |  | Custo Horário
0012 | ELETRICISTA |  | 10.23 |  | 22.3 |  | 117.99 | 0.06 |  |  | 1.34
0008 | AJUDANTE |  | 6.91 |  | 15.06 |  | 117.99 | 0.06 |  |  | 0.9
(B) Total: | [8 empty] | 2.24
Código auxiliar | (C) Materiais |  |  |  |  | Unidade | Valor unitário | Consumo |  |  | Valor total
3310 | FIO DE COBRE NU 4 MM2 (28,00 M/KG) |  |  |  |  | m | 2.89 | 1.02 |  |  | 2.95
(C) Total: | [8 empty] | 2.95
Custo direto total (A) + (B) + (C) + (D) + (E) | [8 empty] | 5.19
BDI: 0,00% | [8 empty] | 0
Preço unitário total | [8 empty] | 5.19
Tabela de preços: TABELA DE CUSTOS DE OBRAS CIVIS - T213 - JULHO/23 - SEM DESONERAÇÃO | [8 empty] | Data base: 01/07/2023
Serviço: 071282 - FIO DE COBRE NU 6 MM2 (18,00 M/KG) | [8 empty] | Unidade: M
Código auxiliar | (B) Mãos-de-obra |  | Eq. Salarial |  | Sal/Hora |  | Encargos(%) | Consumo |  |  | Custo Horário
0008 | AJUDANTE |  | 6.91 |  | 15.06 |  | 117.99 | 0.065 |  |  | 0.98
0012 | ELETRICISTA |  | 10.23 |  | 22.3 |  | 117.99 | 0.065 |  |  | 1.45
(B) Total: | [8 empty] | 2.43
Código auxiliar | (C) Materiais |  |  |  |  | Unidade | Valor unitário | Consumo |  |  | Valor total
3311 | FIO DE COBRE NU 6 MM2 (18,00 M/KG) |  |  |  |  | m | 5.9 | 1.02 |  |  | 6.02
(C) Total: | [8 empty] | 6.02
Custo direto total (A) + (B) + (C) + (D) + (E) | [8 empty] | 8.45
BDI: 0,00% | [8 empty] | 0
Preço unitário total | [8 empty] | 8.45
Tabela de preços: TABELA DE CUSTOS DE OBRAS CIVIS - T213 - JULHO/23 - SEM DESONERAÇÃO | [8 empty] | Data base: 01/07/2023
Serviço: 071283 - FIO DE COBRE NU 10 MM2 (11,00 M/KG) | [8 empty] | Unidade: M
Código auxiliar | (B) Mãos-de-obra |  | Eq. Salarial |  | Sal/Hora |  | Encargos(%) | Consumo |  |  | Custo Horário
0012 | ELETRICISTA |  | 10.23 |  | 22.3 |  | 117.99 | 0.07 |  |  | 1.56
0008 | AJUDANTE |  | 6.91 |  | 15.06 |  | 117.99 | 0.07 |  |  | 1.05
(B) Total: | [8 empty] | 2.61
Código auxiliar | (C) Materiais |  |  |  |  | Unidade | Valor unitário | Consumo |  |  | Valor total
3308 | FIO DE COBRE NU 10 MM2 (11,00 M/KG) |  |  |  |  | m | 8.51 | 1.02 |  |  | 8.68
(C) Total: | [8 empty] | 8.68
Custo direto total (A) + (B) + (C) + (D) + (E) | [8 empty] | 11.29
BDI: 0,00% | [8 empty] | 0
Preço unitário total | [8 empty] | 11.29
Tabela de preços: TABELA DE CUSTOS DE OBRAS CIVIS - T213 - JULHO/23 - SEM DESONERAÇÃO | [8 empty] | Data base: 01/07/2023
Serviço: 071290 - FIO ISOLADO PVC 750 V, 1,5 MM2 | [8 empty] | Unidade: M
Código auxiliar | (B) Mãos-de-obra |  | Eq. Salarial |  | Sal/Hora |  | Encargos(%) | Consumo |  |  | Custo Horário
0008 | AJUDANTE |  | 6.91 |  | 15.06 |  | 117.99 | 0.05 |  |  | 0.75
0012 | ELETRICISTA |  | 10.23 |  | 22.3 |  | 117.99 | 0.05 |  |  | 1.12
(B) Total: | [8 empty] | 1.87
Código auxiliar | (C) Materiais |  |  |  |  | Unidade | Valor unitário | Consumo |  |  | Valor total
3312 | FIO ISOLADO 750 V, PIRASTIC 1,5 MM2 |  |  |  |  | m | 1.41 | 1.02 |  |  | 1.44
(C) Total: | [8 empty] | 1.44
Custo direto total (A) + (B) + (C) + (D) + (E) | [8 empty] | 3.31
BDI: 0,00% | [8 empty] | 0
Preço unitário total | [8 empty] | 3.31
Tabela de preços: TABELA DE CUSTOS DE OBRAS CIVIS - T213 - JULHO/23 - SEM DESONERAÇÃO | [8 empty] | Data base: 01/07/2023
Serviço: 071291 - FIO ISOLADO PVC 750 V, 2,5 MM2 | [8 empty] | Unidade: M
Código auxiliar | (B) Mãos-de-obra |  | Eq. Salarial |  | Sal/Hora |  | Encargos(%) | Consumo |  |  | Custo Horário
0012 | ELETRICISTA |  | 10.23 |  | 22.3 |  | 117.99 | 0.055 |  |  | 1.23
0008 | AJUDANTE |  | 6.91 |  | 15.06 |  | 117.99 | 0.055 |  |  | 0.83
(B) Total: | [8 empty] | 2.06
Código auxiliar | (C) Materiais |  |  |  |  | Unidade | Valor unitário | Consumo |  |  | Valor total
3314 | FIO ISOLADO 750 V, PIRASTIC 2,5 MM2 |  |  |  |  | m | 2.35 | 1.02 |  |  | 2.4
(C) Total: | [8 empty] | 2.4
Custo direto total (A) + (B) + (C) + (D) + (E) | [8 empty] | 4.46
BDI: 0,00% | [8 empty] | 0
Preço unitário total | [8 empty] | 4.46
Tabela de preços: TABELA DE CUSTOS DE OBRAS CIVIS - T213 - JULHO/23 - SEM DESONERAÇÃO | [8 empty] | Data base: 01/07/2023
Serviço: 071292 - FIO ISOLADO PVC 750 V, 4 MM2 | [8 empty] | Unidade: M
Código auxiliar | (B) Mãos-de-obra |  | Eq. Salarial |  | Sal/Hora |  | Encargos(%) | Consumo |  |  | Custo Horário
0008 | AJUDANTE |  | 6.91 |  | 15.06 |  | 117.99 | 0.06 |  |  | 0.9
0012 | ELETRICISTA |  | 10.23 |  | 22.3 |  | 117.99 | 0.06 |  |  | 1.34
(B) Total: | [8 empty] | 2.24
Código auxiliar | (C) Materiais |  |  |  |  | Unidade | Valor unitário | Consumo |  |  | Valor total
3315 | FIO ISOLADO 750 V, PIRASTIC 4 MM2 |  |  |  |  | m | 4.34 | 1.02 |  |  | 4.43
(C) Total: | [8 empty] | 4.43
Custo direto total (A) + (B) + (C) + (D) + (E) | [8 empty] | 6.67
BDI: 0,00% | [8 empty] | 0
Preço unitário total | [8 empty] | 6.67
Tabela de preços: TABELA DE CUSTOS DE OBRAS CIVIS - T213 - JULHO/23 - SEM DESONERAÇÃO | [8 empty] | Data base: 01/07/2023
Serviço: 071293 - FIO ISOLADO PVC 750 V, 6 MM2 | [8 empty] | Unidade: M
Código auxiliar | (B) Mãos-de-obra |  | Eq. Salarial |  | Sal/Hora |  | Encargos(%) | Consumo |  |  | Custo Horário
0012 | ELETRICISTA |  | 10.23 |  | 22.3 |  | 117.99 | 0.065 |  |  | 1.45
0008 | AJUDANTE |  | 6.91 |  | 15.06 |  | 117.99 | 0.065 |  |  | 0.98
(B) Total: | [8 empty] | 2.43
Código auxiliar | (C) Materiais |  |  |  |  | Unidade | Valor unitário | Consumo |  |  | Valor total
3316 | FIO ISOLADO 750 V, PIRASTIC 6 MM2 |  |  |  |  | m | 5.52 | 1.02 |  |  | 5.63
(C) Total: | [8 empty] | 5.63
Custo direto total (A) + (B) + (C) + (D) + (E) | [8 empty] | 8.06
BDI: 0,00% | [8 empty] | 0
Preço unitário total | [8 empty] | 8.06
Tabela de preços: TABELA DE CUSTOS DE OBRAS CIVIS - T213 - JULHO/23 - SEM DESONERAÇÃO | [8 empty] | Data base: 01/07/2023
Serviço: 071294 - FIO ISOLADO PVC 750 V, 10 MM2 | [8 empty] | Unidade: M
Código auxiliar | (B) Mãos-de-obra |  | Eq. Salarial |  | Sal/Hora |  | Encargos(%) | Consumo |  |  | Custo Horário
0008 | AJUDANTE |  | 6.91 |  | 15.06 |  | 117.99 | 0.07 |  |  | 1.05
0012 | ELETRICISTA |  | 10.23 |  | 22.3 |  | 117.99 | 0.07 |  |  | 1.56
(B) Total: | [8 empty] | 2.61
Código auxiliar | (C) Materiais |  |  |  |  | Unidade | Valor unitário | Consumo |  |  | Valor total
3313 | FIO ISOLADO 750 V, PIRASTIC 10 MM2 |  |  |  |  | m | 8.69 | 1.02 |  |  | 8.86
(C) Total: | [8 empty] | 8.86
Custo direto total (A) + (B) + (C) + (D) + (E) | [8 empty] | 11.47
BDI: 0,00% | [8 empty] | 0
Preço unitário total | [8 empty] | 11.47
Tabela de preços: TABELA DE CUSTOS DE OBRAS CIVIS - T213 - JULHO/23 - SEM DESONERAÇÃO | [8 empty] | Data base: 01/07/2023
Serviço: 071320 - FITA DE AUTO FUSAO, ROLO DE 2,00 M | [8 empty] | Unidade: Un
Código auxiliar | (B) Mãos-de-obra |  | Eq. Salarial |  | Sal/Hora |  | Encargos(%) | Consumo |  |  | Custo Horário
0012 | ELETRICISTA |  | 10.23 |  | 22.3 |  | 117.99 | 0.05 |  |  | 1.12
0008 | AJUDANTE |  | 6.91 |  | 15.06 |  | 117.99 | 0.05 |  |  | 0.75
(B) Total: | [8 empty] | 1.87
Código auxiliar | (C) Materiais |  |  |  |  | Unidade | Valor unitário | Consumo |  |  | Valor total
3317 | FITA DE AUTO FUSAO, ROLO DE 2,00 M |  |  |  |  | un | 3.58 | 1 |  |  | 3.58
(C) Total: | [8 empty] | 3.58
Custo direto total (A) + (B) + (C) + (D) + (E) | [8 empty] | 5.45
BDI: 0,00% | [8 empty] | 0
Preço unitário total | [8 empty] | 5.45
Tabela de preços: TABELA DE CUSTOS DE OBRAS CIVIS - T213 - JULHO/23 - SEM DESONERAÇÃO | [8 empty] | Data base: 01/07/2023
Serviço: 071321 - FITA DE AUTO FUSAO, ROLO E 10,00 MM | [8 empty] | Unidade: Un
Código auxiliar | (B) Mãos-de-obra |  | Eq. Salarial |  | Sal/Hora |  | Encargos(%) | Consumo |  |  | Custo Horário
0008 | AJUDANTE |  | 6.91 |  | 15.06 |  | 117.99 | 0.2 |  |  | 3.01
0012 | ELETRICISTA |  | 10.23 |  | 22.3 |  | 117.99 | 0.2 |  |  | 4.46
(B) Total: | [8 empty] | 7.47
Código auxiliar | (C) Materiais |  |  |  |  | Unidade | Valor unitário | Consumo |  |  | Valor total
3318 | FITA DE AUTO FUSAO, ROLO DE 10,00 M |  |  |  |  | un | 20.14 | 1 |  |  | 20.14
(C) Total: | [8 empty] | 20.14
Custo direto total (A) + (B) + (C) + (D) + (E) | [8 empty] | 27.61
BDI: 0,00% | [8 empty] | 0
Preço unitário total | [8 empty] | 27.61
Tabela de preços: TABELA DE CUSTOS DE OBRAS CIVIS - T213 - JULHO/23 - SEM DESONERAÇÃO | [8 empty] | Data base: 01/07/2023
Serviço: 071329 - FITA ISOLANTE, ROLO DE 5,00 M | [8 empty] | Unidade: Un
Código auxiliar | (B) Mãos-de-obra |  | Eq. Salarial |  | Sal/Hora |  | Encargos(%) | Consumo |  |  | Custo Horário
0012 | ELETRICISTA |  | 10.23 |  | 22.3 |  | 117.99 | 0.1 |  |  | 2.23
0008 | AJUDANTE |  | 6.91 |  | 15.06 |  | 117.99 | 0.1 |  |  | 1.51
(B) Total: | [8 empty] | 3.74
Código auxiliar | (C) Materiais |  |  |  |  | Unidade | Valor unitário | Consumo |  |  | Valor total
3321 | FITA ISOLANTE, ROLO DE 5,00 M |  |  |  |  | un | 3.52 | 1 |  |  | 3.52
(C) Total: | [8 empty] | 3.52
Custo direto total (A) + (B) + (C) + (D) + (E) | [8 empty] | 7.26
BDI: 0,00% | [8 empty] | 0
Preço unitário total | [8 empty] | 7.26
Tabela de preços: TABELA DE CUSTOS DE OBRAS CIVIS - T213 - JULHO/23 - SEM DESONERAÇÃO | [8 empty] | Data base: 01/07/2023
Serviço: 071330 - FITA ISOLANTE, ROLO DE 10,00 M | [8 empty] | Unidade: Un
Código auxiliar | (B) Mãos-de-obra |  | Eq. Salarial |  | Sal/Hora |  | Encargos(%) | Consumo |  |  | Custo Horário
0008 | AJUDANTE |  | 6.91 |  | 15.06 |  | 117.99 | 0.2 |  |  | 3.01
0012 | ELETRICISTA |  | 10.23 |  | 22.3 |  | 117.99 | 0.2 |  |  | 4.46
(B) Total: | [8 empty] | 7.47
Código auxiliar | (C) Materiais |  |  |  |  | Unidade | Valor unitário | Consumo |  |  | Valor total
3319 | FITA ISOLANTE, ROLO DE 10,00 M |  |  |  |  | un | 6.81 | 1 |  |  | 6.81
(C) Total: | [8 empty] | 6.81
Custo direto total (A) + (B) + (C) + (D) + (E) | [8 empty] | 14.28
BDI: 0,00% | [8 empty] | 0
Preço unitário total | [8 empty] | 14.28
Tabela de preços: TABELA DE CUSTOS DE OBRAS CIVIS - T213 - JULHO/23 - SEM DESONERAÇÃO | [8 empty] | Data base: 01/07/2023
Serviço: 071331 - FITA ISOLANTE, ROLO DE 20,00 M | [8 empty] | Unidade: Un
Código auxiliar | (B) Mãos-de-obra |  | Eq. Salarial |  | Sal/Hora |  | Encargos(%) | Consumo |  |  | Custo Horário
0012 | ELETRICISTA |  | 10.23 |  | 22.3 |  | 117.99 | 0.4 |  |  | 8.92
0008 | AJUDANTE |  | 6.91 |  | 15.06 |  | 117.99 | 0.4 |  |  | 6.02
(B) Total: | [8 empty] | 14.94
Código auxiliar | (C) Materiais |  |  |  |  | Unidade | Valor unitário | Consumo |  |  | Valor total
3320 | FITA ISOLANTE, ROLO DE 20,00 M |  |  |  |  | un | 9.22 | 1 |  |  | 9.22
(C) Total: | [8 empty] | 9.22
Custo direto total (A) + (B) + (C) + (D) + (E) | [8 empty] | 24.16
BDI: 0,00% | [8 empty] | 0
Preço unitário total | [8 empty] | 24.16
Tabela de preços: TABELA DE CUSTOS DE OBRAS CIVIS - T213 - JULHO/23 - SEM DESONERAÇÃO | [8 empty] | Data base: 01/07/2023
Serviço: 071365 - GRAMPO DE ANCORAGEM POLIMÉRICO | [8 empty] | Unidade: un
Código auxiliar | (B) Mãos-de-obra |  | Eq. Salarial |  | Sal/Hora |  | Encargos(%) | Consumo |  |  | Custo Horário
0012 | ELETRICISTA |  | 10.23 |  | 22.3 |  | 117.99 | 0.4 |  |  | 8.92
0008 | AJUDANTE |  | 6.91 |  | 15.06 |  | 117.99 | 0.4 |  |  | 6.02
(B) Total: | [8 empty] | 14.94
Código auxiliar | (C) Materiais |  |  |  |  | Unidade | Valor unitário | Consumo |  |  | Valor total
3957 | GRAMPO DE ANCORAGEM POLIMÉRICO |  |  |  |  | un | 36.14 | 1 |  |  | 36.14
(C) Total: | [8 empty] | 36.14
Custo direto total (A) + (B) + (C) + (D) + (E) | [8 empty] | 51.08
BDI: 0,00% | [8 empty] | 0
Preço unitário total | [8 empty] | 51.08
Tabela de preços: TABELA DE CUSTOS DE OBRAS CIVIS - T213 - JULHO/23 - SEM DESONERAÇÃO | [8 empty] | Data base: 01/07/2023
Serviço: 071371 - GRAMPO PARA CABO DE AÇO 1/4" | [8 empty] | Unidade: Un
Código auxiliar | (B) Mãos-de-obra |  | Eq. Salarial |  | Sal/Hora |  | Encargos(%) | Consumo |  |  | Custo Horário
0012 | ELETRICISTA |  | 10.23 |  | 22.3 |  | 117.99 | 0.16 |  |  | 3.57
0008 | AJUDANTE |  | 6.91 |  | 15.06 |  | 117.99 | 0.16 |  |  | 2.41
(B) Total: | [8 empty] | 5.98
Código auxiliar | (C) Materiais |  |  |  |  | Unidade | Valor unitário | Consumo |  |  | Valor total
2723 | GRAMPO PARA CABO DE AÇO 1/4" |  |  |  |  | un | 1.08 | 1 |  |  | 1.08
(C) Total: | [8 empty] | 1.08
Custo direto total (A) + (B) + (C) + (D) + (E) | [8 empty] | 7.06
BDI: 0,00% | [8 empty] | 0
Preço unitário total | [8 empty] | 7.06
Tabela de preços: TABELA DE CUSTOS DE OBRAS CIVIS - T213 - JULHO/23 - SEM DESONERAÇÃO | [8 empty] | Data base: 01/07/2023
Serviço: 071380 - HASTE REV.COBRE(COPPERWELD) 3/4" X 2,40 M C/CONECTOR | [8 empty] | Unidade: Un
Código auxiliar | (B) Mãos-de-obra |  | Eq. Salarial |  | Sal/Hora |  | Encargos(%) | Consumo |  |  | Custo Horário
0008 | AJUDANTE |  | 6.91 |  | 15.06 |  | 117.99 | 0.3 |  |  | 4.52
0012 | ELETRICISTA |  | 10.23 |  | 22.3 |  | 117.99 | 0.3 |  |  | 6.69
(B) Total: | [8 empty] | 11.21
Código auxiliar | (C) Materiais |  |  |  |  | Unidade | Valor unitário | Consumo |  |  | Valor total
3329 | HASTE COPPERWELD 5/8" X 2,40 M COM CONECTOR |  |  |  |  | un | 77.45 | 1 |  |  | 77.45
(C) Total: | [8 empty] | 77.45
Custo direto total (A) + (B) + (C) + (D) + (E) | [8 empty] | 88.66
BDI: 0,00% | [8 empty] | 0
Preço unitário total | [8 empty] | 88.66
Tabela de preços: TABELA DE CUSTOS DE OBRAS CIVIS - T213 - JULHO/23 - SEM DESONERAÇÃO | [8 empty] | Data base: 01/07/2023
Serviço: 071381 - HASTE REV.COBRE(COPPERWELD) 5/8" X 3,00 M C/CONECTOR | [8 empty] | Unidade: Un
Código auxiliar | (B) Mãos-de-obra |  | Eq. Salarial |  | Sal/Hora |  | Encargos(%) | Consumo |  |  | Custo Horário
0012 | ELETRICISTA |  | 10.23 |  | 22.3 |  | 117.99 | 0.4 |  |  | 8.92
0008 | AJUDANTE |  | 6.91 |  | 15.06 |  | 117.99 | 0.4 |  |  | 6.02
(B) Total: | [8 empty] | 14.94
Código auxiliar | (C) Materiais |  |  |  |  | Unidade | Valor unitário | Consumo |  |  | Valor total
3330 | HASTE COPPERWELD 5/8" X 3,00 M COM CONECTOR |  |  |  |  | un | 92.78 | 1 |  |  | 92.78
(C) Total: | [8 empty] | 92.78
Custo direto total (A) + (B) + (C) + (D) + (E) | [8 empty] | 107.72
BDI: 0,00% | [8 empty] | 0
Preço unitário total | [8 empty] | 107.72
Tabela de preços: TABELA DE CUSTOS DE OBRAS CIVIS - T213 - JULHO/23 - SEM DESONERAÇÃO | [8 empty] | Data base: 01/07/2023
Serviço: 071390 - HASTE CANTONEIRA 2,00 M C/CONECTOR | [8 empty] | Unidade: Un
Código auxiliar | (B) Mãos-de-obra |  | Eq. Salarial |  | Sal/Hora |  | Encargos(%) | Consumo |  |  | Custo Horário
0008 | AJUDANTE |  | 6.91 |  | 15.06 |  | 117.99 | 0.4 |  |  | 6.02
0012 | ELETRICISTA |  | 10.23 |  | 22.3 |  | 117.99 | 0.4 |  |  | 8.92
(B) Total: | [8 empty] | 14.94
Código auxiliar | (C) Materiais |  |  |  |  | Unidade | Valor unitário | Consumo |  |  | Valor total
3327 | HASTE CANTONEIRA 2,00 M COM CONECTOR |  |  |  |  | un | 77.22 | 1 |  |  | 77.22
(C) Total: | [8 empty] | 77.22
Custo direto total (A) + (B) + (C) + (D) + (E) | [8 empty] | 92.16
BDI: 0,00% | [8 empty] | 0
Preço unitário total | [8 empty] | 92.16
Tabela de preços: TABELA DE CUSTOS DE OBRAS CIVIS - T213 - JULHO/23 - SEM DESONERAÇÃO | [8 empty] | Data base: 01/07/2023
Serviço: 071391 - HASTE CANTONEIRA 2,40 M C/CONECTOR | [8 empty] | Unidade: Un
Código auxiliar | (B) Mãos-de-obra |  | Eq. Salarial |  | Sal/Hora |  | Encargos(%) | Consumo |  |  | Custo Horário
0012 | ELETRICISTA |  | 10.23 |  | 22.3 |  | 117.99 | 0.5 |  |  | 11.15
0008 | AJUDANTE |  | 6.91 |  | 15.06 |  | 117.99 | 0.5 |  |  | 7.53
(B) Total: | [8 empty] | 18.68
Código auxiliar | (C) Materiais |  |  |  |  | Unidade | Valor unitário | Consumo |  |  | Valor total
3328 | HASTE CANTONEIRA 2,40 M COM CONECTOR |  |  |  |  | un | 78.05 | 1 |  |  | 78.05
(C) Total: | [8 empty] | 78.05
Custo direto total (A) + (B) + (C) + (D) + (E) | [8 empty] | 96.73
BDI: 0,00% | [8 empty] | 0
Preço unitário total | [8 empty] | 96.73
Tabela de preços: TABELA DE CUSTOS DE OBRAS CIVIS - T213 - JULHO/23 - SEM DESONERAÇÃO | [8 empty] | Data base: 01/07/2023
Serviço: 071400 - IGNITOR S-52 PARA LÂMPADA DE VAPOR METÁLICO 2000 W. | [8 empty] | Unidade: Un
Código auxiliar | (B) Mãos-de-obra |  | Eq. Salarial |  | Sal/Hora |  | Encargos(%) | Consumo |  |  | Custo Horário
0008 | AJUDANTE |  | 6.91 |  | 15.06 |  | 117.99 | 0.4 |  |  | 6.02
0012 | ELETRICISTA |  | 10.23 |  | 22.3 |  | 117.99 | 0.4 |  |  | 8.92
(B) Total: | [8 empty] | 14.94
Código auxiliar | (C) Materiais |  |  |  |  | Unidade | Valor unitário | Consumo |  |  | Valor total
3598 | IGNITOR S-52 PARA LAMPADA VAPOR METÁLICO 2000 W |  |  |  |  | un | 54.67 | 1 |  |  | 54.67
(C) Total: | [8 empty] | 54.67
Custo direto total (A) + (B) + (C) + (D) + (E) | [8 empty] | 69.61
BDI: 0,00% | [8 empty] | 0
Preço unitário total | [8 empty] | 69.61
Tabela de preços: TABELA DE CUSTOS DE OBRAS CIVIS - T213 - JULHO/23 - SEM DESONERAÇÃO | [8 empty] | Data base: 01/07/2023
Serviço: 071410 - INTERRUPTOR BIPOLAR SIMPLES 25-A (P/ AR CONDICIONADO) | [8 empty] | Unidade: Un
Código auxiliar | (B) Mãos-de-obra |  | Eq. Salarial |  | Sal/Hora |  | Encargos(%) | Consumo |  |  | Custo Horário
0012 | ELETRICISTA |  | 10.23 |  | 22.3 |  | 117.99 | 0.37 |  |  | 8.25
0008 | AJUDANTE |  | 6.91 |  | 15.06 |  | 117.99 | 0.37 |  |  | 5.57
(B) Total: | [8 empty] | 13.82
Código auxiliar | (C) Materiais |  |  |  |  | Unidade | Valor unitário | Consumo |  |  | Valor total
3331 | INTERRUPTOR BIPOLAR SIMPLES 25-A (P/ AR CONDICIONADO) - CONJUNTO |  |  |  |  | un | 71 | 1 |  |  | 71
(C) Total: | [8 empty] | 71
Custo direto total (A) + (B) + (C) + (D) + (E) | [8 empty] | 84.82
BDI: 0,00% | [8 empty] | 0
Preço unitário total | [8 empty] | 84.82
Tabela de preços: TABELA DE CUSTOS DE OBRAS CIVIS - T213 - JULHO/23 - SEM DESONERAÇÃO | [8 empty] | Data base: 01/07/2023
Serviço: 071411 - INTERRUPTOR 1 SEÇÃO (LINHA X OU EQUIVALENTE) | [8 empty] | Unidade: Un
Código auxiliar | (B) Mãos-de-obra |  | Eq. Salarial |  | Sal/Hora |  | Encargos(%) | Consumo |  |  | Custo Horário
0008 | AJUDANTE |  | 6.91 |  | 15.06 |  | 117.99 | 0.21 |  |  | 3.16
0012 | ELETRICISTA |  | 10.23 |  | 22.3 |  | 117.99 | 0.21 |  |  | 4.68
(B) Total: | [8 empty] | 7.84
Código auxiliar | (C) Materiais |  |  |  |  | Unidade | Valor unitário | Consumo |  |  | Valor total
3332 | INTERRUPTOR 1 SEÇÃO (LINHA X OU EQUIVALENTE) - CONJUNTO |  |  |  |  | un | 7.63 | 1 |  |  | 7.63
(C) Total: | [8 empty] | 7.63
Custo direto total (A) + (B) + (C) + (D) + (E) | [8 empty] | 15.47
BDI: 0,00% | [8 empty] | 0
Preço unitário total | [8 empty] | 15.47
Tabela de preços: TABELA DE CUSTOS DE OBRAS CIVIS - T213 - JULHO/23 - SEM DESONERAÇÃO | [8 empty] | Data base: 01/07/2023
Serviço: 071412 - INTERRUPTOR 2 SEÇÕES (LINHA X OU EQUIVALENTE) | [8 empty] | Unidade: Un
Código auxiliar | (B) Mãos-de-obra |  | Eq. Salarial |  | Sal/Hora |  | Encargos(%) | Consumo |  |  | Custo Horário
0012 | ELETRICISTA |  | 10.23 |  | 22.3 |  | 117.99 | 0.37 |  |  | 8.25
0008 | AJUDANTE |  | 6.91 |  | 15.06 |  | 117.99 | 0.37 |  |  | 5.57
(B) Total: | [8 empty] | 13.82
Código auxiliar | (C) Materiais |  |  |  |  | Unidade | Valor unitário | Consumo |  |  | Valor total
3333 | INTERRUPTOR 2 SEÇÕES (LINHA X OU EQUIVALENTE) - CONJUNTO |  |  |  |  | un | 13.5 | 1 |  |  | 13.5
(C) Total: | [8 empty] | 13.5
Custo direto total (A) + (B) + (C) + (D) + (E) | [8 empty] | 27.32
BDI: 0,00% | [8 empty] | 0
Preço unitário total | [8 empty] | 27.32
Tabela de preços: TABELA DE CUSTOS DE OBRAS CIVIS - T213 - JULHO/23 - SEM DESONERAÇÃO | [8 empty] | Data base: 01/07/2023
Serviço: 071430 - INTERRUPTOR INTERMEDIARIO (FOUR-WAY) | [8 empty] | Unidade: Un
Código auxiliar | (B) Mãos-de-obra |  | Eq. Salarial |  | Sal/Hora |  | Encargos(%) | Consumo |  |  | Custo Horário
0008 | AJUDANTE |  | 6.91 |  | 15.06 |  | 117.99 | 0.53 |  |  | 7.98
0012 | ELETRICISTA |  | 10.23 |  | 22.3 |  | 117.99 | 0.53 |  |  | 11.82
(B) Total: | [8 empty] | 19.8
Código auxiliar | (C) Materiais |  |  |  |  | Unidade | Valor unitário | Consumo |  |  | Valor total
3334 | INTERRUPTOR INTERMEDIARIO (FOUR-WAY) - (SUPORTE+MÓDULOS+ESPELHO) |  |  |  |  | un | 23.94 | 1 |  |  | 23.94
(C) Total: | [8 empty] | 23.94
Custo direto total (A) + (B) + (C) + (D) + (E) | [8 empty] | 43.74
BDI: 0,00% | [8 empty] | 0
Preço unitário total | [8 empty] | 43.74
Tabela de preços: TABELA DE CUSTOS DE OBRAS CIVIS - T213 - JULHO/23 - SEM DESONERAÇÃO | [8 empty] | Data base: 01/07/2023
Serviço: 071431 - INTERRUPTOR PARALELO SIMPLES (1 SECAO) | [8 empty] | Unidade: Un
Código auxiliar | (B) Mãos-de-obra |  | Eq. Salarial |  | Sal/Hora |  | Encargos(%) | Consumo |  |  | Custo Horário
0012 | ELETRICISTA |  | 10.23 |  | 22.3 |  | 117.99 | 0.29 |  |  | 6.47
0008 | AJUDANTE |  | 6.91 |  | 15.06 |  | 117.99 | 0.29 |  |  | 4.37
(B) Total: | [8 empty] | 10.84
Código auxiliar | (C) Materiais |  |  |  |  | Unidade | Valor unitário | Consumo |  |  | Valor total
3336 | INTERRUPTOR PARALELO SIMPLES (1 SECAO) - (SUPORTE+MÓDULO+ESPELHO) |  |  |  |  | un | 11.09 | 1 |  |  | 11.09
(C) Total: | [8 empty] | 11.09
Custo direto total (A) + (B) + (C) + (D) + (E) | [8 empty] | 21.93
BDI: 0,00% | [8 empty] | 0
Preço unitário total | [8 empty] | 21.93
Tabela de preços: TABELA DE CUSTOS DE OBRAS CIVIS - T213 - JULHO/23 - SEM DESONERAÇÃO | [8 empty] | Data base: 01/07/2023
Serviço: 071432 - INTERRUPTOR PARALELO DUPLO (2 SECOES) | [8 empty] | Unidade: Un
Código auxiliar | (B) Mãos-de-obra |  | Eq. Salarial |  | Sal/Hora |  | Encargos(%) | Consumo |  |  | Custo Horário
0008 | AJUDANTE |  | 6.91 |  | 15.06 |  | 117.99 | 0.53 |  |  | 7.98
0012 | ELETRICISTA |  | 10.23 |  | 22.3 |  | 117.99 | 0.53 |  |  | 11.82
(B) Total: | [8 empty] | 19.8
Código auxiliar | (C) Materiais |  |  |  |  | Unidade | Valor unitário | Consumo |  |  | Valor total
3335 | INTERRUPTOR PARALELO DUPLO (2 SECOES) - (SUPORTE+MÓDULOS+ESPELHO) |  |  |  |  | un | 17.41 | 1 |  |  | 17.41
(C) Total: | [8 empty] | 17.41
Custo direto total (A) + (B) + (C) + (D) + (E) | [8 empty] | 37.21
BDI: 0,00% | [8 empty] | 0
Preço unitário total | [8 empty] | 37.21
Tabela de preços: TABELA DE CUSTOS DE OBRAS CIVIS - T213 - JULHO/23 - SEM DESONERAÇÃO | [8 empty] | Data base: 01/07/2023
Serviço: 071440 - INTERRUPTOR SIMPLES (1 SECAO) | [8 empty] | Unidade: Un
Código auxiliar | (B) Mãos-de-obra |  | Eq. Salarial |  | Sal/Hora |  | Encargos(%) | Consumo |  |  | Custo Horário
0012 | ELETRICISTA |  | 10.23 |  | 22.3 |  | 117.99 | 0.21 |  |  | 4.68
0008 | AJUDANTE |  | 6.91 |  | 15.06 |  | 117.99 | 0.21 |  |  | 3.16
(B) Total: | [8 empty] | 7.84
Código auxiliar | (C) Materiais |  |  |  |  | Unidade | Valor unitário | Consumo |  |  | Valor total
3337 | INTERRUPTOR SIMPLES (1 SECAO) - (SUPORTE+MÓDULO+ESPELHO) |  |  |  |  | un | 7.95 | 1 |  |  | 7.95
(C) Total: | [8 empty] | 7.95
Custo direto total (A) + (B) + (C) + (D) + (E) | [8 empty] | 15.79
BDI: 0,00% | [8 empty] | 0
Preço unitário total | [8 empty] | 15.79
Tabela de preços: TABELA DE CUSTOS DE OBRAS CIVIS - T213 - JULHO/23 - SEM DESONERAÇÃO | [8 empty] | Data base: 01/07/2023
Serviço: 071441 - INTERRUPTOR SIMPLES (2 SECOES) | [8 empty] | Unidade: Un
Código auxiliar | (B) Mãos-de-obra |  | Eq. Salarial |  | Sal/Hora |  | Encargos(%) | Consumo |  |  | Custo Horário
0008 | AJUDANTE |  | 6.91 |  | 15.06 |  | 117.99 | 0.37 |  |  | 5.57
0012 | ELETRICISTA |  | 10.23 |  | 22.3 |  | 117.99 | 0.37 |  |  | 8.25
(B) Total: | [8 empty] | 13.82
Código auxiliar | (C) Materiais |  |  |  |  | Unidade | Valor unitário | Consumo |  |  | Valor total
3338 | INTERRUPTOR SIMPLES (2 SECOES) - (SUPORTE+MÓDULOS+ESPELHO) |  |  |  |  | un | 11.59 | 1 |  |  | 11.59
(C) Total: | [8 empty] | 11.59
Custo direto total (A) + (B) + (C) + (D) + (E) | [8 empty] | 25.41
BDI: 0,00% | [8 empty] | 0
Preço unitário total | [8 empty] | 25.41
Tabela de preços: TABELA DE CUSTOS DE OBRAS CIVIS - T213 - JULHO/23 - SEM DESONERAÇÃO | [8 empty] | Data base: 01/07/2023
Serviço: 071442 - INTERRUPTOR SIMPLES (3 SECOES) | [8 empty] | Unidade: Un
Código auxiliar | (B) Mãos-de-obra |  | Eq. Salarial |  | Sal/Hora |  | Encargos(%) | Consumo |  |  | Custo Horário
0012 | ELETRICISTA |  | 10.23 |  | 22.3 |  | 117.99 | 0.53 |  |  | 11.82
0008 | AJUDANTE |  | 6.91 |  | 15.06 |  | 117.99 | 0.53 |  |  | 7.98
(B) Total: | [8 empty] | 19.8
Código auxiliar | (C) Materiais |  |  |  |  | Unidade | Valor unitário | Consumo |  |  | Valor total
3339 | INTERRUPTOR SIMPLES (3 SECOES) - (SUPORTE+MÓDULOS+ESPELHO) |  |  |  |  | un | 16.97 | 1 |  |  | 16.97
(C) Total: | [8 empty] | 16.97
Custo direto total (A) + (B) + (C) + (D) + (E) | [8 empty] | 36.77
BDI: 0,00% | [8 empty] | 0
Preço unitário total | [8 empty] | 36.77
Tabela de preços: TABELA DE CUSTOS DE OBRAS CIVIS - T213 - JULHO/23 - SEM DESONERAÇÃO | [8 empty] | Data base: 01/07/2023
Serviço: 071443 - INTERRUPTOR SIMPLES 1 SEÇÃO E 1 TOMADA HEXAGONAL 2P + T - 10A CONJUGADOS | [8 empty] | Unidade: Un
Código auxiliar | (B) Mãos-de-obra |  | Eq. Salarial |  | Sal/Hora |  | Encargos(%) | Consumo |  |  | Custo Horário
0008 | AJUDANTE |  | 6.91 |  | 15.06 |  | 117.99 | 0.37 |  |  | 5.57
0012 | ELETRICISTA |  | 10.23 |  | 22.3 |  | 117.99 | 0.37 |  |  | 8.25
(B) Total: | [8 empty] | 13.82
Código auxiliar | (C) Materiais |  |  |  |  | Unidade | Valor unitário | Consumo |  |  | Valor total
3340 | INTERRUPTOR SIMPLES 1 SEÇÃO E 1 TOMADA HEXAGONAL 2P + T - 10A CONJUGADOS - (SUPORTE+MÓDULOS+ESPELHO) |  |  |  |  | un | 13.97 | 1 |  |  | 13.97
(C) Total: | [8 empty] | 13.97
Custo direto total (A) + (B) + (C) + (D) + (E) | [8 empty] | 27.79
BDI: 0,00% | [8 empty] | 0
Preço unitário total | [8 empty] | 27.79
Tabela de preços: TABELA DE CUSTOS DE OBRAS CIVIS - T213 - JULHO/23 - SEM DESONERAÇÃO | [8 empty] | Data base: 01/07/2023
Serviço: 071450 - INTERRUPTOR DIFERENCIAL RESIDUAL (D.R.) BIPOLAR DE 25A-30mA | [8 empty] | Unidade: Un
Código auxiliar | (B) Mãos-de-obra |  | Eq. Salarial |  | Sal/Hora |  | Encargos(%) | Consumo |  |  | Custo Horário
0008 | AJUDANTE |  | 6.91 |  | 15.06 |  | 117.99 | 0.6 |  |  | 9.04
0012 | ELETRICISTA |  | 10.23 |  | 22.3 |  | 117.99 | 0.6 |  |  | 13.38
(B) Total: | [8 empty] | 22.42
Código auxiliar | (C) Materiais |  |  |  |  | Unidade | Valor unitário | Consumo |  |  | Valor total
3944 | INTERRUPTOR DIFERENCIAL RESIDUAL (DR) BIPOLAR DE 25A-30MA |  |  |  |  | un | 145.98 | 1 |  |  | 145.98
(C) Total: | [8 empty] | 145.98
Custo direto total (A) + (B) + (C) + (D) + (E) | [8 empty] | 168.4
BDI: 0,00% | [8 empty] | 0
Preço unitário total | [8 empty] | 168.4
Tabela de preços: TABELA DE CUSTOS DE OBRAS CIVIS - T213 - JULHO/23 - SEM DESONERAÇÃO | [8 empty] | Data base: 01/07/2023
Serviço: 071451 - INTERRUPTOR DIFERENCIAL RESIDUAL (D.R.) BIPOLAR DE 40A-30mA | [8 empty] | Unidade: Un
Código auxiliar | (B) Mãos-de-obra |  | Eq. Salarial |  | Sal/Hora |  | Encargos(%) | Consumo |  |  | Custo Horário
0012 | ELETRICISTA |  | 10.23 |  | 22.3 |  | 117.99 | 0.6 |  |  | 13.38
0008 | AJUDANTE |  | 6.91 |  | 15.06 |  | 117.99 | 0.6 |  |  | 9.04
(B) Total: | [8 empty] | 22.42
Código auxiliar | (C) Materiais |  |  |  |  | Unidade | Valor unitário | Consumo |  |  | Valor total
3945 | INTERRUPTOR DIFERENCIAL RESIDUAL (DR) BIPOLAR DE 40A-30mA |  |  |  |  | un | 165.26 | 1 |  |  | 165.26
(C) Total: | [8 empty] | 165.26
Custo direto total (A) + (B) + (C) + (D) + (E) | [8 empty] | 187.68
BDI: 0,00% | [8 empty] | 0
Preço unitário total | [8 empty] | 187.68
Tabela de preços: TABELA DE CUSTOS DE OBRAS CIVIS - T213 - JULHO/23 - SEM DESONERAÇÃO | [8 empty] | Data base: 01/07/2023
Serviço: 071452 - INTERRUPTOR DIFERENCIAL RESIDUAL (D.R.) BIPOLAR DE 63A-30mA | [8 empty] | Unidade: Un
Código auxiliar | (B) Mãos-de-obra |  | Eq. Salarial |  | Sal/Hora |  | Encargos(%) | Consumo |  |  | Custo Horário
0008 | AJUDANTE |  | 6.91 |  | 15.06 |  | 117.99 | 0.6 |  |  | 9.04
0012 | ELETRICISTA |  | 10.23 |  | 22.3 |  | 117.99 | 0.6 |  |  | 13.38
(B) Total: | [8 empty] | 22.42
Código auxiliar | (C) Materiais |  |  |  |  | Unidade | Valor unitário | Consumo |  |  | Valor total
3946 | INTERRUPTOR DIFERENCIAL RESIDUAL (DR) BIPOLAR DE 63A-30MA |  |  |  |  | un | 179.82 | 1 |  |  | 179.82
(C) Total: | [8 empty] | 179.82
Custo direto total (A) + (B) + (C) + (D) + (E) | [8 empty] | 202.24
BDI: 0,00% | [8 empty] | 0
Preço unitário total | [8 empty] | 202.24
Tabela de preços: TABELA DE CUSTOS DE OBRAS CIVIS - T213 - JULHO/23 - SEM DESONERAÇÃO | [8 empty] | Data base: 01/07/2023
Serviço: 071455 - INTERRUPTOR DIFERENCIAL RESIDUAL (D.R.) TETRAPOLAR DE 25A-30mA | [8 empty] | Unidade: Un
Código auxiliar | (B) Mãos-de-obra |  | Eq. Salarial |  | Sal/Hora |  | Encargos(%) | Consumo |  |  | Custo Horário
0012 | ELETRICISTA |  | 10.23 |  | 22.3 |  | 117.99 | 1 |  |  | 22.3
0008 | AJUDANTE |  | 6.91 |  | 15.06 |  | 117.99 | 1 |  |  | 15.06
(B) Total: | [8 empty] | 37.36
Código auxiliar | (C) Materiais |  |  |  |  | Unidade | Valor unitário | Consumo |  |  | Valor total
3941 | INTERRUPTOR DIFERENCIAL RESIDUAL(DR) TETRAPOLAR DE 25A-30mA |  |  |  |  | un | 166.77 | 1 |  |  | 166.77
(C) Total: | [8 empty] | 166.77
Custo direto total (A) + (B) + (C) + (D) + (E) | [8 empty] | 204.13
BDI: 0,00% | [8 empty] | 0
Preço unitário total | [8 empty] | 204.13
Tabela de preços: TABELA DE CUSTOS DE OBRAS CIVIS - T213 - JULHO/23 - SEM DESONERAÇÃO | [8 empty] | Data base: 01/07/2023
Serviço: 071456 - INTERRUPTOR DIFERENCIAL RESIDUAL (D.R.) TETRAPOLAR DE 40A-30mA | [8 empty] | Unidade: Un
Código auxiliar | (B) Mãos-de-obra |  | Eq. Salarial |  | Sal/Hora |  | Encargos(%) | Consumo |  |  | Custo Horário
0008 | AJUDANTE |  | 6.91 |  | 15.06 |  | 117.99 | 1 |  |  | 15.06
0012 | ELETRICISTA |  | 10.23 |  | 22.3 |  | 117.99 | 1 |  |  | 22.3
(B) Total: | [8 empty] | 37.36
Código auxiliar | (C) Materiais |  |  |  |  | Unidade | Valor unitário | Consumo |  |  | Valor total
3942 | INTERRUPTOR DIFERENCIAL RESIDUAL (DR) TETRAPOLAR DE 40A-30mA |  |  |  |  | un | 186.61 | 1 |  |  | 186.61
(C) Total: | [8 empty] | 186.61
Custo direto total (A) + (B) + (C) + (D) + (E) | [8 empty] | 223.97
BDI: 0,00% | [8 empty] | 0
Preço unitário total | [8 empty] | 223.97
Tabela de preços: TABELA DE CUSTOS DE OBRAS CIVIS - T213 - JULHO/23 - SEM DESONERAÇÃO | [8 empty] | Data base: 01/07/2023
Serviço: 071457 - INTERRUPTOR DIFERENCIAL RESIDUAL (D.R.) TETRAPOLAR DE 63A-30mA | [8 empty] | Unidade: Un
Código auxiliar | (B) Mãos-de-obra |  | Eq. Salarial |  | Sal/Hora |  | Encargos(%) | Consumo |  |  | Custo Horário
0012 | ELETRICISTA |  | 10.23 |  | 22.3 |  | 117.99 | 1 |  |  | 22.3
0008 | AJUDANTE |  | 6.91 |  | 15.06 |  | 117.99 | 1 |  |  | 15.06
(B) Total: | [8 empty] | 37.36
Código auxiliar | (C) Materiais |  |  |  |  | Unidade | Valor unitário | Consumo |  |  | Valor total
3943 | INTERRUPTOR DIFERENCIAL RESIDUAL (DR) TETRAPOLAR DE 63A-30mA |  |  |  |  | un | 191.19 | 1 |  |  | 191.19
(C) Total: | [8 empty] | 191.19
Custo direto total (A) + (B) + (C) + (D) + (E) | [8 empty] | 228.55
BDI: 0,00% | [8 empty] | 0
Preço unitário total | [8 empty] | 228.55
Tabela de preços: TABELA DE CUSTOS DE OBRAS CIVIS - T213 - JULHO/23 - SEM DESONERAÇÃO | [8 empty] | Data base: 01/07/2023
Serviço: 071460 - ISOLADOR EPOXI 25X30 (BUJAO) | [8 empty] | Unidade: Un
Código auxiliar | (B) Mãos-de-obra |  | Eq. Salarial |  | Sal/Hora |  | Encargos(%) | Consumo |  |  | Custo Horário
0008 | AJUDANTE |  | 6.91 |  | 15.06 |  | 117.99 | 0.3 |  |  | 4.52
0012 | ELETRICISTA |  | 10.23 |  | 22.3 |  | 117.99 | 0.3 |  |  | 6.69
(B) Total: | [8 empty] | 11.21
Código auxiliar | (C) Materiais |  |  |  |  | Unidade | Valor unitário | Consumo |  |  | Valor total
3341 | ISOLADOR EPOXI 25X30 (BUJAO) |  |  |  |  | un | 8.67 | 1 |  |  | 8.67
(C) Total: | [8 empty] | 8.67
Custo direto total (A) + (B) + (C) + (D) + (E) | [8 empty] | 19.88
BDI: 0,00% | [8 empty] | 0
Preço unitário total | [8 empty] | 19.88
Tabela de preços: TABELA DE CUSTOS DE OBRAS CIVIS - T213 - JULHO/23 - SEM DESONERAÇÃO | [8 empty] | Data base: 01/07/2023
Serviço: 071461 - ISOLADOR EPOXI 30X30 (BUJAO) | [8 empty] | Unidade: Un
Código auxiliar | (B) Mãos-de-obra |  | Eq. Salarial |  | Sal/Hora |  | Encargos(%) | Consumo |  |  | Custo Horário
0012 | ELETRICISTA |  | 10.23 |  | 22.3 |  | 117.99 | 0.3 |  |  | 6.69
0008 | AJUDANTE |  | 6.91 |  | 15.06 |  | 117.99 | 0.3 |  |  | 4.52
(B) Total: | [8 empty] | 11.21
Código auxiliar | (C) Materiais |  |  |  |  | Unidade | Valor unitário | Consumo |  |  | Valor total
3342 | ISOLADOR EPOXI 30X30 (BUJAO) |  |  |  |  | un | 9.3 | 1 |  |  | 9.3
(C) Total: | [8 empty] | 9.3
Custo direto total (A) + (B) + (C) + (D) + (E) | [8 empty] | 20.51
BDI: 0,00% | [8 empty] | 0
Preço unitário total | [8 empty] | 20.51
Tabela de preços: TABELA DE CUSTOS DE OBRAS CIVIS - T213 - JULHO/23 - SEM DESONERAÇÃO | [8 empty] | Data base: 01/07/2023
Serviço: 071462 - ISOLADOR EPOXI 40X30 (BUJAO) | [8 empty] | Unidade: Un
Código auxiliar | (B) Mãos-de-obra |  | Eq. Salarial |  | Sal/Hora |  | Encargos(%) | Consumo |  |  | Custo Horário
0008 | AJUDANTE |  | 6.91 |  | 15.06 |  | 117.99 | 0.3 |  |  | 4.52
0012 | ELETRICISTA |  | 10.23 |  | 22.3 |  | 117.99 | 0.3 |  |  | 6.69
(B) Total: | [8 empty] | 11.21
Código auxiliar | (C) Materiais |  |  |  |  | Unidade | Valor unitário | Consumo |  |  | Valor total
3343 | ISOLADOR EPOXI 40X30 (BUJAO) |  |  |  |  | un | 11.05 | 1 |  |  | 11.05
(C) Total: | [8 empty] | 11.05
Custo direto total (A) + (B) + (C) + (D) + (E) | [8 empty] | 22.26
BDI: 0,00% | [8 empty] | 0
Preço unitário total | [8 empty] | 22.26
Tabela de preços: TABELA DE CUSTOS DE OBRAS CIVIS - T213 - JULHO/23 - SEM DESONERAÇÃO | [8 empty] | Data base: 01/07/2023
Serviço: 071463 - ISOLADOR EPOXI 50X40 (BUJAO) | [8 empty] | Unidade: Un
Código auxiliar | (B) Mãos-de-obra |  | Eq. Salarial |  | Sal/Hora |  | Encargos(%) | Consumo |  |  | Custo Horário
0012 | ELETRICISTA |  | 10.23 |  | 22.3 |  | 117.99 | 0.3 |  |  | 6.69
0008 | AJUDANTE |  | 6.91 |  | 15.06 |  | 117.99 | 0.3 |  |  | 4.52
(B) Total: | [8 empty] | 11.21
Código auxiliar | (C) Materiais |  |  |  |  | Unidade | Valor unitário | Consumo |  |  | Valor total
3344 | ISOLADOR EPOXI 50X40 (BUJAO) |  |  |  |  | un | 14.82 | 1 |  |  | 14.82
(C) Total: | [8 empty] | 14.82
Custo direto total (A) + (B) + (C) + (D) + (E) | [8 empty] | 26.03
BDI: 0,00% | [8 empty] | 0
Preço unitário total | [8 empty] | 26.03
Tabela de preços: TABELA DE CUSTOS DE OBRAS CIVIS - T213 - JULHO/23 - SEM DESONERAÇÃO | [8 empty] | Data base: 01/07/2023
Serviço: 071464 - ISOLADOR EPOXI 60X30 (BUJAO) | [8 empty] | Unidade: Un
Código auxiliar | (B) Mãos-de-obra |  | Eq. Salarial |  | Sal/Hora |  | Encargos(%) | Consumo |  |  | Custo Horário
0008 | AJUDANTE |  | 6.91 |  | 15.06 |  | 117.99 | 0.3 |  |  | 4.52
0012 | ELETRICISTA |  | 10.23 |  | 22.3 |  | 117.99 | 0.3 |  |  | 6.69
(B) Total: | [8 empty] | 11.21
Código auxiliar | (C) Materiais |  |  |  |  | Unidade | Valor unitário | Consumo |  |  | Valor total
3345 | ISOLADOR EPOXI 60X30 (BUJAO) |  |  |  |  | un | 18.42 | 1 |  |  | 18.42
(C) Total: | [8 empty] | 18.42
Custo direto total (A) + (B) + (C) + (D) + (E) | [8 empty] | 29.63
BDI: 0,00% | [8 empty] | 0
Preço unitário total | [8 empty] | 29.63
Tabela de preços: TABELA DE CUSTOS DE OBRAS CIVIS - T213 - JULHO/23 - SEM DESONERAÇÃO | [8 empty] | Data base: 01/07/2023
Serviço: 071465 - ISOLADOR EPOXI 60 X 50 (BUJAO) | [8 empty] | Unidade: Un
Código auxiliar | (B) Mãos-de-obra |  | Eq. Salarial |  | Sal/Hora |  | Encargos(%) | Consumo |  |  | Custo Horário
0012 | ELETRICISTA |  | 10.23 |  | 22.3 |  | 117.99 | 0.3 |  |  | 6.69
0008 | AJUDANTE |  | 6.91 |  | 15.06 |  | 117.99 | 0.3 |  |  | 4.52
(B) Total: | [8 empty] | 11.21
Código auxiliar | (C) Materiais |  |  |  |  | Unidade | Valor unitário | Consumo |  |  | Valor total
3346 | ISOLADOR EPOXI 60X50 (BUJAO) |  |  |  |  | un | 26.35 | 1 |  |  | 26.35
(C) Total: | [8 empty] | 26.35
Custo direto total (A) + (B) + (C) + (D) + (E) | [8 empty] | 37.56
BDI: 0,00% | [8 empty] | 0
Preço unitário total | [8 empty] | 37.56
Tabela de preços: TABELA DE CUSTOS DE OBRAS CIVIS - T213 - JULHO/23 - SEM DESONERAÇÃO | [8 empty] | Data base: 01/07/2023
Serviço: 071470 - ISOLADOR DE BAQUELITA COM CHAPA DE ENCOSTO | [8 empty] | Unidade: Un
Código auxiliar | (B) Mãos-de-obra |  | Eq. Salarial |  | Sal/Hora |  | Encargos(%) | Consumo |  |  | Custo Horário
0008 | AJUDANTE |  | 6.91 |  | 15.06 |  | 117.99 | 0.3508 |  |  | 5.28
0012 | ELETRICISTA |  | 10.23 |  | 22.3 |  | 117.99 | 0.3761 |  |  | 8.39
(B) Total: | [8 empty] | 13.67
Código auxiliar | (C) Materiais |  |  |  |  | Unidade | Valor unitário | Consumo |  |  | Valor total
3780 | ISOLADOR DE BAQUELITE SIMPLES COM CHAPA DE ENCOSTO 100 MM |  |  |  |  | un | 7.34 | 1 |  |  | 7.34
0104 | AREIA MÉDIA |  |  |  |  | m3 | 185.84 | 0.0009 |  |  | 0.17
1215 | CIMENTO PORTLAND CPII-32 |  |  |  |  | Kg | 0.63 | 0.336 |  |  | 0.21
(C) Total: | [8 empty] | 7.72
Custo direto total (A) + (B) + (C) + (D) + (E) | [8 empty] | 21.39
BDI: 0,00% | [8 empty] | 0
Preço unitário total | [8 empty] | 21.39
Tabela de preços: TABELA DE CUSTOS DE OBRAS CIVIS - T213 - JULHO/23 - SEM DESONERAÇÃO | [8 empty] | Data base: 01/07/2023
Serviço: 071471 - ISOLADOR DE BAQUELITE SIMPLES COM SUPORTE E BRAÇADEIRA METÁLICA 1.1/2" | [8 empty] | Unidade: Un
Código auxiliar | (B) Mãos-de-obra |  | Eq. Salarial |  | Sal/Hora |  | Encargos(%) | Consumo |  |  | Custo Horário
0012 | ELETRICISTA |  | 10.23 |  | 22.3 |  | 117.99 | 0.35 |  |  | 7.81
0008 | AJUDANTE |  | 6.91 |  | 15.06 |  | 117.99 | 0.35 |  |  | 5.27
(B) Total: | [8 empty] | 13.08
Código auxiliar | (C) Materiais |  |  |  |  | Unidade | Valor unitário | Consumo |  |  | Valor total
3781 | ISOLADOR DE BAQUELITE SIMPLES COM SUPORTE E BRAÇADEIRA METÁLICA 1.1/2" |  |  |  |  | un | 16.05 | 1 |  |  | 16.05
(C) Total: | [8 empty] | 16.05
Custo direto total (A) + (B) + (C) + (D) + (E) | [8 empty] | 29.13
BDI: 0,00% | [8 empty] | 0
Preço unitário total | [8 empty] | 29.13
Tabela de preços: TABELA DE CUSTOS DE OBRAS CIVIS - T213 - JULHO/23 - SEM DESONERAÇÃO | [8 empty] | Data base: 01/07/2023
Serviço: 071472 - ISOLADOR DE BAQUELITE SIMPLES COM GRAPA PARA CHUMBAR 100 MM | [8 empty] | Unidade: Un
Código auxiliar | (B) Mãos-de-obra |  | Eq. Salarial |  | Sal/Hora |  | Encargos(%) | Consumo |  |  | Custo Horário
0008 | AJUDANTE |  | 6.91 |  | 15.06 |  | 117.99 | 0.3508 |  |  | 5.28
0012 | ELETRICISTA |  | 10.23 |  | 22.3 |  | 117.99 | 0.3761 |  |  | 8.39
(B) Total: | [8 empty] | 13.67
Código auxiliar | (C) Materiais |  |  |  |  | Unidade | Valor unitário | Consumo |  |  | Valor total
3782 | ISOLADOR DE BAQUELITE SIMPLES COM GRAPA PARA CHUMBAR 100 MM |  |  |  |  | un | 6.92 | 1 |  |  | 6.92
1215 | CIMENTO PORTLAND CPII-32 |  |  |  |  | Kg | 0.63 | 0.336 |  |  | 0.21
0104 | AREIA MÉDIA |  |  |  |  | m3 | 185.84 | 0.0009 |  |  | 0.17
(C) Total: | [8 empty] | 7.3
Custo direto total (A) + (B) + (C) + (D) + (E) | [8 empty] | 20.97
BDI: 0,00% | [8 empty] | 0
Preço unitário total | [8 empty] | 20.97
Tabela de preços: TABELA DE CUSTOS DE OBRAS CIVIS - T213 - JULHO/23 - SEM DESONERAÇÃO | [8 empty] | Data base: 01/07/2023
Serviço: 071473 - ISOLADOR DE BAQUELITE REFORÇADO FIXAÇÃO PARA QUINA DE 90º | [8 empty] | Unidade: Un
Código auxiliar | (B) Mãos-de-obra |  | Eq. Salarial |  | Sal/Hora |  | Encargos(%) | Consumo |  |  | Custo Horário
0012 | ELETRICISTA |  | 10.23 |  | 22.3 |  | 117.99 | 0.7522 |  |  | 16.77
0008 | AJUDANTE |  | 6.91 |  | 15.06 |  | 117.99 | 0.7016 |  |  | 10.57
(B) Total: | [8 empty] | 27.34
Código auxiliar | (C) Materiais |  |  |  |  | Unidade | Valor unitário | Consumo |  |  | Valor total
0104 | AREIA MÉDIA |  |  |  |  | m3 | 185.84 | 0.0019 |  |  | 0.35
1215 | CIMENTO PORTLAND CPII-32 |  |  |  |  | Kg | 0.63 | 0.672 |  |  | 0.42
3783 | ISOLADOR DE BAQUELITE REFORÇADO FIXAÇÃO PARA QUINA DE 90º |  |  |  |  | un | 16.07 | 1 |  |  | 16.07
(C) Total: | [8 empty] | 16.84
Custo direto total (A) + (B) + (C) + (D) + (E) | [8 empty] | 44.18
BDI: 0,00% | [8 empty] | 0
Preço unitário total | [8 empty] | 44.18
Tabela de preços: TABELA DE CUSTOS DE OBRAS CIVIS - T213 - JULHO/23 - SEM DESONERAÇÃO | [8 empty] | Data base: 01/07/2023
Serviço: 071474 - ISOLADOR DE BAQUELITE SIMPLES COM CALHA | [8 empty] | Unidade: Un
Código auxiliar | (B) Mãos-de-obra |  | Eq. Salarial |  | Sal/Hora |  | Encargos(%) | Consumo |  |  | Custo Horário
0008 | AJUDANTE |  | 6.91 |  | 15.06 |  | 117.99 | 0.3508 |  |  | 5.28
0012 | ELETRICISTA |  | 10.23 |  | 22.3 |  | 117.99 | 0.3761 |  |  | 8.39
(B) Total: | [8 empty] | 13.67
Código auxiliar | (C) Materiais |  |  |  |  | Unidade | Valor unitário | Consumo |  |  | Valor total
3784 | ISOLADOR DE BAQUELITE SIMPLES COM CALHA 100 MM |  |  |  |  | un | 22.38 | 1 |  |  | 22.38
1215 | CIMENTO PORTLAND CPII-32 |  |  |  |  | Kg | 0.63 | 0.336 |  |  | 0.21
0104 | AREIA MÉDIA |  |  |  |  | m3 | 185.84 | 0.0009 |  |  | 0.17
(C) Total: | [8 empty] | 22.76
Custo direto total (A) + (B) + (C) + (D) + (E) | [8 empty] | 36.43
BDI: 0,00% | [8 empty] | 0
Preço unitário total | [8 empty] | 36.43
Tabela de preços: TABELA DE CUSTOS DE OBRAS CIVIS - T213 - JULHO/23 - SEM DESONERAÇÃO | [8 empty] | Data base: 01/07/2023
Serviço: 071476 - ISOLADOR DE ANCORAGEM POLIMÉRICO 15KV | [8 empty] | Unidade: un
Código auxiliar | (B) Mãos-de-obra |  | Eq. Salarial |  | Sal/Hora |  | Encargos(%) | Consumo |  |  | Custo Horário
0012 | ELETRICISTA |  | 10.23 |  | 22.3 |  | 117.99 | 0.2 |  |  | 4.46
0008 | AJUDANTE |  | 6.91 |  | 15.06 |  | 117.99 | 0.2 |  |  | 3.01
(B) Total: | [8 empty] | 7.47
Código auxiliar | (C) Materiais |  |  |  |  | Unidade | Valor unitário | Consumo |  |  | Valor total
3971 | ISOLADOR DE ANCORAGEM POLIMÉRICO 15 KV |  |  |  |  | un | 89.77 | 1 |  |  | 89.77
(C) Total: | [8 empty] | 89.77
Custo direto total (A) + (B) + (C) + (D) + (E) | [8 empty] | 97.24
BDI: 0,00% | [8 empty] | 0
Preço unitário total | [8 empty] | 97.24
Tabela de preços: TABELA DE CUSTOS DE OBRAS CIVIS - T213 - JULHO/23 - SEM DESONERAÇÃO | [8 empty] | Data base: 01/07/2023
Serviço: 071480 - ISOLADOR ROLDANA PORCELANA 72 X 72 MM | [8 empty] | Unidade: Un
Código auxiliar | (B) Mãos-de-obra |  | Eq. Salarial |  | Sal/Hora |  | Encargos(%) | Consumo |  |  | Custo Horário
0012 | ELETRICISTA |  | 10.23 |  | 22.3 |  | 117.99 | 0.2 |  |  | 4.46
0008 | AJUDANTE |  | 6.91 |  | 15.06 |  | 117.99 | 0.2 |  |  | 3.01
(B) Total: | [8 empty] | 7.47
Código auxiliar | (C) Materiais |  |  |  |  | Unidade | Valor unitário | Consumo |  |  | Valor total
3347 | ISOLADOR ROLDANA PORCELANA 72 X 72 |  |  |  |  | un | 7.46 | 1 |  |  | 7.46
(C) Total: | [8 empty] | 7.46
Custo direto total (A) + (B) + (C) + (D) + (E) | [8 empty] | 14.93
BDI: 0,00% | [8 empty] | 0
Preço unitário total | [8 empty] | 14.93
Tabela de preços: TABELA DE CUSTOS DE OBRAS CIVIS - T213 - JULHO/23 - SEM DESONERAÇÃO | [8 empty] | Data base: 01/07/2023
Serviço: 071481 - ISOLADOR ROLDANA PORCELANA 76 X 79 MM | [8 empty] | Unidade: Un
Código auxiliar | (B) Mãos-de-obra |  | Eq. Salarial |  | Sal/Hora |  | Encargos(%) | Consumo |  |  | Custo Horário
0008 | AJUDANTE |  | 6.91 |  | 15.06 |  | 117.99 | 0.2 |  |  | 3.01
0012 | ELETRICISTA |  | 10.23 |  | 22.3 |  | 117.99 | 0.2 |  |  | 4.46
(B) Total: | [8 empty] | 7.47
Código auxiliar | (C) Materiais |  |  |  |  | Unidade | Valor unitário | Consumo |  |  | Valor total
3348 | ISOLADOR ROLDANA PORCELANA 76 X 79 |  |  |  |  | un | 10.46 | 1 |  |  | 10.46
(C) Total: | [8 empty] | 10.46
Custo direto total (A) + (B) + (C) + (D) + (E) | [8 empty] | 17.93
BDI: 0,00% | [8 empty] | 0
Preço unitário total | [8 empty] | 17.93
Tabela de preços: TABELA DE CUSTOS DE OBRAS CIVIS - T213 - JULHO/23 - SEM DESONERAÇÃO | [8 empty] | Data base: 01/07/2023
Serviço: 071490 - ISOLADOR ROLDANA PVC PEQUENO (101) | [8 empty] | Unidade: Un
Código auxiliar | (B) Mãos-de-obra |  | Eq. Salarial |  | Sal/Hora |  | Encargos(%) | Consumo |  |  | Custo Horário
0012 | ELETRICISTA |  | 10.23 |  | 22.3 |  | 117.99 | 0.15 |  |  | 3.35
0008 | AJUDANTE |  | 6.91 |  | 15.06 |  | 117.99 | 0.15 |  |  | 2.26
(B) Total: | [8 empty] | 5.61
Código auxiliar | (C) Materiais |  |  |  |  | Unidade | Valor unitário | Consumo |  |  | Valor total
3351 | ISOLADOR ROLDANA PVC PEQUENO (101) |  |  |  |  | un | 0.4 | 1 |  |  | 0.4
(C) Total: | [8 empty] | 0.4
Custo direto total (A) + (B) + (C) + (D) + (E) | [8 empty] | 6.01
BDI: 0,00% | [8 empty] | 0
Preço unitário total | [8 empty] | 6.01
Tabela de preços: TABELA DE CUSTOS DE OBRAS CIVIS - T213 - JULHO/23 - SEM DESONERAÇÃO | [8 empty] | Data base: 01/07/2023
Serviço: 071491 - ISOLADOR ROLDANA PVC MEDIO (102) | [8 empty] | Unidade: Un
Código auxiliar | (B) Mãos-de-obra |  | Eq. Salarial |  | Sal/Hora |  | Encargos(%) | Consumo |  |  | Custo Horário
0008 | AJUDANTE |  | 6.91 |  | 15.06 |  | 117.99 | 0.15 |  |  | 2.26
0012 | ELETRICISTA |  | 10.23 |  | 22.3 |  | 117.99 | 0.15 |  |  | 3.35
(B) Total: | [8 empty] | 5.61
Código auxiliar | (C) Materiais |  |  |  |  | Unidade | Valor unitário | Consumo |  |  | Valor total
3350 | ISOLADOR ROLDANA PVC MEDIO (102) |  |  |  |  | un | 0.66 | 1 |  |  | 0.66
(C) Total: | [8 empty] | 0.66
Custo direto total (A) + (B) + (C) + (D) + (E) | [8 empty] | 6.27
BDI: 0,00% | [8 empty] | 0
Preço unitário total | [8 empty] | 6.27
Tabela de preços: TABELA DE CUSTOS DE OBRAS CIVIS - T213 - JULHO/23 - SEM DESONERAÇÃO | [8 empty] | Data base: 01/07/2023
Serviço: 071492 - ISOLADOR ROLDANA PVC GRANDE (103) | [8 empty] | Unidade: Un
Código auxiliar | (B) Mãos-de-obra |  | Eq. Salarial |  | Sal/Hora |  | Encargos(%) | Consumo |  |  | Custo Horário
0012 | ELETRICISTA |  | 10.23 |  | 22.3 |  | 117.99 | 0.2 |  |  | 4.46
0008 | AJUDANTE |  | 6.91 |  | 15.06 |  | 117.99 | 0.2 |  |  | 3.01
(B) Total: | [8 empty] | 7.47
Código auxiliar | (C) Materiais |  |  |  |  | Unidade | Valor unitário | Consumo |  |  | Valor total
3349 | ISOLADOR ROLDANA PVC GRANDE (103) |  |  |  |  | un | 0.87 | 1 |  |  | 0.87
(C) Total: | [8 empty] | 0.87
Custo direto total (A) + (B) + (C) + (D) + (E) | [8 empty] | 8.34
BDI: 0,00% | [8 empty] | 0
Preço unitário total | [8 empty] | 8.34
Tabela de preços: TABELA DE CUSTOS DE OBRAS CIVIS - T213 - JULHO/23 - SEM DESONERAÇÃO | [8 empty] | Data base: 01/07/2023
Serviço: 071500 - ISOLADOR, PINO 15 KV ROSCA 25 MM | [8 empty] | Unidade: Un
Código auxiliar | (B) Mãos-de-obra |  | Eq. Salarial |  | Sal/Hora |  | Encargos(%) | Consumo |  |  | Custo Horário
0008 | AJUDANTE |  | 6.91 |  | 15.06 |  | 117.99 | 0.2 |  |  | 3.01
0012 | ELETRICISTA |  | 10.23 |  | 22.3 |  | 117.99 | 0.2 |  |  | 4.46
(B) Total: | [8 empty] | 7.47
Código auxiliar | (C) Materiais |  |  |  |  | Unidade | Valor unitário | Consumo |  |  | Valor total
3693 | ISOLADOR, PINO 15 KV ROSCA 25 MM |  |  |  |  | un | 30.84 | 1 |  |  | 30.84
(C) Total: | [8 empty] | 30.84
Custo direto total (A) + (B) + (C) + (D) + (E) | [8 empty] | 38.31
BDI: 0,00% | [8 empty] | 0
Preço unitário total | [8 empty] | 38.31
Tabela de preços: TABELA DE CUSTOS DE OBRAS CIVIS - T213 - JULHO/23 - SEM DESONERAÇÃO | [8 empty] | Data base: 01/07/2023
Serviço: 071510 - LAÇO PREFORMADO DE DISTRIBUICAO | [8 empty] | Unidade: Un
Código auxiliar | (B) Mãos-de-obra |  | Eq. Salarial |  | Sal/Hora |  | Encargos(%) | Consumo |  |  | Custo Horário
0012 | ELETRICISTA |  | 10.23 |  | 22.3 |  | 117.99 | 0.2 |  |  | 4.46
0008 | AJUDANTE |  | 6.91 |  | 15.06 |  | 117.99 | 0.2 |  |  | 3.01
(B) Total: | [8 empty] | 7.47
Código auxiliar | (C) Materiais |  |  |  |  | Unidade | Valor unitário | Consumo |  |  | Valor total
3714 | LAÇO PREFORMADO DE DISTRIBUIÇÃO |  |  |  |  | un | 6.22 | 1 |  |  | 6.22
(C) Total: | [8 empty] | 6.22
Custo direto total (A) + (B) + (C) + (D) + (E) | [8 empty] | 13.69
BDI: 0,00% | [8 empty] | 0
Preço unitário total | [8 empty] | 13.69
Tabela de preços: TABELA DE CUSTOS DE OBRAS CIVIS - T213 - JULHO/23 - SEM DESONERAÇÃO | [8 empty] | Data base: 01/07/2023
Serviço: 071520 - LAMPADA A VAPOR DE MERCURIO 125 W | [8 empty] | Unidade: Un
Código auxiliar | (B) Mãos-de-obra |  | Eq. Salarial |  | Sal/Hora |  | Encargos(%) | Consumo |  |  | Custo Horário
0008 | AJUDANTE |  | 6.91 |  | 15.06 |  | 117.99 | 0.08 |  |  | 1.2
0012 | ELETRICISTA |  | 10.23 |  | 22.3 |  | 117.99 | 0.08 |  |  | 1.78
(B) Total: | [8 empty] | 2.98
Código auxiliar | (C) Materiais |  |  |  |  | Unidade | Valor unitário | Consumo |  |  | Valor total
3483 | LAMPADA A VAPOR DE MERCURIO 125 W |  |  |  |  | un | 24.33 | 1 |  |  | 24.33
(C) Total: | [8 empty] | 24.33
Custo direto total (A) + (B) + (C) + (D) + (E) | [8 empty] | 27.31
BDI: 0,00% | [8 empty] | 0
Preço unitário total | [8 empty] | 27.31
Tabela de preços: TABELA DE CUSTOS DE OBRAS CIVIS - T213 - JULHO/23 - SEM DESONERAÇÃO | [8 empty] | Data base: 01/07/2023
Serviço: 071521 - LAMPADA A VAPOR MERCURIO 250 W | [8 empty] | Unidade: Un
Código auxiliar | (B) Mãos-de-obra |  | Eq. Salarial |  | Sal/Hora |  | Encargos(%) | Consumo |  |  | Custo Horário
0012 | ELETRICISTA |  | 10.23 |  | 22.3 |  | 117.99 | 0.08 |  |  | 1.78
0008 | AJUDANTE |  | 6.91 |  | 15.06 |  | 117.99 | 0.08 |  |  | 1.2
(B) Total: | [8 empty] | 2.98
Código auxiliar | (C) Materiais |  |  |  |  | Unidade | Valor unitário | Consumo |  |  | Valor total
3584 | LAMPADA A VAPOR MERCURIO 250W |  |  |  |  | un | 40.04 | 1 |  |  | 40.04
(C) Total: | [8 empty] | 40.04
Custo direto total (A) + (B) + (C) + (D) + (E) | [8 empty] | 43.02
BDI: 0,00% | [8 empty] | 0
Preço unitário total | [8 empty] | 43.02
Tabela de preços: TABELA DE CUSTOS DE OBRAS CIVIS - T213 - JULHO/23 - SEM DESONERAÇÃO | [8 empty] | Data base: 01/07/2023
Serviço: 071522 - LAMPADA A VAPOR MERCURIO 400 W | [8 empty] | Unidade: Un
Código auxiliar | (B) Mãos-de-obra |  | Eq. Salarial |  | Sal/Hora |  | Encargos(%) | Consumo |  |  | Custo Horário
0008 | AJUDANTE |  | 6.91 |  | 15.06 |  | 117.99 | 0.08 |  |  | 1.2
0012 | ELETRICISTA |  | 10.23 |  | 22.3 |  | 117.99 | 0.08 |  |  | 1.78
(B) Total: | [8 empty] | 2.98
Código auxiliar | (C) Materiais |  |  |  |  | Unidade | Valor unitário | Consumo |  |  | Valor total
3585 | LAMPADA A VAPOR DE MERCURIO 400 W |  |  |  |  | un | 45.81 | 1 |  |  | 45.81
(C) Total: | [8 empty] | 45.81
Custo direto total (A) + (B) + (C) + (D) + (E) | [8 empty] | 48.79
BDI: 0,00% | [8 empty] | 0
Preço unitário total | [8 empty] | 48.79
Tabela de preços: TABELA DE CUSTOS DE OBRAS CIVIS - T213 - JULHO/23 - SEM DESONERAÇÃO | [8 empty] | Data base: 01/07/2023
Serviço: 071523 - LAMPADA A VAPOR METALICO 2000 W | [8 empty] | Unidade: Un
Código auxiliar | (B) Mãos-de-obra |  | Eq. Salarial |  | Sal/Hora |  | Encargos(%) | Consumo |  |  | Custo Horário
0012 | ELETRICISTA |  | 10.23 |  | 22.3 |  | 117.99 | 0.08 |  |  | 1.78
0008 | AJUDANTE |  | 6.91 |  | 15.06 |  | 117.99 | 0.08 |  |  | 1.2
(B) Total: | [8 empty] | 2.98
Código auxiliar | (C) Materiais |  |  |  |  | Unidade | Valor unitário | Consumo |  |  | Valor total
3589 | LAMPADA VAPOR METALICO TUBULAR 2000 W |  |  |  |  | un | 682.29 | 1 |  |  | 682.29
(C) Total: | [8 empty] | 682.29
Custo direto total (A) + (B) + (C) + (D) + (E) | [8 empty] | 685.27
BDI: 0,00% | [8 empty] | 0
Preço unitário total | [8 empty] | 685.27
Tabela de preços: TABELA DE CUSTOS DE OBRAS CIVIS - T213 - JULHO/23 - SEM DESONERAÇÃO | [8 empty] | Data base: 01/07/2023
Serviço: 071524 - LAMPADA VAPOR METALICO OVOIDE 70 W | [8 empty] | Unidade: Un
Código auxiliar | (B) Mãos-de-obra |  | Eq. Salarial |  | Sal/Hora |  | Encargos(%) | Consumo |  |  | Custo Horário
0008 | AJUDANTE |  | 6.91 |  | 15.06 |  | 117.99 | 0.08 |  |  | 1.2
0012 | ELETRICISTA |  | 10.23 |  | 22.3 |  | 117.99 | 0.08 |  |  | 1.78
(B) Total: | [8 empty] | 2.98
Código auxiliar | (C) Materiais |  |  |  |  | Unidade | Valor unitário | Consumo |  |  | Valor total
3854 | LAMPADA VAPOR METALICO OVOIDE 70W |  |  |  |  | un | 52.71 | 1 |  |  | 52.71
(C) Total: | [8 empty] | 52.71
Custo direto total (A) + (B) + (C) + (D) + (E) | [8 empty] | 55.69
BDI: 0,00% | [8 empty] | 0
Preço unitário total | [8 empty] | 55.69
Tabela de preços: TABELA DE CUSTOS DE OBRAS CIVIS - T213 - JULHO/23 - SEM DESONERAÇÃO | [8 empty] | Data base: 01/07/2023
Serviço: 071525 - LAMPADA VAPOR METALICO OVOIDE 150 W | [8 empty] | Unidade: Un
Código auxiliar | (B) Mãos-de-obra |  | Eq. Salarial |  | Sal/Hora |  | Encargos(%) | Consumo |  |  | Custo Horário
0012 | ELETRICISTA |  | 10.23 |  | 22.3 |  | 117.99 | 0.08 |  |  | 1.78
0008 | AJUDANTE |  | 6.91 |  | 15.06 |  | 117.99 | 0.08 |  |  | 1.2
(B) Total: | [8 empty] | 2.98
Código auxiliar | (C) Materiais |  |  |  |  | Unidade | Valor unitário | Consumo |  |  | Valor total
3855 | LAMPADA VAPOR METALICO OVOIDE 150 W |  |  |  |  | un | 51.87 | 1 |  |  | 51.87
(C) Total: | [8 empty] | 51.87
Custo direto total (A) + (B) + (C) + (D) + (E) | [8 empty] | 54.85
BDI: 0,00% | [8 empty] | 0
Preço unitário total | [8 empty] | 54.85
Tabela de preços: TABELA DE CUSTOS DE OBRAS CIVIS - T213 - JULHO/23 - SEM DESONERAÇÃO | [8 empty] | Data base: 01/07/2023
Serviço: 071526 - LAMPADA VAPOR METALICO OVOIDE 250W | [8 empty] | Unidade: Un
Código auxiliar | (B) Mãos-de-obra |  | Eq. Salarial |  | Sal/Hora |  | Encargos(%) | Consumo |  |  | Custo Horário
0008 | AJUDANTE |  | 6.91 |  | 15.06 |  | 117.99 | 0.08 |  |  | 1.2
0012 | ELETRICISTA |  | 10.23 |  | 22.3 |  | 117.99 | 0.08 |  |  | 1.78
(B) Total: | [8 empty] | 2.98
Código auxiliar | (C) Materiais |  |  |  |  | Unidade | Valor unitário | Consumo |  |  | Valor total
3856 | LAMPADA VAPOR METALICO OVOIDE 250 W |  |  |  |  | un | 63.11 | 1 |  |  | 63.11
(C) Total: | [8 empty] | 63.11
Custo direto total (A) + (B) + (C) + (D) + (E) | [8 empty] | 66.09
BDI: 0,00% | [8 empty] | 0
Preço unitário total | [8 empty] | 66.09
Tabela de preços: TABELA DE CUSTOS DE OBRAS CIVIS - T213 - JULHO/23 - SEM DESONERAÇÃO | [8 empty] | Data base: 01/07/2023
Serviço: 071527 - LAMPADA VAPOR METALICO OVOIDE 400 W | [8 empty] | Unidade: Un
Código auxiliar | (B) Mãos-de-obra |  | Eq. Salarial |  | Sal/Hora |  | Encargos(%) | Consumo |  |  | Custo Horário
0012 | ELETRICISTA |  | 10.23 |  | 22.3 |  | 117.99 | 0.08 |  |  | 1.78
0008 | AJUDANTE |  | 6.91 |  | 15.06 |  | 117.99 | 0.08 |  |  | 1.2
(B) Total: | [8 empty] | 2.98
Código auxiliar | (C) Materiais |  |  |  |  | Unidade | Valor unitário | Consumo |  |  | Valor total
3857 | LAMPADA VAPOR METALICO OVOIDE 400 W |  |  |  |  | un | 82.26 | 1 |  |  | 82.26
(C) Total: | [8 empty] | 82.26
Custo direto total (A) + (B) + (C) + (D) + (E) | [8 empty] | 85.24
BDI: 0,00% | [8 empty] | 0
Preço unitário total | [8 empty] | 85.24
Tabela de preços: TABELA DE CUSTOS DE OBRAS CIVIS - T213 - JULHO/23 - SEM DESONERAÇÃO | [8 empty] | Data base: 01/07/2023
Serviço: 071528 - LAMPADA VAPOR METALICO TUBULAR 1000 W | [8 empty] | Unidade: Un
Código auxiliar | (B) Mãos-de-obra |  | Eq. Salarial |  | Sal/Hora |  | Encargos(%) | Consumo |  |  | Custo Horário
0008 | AJUDANTE |  | 6.91 |  | 15.06 |  | 117.99 | 0.08 |  |  | 1.2
0012 | ELETRICISTA |  | 10.23 |  | 22.3 |  | 117.99 | 0.08 |  |  | 1.78
(B) Total: | [8 empty] | 2.98
Código auxiliar | (C) Materiais |  |  |  |  | Unidade | Valor unitário | Consumo |  |  | Valor total
3858 | LAMPADA VAPOR METALICO TUBULAR 1000 W |  |  |  |  | un | 395.59 | 1 |  |  | 395.59
(C) Total: | [8 empty] | 395.59
Custo direto total (A) + (B) + (C) + (D) + (E) | [8 empty] | 398.57
BDI: 0,00% | [8 empty] | 0
Preço unitário total | [8 empty] | 398.57
Tabela de preços: TABELA DE CUSTOS DE OBRAS CIVIS - T213 - JULHO/23 - SEM DESONERAÇÃO | [8 empty] | Data base: 01/07/2023
Serviço: 071537 - LÂMPADA BULBO LED, BASE E27, BIVOLT 8/9 W, 800 A 900 LUMENS, LUZ BRANCA | [8 empty] | Unidade: un
Código auxiliar | (B) Mãos-de-obra |  | Eq. Salarial |  | Sal/Hora |  | Encargos(%) | Consumo |  |  | Custo Horário
0012 | ELETRICISTA |  | 10.23 |  | 22.3 |  | 117.99 | 0.08 |  |  | 1.78
0008 | AJUDANTE |  | 6.91 |  | 15.06 |  | 117.99 | 0.08 |  |  | 1.2
(B) Total: | [8 empty] | 2.98
Código auxiliar | (C) Materiais |  |  |  |  | Unidade | Valor unitário | Consumo |  |  | Valor total
4049 | LÂMPADA BULBO LED, BASE E27, BIVOLT 8/9 W, 800 A 900 LUMENS, LUZ BRANCA |  |  |  |  | un | 8.28 | 1 |  |  | 8.28
(C) Total: | [8 empty] | 8.28
Custo direto total (A) + (B) + (C) + (D) + (E) | [8 empty] | 11.26
BDI: 0,00% | [8 empty] | 0
Preço unitário total | [8 empty] | 11.26
Tabela de preços: TABELA DE CUSTOS DE OBRAS CIVIS - T213 - JULHO/23 - SEM DESONERAÇÃO | [8 empty] | Data base: 01/07/2023
Serviço: 071538 - LÂMPADA BULBO LED, BASE E27, BIVOLT 12/15 W, 1000 A 1400 LUMENS, LUZ BRANCA | [8 empty] | Unidade: un
Código auxiliar | (B) Mãos-de-obra |  | Eq. Salarial |  | Sal/Hora |  | Encargos(%) | Consumo |  |  | Custo Horário
0008 | AJUDANTE |  | 6.91 |  | 15.06 |  | 117.99 | 0.08 |  |  | 1.2
0012 | ELETRICISTA |  | 10.23 |  | 22.3 |  | 117.99 | 0.08 |  |  | 1.78
(B) Total: | [8 empty] | 2.98
Código auxiliar | (C) Materiais |  |  |  |  | Unidade | Valor unitário | Consumo |  |  | Valor total
4050 | LÂMPADA BULBO LED, BASE E27, BIVOLT 12/15 W, 1000 A 1400 LUMENS, LUZ BRANCA |  |  |  |  | un | 13.72 | 1 |  |  | 13.72
(C) Total: | [8 empty] | 13.72
Custo direto total (A) + (B) + (C) + (D) + (E) | [8 empty] | 16.7
BDI: 0,00% | [8 empty] | 0
Preço unitário total | [8 empty] | 16.7
Tabela de preços: TABELA DE CUSTOS DE OBRAS CIVIS - T213 - JULHO/23 - SEM DESONERAÇÃO | [8 empty] | Data base: 01/07/2023
Serviço: 071539 - LÂMPADA BULBO LED, BASE E27, BIVOLT 17/20 W, 1500 A 1900 LUMENS, LUZ BRANCA | [8 empty] | Unidade: un
Código auxiliar | (B) Mãos-de-obra |  | Eq. Salarial |  | Sal/Hora |  | Encargos(%) | Consumo |  |  | Custo Horário
0012 | ELETRICISTA |  | 10.23 |  | 22.3 |  | 117.99 | 0.08 |  |  | 1.78
0008 | AJUDANTE |  | 6.91 |  | 15.06 |  | 117.99 | 0.08 |  |  | 1.2
(B) Total: | [8 empty] | 2.98
Código auxiliar | (C) Materiais |  |  |  |  | Unidade | Valor unitário | Consumo |  |  | Valor total
4051 | LÂMPADA BULBO LED, BASE E27, BIVOLT 17/20 W, 1500 A 1900 LUMENS, LUZ BRANCA |  |  |  |  | un | 21.02 | 1 |  |  | 21.02
(C) Total: | [8 empty] | 21.02
Custo direto total (A) + (B) + (C) + (D) + (E) | [8 empty] | 24
BDI: 0,00% | [8 empty] | 0
Preço unitário total | [8 empty] | 24
Tabela de preços: TABELA DE CUSTOS DE OBRAS CIVIS - T213 - JULHO/23 - SEM DESONERAÇÃO | [8 empty] | Data base: 01/07/2023
Serviço: 071540 - LÂMPADA BULBO LED, BASE E27, BIVOLT 30 W, 2400 A 3000 LUMENS, LUZ BRANCA | [8 empty] | Unidade: un
Código auxiliar | (B) Mãos-de-obra |  | Eq. Salarial |  | Sal/Hora |  | Encargos(%) | Consumo |  |  | Custo Horário
0008 | AJUDANTE |  | 6.91 |  | 15.06 |  | 117.99 | 0.08 |  |  | 1.2
0012 | ELETRICISTA |  | 10.23 |  | 22.3 |  | 117.99 | 0.08 |  |  | 1.78
(B) Total: | [8 empty] | 2.98
Código auxiliar | (C) Materiais |  |  |  |  | Unidade | Valor unitário | Consumo |  |  | Valor total
4052 | LÂMPADA BULBO LED, BASE E27, BIVOLT 30 W, 2400 A 3000 LUMENS, LUZ BRANCA |  |  |  |  | un | 34.23 | 1 |  |  | 34.23
(C) Total: | [8 empty] | 34.23
Custo direto total (A) + (B) + (C) + (D) + (E) | [8 empty] | 37.21
BDI: 0,00% | [8 empty] | 0
Preço unitário total | [8 empty] | 37.21
Tabela de preços: TABELA DE CUSTOS DE OBRAS CIVIS - T213 - JULHO/23 - SEM DESONERAÇÃO | [8 empty] | Data base: 01/07/2023
Serviço: 071541 - LÂMPADA TUBULAR LED, BASE G13, BIVOLT 8/10 W, 900 A 1000 LUMENS, LUZ BRANCA | [8 empty] | Unidade: un
Código auxiliar | (B) Mãos-de-obra |  | Eq. Salarial |  | Sal/Hora |  | Encargos(%) | Consumo |  |  | Custo Horário
0012 | ELETRICISTA |  | 10.23 |  | 22.3 |  | 117.99 | 0.08 |  |  | 1.78
0008 | AJUDANTE |  | 6.91 |  | 15.06 |  | 117.99 | 0.08 |  |  | 1.2
(B) Total: | [8 empty] | 2.98
Código auxiliar | (C) Materiais |  |  |  |  | Unidade | Valor unitário | Consumo |  |  | Valor total
4053 | LÂMPADA TUBULAR LED, BASE G13, BIVOLT 8/10 W, 900 A 1000 LUMENS, LUZ BRANCA |  |  |  |  | un | 17.27 | 1 |  |  | 17.27
(C) Total: | [8 empty] | 17.27
Custo direto total (A) + (B) + (C) + (D) + (E) | [8 empty] | 20.25
BDI: 0,00% | [8 empty] | 0
Preço unitário total | [8 empty] | 20.25
Tabela de preços: TABELA DE CUSTOS DE OBRAS CIVIS - T213 - JULHO/23 - SEM DESONERAÇÃO | [8 empty] | Data base: 01/07/2023
Serviço: 071542 - LÂMPADA TUBULAR LED, BASE G13, BIVOLT 15/20 W, 1800 A 1900 LUMENS, LUZ BRANCA | [8 empty] | Unidade: un
Código auxiliar | (B) Mãos-de-obra |  | Eq. Salarial |  | Sal/Hora |  | Encargos(%) | Consumo |  |  | Custo Horário
0008 | AJUDANTE |  | 6.91 |  | 15.06 |  | 117.99 | 0.08 |  |  | 1.2
0012 | ELETRICISTA |  | 10.23 |  | 22.3 |  | 117.99 | 0.08 |  |  | 1.78
(B) Total: | [8 empty] | 2.98
Código auxiliar | (C) Materiais |  |  |  |  | Unidade | Valor unitário | Consumo |  |  | Valor total
4054 | LÂMPADA TUBULAR LED, BASE G13, BIVOLT 15/20 W, 1800 A 1900 LUMENS, LUZ BRANCA |  |  |  |  | un | 22.26 | 1 |  |  | 22.26
(C) Total: | [8 empty] | 22.26
Custo direto total (A) + (B) + (C) + (D) + (E) | [8 empty] | 25.24
BDI: 0,00% | [8 empty] | 0
Preço unitário total | [8 empty] | 25.24
Tabela de preços: TABELA DE CUSTOS DE OBRAS CIVIS - T213 - JULHO/23 - SEM DESONERAÇÃO | [8 empty] | Data base: 01/07/2023
Serviço: 071543 - LÂMPADA TUBULAR LED, BASE G13, BIVOLT 26 W, 3900 LUMENS, LUZ BRANCA | [8 empty] | Unidade: un
Código auxiliar | (B) Mãos-de-obra |  | Eq. Salarial |  | Sal/Hora |  | Encargos(%) | Consumo |  |  | Custo Horário
0012 | ELETRICISTA |  | 10.23 |  | 22.3 |  | 117.99 | 0.08 |  |  | 1.78
0008 | AJUDANTE |  | 6.91 |  | 15.06 |  | 117.99 | 0.08 |  |  | 1.2
(B) Total: | [8 empty] | 2.98
Código auxiliar | (C) Materiais |  |  |  |  | Unidade | Valor unitário | Consumo |  |  | Valor total
4055 | LÂMPADA TUBULAR LED, BASE G13, BIVOLT 26 W, 3900 LUMENS, LUZ BRANCA |  |  |  |  | un | 130.41 | 1 |  |  | 130.41
(C) Total: | [8 empty] | 130.41
Custo direto total (A) + (B) + (C) + (D) + (E) | [8 empty] | 133.39
BDI: 0,00% | [8 empty] | 0
Preço unitário total | [8 empty] | 133.39
Tabela de preços: TABELA DE CUSTOS DE OBRAS CIVIS - T213 - JULHO/23 - SEM DESONERAÇÃO | [8 empty] | Data base: 01/07/2023
Serviço: 071560 - LAMPADA MISTA DE 160 W | [8 empty] | Unidade: Un
Código auxiliar | (B) Mãos-de-obra |  | Eq. Salarial |  | Sal/Hora |  | Encargos(%) | Consumo |  |  | Custo Horário
0012 | ELETRICISTA |  | 10.23 |  | 22.3 |  | 117.99 | 0.08 |  |  | 1.78
0008 | AJUDANTE |  | 6.91 |  | 15.06 |  | 117.99 | 0.08 |  |  | 1.2
(B) Total: | [8 empty] | 2.98
Código auxiliar | (C) Materiais |  |  |  |  | Unidade | Valor unitário | Consumo |  |  | Valor total
3586 | LAMPADA MISTA DE 160 W |  |  |  |  | un | 29.86 | 1 |  |  | 29.86
(C) Total: | [8 empty] | 29.86
Custo direto total (A) + (B) + (C) + (D) + (E) | [8 empty] | 32.84
BDI: 0,00% | [8 empty] | 0
Preço unitário total | [8 empty] | 32.84
Tabela de preços: TABELA DE CUSTOS DE OBRAS CIVIS - T213 - JULHO/23 - SEM DESONERAÇÃO | [8 empty] | Data base: 01/07/2023
Serviço: 071561 - LAMPADA MISTA 250 W | [8 empty] | Unidade: Un
Código auxiliar | (B) Mãos-de-obra |  | Eq. Salarial |  | Sal/Hora |  | Encargos(%) | Consumo |  |  | Custo Horário
0008 | AJUDANTE |  | 6.91 |  | 15.06 |  | 117.99 | 0.08 |  |  | 1.2
0012 | ELETRICISTA |  | 10.23 |  | 22.3 |  | 117.99 | 0.08 |  |  | 1.78
(B) Total: | [8 empty] | 2.98
Código auxiliar | (C) Materiais |  |  |  |  | Unidade | Valor unitário | Consumo |  |  | Valor total
3587 | LAMPADA MISTA 250 W |  |  |  |  | un | 31.26 | 1 |  |  | 31.26
(C) Total: | [8 empty] | 31.26
Custo direto total (A) + (B) + (C) + (D) + (E) | [8 empty] | 34.24
BDI: 0,00% | [8 empty] | 0
Preço unitário total | [8 empty] | 34.24
Tabela de preços: TABELA DE CUSTOS DE OBRAS CIVIS - T213 - JULHO/23 - SEM DESONERAÇÃO | [8 empty] | Data base: 01/07/2023
Serviço: 071562 - LAMPADA MISTA 500 W | [8 empty] | Unidade: Un
Código auxiliar | (B) Mãos-de-obra |  | Eq. Salarial |  | Sal/Hora |  | Encargos(%) | Consumo |  |  | Custo Horário
0012 | ELETRICISTA |  | 10.23 |  | 22.3 |  | 117.99 | 0.08 |  |  | 1.78
0008 | AJUDANTE |  | 6.91 |  | 15.06 |  | 117.99 | 0.08 |  |  | 1.2
(B) Total: | [8 empty] | 2.98
Código auxiliar | (C) Materiais |  |  |  |  | Unidade | Valor unitário | Consumo |  |  | Valor total
3588 | LAMPADA MISTA 500 W |  |  |  |  | un | 55.93 | 1 |  |  | 55.93
(C) Total: | [8 empty] | 55.93
Custo direto total (A) + (B) + (C) + (D) + (E) | [8 empty] | 58.91
BDI: 0,00% | [8 empty] | 0
Preço unitário total | [8 empty] | 58.91
Tabela de preços: TABELA DE CUSTOS DE OBRAS CIVIS - T213 - JULHO/23 - SEM DESONERAÇÃO | [8 empty] | Data base: 01/07/2023
Serviço: 071590 - LAMPADA VAPOR DE SODIO OVOIDE 150 W | [8 empty] | Unidade: Un
Código auxiliar | (B) Mãos-de-obra |  | Eq. Salarial |  | Sal/Hora |  | Encargos(%) | Consumo |  |  | Custo Horário
0008 | AJUDANTE |  | 6.91 |  | 15.06 |  | 117.99 | 0.08 |  |  | 1.2
0012 | ELETRICISTA |  | 10.23 |  | 22.3 |  | 117.99 | 0.08 |  |  | 1.78
(B) Total: | [8 empty] | 2.98
Código auxiliar | (C) Materiais |  |  |  |  | Unidade | Valor unitário | Consumo |  |  | Valor total
3732 | LAMPADA VAPOR DE SODIO (OVOIDE) 150 W |  |  |  |  | un | 43 | 1 |  |  | 43
(C) Total: | [8 empty] | 43
Custo direto total (A) + (B) + (C) + (D) + (E) | [8 empty] | 45.98
BDI: 0,00% | [8 empty] | 0
Preço unitário total | [8 empty] | 45.98
Tabela de preços: TABELA DE CUSTOS DE OBRAS CIVIS - T213 - JULHO/23 - SEM DESONERAÇÃO | [8 empty] | Data base: 01/07/2023
Serviço: 071591 - LAMPADA VAPOR DE SODIO (OVOIDE) 250 W | [8 empty] | Unidade: Un
Código auxiliar | (B) Mãos-de-obra |  | Eq. Salarial |  | Sal/Hora |  | Encargos(%) | Consumo |  |  | Custo Horário
0012 | ELETRICISTA |  | 10.23 |  | 22.3 |  | 117.99 | 0.08 |  |  | 1.78
0008 | AJUDANTE |  | 6.91 |  | 15.06 |  | 117.99 | 0.08 |  |  | 1.2
(B) Total: | [8 empty] | 2.98
Código auxiliar | (C) Materiais |  |  |  |  | Unidade | Valor unitário | Consumo |  |  | Valor total
3733 | LAMPADA VAPOR DE SODIO (OVOIDE) 250 W |  |  |  |  | un | 51.6 | 1 |  |  | 51.6
(C) Total: | [8 empty] | 51.6
Custo direto total (A) + (B) + (C) + (D) + (E) | [8 empty] | 54.58
BDI: 0,00% | [8 empty] | 0
Preço unitário total | [8 empty] | 54.58
Tabela de preços: TABELA DE CUSTOS DE OBRAS CIVIS - T213 - JULHO/23 - SEM DESONERAÇÃO | [8 empty] | Data base: 01/07/2023
Serviço: 071592 - LAMPADA VAPOR DE SODIO (OVOIDE) 400W | [8 empty] | Unidade: Un
Código auxiliar | (B) Mãos-de-obra |  | Eq. Salarial |  | Sal/Hora |  | Encargos(%) | Consumo |  |  | Custo Horário
0008 | AJUDANTE |  | 6.91 |  | 15.06 |  | 117.99 | 0.08 |  |  | 1.2
0012 | ELETRICISTA |  | 10.23 |  | 22.3 |  | 117.99 | 0.08 |  |  | 1.78
(B) Total: | [8 empty] | 2.98
Código auxiliar | (C) Materiais |  |  |  |  | Unidade | Valor unitário | Consumo |  |  | Valor total
3734 | LAMPADA VAPOR DE SODIO (OVOIDE) 400 W |  |  |  |  | un | 53.3 | 1 |  |  | 53.3
(C) Total: | [8 empty] | 53.3
Custo direto total (A) + (B) + (C) + (D) + (E) | [8 empty] | 56.28
BDI: 0,00% | [8 empty] | 0
Preço unitário total | [8 empty] | 56.28
Tabela de preços: TABELA DE CUSTOS DE OBRAS CIVIS - T213 - JULHO/23 - SEM DESONERAÇÃO | [8 empty] | Data base: 01/07/2023
Serviço: 071598 - LUMINÁRIA DE EMERGÊNCIA 30 LEDS | [8 empty] | Unidade: un
Código auxiliar | (B) Mãos-de-obra |  | Eq. Salarial |  | Sal/Hora |  | Encargos(%) | Consumo |  |  | Custo Horário
0012 | ELETRICISTA |  | 10.23 |  | 22.3 |  | 117.99 | 0.1667 |  |  | 3.72
0008 | AJUDANTE |  | 6.91 |  | 15.06 |  | 117.99 | 0.1667 |  |  | 2.51
(B) Total: | [8 empty] | 6.23
Código auxiliar | (C) Materiais |  |  |  |  | Unidade | Valor unitário | Consumo |  |  | Valor total
4013 | LUMINÁRIA DE EMERGÊNCIA 30 LEDS |  |  |  |  | un | 22.1 | 1 |  |  | 22.1
(C) Total: | [8 empty] | 22.1
Custo direto total (A) + (B) + (C) + (D) + (E) | [8 empty] | 28.33
BDI: 0,00% | [8 empty] | 0
Preço unitário total | [8 empty] | 28.33
Tabela de preços: TABELA DE CUSTOS DE OBRAS CIVIS - T213 - JULHO/23 - SEM DESONERAÇÃO | [8 empty] | Data base: 01/07/2023
Serviço: 071603 - LUMINÁRIA LED PARA ILUMINAÇÃO PÚBLICA 240W A 280W | [8 empty] | Unidade: un
Código auxiliar | (B) Mãos-de-obra |  | Eq. Salarial |  | Sal/Hora |  | Encargos(%) | Consumo |  |  | Custo Horário
0008 | AJUDANTE |  | 6.91 |  | 15.06 |  | 117.99 | 0.5 |  |  | 7.53
0012 | ELETRICISTA |  | 10.23 |  | 22.3 |  | 117.99 | 0.5 |  |  | 11.15
(B) Total: | [8 empty] | 18.68
Código auxiliar | (C) Materiais |  |  |  |  | Unidade | Valor unitário | Consumo |  |  | Valor total
4065 | LUMINÁRIA LED PARA ILUMINAÇÃO PÚBLICA, CORPO EM ALUMÍNIO INJETADO, POTÊNCIA MÍNIMA DE 240W, FLUXO LUMINOSO >=32.000 LUMENS, TCC=5000K, IP>=66, VIDA ÚTIL MÍN.: 50.000 H |  |  |  |  | un | 1389.7 | 1 |  |  | 1389.7
(C) Total: | [8 empty] | 1389.7
Custo direto total (A) + (B) + (C) + (D) + (E) | [8 empty] | 1408.38
BDI: 0,00% | [8 empty] | 0
Preço unitário total | [8 empty] | 1408.38
Tabela de preços: TABELA DE CUSTOS DE OBRAS CIVIS - T213 - JULHO/23 - SEM DESONERAÇÃO | [8 empty] | Data base: 01/07/2023
Serviço: 071609 - LUMINÁRIA BLINDADA PARA TETO COM GRADE ( MÉDIA ) - BASE E-27 | [8 empty] | Unidade: Un
Código auxiliar | (B) Mãos-de-obra |  | Eq. Salarial |  | Sal/Hora |  | Encargos(%) | Consumo |  |  | Custo Horário
0012 | ELETRICISTA |  | 10.23 |  | 22.3 |  | 117.99 | 0.3226 |  |  | 7.19
0008 | AJUDANTE |  | 6.91 |  | 15.06 |  | 117.99 | 0.3226 |  |  | 4.86
(B) Total: | [8 empty] | 12.05
Código auxiliar | (C) Materiais |  |  |  |  | Unidade | Valor unitário | Consumo |  |  | Valor total
3885 | LUMINÁRIA BLINDADA PARA TETO COM GRADE ( MÉDIA ) - BASE E-27 |  |  |  |  | un | 124.45 | 1 |  |  | 124.45
(C) Total: | [8 empty] | 124.45
Custo direto total (A) + (B) + (C) + (D) + (E) | [8 empty] | 136.5
BDI: 0,00% | [8 empty] | 0
Preço unitário total | [8 empty] | 136.5
Tabela de preços: TABELA DE CUSTOS DE OBRAS CIVIS - T213 - JULHO/23 - SEM DESONERAÇÃO | [8 empty] | Data base: 01/07/2023
Serviço: 071610 - LUMINÁRIA TIPO ARANDELA DE USO EXTERNO BLINDADA COM GRADE ( PEQUENA ) - BASE E-27 | [8 empty] | Unidade: un
Código auxiliar | (B) Mãos-de-obra |  | Eq. Salarial |  | Sal/Hora |  | Encargos(%) | Consumo |  |  | Custo Horário
0012 | ELETRICISTA |  | 10.23 |  | 22.3 |  | 117.99 | 0.3226 |  |  | 7.19
0008 | AJUDANTE |  | 6.91 |  | 15.06 |  | 117.99 | 0.3226 |  |  | 4.86
(B) Total: | [8 empty] | 12.05
Código auxiliar | (C) Materiais |  |  |  |  | Unidade | Valor unitário | Consumo |  |  | Valor total
3985 | LUMINÁRIA TIPO ARANDELA DE USO EXTERNO BLINDADA COM GRADE ( PEQUENA ) - BASE E-27 |  |  |  |  | un | 110.45 | 1 |  |  | 110.45
(C) Total: | [8 empty] | 110.45
Custo direto total (A) + (B) + (C) + (D) + (E) | [8 empty] | 122.5
BDI: 0,00% | [8 empty] | 0
Preço unitário total | [8 empty] | 122.5
Tabela de preços: TABELA DE CUSTOS DE OBRAS CIVIS - T213 - JULHO/23 - SEM DESONERAÇÃO | [8 empty] | Data base: 01/07/2023
Serviço: 071612 - LUMINÁRIA TIPO ARANDELA DE USO EXTERNO BLINDADA COM GRADE ( MÉDIA ) - BASE E-27 | [8 empty] | Unidade: un
Código auxiliar | (B) Mãos-de-obra |  | Eq. Salarial |  | Sal/Hora |  | Encargos(%) | Consumo |  |  | Custo Horário
0008 | AJUDANTE |  | 6.91 |  | 15.06 |  | 117.99 | 0.3226 |  |  | 4.86
0012 | ELETRICISTA |  | 10.23 |  | 22.3 |  | 117.99 | 0.3226 |  |  | 7.19
(B) Total: | [8 empty] | 12.05
Código auxiliar | (C) Materiais |  |  |  |  | Unidade | Valor unitário | Consumo |  |  | Valor total
3992 | LUMINÁRIA TIPO ARANDELA DE USO EXTERNO BLINDADA COM GRADE ( MÉDIA ) - BASE E-27 |  |  |  |  | un | 120.94 | 1 |  |  | 120.94
(C) Total: | [8 empty] | 120.94
Custo direto total (A) + (B) + (C) + (D) + (E) | [8 empty] | 132.99
BDI: 0,00% | [8 empty] | 0
Preço unitário total | [8 empty] | 132.99
Tabela de preços: TABELA DE CUSTOS DE OBRAS CIVIS - T213 - JULHO/23 - SEM DESONERAÇÃO | [8 empty] | Data base: 01/07/2023
Serviço: 071613 - LUMINÁRIA TIPO ARANDELA DE USO EXTERNO BLINDADA COM GRADE ( GRANDE ) - BASE E-27 | [8 empty] | Unidade: un
Código auxiliar | (B) Mãos-de-obra |  | Eq. Salarial |  | Sal/Hora |  | Encargos(%) | Consumo |  |  | Custo Horário
0012 | ELETRICISTA |  | 10.23 |  | 22.3 |  | 117.99 | 0.3226 |  |  | 7.19
0008 | AJUDANTE |  | 6.91 |  | 15.06 |  | 117.99 | 0.3226 |  |  | 4.86
(B) Total: | [8 empty] | 12.05
Código auxiliar | (C) Materiais |  |  |  |  | Unidade | Valor unitário | Consumo |  |  | Valor total
3993 | LUMINÁRIA TIPO ARANDELA DE USO EXTERNO BLINDADA COM GRADE ( GRANDE ) - BASE E-27 |  |  |  |  | un | 199.9 | 1 |  |  | 199.9
(C) Total: | [8 empty] | 199.9
Custo direto total (A) + (B) + (C) + (D) + (E) | [8 empty] | 211.95
BDI: 0,00% | [8 empty] | 0
Preço unitário total | [8 empty] | 211.95
Tabela de preços: TABELA DE CUSTOS DE OBRAS CIVIS - T213 - JULHO/23 - SEM DESONERAÇÃO | [8 empty] | Data base: 01/07/2023
Serviço: 071614 - LUMINÁRIA TIPO ARANDELA DE USO INTERNO - BASE E-27 | [8 empty] | Unidade: un
Código auxiliar | (B) Mãos-de-obra |  | Eq. Salarial |  | Sal/Hora |  | Encargos(%) | Consumo |  |  | Custo Horário
0008 | AJUDANTE |  | 6.91 |  | 15.06 |  | 117.99 | 0.3226 |  |  | 4.86
0012 | ELETRICISTA |  | 10.23 |  | 22.3 |  | 117.99 | 0.3226 |  |  | 7.19
(B) Total: | [8 empty] | 12.05
Código auxiliar | (C) Materiais |  |  |  |  | Unidade | Valor unitário | Consumo |  |  | Valor total
3990 | LUMINÁRIA TIPO ARANDELA DE USO INTERNO - BASE E-27 |  |  |  |  | un | 105.5 | 1 |  |  | 105.5
(C) Total: | [8 empty] | 105.5
Custo direto total (A) + (B) + (C) + (D) + (E) | [8 empty] | 117.55
BDI: 0,00% | [8 empty] | 0
Preço unitário total | [8 empty] | 117.55
Tabela de preços: TABELA DE CUSTOS DE OBRAS CIVIS - T213 - JULHO/23 - SEM DESONERAÇÃO | [8 empty] | Data base: 01/07/2023
Serviço: 071615 - LUMINÁRIA TIPO ARANDELA DE USO EXTERNO - BASE E-27 | [8 empty] | Unidade: un
Código auxiliar | (B) Mãos-de-obra |  | Eq. Salarial |  | Sal/Hora |  | Encargos(%) | Consumo |  |  | Custo Horário
0012 | ELETRICISTA |  | 10.23 |  | 22.3 |  | 117.99 | 0.3226 |  |  | 7.19
0008 | AJUDANTE |  | 6.91 |  | 15.06 |  | 117.99 | 0.3226 |  |  | 4.86
(B) Total: | [8 empty] | 12.05
Código auxiliar | (C) Materiais |  |  |  |  | Unidade | Valor unitário | Consumo |  |  | Valor total
3991 | LUMINÁRIA TIPO ARANDELA DE USO EXTERNO - BASE E-27 |  |  |  |  | un | 129.57 | 1 |  |  | 129.57
(C) Total: | [8 empty] | 129.57
Custo direto total (A) + (B) + (C) + (D) + (E) | [8 empty] | 141.62
BDI: 0,00% | [8 empty] | 0
Preço unitário total | [8 empty] | 141.62
Tabela de preços: TABELA DE CUSTOS DE OBRAS CIVIS - T213 - JULHO/23 - SEM DESONERAÇÃO | [8 empty] | Data base: 01/07/2023
Serviço: 071626 - LUMINÁRIA PARA JARDIM COM POSTE 2,50 M COM 01 GLOBO - INCLUSO BASE DE CONCRETO PADRÃO GOINFRA E FIXAÇÃO | [8 empty] | Unidade: un
Código auxiliar | (B) Mãos-de-obra |  | Eq. Salarial |  | Sal/Hora |  | Encargos(%) | Consumo |  |  | Custo Horário
0005 | SERVENTE |  | 6.12 |  | 13.34 |  | 117.99 | 3.4634 |  |  | 46.2
0025 | OFICIAL "B" |  | 10.23 |  | 22.3 |  | 117.99 | 0.0039 |  |  | 0.09
0032 | OPERADOR DE BETONEIRA |  | 7.34 |  | 16 |  | 117.99 | 0.0882 |  |  | 1.41
0004 | PEDREIRO |  | 10.23 |  | 22.3 |  | 117.99 | 0.8351 |  |  | 18.62
0008 | AJUDANTE |  | 6.91 |  | 15.06 |  | 117.99 | 0.6946 |  |  | 10.46
0006 | ARMADOR |  | 10.23 |  | 22.3 |  | 117.99 | 0.2783 |  |  | 6.21
0010 | CARPINTEIRO |  | 10.23 |  | 22.3 |  | 117.99 | 0.0898 |  |  | 2
0012 | ELETRICISTA |  | 10.23 |  | 22.3 |  | 117.99 | 0.3226 |  |  | 7.19
(B) Total: | [8 empty] | 92.18
Código auxiliar | (C) Materiais |  |  |  |  | Unidade | Valor unitário | Consumo |  |  | Valor total
4005 | LUMINÁRIA PARA JARDIM COM POSTE 2,50 M COM 01 GLOBO |  |  |  |  | un | 392.14 | 1 |  |  | 392.14
2804 | AREIA GROSSA |  |  |  |  | m3 | 176.93 | 0.0431 |  |  | 7.63
1861 | PREGO 18x24 |  |  |  |  | Kg | 24.9 | 0.0263 |  |  | 0.65
1858 | PONTALETE 3x3" |  |  |  |  | m | 8.52 | 0.4237 |  |  | 3.61
2023 | TABUA PARA FORMA (30CM) |  |  |  |  | m | 14.3 | 0.214 |  |  | 3.06
0104 | AREIA MÉDIA |  |  |  |  | m3 | 185.84 | 0.0159 |  |  | 2.95
0102 | ARAME RECOZIDO 18 BWG |  |  |  |  | Kg | 24.25 | 0.071 |  |  | 1.72
2448 | AÇO CA-60 B - 5,0 MM |  |  |  |  | Kg | 11.21 | 0.627 |  |  | 7.03
2438 | AÇO CA-50 - 8,0 MM (5/16") |  |  |  |  | Kg | 7.88 | 3.278 |  |  | 25.83
2386 | BRITA Nº 1 |  |  |  |  | m3 | 142.47 | 0.0218 |  |  | 3.11
2497 | BRITA Nº 2 |  |  |  |  | m3 | 141.54 | 0.0242 |  |  | 3.43
1215 | CIMENTO PORTLAND CPII-32 |  |  |  |  | Kg | 0.63 | 19.3799 |  |  | 12.21
(C) Total: | [8 empty] | 463.37
Custo direto total (A) + (B) + (C) + (D) + (E) | [8 empty] | 555.55
BDI: 0,00% | [8 empty] | 0
Preço unitário total | [8 empty] | 555.55
Tabela de preços: TABELA DE CUSTOS DE OBRAS CIVIS - T213 - JULHO/23 - SEM DESONERAÇÃO | [8 empty] | Data base: 01/07/2023
Serviço: 071627 - LUMINÁRIA PARA JARDIM COM POSTE 2,50 M COM 02 GLOBOS - INCLUSO BASE DE CONCRETO PADRÃO GOINFRA E FIXAÇÃO | [8 empty] | Unidade: un
Código auxiliar | (B) Mãos-de-obra |  | Eq. Salarial |  | Sal/Hora |  | Encargos(%) | Consumo |  |  | Custo Horário
0005 | SERVENTE |  | 6.12 |  | 13.34 |  | 117.99 | 3.4634 |  |  | 46.2
0004 | PEDREIRO |  | 10.23 |  | 22.3 |  | 117.99 | 0.8351 |  |  | 18.62
0032 | OPERADOR DE BETONEIRA |  | 7.34 |  | 16 |  | 117.99 | 0.0882 |  |  | 1.41
0025 | OFICIAL "B" |  | 10.23 |  | 22.3 |  | 117.99 | 0.0039 |  |  | 0.09
0012 | ELETRICISTA |  | 10.23 |  | 22.3 |  | 117.99 | 0.6452 |  |  | 14.39
0010 | CARPINTEIRO |  | 10.23 |  | 22.3 |  | 117.99 | 0.0898 |  |  | 2
0006 | ARMADOR |  | 10.23 |  | 22.3 |  | 117.99 | 0.2783 |  |  | 6.21
0008 | AJUDANTE |  | 6.91 |  | 15.06 |  | 117.99 | 1.0172 |  |  | 15.32
(B) Total: | [8 empty] | 104.24
Código auxiliar | (C) Materiais |  |  |  |  | Unidade | Valor unitário | Consumo |  |  | Valor total
2804 | AREIA GROSSA |  |  |  |  | m3 | 176.93 | 0.0431 |  |  | 7.63
4006 | LUMINÁRIA PARA JARDIM COM POSTE 2,50 M COM 02 GLOBOS |  |  |  |  | un | 420.23 | 1 |  |  | 420.23
1215 | CIMENTO PORTLAND CPII-32 |  |  |  |  | Kg | 0.63 | 19.3799 |  |  | 12.21
2497 | BRITA Nº 2 |  |  |  |  | m3 | 141.54 | 0.0242 |  |  | 3.43
2386 | BRITA Nº 1 |  |  |  |  | m3 | 142.47 | 0.0218 |  |  | 3.11
2438 | AÇO CA-50 - 8,0 MM (5/16") |  |  |  |  | Kg | 7.88 | 3.278 |  |  | 25.83
2448 | AÇO CA-60 B - 5,0 MM |  |  |  |  | Kg | 11.21 | 0.627 |  |  | 7.03
0102 | ARAME RECOZIDO 18 BWG |  |  |  |  | Kg | 24.25 | 0.071 |  |  | 1.72
0104 | AREIA MÉDIA |  |  |  |  | m3 | 185.84 | 0.0159 |  |  | 2.95
2023 | TABUA PARA FORMA (30CM) |  |  |  |  | m | 14.3 | 0.214 |  |  | 3.06
1858 | PONTALETE 3x3" |  |  |  |  | m | 8.52 | 0.4237 |  |  | 3.61
1861 | PREGO 18x24 |  |  |  |  | Kg | 24.9 | 0.0263 |  |  | 0.65
(C) Total: | [8 empty] | 491.46
Custo direto total (A) + (B) + (C) + (D) + (E) | [8 empty] | 595.7
BDI: 0,00% | [8 empty] | 0
Preço unitário total | [8 empty] | 595.7
Tabela de preços: TABELA DE CUSTOS DE OBRAS CIVIS - T213 - JULHO/23 - SEM DESONERAÇÃO | [8 empty] | Data base: 01/07/2023
Serviço: 071630 - LUMINÁRIA DE EMBUTIR REGULÁVEL ("OLHO DE BOI") - BASE E-27 - INCLUSO CORTE NO FORRO | [8 empty] | Unidade: Un
Código auxiliar | (B) Mãos-de-obra |  | Eq. Salarial |  | Sal/Hora |  | Encargos(%) | Consumo |  |  | Custo Horário
0012 | ELETRICISTA |  | 10.23 |  | 22.3 |  | 117.99 | 0.3226 |  |  | 7.19
0008 | AJUDANTE |  | 6.91 |  | 15.06 |  | 117.99 | 0.3477 |  |  | 5.24
(B) Total: | [8 empty] | 12.43
Código auxiliar | (C) Materiais |  |  |  |  | Unidade | Valor unitário | Consumo |  |  | Valor total
3644 | LUMINÁRIA DE EMBUTIR REGULÁVEL ("OLHO DE BOI") - BASE E-27 |  |  |  |  | un | 63.73 | 1 |  |  | 63.73
(C) Total: | [8 empty] | 63.73
Custo direto total (A) + (B) + (C) + (D) + (E) | [8 empty] | 76.16
BDI: 0,00% | [8 empty] | 0
Preço unitário total | [8 empty] | 76.16
Tabela de preços: TABELA DE CUSTOS DE OBRAS CIVIS - T213 - JULHO/23 - SEM DESONERAÇÃO | [8 empty] | Data base: 01/07/2023
Serviço: 071640 - LUMINÁRIA TIPO SINALIZADOR PARA 01 LÂMPADA | [8 empty] | Unidade: Un
Código auxiliar | (B) Mãos-de-obra |  | Eq. Salarial |  | Sal/Hora |  | Encargos(%) | Consumo |  |  | Custo Horário
0008 | AJUDANTE |  | 6.91 |  | 15.06 |  | 117.99 | 0.3226 |  |  | 4.86
0012 | ELETRICISTA |  | 10.23 |  | 22.3 |  | 117.99 | 0.3226 |  |  | 7.19
(B) Total: | [8 empty] | 12.05
Código auxiliar | (C) Materiais |  |  |  |  | Unidade | Valor unitário | Consumo |  |  | Valor total
3650 | LUMINÁRIA TIPO SINALIZADOR PARA 01 LÂMPADA |  |  |  |  | un | 100 | 1 |  |  | 100
(C) Total: | [8 empty] | 100
Custo direto total (A) + (B) + (C) + (D) + (E) | [8 empty] | 112.05
BDI: 0,00% | [8 empty] | 0
Preço unitário total | [8 empty] | 112.05
Tabela de preços: TABELA DE CUSTOS DE OBRAS CIVIS - T213 - JULHO/23 - SEM DESONERAÇÃO | [8 empty] | Data base: 01/07/2023
Serviço: 071642 - LUMINÁRIA TIPO SINALIZADOR PARA 02 LÂMPADAS | [8 empty] | Unidade: Un
Código auxiliar | (B) Mãos-de-obra |  | Eq. Salarial |  | Sal/Hora |  | Encargos(%) | Consumo |  |  | Custo Horário
0012 | ELETRICISTA |  | 10.23 |  | 22.3 |  | 117.99 | 0.3226 |  |  | 7.19
0008 | AJUDANTE |  | 6.91 |  | 15.06 |  | 117.99 | 0.3226 |  |  | 4.86
(B) Total: | [8 empty] | 12.05
Código auxiliar | (C) Materiais |  |  |  |  | Unidade | Valor unitário | Consumo |  |  | Valor total
3651 | LUMINÁRIA TIPO SINALIZADOR PARA 02 LÂMPADAS |  |  |  |  | un | 256.59 | 1 |  |  | 256.59
(C) Total: | [8 empty] | 256.59
Custo direto total (A) + (B) + (C) + (D) + (E) | [8 empty] | 268.64
BDI: 0,00% | [8 empty] | 0
Preço unitário total | [8 empty] | 268.64
Tabela de preços: TABELA DE CUSTOS DE OBRAS CIVIS - T213 - JULHO/23 - SEM DESONERAÇÃO | [8 empty] | Data base: 01/07/2023
Serviço: 071645 - LUMINÁRIA TIPO PLAFON DE SOBREPOR REDONDA PARA 02 LÂMPADAS | [8 empty] | Unidade: un
Código auxiliar | (B) Mãos-de-obra |  | Eq. Salarial |  | Sal/Hora |  | Encargos(%) | Consumo |  |  | Custo Horário
0012 | ELETRICISTA |  | 10.23 |  | 22.3 |  | 117.99 | 0.3226 |  |  | 7.19
0008 | AJUDANTE |  | 6.91 |  | 15.06 |  | 117.99 | 0.3226 |  |  | 4.86
(B) Total: | [8 empty] | 12.05
Código auxiliar | (C) Materiais |  |  |  |  | Unidade | Valor unitário | Consumo |  |  | Valor total
3986 | LUMINÁRIA TIPO PLAFON DE SOBREPOR REDONDA PARA 02 LÂMPADAS |  |  |  |  | un | 179.22 | 1 |  |  | 179.22
(C) Total: | [8 empty] | 179.22
Custo direto total (A) + (B) + (C) + (D) + (E) | [8 empty] | 191.27
BDI: 0,00% | [8 empty] | 0
Preço unitário total | [8 empty] | 191.27
Tabela de preços: TABELA DE CUSTOS DE OBRAS CIVIS - T213 - JULHO/23 - SEM DESONERAÇÃO | [8 empty] | Data base: 01/07/2023
Serviço: 071646 - LUMINÁRIA PLAFON LED QUADRADA DE SOBREPOR, 18W, 20X20 CM (MEDIDAS APROXIMADAS) | [8 empty] | Unidade: un
Código auxiliar | (B) Mãos-de-obra |  | Eq. Salarial |  | Sal/Hora |  | Encargos(%) | Consumo |  |  | Custo Horário
0008 | AJUDANTE |  | 6.91 |  | 15.06 |  | 117.99 | 0.3226 |  |  | 4.86
0012 | ELETRICISTA |  | 10.23 |  | 22.3 |  | 117.99 | 0.3226 |  |  | 7.19
(B) Total: | [8 empty] | 12.05
Código auxiliar | (C) Materiais |  |  |  |  | Unidade | Valor unitário | Consumo |  |  | Valor total
4071 | LUMINÁRIA PLAFON LED QUADRADO DE SOBREPOR, CORPO METÁLICO, POTÊNCIA MÍNIMA DE 18W, FLUXO LUMINOSO IGUAL OU SUPERIOR A 1200 LUMENS, TCC DE 4000K, IP20, VIDA ÚTIL MÍN.: 25.000 H, MEDIDAS APROXIMADAS DE 20x20 CM |  |  |  |  | un | 36.26 | 1 |  |  | 36.26
(C) Total: | [8 empty] | 36.26
Custo direto total (A) + (B) + (C) + (D) + (E) | [8 empty] | 48.31
BDI: 0,00% | [8 empty] | 0
Preço unitário total | [8 empty] | 48.31
Tabela de preços: TABELA DE CUSTOS DE OBRAS CIVIS - T213 - JULHO/23 - SEM DESONERAÇÃO | [8 empty] | Data base: 01/07/2023
Serviço: 071647 - LUMINÁRIA PLAFON LED QUADRADA DE EMBUTIR, 18W, 20X20 CM (MEDIDAS APROXIMADAS) - INCLUSO CORTE NO FORRO | [8 empty] | Unidade: un
Código auxiliar | (B) Mãos-de-obra |  | Eq. Salarial |  | Sal/Hora |  | Encargos(%) | Consumo |  |  | Custo Horário
0012 | ELETRICISTA |  | 10.23 |  | 22.3 |  | 117.99 | 0.3226 |  |  | 7.19
0008 | AJUDANTE |  | 6.91 |  | 15.06 |  | 117.99 | 0.3442 |  |  | 5.18
(B) Total: | [8 empty] | 12.37
Código auxiliar | (C) Materiais |  |  |  |  | Unidade | Valor unitário | Consumo |  |  | Valor total
4073 | LUMINÁRIA PLAFON LED QUADRADO DE EMBUTIR, CORPO METÁLICO, POTÊNCIA MÍNIMA DE 18W, FLUXO LUMINOSO IGUAL OU SUPERIOR A 1200 LUMENS, TCC DE 4000K, IP20, VIDA ÚTIL MÍN.: 25.000 H, MEDIDAS APROXIMADAS DE 20X20 CM |  |  |  |  | un | 32.56 | 1 |  |  | 32.56
(C) Total: | [8 empty] | 32.56
Custo direto total (A) + (B) + (C) + (D) + (E) | [8 empty] | 44.93
BDI: 0,00% | [8 empty] | 0
Preço unitário total | [8 empty] | 44.93
Tabela de preços: TABELA DE CUSTOS DE OBRAS CIVIS - T213 - JULHO/23 - SEM DESONERAÇÃO | [8 empty] | Data base: 01/07/2023
Serviço: 071648 - LUMINÁRIA PLAFON LED QUADRADA DE SOBREPOR, 30W, 40X40 CM (MEDIDAS APROXIMADAS) | [8 empty] | Unidade: un
Código auxiliar | (B) Mãos-de-obra |  | Eq. Salarial |  | Sal/Hora |  | Encargos(%) | Consumo |  |  | Custo Horário
0008 | AJUDANTE |  | 6.91 |  | 15.06 |  | 117.99 | 0.3226 |  |  | 4.86
0012 | ELETRICISTA |  | 10.23 |  | 22.3 |  | 117.99 | 0.3226 |  |  | 7.19
(B) Total: | [8 empty] | 12.05
Código auxiliar | (C) Materiais |  |  |  |  | Unidade | Valor unitário | Consumo |  |  | Valor total
4070 | LUMINÁRIA PLAFON LED QUADRADO DE SOBREPOR, CORPO METÁLICO, POTÊNCIA MÍNIMA DE 30W, FLUXO LUMINOSO IGUAL OU SUPERIOR A 2000 LUMENS, TCC DE 4000K, IP20, VIDA ÚTIL MÍN.: 25.000 H, MEDIDAS APROXIMADAS DE 40X40 CM |  |  |  |  | un | 182.99 | 1 |  |  | 182.99
(C) Total: | [8 empty] | 182.99
Custo direto total (A) + (B) + (C) + (D) + (E) | [8 empty] | 195.04
BDI: 0,00% | [8 empty] | 0
Preço unitário total | [8 empty] | 195.04
Tabela de preços: TABELA DE CUSTOS DE OBRAS CIVIS - T213 - JULHO/23 - SEM DESONERAÇÃO | [8 empty] | Data base: 01/07/2023
Serviço: 071649 - LUMINÁRIA PLAFON LED QUADRADA DE EMBUTIR, 30W, 40X40 CM (MEDIDAS APROXIMADAS) - INCLUSO CORTE NO FORRO | [8 empty] | Unidade: un
Código auxiliar | (B) Mãos-de-obra |  | Eq. Salarial |  | Sal/Hora |  | Encargos(%) | Consumo |  |  | Custo Horário
0012 | ELETRICISTA |  | 10.23 |  | 22.3 |  | 117.99 | 0.3226 |  |  | 7.19
0008 | AJUDANTE |  | 6.91 |  | 15.06 |  | 117.99 | 0.4036 |  |  | 6.08
(B) Total: | [8 empty] | 13.27
Código auxiliar | (C) Materiais |  |  |  |  | Unidade | Valor unitário | Consumo |  |  | Valor total
4072 | LUMINÁRIA PLAFON LED QUADRADO DE EMBUTIR, CORPO METÁLICO, POTÊNCIA MÍNIMA DE 30W, FLUXO LUMINOSO IGUAL OU SUPERIOR A 2000 LUMENS, TCC DE 4000K, IP20, VIDA ÚTIL MÍN.: 25.000 H, MEDIDAS APROXIMADAS DE 40X40 CM |  |  |  |  | un | 155.99 | 1 |  |  | 155.99
(C) Total: | [8 empty] | 155.99
Custo direto total (A) + (B) + (C) + (D) + (E) | [8 empty] | 169.26
BDI: 0,00% | [8 empty] | 0
Preço unitário total | [8 empty] | 169.26
Tabela de preços: TABELA DE CUSTOS DE OBRAS CIVIS - T213 - JULHO/23 - SEM DESONERAÇÃO | [8 empty] | Data base: 01/07/2023
Serviço: 071655 - LUMINÁRIA CIRCULAR SEM VIDRO PARA QUADRA ATE 400 W - BASE E-40 | [8 empty] | Unidade: Un
Código auxiliar | (B) Mãos-de-obra |  | Eq. Salarial |  | Sal/Hora |  | Encargos(%) | Consumo |  |  | Custo Horário
0012 | ELETRICISTA |  | 10.23 |  | 22.3 |  | 117.99 | 0.3226 |  |  | 7.19
0008 | AJUDANTE |  | 6.91 |  | 15.06 |  | 117.99 | 0.3226 |  |  | 4.86
(B) Total: | [8 empty] | 12.05
Código auxiliar | (C) Materiais |  |  |  |  | Unidade | Valor unitário | Consumo |  |  | Valor total
3915 | LUMINÁRIA CIRCULAR SEM VIDRO PARA QUADRA ATE 400 W - BASE E-40 |  |  |  |  | un | 217.59 | 1 |  |  | 217.59
(C) Total: | [8 empty] | 217.59
Custo direto total (A) + (B) + (C) + (D) + (E) | [8 empty] | 229.64
BDI: 0,00% | [8 empty] | 0
Preço unitário total | [8 empty] | 229.64
Tabela de preços: TABELA DE CUSTOS DE OBRAS CIVIS - T213 - JULHO/23 - SEM DESONERAÇÃO | [8 empty] | Data base: 01/07/2023
Serviço: 071660 - LUMINÁRIA CIRCULAR COM VIDRO PARA QUADRA ATÉ 400 W - BASE E-40 | [8 empty] | Unidade: Un
Código auxiliar | (B) Mãos-de-obra |  | Eq. Salarial |  | Sal/Hora |  | Encargos(%) | Consumo |  |  | Custo Horário
0008 | AJUDANTE |  | 6.91 |  | 15.06 |  | 117.99 | 0.3226 |  |  | 4.86
0012 | ELETRICISTA |  | 10.23 |  | 22.3 |  | 117.99 | 0.3226 |  |  | 7.19
(B) Total: | [8 empty] | 12.05
Código auxiliar | (C) Materiais |  |  |  |  | Unidade | Valor unitário | Consumo |  |  | Valor total
3649 | LUMINÁRIA CIRCULAR COM VIDRO PARA QUADRA ATÉ 400 W - BASE E-40 |  |  |  |  | un | 347.34 | 1 |  |  | 347.34
(C) Total: | [8 empty] | 347.34
Custo direto total (A) + (B) + (C) + (D) + (E) | [8 empty] | 359.39
BDI: 0,00% | [8 empty] | 0
Preço unitário total | [8 empty] | 359.39
Tabela de preços: TABELA DE CUSTOS DE OBRAS CIVIS - T213 - JULHO/23 - SEM DESONERAÇÃO | [8 empty] | Data base: 01/07/2023
Serviço: 071661 - LUMINÁRIA LED CIRCULAR PARA QUADRA 200W | [8 empty] | Unidade: un
Código auxiliar | (B) Mãos-de-obra |  | Eq. Salarial |  | Sal/Hora |  | Encargos(%) | Consumo |  |  | Custo Horário
0012 | ELETRICISTA |  | 10.23 |  | 22.3 |  | 117.99 | 0.3226 |  |  | 7.19
0008 | AJUDANTE |  | 6.91 |  | 15.06 |  | 117.99 | 0.3226 |  |  | 4.86
(B) Total: | [8 empty] | 12.05
Código auxiliar | (C) Materiais |  |  |  |  | Unidade | Valor unitário | Consumo |  |  | Valor total
4068 | LUMINÁRIA CIRCULAR PARA QUADRA, CORPO EM ALUMÍNIO, POTÊNCIA MÍNIMA DE 200W, FLUXO LUMINOSO IGUAL OU SUPERIOR A 20.000 LUMENS, TCC >= 4000K; IP>=65; VIDA ÚTIL MÍN.: 25.000 H |  |  |  |  | un | 1072.14 | 1 |  |  | 1072.14
(C) Total: | [8 empty] | 1072.14
Custo direto total (A) + (B) + (C) + (D) + (E) | [8 empty] | 1084.19
BDI: 0,00% | [8 empty] | 0
Preço unitário total | [8 empty] | 1084.19
Tabela de preços: TABELA DE CUSTOS DE OBRAS CIVIS - T213 - JULHO/23 - SEM DESONERAÇÃO | [8 empty] | Data base: 01/07/2023
Serviço: 071670 - LUMINÁRIA DE SOBREPOR USO AO TEMPO (TARTARUGA) - BASE E-27 | [8 empty] | Unidade: Un
Código auxiliar | (B) Mãos-de-obra |  | Eq. Salarial |  | Sal/Hora |  | Encargos(%) | Consumo |  |  | Custo Horário
0012 | ELETRICISTA |  | 10.23 |  | 22.3 |  | 117.99 | 0.3226 |  |  | 7.19
0008 | AJUDANTE |  | 6.91 |  | 15.06 |  | 117.99 | 0.3226 |  |  | 4.86
(B) Total: | [8 empty] | 12.05
Código auxiliar | (C) Materiais |  |  |  |  | Unidade | Valor unitário | Consumo |  |  | Valor total
3648 | LUMINÁRIA DE SOBREPOR USO AO TEMPO (TARTARUGA) - BASE E-27 |  |  |  |  | un | 99.43 | 1 |  |  | 99.43
(C) Total: | [8 empty] | 99.43
Custo direto total (A) + (B) + (C) + (D) + (E) | [8 empty] | 111.48
BDI: 0,00% | [8 empty] | 0
Preço unitário total | [8 empty] | 111.48
Tabela de preços: TABELA DE CUSTOS DE OBRAS CIVIS - T213 - JULHO/23 - SEM DESONERAÇÃO | [8 empty] | Data base: 01/07/2023
Serviço: 071679 - LUMINÁRIA - BASE EM CONCRETO PADRÃO GOINFRA PARA AS LUMINÁRIAS TIPO PROJETOR (CASO NECESSÁRIO ) | [8 empty] | Unidade: un
Código auxiliar | (B) Mãos-de-obra |  | Eq. Salarial |  | Sal/Hora |  | Encargos(%) | Consumo |  |  | Custo Horário
0008 | AJUDANTE |  | 6.91 |  | 15.06 |  | 117.99 | 0.2724 |  |  | 4.1
0006 | ARMADOR |  | 10.23 |  | 22.3 |  | 117.99 | 0.1162 |  |  | 2.59
0010 | CARPINTEIRO |  | 10.23 |  | 22.3 |  | 117.99 | 0.1497 |  |  | 3.34
0005 | SERVENTE |  | 6.12 |  | 13.34 |  | 117.99 | 0.9987 |  |  | 13.32
0025 | OFICIAL "B" |  | 10.23 |  | 22.3 |  | 117.99 | 0.02 |  |  | 0.45
0004 | PEDREIRO |  | 10.23 |  | 22.3 |  | 117.99 | 0.2426 |  |  | 5.41
(B) Total: | [8 empty] | 29.21
Código auxiliar | (C) Materiais |  |  |  |  | Unidade | Valor unitário | Consumo |  |  | Valor total
1861 | PREGO 18x24 |  |  |  |  | Kg | 24.9 | 0.0438 |  |  | 1.09
1858 | PONTALETE 3x3" |  |  |  |  | m | 8.52 | 0.7062 |  |  | 6.02
2023 | TABUA PARA FORMA (30CM) |  |  |  |  | m | 14.3 | 0.3567 |  |  | 5.1
0104 | AREIA MÉDIA |  |  |  |  | m3 | 185.84 | 0.0353 |  |  | 6.56
0102 | ARAME RECOZIDO 18 BWG |  |  |  |  | Kg | 24.25 | 0.0306 |  |  | 0.74
2448 | AÇO CA-60 B - 5,0 MM |  |  |  |  | Kg | 11.21 | 0.6688 |  |  | 7.5
2438 | AÇO CA-50 - 8,0 MM (5/16") |  |  |  |  | Kg | 7.88 | 1.012 |  |  | 7.97
2386 | BRITA Nº 1 |  |  |  |  | m3 | 142.47 | 0.009 |  |  | 1.28
2497 | BRITA Nº 2 |  |  |  |  | m3 | 141.54 | 0.021 |  |  | 2.97
1215 | CIMENTO PORTLAND CPII-32 |  |  |  |  | Kg | 0.63 | 11.3106 |  |  | 7.13
(C) Total: | [8 empty] | 46.36
Custo direto total (A) + (B) + (C) + (D) + (E) | [8 empty] | 75.57
BDI: 0,00% | [8 empty] | 0
Preço unitário total | [8 empty] | 75.57
Tabela de preços: TABELA DE CUSTOS DE OBRAS CIVIS - T213 - JULHO/23 - SEM DESONERAÇÃO | [8 empty] | Data base: 01/07/2023
Serviço: 071682 - LUMINÁRIA TIPO PROJETOR CIRCULAR ATÉ 200 W - BASE E-27 | [8 empty] | Unidade: un
Código auxiliar | (B) Mãos-de-obra |  | Eq. Salarial |  | Sal/Hora |  | Encargos(%) | Consumo |  |  | Custo Horário
0008 | AJUDANTE |  | 6.91 |  | 15.06 |  | 117.99 | 0.3226 |  |  | 4.86
0012 | ELETRICISTA |  | 10.23 |  | 22.3 |  | 117.99 | 0.3226 |  |  | 7.19
(B) Total: | [8 empty] | 12.05
Código auxiliar | (C) Materiais |  |  |  |  | Unidade | Valor unitário | Consumo |  |  | Valor total
4007 | LUMINÁRIA TIPO PROJETOR CIRCULAR ATÉ 200 W - BASE E-27 |  |  |  |  | un | 67.11 | 1 |  |  | 67.11
(C) Total: | [8 empty] | 67.11
Custo direto total (A) + (B) + (C) + (D) + (E) | [8 empty] | 79.16
BDI: 0,00% | [8 empty] | 0
Preço unitário total | [8 empty] | 79.16
Tabela de preços: TABELA DE CUSTOS DE OBRAS CIVIS - T213 - JULHO/23 - SEM DESONERAÇÃO | [8 empty] | Data base: 01/07/2023
Serviço: 071683 - LUMINÁRIA TIPO PROJETOR CIRCULAR ATÉ 400 W - BASE E-40 | [8 empty] | Unidade: un
Código auxiliar | (B) Mãos-de-obra |  | Eq. Salarial |  | Sal/Hora |  | Encargos(%) | Consumo |  |  | Custo Horário
0012 | ELETRICISTA |  | 10.23 |  | 22.3 |  | 117.99 | 0.3226 |  |  | 7.19
0008 | AJUDANTE |  | 6.91 |  | 15.06 |  | 117.99 | 0.3226 |  |  | 4.86
(B) Total: | [8 empty] | 12.05
Código auxiliar | (C) Materiais |  |  |  |  | Unidade | Valor unitário | Consumo |  |  | Valor total
4008 | LUMINÁRIA TIPO PROJETOR CIRCULAR ATÉ 400 W - BASE E-40 |  |  |  |  | un | 313.02 | 1 |  |  | 313.02
(C) Total: | [8 empty] | 313.02
Custo direto total (A) + (B) + (C) + (D) + (E) | [8 empty] | 325.07
BDI: 0,00% | [8 empty] | 0
Preço unitário total | [8 empty] | 325.07
Tabela de preços: TABELA DE CUSTOS DE OBRAS CIVIS - T213 - JULHO/23 - SEM DESONERAÇÃO | [8 empty] | Data base: 01/07/2023
Serviço: 071684 - LUMINÁRIA TIPO PROJETOR RETANGULAR ATÉ 400 W - BASE E-40 | [8 empty] | Unidade: un
Código auxiliar | (B) Mãos-de-obra |  | Eq. Salarial |  | Sal/Hora |  | Encargos(%) | Consumo |  |  | Custo Horário
0008 | AJUDANTE |  | 6.91 |  | 15.06 |  | 117.99 | 0.3226 |  |  | 4.86
0012 | ELETRICISTA |  | 10.23 |  | 22.3 |  | 117.99 | 0.3226 |  |  | 7.19
(B) Total: | [8 empty] | 12.05
Código auxiliar | (C) Materiais |  |  |  |  | Unidade | Valor unitário | Consumo |  |  | Valor total
4009 | LUMINÁRIA TIPO PROJETOR RETANGULAR ATÉ 400 W - BASE E-40 |  |  |  |  | un | 182.5 | 1 |  |  | 182.5
(C) Total: | [8 empty] | 182.5
Custo direto total (A) + (B) + (C) + (D) + (E) | [8 empty] | 194.55
BDI: 0,00% | [8 empty] | 0
Preço unitário total | [8 empty] | 194.55
Tabela de preços: TABELA DE CUSTOS DE OBRAS CIVIS - T213 - JULHO/23 - SEM DESONERAÇÃO | [8 empty] | Data base: 01/07/2023
Serviço: 071685 - LUMINÁRIA TIPO PROJETOR RETANGULAR COM PORTA REATOR ATÉ 400 W - BASE E-40 | [8 empty] | Unidade: un
Código auxiliar | (B) Mãos-de-obra |  | Eq. Salarial |  | Sal/Hora |  | Encargos(%) | Consumo |  |  | Custo Horário
0012 | ELETRICISTA |  | 10.23 |  | 22.3 |  | 117.99 | 0.3226 |  |  | 7.19
0008 | AJUDANTE |  | 6.91 |  | 15.06 |  | 117.99 | 0.3226 |  |  | 4.86
(B) Total: | [8 empty] | 12.05
Código auxiliar | (C) Materiais |  |  |  |  | Unidade | Valor unitário | Consumo |  |  | Valor total
4010 | LUMINÁRIA TIPO PROJETOR RETANGULAR COM PORTA REATOR ATÉ 400 W - BASE E-40 |  |  |  |  | un | 328.82 | 1 |  |  | 328.82
(C) Total: | [8 empty] | 328.82
Custo direto total (A) + (B) + (C) + (D) + (E) | [8 empty] | 340.87
BDI: 0,00% | [8 empty] | 0
Preço unitário total | [8 empty] | 340.87
Tabela de preços: TABELA DE CUSTOS DE OBRAS CIVIS - T213 - JULHO/23 - SEM DESONERAÇÃO | [8 empty] | Data base: 01/07/2023
Serviço: 071686 - LUMINÁRIA TIPO PROJETOR RETANGULAR ATÉ 1000 W - BASE E-40 | [8 empty] | Unidade: un
Código auxiliar | (B) Mãos-de-obra |  | Eq. Salarial |  | Sal/Hora |  | Encargos(%) | Consumo |  |  | Custo Horário
0008 | AJUDANTE |  | 6.91 |  | 15.06 |  | 117.99 | 0.3226 |  |  | 4.86
0012 | ELETRICISTA |  | 10.23 |  | 22.3 |  | 117.99 | 0.3226 |  |  | 7.19
(B) Total: | [8 empty] | 12.05
Código auxiliar | (C) Materiais |  |  |  |  | Unidade | Valor unitário | Consumo |  |  | Valor total
4011 | LUMINÁRIA TIPO PROJETOR RETANGULAR ATÉ 1000 W - BASE E-40 |  |  |  |  | un | 320.32 | 1 |  |  | 320.32
(C) Total: | [8 empty] | 320.32
Custo direto total (A) + (B) + (C) + (D) + (E) | [8 empty] | 332.37
BDI: 0,00% | [8 empty] | 0
Preço unitário total | [8 empty] | 332.37
Tabela de preços: TABELA DE CUSTOS DE OBRAS CIVIS - T213 - JULHO/23 - SEM DESONERAÇÃO | [8 empty] | Data base: 01/07/2023
Serviço: 071687 - LUMINÁRIA TIPO PROJETOR RETANGULAR ATÉ 2000 W - BASE E-40 | [8 empty] | Unidade: un
Código auxiliar | (B) Mãos-de-obra |  | Eq. Salarial |  | Sal/Hora |  | Encargos(%) | Consumo |  |  | Custo Horário
0012 | ELETRICISTA |  | 10.23 |  | 22.3 |  | 117.99 | 0.3226 |  |  | 7.19
0008 | AJUDANTE |  | 6.91 |  | 15.06 |  | 117.99 | 0.3226 |  |  | 4.86
(B) Total: | [8 empty] | 12.05
Código auxiliar | (C) Materiais |  |  |  |  | Unidade | Valor unitário | Consumo |  |  | Valor total
4012 | LUMINÁRIA TIPO PROJETOR RETANGULAR ATÉ 2000 W - BASE E-40 |  |  |  |  | un | 433.15 | 1 |  |  | 433.15
(C) Total: | [8 empty] | 433.15
Custo direto total (A) + (B) + (C) + (D) + (E) | [8 empty] | 445.2
BDI: 0,00% | [8 empty] | 0
Preço unitário total | [8 empty] | 445.2
Tabela de preços: TABELA DE CUSTOS DE OBRAS CIVIS - T213 - JULHO/23 - SEM DESONERAÇÃO | [8 empty] | Data base: 01/07/2023
Serviço: 071688 - LUMINÁRIA TIPO SPOT DE SOBREPOR PARA 01 LÂMPADA | [8 empty] | Unidade: un
Código auxiliar | (B) Mãos-de-obra |  | Eq. Salarial |  | Sal/Hora |  | Encargos(%) | Consumo |  |  | Custo Horário
0008 | AJUDANTE |  | 6.91 |  | 15.06 |  | 117.99 | 0.3226 |  |  | 4.86
0012 | ELETRICISTA |  | 10.23 |  | 22.3 |  | 117.99 | 0.3226 |  |  | 7.19
(B) Total: | [8 empty] | 12.05
Código auxiliar | (C) Materiais |  |  |  |  | Unidade | Valor unitário | Consumo |  |  | Valor total
4001 | LUMINÁRIA TIPO SPOT DE SOBREPOR PARA 01 LÂMPADA |  |  |  |  | un | 60.64 | 1 |  |  | 60.64
(C) Total: | [8 empty] | 60.64
Custo direto total (A) + (B) + (C) + (D) + (E) | [8 empty] | 72.69
BDI: 0,00% | [8 empty] | 0
Preço unitário total | [8 empty] | 72.69
Tabela de preços: TABELA DE CUSTOS DE OBRAS CIVIS - T213 - JULHO/23 - SEM DESONERAÇÃO | [8 empty] | Data base: 01/07/2023
Serviço: 071689 - LUMINÁRIA TIPO SPOT DE SOBREPOR PARA 02 LÂMPADAS | [8 empty] | Unidade: un
Código auxiliar | (B) Mãos-de-obra |  | Eq. Salarial |  | Sal/Hora |  | Encargos(%) | Consumo |  |  | Custo Horário
0012 | ELETRICISTA |  | 10.23 |  | 22.3 |  | 117.99 | 0.3226 |  |  | 7.19
0008 | AJUDANTE |  | 6.91 |  | 15.06 |  | 117.99 | 0.3226 |  |  | 4.86
(B) Total: | [8 empty] | 12.05
Código auxiliar | (C) Materiais |  |  |  |  | Unidade | Valor unitário | Consumo |  |  | Valor total
4002 | LUMINÁRIA TIPO SPOT DE SOBREPOR PARA 02 LÂMPADAS |  |  |  |  | un | 83.36 | 1 |  |  | 83.36
(C) Total: | [8 empty] | 83.36
Custo direto total (A) + (B) + (C) + (D) + (E) | [8 empty] | 95.41
BDI: 0,00% | [8 empty] | 0
Preço unitário total | [8 empty] | 95.41
Tabela de preços: TABELA DE CUSTOS DE OBRAS CIVIS - T213 - JULHO/23 - SEM DESONERAÇÃO | [8 empty] | Data base: 01/07/2023
Serviço: 071690 - LUMINÁRIA LED RETANGULAR DE EMBUTIR COM REFLETOR DE ALUMÍNIO E ALETAS, DE 36W A 39W - INCLUSO CORTE NO FORRO | [8 empty] | Unidade: un
Código auxiliar | (B) Mãos-de-obra |  | Eq. Salarial |  | Sal/Hora |  | Encargos(%) | Consumo |  |  | Custo Horário
0008 | AJUDANTE |  | 6.91 |  | 15.06 |  | 117.99 | 0.5446 |  |  | 8.2
0012 | ELETRICISTA |  | 10.23 |  | 22.3 |  | 117.99 | 0.3866 |  |  | 8.62
(B) Total: | [8 empty] | 16.82
Código auxiliar | (C) Materiais |  |  |  |  | Unidade | Valor unitário | Consumo |  |  | Valor total
4058 | LUMINÁRIA LED RETANGULAR DE EMBUTIR COM REFLETOR DE ALUMÍNIO E ALETAS, CORPO METÁLICO, POTÊNCIA MÍNIMA DE 36W, FLUXO LUMINOSO IGUAL OU SUPERIOR A 3700 LUMENS, TCC DE 4000K, IP20, VIDA ÚTIL MÍN.: 50.000 H, MEDIDAS APROXIMADAS DE 125X30 CM |  |  |  |  | un | 360.42 | 1 |  |  | 360.42
(C) Total: | [8 empty] | 360.42
Custo direto total (A) + (B) + (C) + (D) + (E) | [8 empty] | 377.24
BDI: 0,00% | [8 empty] | 0
Preço unitário total | [8 empty] | 377.24
Tabela de preços: TABELA DE CUSTOS DE OBRAS CIVIS - T213 - JULHO/23 - SEM DESONERAÇÃO | [8 empty] | Data base: 01/07/2023
Serviço: 071691 - LUMINÁRIA LED QUADRADA DE EMBUTIR COM REFLETOR DE ALUMÍNIO E ALETAS, 36W A 39W - INCLUSO CORTE NO FORRO | [8 empty] | Unidade: un
Código auxiliar | (B) Mãos-de-obra |  | Eq. Salarial |  | Sal/Hora |  | Encargos(%) | Consumo |  |  | Custo Horário
0012 | ELETRICISTA |  | 10.23 |  | 22.3 |  | 117.99 | 0.3866 |  |  | 8.62
0008 | AJUDANTE |  | 6.91 |  | 15.06 |  | 117.99 | 0.6194 |  |  | 9.33
(B) Total: | [8 empty] | 17.95
Código auxiliar | (C) Materiais |  |  |  |  | Unidade | Valor unitário | Consumo |  |  | Valor total
4059 | LUMINÁRIA LED QUADRADA DE EMBUTIR COM REFLETOR DE ALUMÍNIO E ALETAS, CORPO EM METÁLICO, POTÊNCIA MÍNIMA DE 36W, FLUXO LUMINOSO IGUAL OU SUPERIOR A 3700 LUMENS, TCC DE 4000K, IP20, VIDA ÚTIL MÍN.: 50.000 H, MEDIDAS APROXIMADAS DE 60X60 CM |  |  |  |  | un | 397.36 | 1 |  |  | 397.36
(C) Total: | [8 empty] | 397.36
Custo direto total (A) + (B) + (C) + (D) + (E) | [8 empty] | 415.31
BDI: 0,00% | [8 empty] | 0
Preço unitário total | [8 empty] | 415.31
Tabela de preços: TABELA DE CUSTOS DE OBRAS CIVIS - T213 - JULHO/23 - SEM DESONERAÇÃO | [8 empty] | Data base: 01/07/2023
Serviço: 071692 - LUMINÁRIA LED RETANGULAR DE SOBREPOR COM REFLETOR DE ALUMÍNIO COM ALETAS, DE 36W A 39W | [8 empty] | Unidade: un
Código auxiliar | (B) Mãos-de-obra |  | Eq. Salarial |  | Sal/Hora |  | Encargos(%) | Consumo |  |  | Custo Horário
0008 | AJUDANTE |  | 6.91 |  | 15.06 |  | 117.99 | 0.3866 |  |  | 5.82
0012 | ELETRICISTA |  | 10.23 |  | 22.3 |  | 117.99 | 0.3866 |  |  | 8.62
(B) Total: | [8 empty] | 14.44
Código auxiliar | (C) Materiais |  |  |  |  | Unidade | Valor unitário | Consumo |  |  | Valor total
4060 | LUMINÁRIA LED RETANGULAR DE SOBREPOR COM REFLETOR DE ALUMÍNIO E ALETAS, CORPO METÁLICO, POTÊNCIA MÍNIMA DE 36W, FLUXO LUMINOSO IGUAL OU SUPERIOR A 3700 LUMENS, TCC DE 4000K, IP20, VIDA ÚTIL MÍN.: 50.000 H, MEDIDAS APROXIMADAS DE 125X30 CM |  |  |  |  | un | 407.4 | 1 |  |  | 407.4
(C) Total: | [8 empty] | 407.4
Custo direto total (A) + (B) + (C) + (D) + (E) | [8 empty] | 421.84
BDI: 0,00% | [8 empty] | 0
Preço unitário total | [8 empty] | 421.84
Tabela de preços: TABELA DE CUSTOS DE OBRAS CIVIS - T213 - JULHO/23 - SEM DESONERAÇÃO | [8 empty] | Data base: 01/07/2023
Serviço: 071693 - LUMINÁRIA LED QUADRADA DE SOBREPOR COM REFLETOR DE ALUMÍNIO COM ALETAS, DE 36W A 39W | [8 empty] | Unidade: un
Código auxiliar | (B) Mãos-de-obra |  | Eq. Salarial |  | Sal/Hora |  | Encargos(%) | Consumo |  |  | Custo Horário
0012 | ELETRICISTA |  | 10.23 |  | 22.3 |  | 117.99 | 0.3866 |  |  | 8.62
0008 | AJUDANTE |  | 6.91 |  | 15.06 |  | 117.99 | 0.3866 |  |  | 5.82
(B) Total: | [8 empty] | 14.44
Código auxiliar | (C) Materiais |  |  |  |  | Unidade | Valor unitário | Consumo |  |  | Valor total
4061 | LUMINÁRIA LED QUADRADA DE SOBREPOR COM REFLETOR DE ALUMÍNIO E ALETAS, CORPO METÁLICO, POTÊNCIA MÍNIMA DE 36W, FLUXO LUMINOSO IGUAL OU SUPERIOR A 3700 LUMENS, TCC DE 4000K, IP20, VIDA ÚTIL MÍN.: 50.000 H, MEDIDAS APROXIMADAS DE 60X60 CM |  |  |  |  | un | 364.19 | 1 |  |  | 364.19
(C) Total: | [8 empty] | 364.19
Custo direto total (A) + (B) + (C) + (D) + (E) | [8 empty] | 378.63
BDI: 0,00% | [8 empty] | 0
Preço unitário total | [8 empty] | 378.63
Tabela de preços: TABELA DE CUSTOS DE OBRAS CIVIS - T213 - JULHO/23 - SEM DESONERAÇÃO | [8 empty] | Data base: 01/07/2023
Serviço: 071694 - LUMINÁRIA PLAFON LED QUADRADA DE SOBREPOR, 36W, 60X60 CM (MEDIDAS APROXIMADAS) | [8 empty] | Unidade: un
Código auxiliar | (B) Mãos-de-obra |  | Eq. Salarial |  | Sal/Hora |  | Encargos(%) | Consumo |  |  | Custo Horário
0008 | AJUDANTE |  | 6.91 |  | 15.06 |  | 117.99 | 0.3226 |  |  | 4.86
0012 | ELETRICISTA |  | 10.23 |  | 22.3 |  | 117.99 | 0.3226 |  |  | 7.19
(B) Total: | [8 empty] | 12.05
Código auxiliar | (C) Materiais |  |  |  |  | Unidade | Valor unitário | Consumo |  |  | Valor total
4062 | LUMINÁRIA PLAFON LED QUADRADO DE SOBREPOR, CORPO METÁLICO, POTÊNCIA MÍNIMA DE 36W, FLUXO LUMINOSO IGUAL OU SUPERIOR A 3000 LUMENS, TCC DE 4000K, IP20, VIDA ÚTIL MÍN.: 25.000 H, MEDIDAS APROXIMADAS DE 60X60 CM |  |  |  |  | un | 242.98 | 1 |  |  | 242.98
(C) Total: | [8 empty] | 242.98
Custo direto total (A) + (B) + (C) + (D) + (E) | [8 empty] | 255.03
BDI: 0,00% | [8 empty] | 0
Preço unitário total | [8 empty] | 255.03
Tabela de preços: TABELA DE CUSTOS DE OBRAS CIVIS - T213 - JULHO/23 - SEM DESONERAÇÃO | [8 empty] | Data base: 01/07/2023
Serviço: 071695 - LUMINÁRIA PLAFON LED QUADRADA DE EMBUTIR, 36W, 60X60 CM (MEDIDAS APROXIMADAS) - INCLUSO CORTE NO FORRO | [8 empty] | Unidade: un
Código auxiliar | (B) Mãos-de-obra |  | Eq. Salarial |  | Sal/Hora |  | Encargos(%) | Consumo |  |  | Custo Horário
0012 | ELETRICISTA |  | 10.23 |  | 22.3 |  | 117.99 | 0.3226 |  |  | 7.19
0008 | AJUDANTE |  | 6.91 |  | 15.06 |  | 117.99 | 0.5169 |  |  | 7.78
(B) Total: | [8 empty] | 14.97
Código auxiliar | (C) Materiais |  |  |  |  | Unidade | Valor unitário | Consumo |  |  | Valor total
4063 | LUMINÁRIA PLAFON LED QUADRADO DE EMBUTIR, CORPO METÁLICO, POTÊNCIA MÍNIMA DE 36W, FLUXO LUMINOSO IGUAL OU SUPERIOR A 3000 LUMENS, TCC DE 4000K, IP20, VIDA ÚTIL MÍN.: 25.000 H, MEDIDAS APROXIMADAS DE 60X60 CM |  |  |  |  | un | 204.75 | 1 |  |  | 204.75
(C) Total: | [8 empty] | 204.75
Custo direto total (A) + (B) + (C) + (D) + (E) | [8 empty] | 219.72
BDI: 0,00% | [8 empty] | 0
Preço unitário total | [8 empty] | 219.72
Tabela de preços: TABELA DE CUSTOS DE OBRAS CIVIS - T213 - JULHO/23 - SEM DESONERAÇÃO | [8 empty] | Data base: 01/07/2023
Serviço: 071696 - LUMINÁRIA LED PARA JARDIM COM POSTE 3,00 M COM 01 LUMINÁRIA PLANA - INCLUSO BASE DE CONCRETO PADRÃO GOINFRA E FIXAÇÃO | [8 empty] | Unidade: un
Código auxiliar | (B) Mãos-de-obra |  | Eq. Salarial |  | Sal/Hora |  | Encargos(%) | Consumo |  |  | Custo Horário
0008 | AJUDANTE |  | 6.91 |  | 15.06 |  | 117.99 | 0.9446 |  |  | 14.23
0010 | CARPINTEIRO |  | 10.23 |  | 22.3 |  | 117.99 | 0.0898 |  |  | 2
0006 | ARMADOR |  | 10.23 |  | 22.3 |  | 117.99 | 0.2783 |  |  | 6.21
0012 | ELETRICISTA |  | 10.23 |  | 22.3 |  | 117.99 | 0.5726 |  |  | 12.77
0005 | SERVENTE |  | 6.12 |  | 13.34 |  | 117.99 | 3.4634 |  |  | 46.2
0032 | OPERADOR DE BETONEIRA |  | 7.34 |  | 16 |  | 117.99 | 0.0882 |  |  | 1.41
0004 | PEDREIRO |  | 10.23 |  | 22.3 |  | 117.99 | 0.8351 |  |  | 18.62
0025 | OFICIAL "B" |  | 10.23 |  | 22.3 |  | 117.99 | 0.0039 |  |  | 0.09
(B) Total: | [8 empty] | 101.53
Código auxiliar | (C) Materiais |  |  |  |  | Unidade | Valor unitário | Consumo |  |  | Valor total
2804 | AREIA GROSSA |  |  |  |  | m3 | 176.93 | 0.0431 |  |  | 7.63
1215 | CIMENTO PORTLAND CPII-32 |  |  |  |  | Kg | 0.63 | 19.3799 |  |  | 12.21
2497 | BRITA Nº 2 |  |  |  |  | m3 | 141.54 | 0.0242 |  |  | 3.43
2386 | BRITA Nº 1 |  |  |  |  | m3 | 142.47 | 0.0218 |  |  | 3.11
2438 | AÇO CA-50 - 8,0 MM (5/16") |  |  |  |  | Kg | 7.88 | 3.278 |  |  | 25.83
2448 | AÇO CA-60 B - 5,0 MM |  |  |  |  | Kg | 11.21 | 0.627 |  |  | 7.03
0102 | ARAME RECOZIDO 18 BWG |  |  |  |  | Kg | 24.25 | 0.071 |  |  | 1.72
0104 | AREIA MÉDIA |  |  |  |  | m3 | 185.84 | 0.0159 |  |  | 2.95
2023 | TABUA PARA FORMA (30CM) |  |  |  |  | m | 14.3 | 0.214 |  |  | 3.06
3893 | SUPORTE PARA 1 PÉTALA PARA LUMINÁRIA DE ILUMINAÇÃO PÚBLICA |  |  |  |  | un | 127.5 | 1 |  |  | 127.5
1858 | PONTALETE 3x3" |  |  |  |  | m | 8.52 | 0.4237 |  |  | 3.61
1861 | PREGO 18x24 |  |  |  |  | Kg | 24.9 | 0.0263 |  |  | 0.65
4064 | LUMINÁRIA LED SIMPLES PARA JARDIM, CORPO EM ALUMÍNIO INJETADO, POTÊNCIA MÍNIMA DE 78W, FLUXO LUMINOSO IGUAL OU SUPERIOR A 8500 LUMENS, TCC DE 5000K, IP>=66, VIDA ÚTIL MÍN.: 50.000 H |  |  |  |  | un | 1526.45 | 1 |  |  | 1526.45
4081 | POSTE DECORATIVO PARA JARDIM EM AÇO GALVANIZADO - H=3,0 M (FLANGEADO) |  |  |  |  | un | 462.2 | 1 |  |  | 462.2
4082 | CHUMBADOR TIPO L PARA POSTE DE JARDIM |  |  |  |  | un | 44.5 | 4 |  |  | 178
(C) Total: | [8 empty] | 2365.38
Custo direto total (A) + (B) + (C) + (D) + (E) | [8 empty] | 2466.91
BDI: 0,00% | [8 empty] | 0
Preço unitário total | [8 empty] | 2466.91
Tabela de preços: TABELA DE CUSTOS DE OBRAS CIVIS - T213 - JULHO/23 - SEM DESONERAÇÃO | [8 empty] | Data base: 01/07/2023
Serviço: 071697 - LUMINÁRIA LED PARA JARDIM COM POSTE 3,00 M COM 02 LUMINÁRIAS PLANAS - INCLUSO BASE DE CONCRETO PADRÃO GOINFRA E FIXAÇÃO | [8 empty] | Unidade: un
Código auxiliar | (B) Mãos-de-obra |  | Eq. Salarial |  | Sal/Hora |  | Encargos(%) | Consumo |  |  | Custo Horário
0005 | SERVENTE |  | 6.12 |  | 13.34 |  | 117.99 | 3.4634 |  |  | 46.2
0025 | OFICIAL "B" |  | 10.23 |  | 22.3 |  | 117.99 | 0.0039 |  |  | 0.09
0004 | PEDREIRO |  | 10.23 |  | 22.3 |  | 117.99 | 0.8351 |  |  | 18.62
0032 | OPERADOR DE BETONEIRA |  | 7.34 |  | 16 |  | 117.99 | 0.0882 |  |  | 1.41
0012 | ELETRICISTA |  | 10.23 |  | 22.3 |  | 117.99 | 0.8952 |  |  | 19.96
0006 | ARMADOR |  | 10.23 |  | 22.3 |  | 117.99 | 0.2783 |  |  | 6.21
0010 | CARPINTEIRO |  | 10.23 |  | 22.3 |  | 117.99 | 0.0898 |  |  | 2
0008 | AJUDANTE |  | 6.91 |  | 15.06 |  | 117.99 | 1.2672 |  |  | 19.08
(B) Total: | [8 empty] | 113.57
Código auxiliar | (C) Materiais |  |  |  |  | Unidade | Valor unitário | Consumo |  |  | Valor total
2804 | AREIA GROSSA |  |  |  |  | m3 | 176.93 | 0.0431 |  |  | 7.63
1861 | PREGO 18x24 |  |  |  |  | Kg | 24.9 | 0.0263 |  |  | 0.65
1858 | PONTALETE 3x3" |  |  |  |  | m | 8.52 | 0.4237 |  |  | 3.61
3894 | SUPORTE PARA 2 PÉTALAS PARA LUMINÁRIA DE ILUMINAÇÃO PÚBLICA |  |  |  |  | un | 142 | 1 |  |  | 142
2023 | TABUA PARA FORMA (30CM) |  |  |  |  | m | 14.3 | 0.214 |  |  | 3.06
0104 | AREIA MÉDIA |  |  |  |  | m3 | 185.84 | 0.0159 |  |  | 2.95
0102 | ARAME RECOZIDO 18 BWG |  |  |  |  | Kg | 24.25 | 0.071 |  |  | 1.72
2448 | AÇO CA-60 B - 5,0 MM |  |  |  |  | Kg | 11.21 | 0.627 |  |  | 7.03
2438 | AÇO CA-50 - 8,0 MM (5/16") |  |  |  |  | Kg | 7.88 | 3.278 |  |  | 25.83
2386 | BRITA Nº 1 |  |  |  |  | m3 | 142.47 | 0.0218 |  |  | 3.11
2497 | BRITA Nº 2 |  |  |  |  | m3 | 141.54 | 0.0242 |  |  | 3.43
1215 | CIMENTO PORTLAND CPII-32 |  |  |  |  | Kg | 0.63 | 19.3799 |  |  | 12.21
4082 | CHUMBADOR TIPO L PARA POSTE DE JARDIM |  |  |  |  | un | 44.5 | 4 |  |  | 178
4081 | POSTE DECORATIVO PARA JARDIM EM AÇO GALVANIZADO - H=3,0 M (FLANGEADO) |  |  |  |  | un | 462.2 | 1 |  |  | 462.2
4064 | LUMINÁRIA LED SIMPLES PARA JARDIM, CORPO EM ALUMÍNIO INJETADO, POTÊNCIA MÍNIMA DE 78W, FLUXO LUMINOSO IGUAL OU SUPERIOR A 8500 LUMENS, TCC DE 5000K, IP>=66, VIDA ÚTIL MÍN.: 50.000 H |  |  |  |  | un | 1526.45 | 2 |  |  | 3052.9
(C) Total: | [8 empty] | 3906.33
Custo direto total (A) + (B) + (C) + (D) + (E) | [8 empty] | 4019.9
BDI: 0,00% | [8 empty] | 0
Preço unitário total | [8 empty] | 4019.9
Tabela de preços: TABELA DE CUSTOS DE OBRAS CIVIS - T213 - JULHO/23 - SEM DESONERAÇÃO | [8 empty] | Data base: 01/07/2023
Serviço: 071698 - LUMINÁRIA LED TIPO PROJETOR RETANGULAR DE 80W A 100W | [8 empty] | Unidade: un
Código auxiliar | (B) Mãos-de-obra |  | Eq. Salarial |  | Sal/Hora |  | Encargos(%) | Consumo |  |  | Custo Horário
0008 | AJUDANTE |  | 6.91 |  | 15.06 |  | 117.99 | 0.3226 |  |  | 4.86
0012 | ELETRICISTA |  | 10.23 |  | 22.3 |  | 117.99 | 0.3226 |  |  | 7.19
(B) Total: | [8 empty] | 12.05
Código auxiliar | (C) Materiais |  |  |  |  | Unidade | Valor unitário | Consumo |  |  | Valor total
4066 | PROJETOR LED (REFLETOR), CORPO EM ALUMÍNIO, POTÊNCIA ENTRE 80W E 100W, FLUXO LUMINOSO MÍNIMO DE 9.500 LUMENS, TCC >= 5000K, IP>=65; VIDA ÚTIL MÍN.: 25.000 H |  |  |  |  | un | 399.9 | 1 |  |  | 399.9
(C) Total: | [8 empty] | 399.9
Custo direto total (A) + (B) + (C) + (D) + (E) | [8 empty] | 411.95
BDI: 0,00% | [8 empty] | 0
Preço unitário total | [8 empty] | 411.95
Tabela de preços: TABELA DE CUSTOS DE OBRAS CIVIS - T213 - JULHO/23 - SEM DESONERAÇÃO | [8 empty] | Data base: 01/07/2023
Serviço: 071700 - LUVA EM AÇO GALVANIZADO DIÂMETRO 1/2" | [8 empty] | Unidade: Un
Código auxiliar | (B) Mãos-de-obra |  | Eq. Salarial |  | Sal/Hora |  | Encargos(%) | Consumo |  |  | Custo Horário
0012 | ELETRICISTA |  | 10.23 |  | 22.3 |  | 117.99 | 0.03 |  |  | 0.67
0008 | AJUDANTE |  | 6.91 |  | 15.06 |  | 117.99 | 0.03 |  |  | 0.45
(B) Total: | [8 empty] | 1.12
Código auxiliar | (C) Materiais |  |  |  |  | Unidade | Valor unitário | Consumo |  |  | Valor total
3363 | LUVA EM AÇO GALVANIZADO A FOGO DIAMETRO 1/2" |  |  |  |  | un | 2.57 | 1 |  |  | 2.57
(C) Total: | [8 empty] | 2.57
Custo direto total (A) + (B) + (C) + (D) + (E) | [8 empty] | 3.69
BDI: 0,00% | [8 empty] | 0
Preço unitário total | [8 empty] | 3.69
Tabela de preços: TABELA DE CUSTOS DE OBRAS CIVIS - T213 - JULHO/23 - SEM DESONERAÇÃO | [8 empty] | Data base: 01/07/2023
Serviço: 071701 - LUVA EM AÇO GALVANIZADO DIÂMETRO 3/4" | [8 empty] | Unidade: Un
Código auxiliar | (B) Mãos-de-obra |  | Eq. Salarial |  | Sal/Hora |  | Encargos(%) | Consumo |  |  | Custo Horário
0008 | AJUDANTE |  | 6.91 |  | 15.06 |  | 117.99 | 0.04 |  |  | 0.6
0012 | ELETRICISTA |  | 10.23 |  | 22.3 |  | 117.99 | 0.04 |  |  | 0.89
(B) Total: | [8 empty] | 1.49
Código auxiliar | (C) Materiais |  |  |  |  | Unidade | Valor unitário | Consumo |  |  | Valor total
3367 | LUVA EM AÇO GALVANIZADO A FOGO DIAMETRO 3/4" |  |  |  |  | un | 2.62 | 1 |  |  | 2.62
(C) Total: | [8 empty] | 2.62
Custo direto total (A) + (B) + (C) + (D) + (E) | [8 empty] | 4.11
BDI: 0,00% | [8 empty] | 0
Preço unitário total | [8 empty] | 4.11
Tabela de preços: TABELA DE CUSTOS DE OBRAS CIVIS - T213 - JULHO/23 - SEM DESONERAÇÃO | [8 empty] | Data base: 01/07/2023
Serviço: 071702 - LUVA EM AÇO GALVANIZADO DIÂMETRO 1" | [8 empty] | Unidade: Un
Código auxiliar | (B) Mãos-de-obra |  | Eq. Salarial |  | Sal/Hora |  | Encargos(%) | Consumo |  |  | Custo Horário
0012 | ELETRICISTA |  | 10.23 |  | 22.3 |  | 117.99 | 0.06 |  |  | 1.34
0008 | AJUDANTE |  | 6.91 |  | 15.06 |  | 117.99 | 0.06 |  |  | 0.9
(B) Total: | [8 empty] | 2.24
Código auxiliar | (C) Materiais |  |  |  |  | Unidade | Valor unitário | Consumo |  |  | Valor total
3360 | LUVA EM AÇO GALVANIZADO A FOGO DIAMETRO 1" |  |  |  |  | un | 3.53 | 1 |  |  | 3.53
(C) Total: | [8 empty] | 3.53
Custo direto total (A) + (B) + (C) + (D) + (E) | [8 empty] | 5.77
BDI: 0,00% | [8 empty] | 0
Preço unitário total | [8 empty] | 5.77
Tabela de preços: TABELA DE CUSTOS DE OBRAS CIVIS - T213 - JULHO/23 - SEM DESONERAÇÃO | [8 empty] | Data base: 01/07/2023
Serviço: 071703 - LUVA EM AÇO GALVANIZADO DIÂMETRO 1.1/4" | [8 empty] | Unidade: Un
Código auxiliar | (B) Mãos-de-obra |  | Eq. Salarial |  | Sal/Hora |  | Encargos(%) | Consumo |  |  | Custo Horário
0008 | AJUDANTE |  | 6.91 |  | 15.06 |  | 117.99 | 0.08 |  |  | 1.2
0012 | ELETRICISTA |  | 10.23 |  | 22.3 |  | 117.99 | 0.08 |  |  | 1.78
(B) Total: | [8 empty] | 2.98
Código auxiliar | (C) Materiais |  |  |  |  | Unidade | Valor unitário | Consumo |  |  | Valor total
3362 | LUVA EM AÇO GALVANIZADO A FOGO DIAMETRO 1.1/4" |  |  |  |  | un | 4.54 | 1 |  |  | 4.54
(C) Total: | [8 empty] | 4.54
Custo direto total (A) + (B) + (C) + (D) + (E) | [8 empty] | 7.52
BDI: 0,00% | [8 empty] | 0
Preço unitário total | [8 empty] | 7.52
Tabela de preços: TABELA DE CUSTOS DE OBRAS CIVIS - T213 - JULHO/23 - SEM DESONERAÇÃO | [8 empty] | Data base: 01/07/2023
Serviço: 071704 - LUVA EM AÇO GALVANIZADO DIÂMETRO 1.1/2" | [8 empty] | Unidade: Un
Código auxiliar | (B) Mãos-de-obra |  | Eq. Salarial |  | Sal/Hora |  | Encargos(%) | Consumo |  |  | Custo Horário
0012 | ELETRICISTA |  | 10.23 |  | 22.3 |  | 117.99 | 0.11 |  |  | 2.45
0008 | AJUDANTE |  | 6.91 |  | 15.06 |  | 117.99 | 0.11 |  |  | 1.66
(B) Total: | [8 empty] | 4.11
Código auxiliar | (C) Materiais |  |  |  |  | Unidade | Valor unitário | Consumo |  |  | Valor total
3361 | LUVA EM AÇO GALVANIZADO A FOGO DIAMETRO 1.1/2" |  |  |  |  | un | 5.84 | 1 |  |  | 5.84
(C) Total: | [8 empty] | 5.84
Custo direto total (A) + (B) + (C) + (D) + (E) | [8 empty] | 9.95
BDI: 0,00% | [8 empty] | 0
Preço unitário total | [8 empty] | 9.95
Tabela de preços: TABELA DE CUSTOS DE OBRAS CIVIS - T213 - JULHO/23 - SEM DESONERAÇÃO | [8 empty] | Data base: 01/07/2023
Serviço: 071705 - LUVA EM AÇO GALVANIZADO DIÂMETRO 2" | [8 empty] | Unidade: Un
Código auxiliar | (B) Mãos-de-obra |  | Eq. Salarial |  | Sal/Hora |  | Encargos(%) | Consumo |  |  | Custo Horário
0008 | AJUDANTE |  | 6.91 |  | 15.06 |  | 117.99 | 0.13 |  |  | 1.96
0012 | ELETRICISTA |  | 10.23 |  | 22.3 |  | 117.99 | 0.13 |  |  | 2.9
(B) Total: | [8 empty] | 4.86
Código auxiliar | (C) Materiais |  |  |  |  | Unidade | Valor unitário | Consumo |  |  | Valor total
3364 | LUVA EM AÇO GALVANIZADO A FOGO DIAMETRO 2" |  |  |  |  | un | 14.97 | 1 |  |  | 14.97
(C) Total: | [8 empty] | 14.97
Custo direto total (A) + (B) + (C) + (D) + (E) | [8 empty] | 19.83
BDI: 0,00% | [8 empty] | 0
Preço unitário total | [8 empty] | 19.83
Tabela de preços: TABELA DE CUSTOS DE OBRAS CIVIS - T213 - JULHO/23 - SEM DESONERAÇÃO | [8 empty] | Data base: 01/07/2023
Serviço: 071706 - LUVA EM AÇO GALVANIZADO DIÂMETRO 2.1/2" | [8 empty] | Unidade: Un
Código auxiliar | (B) Mãos-de-obra |  | Eq. Salarial |  | Sal/Hora |  | Encargos(%) | Consumo |  |  | Custo Horário
0012 | ELETRICISTA |  | 10.23 |  | 22.3 |  | 117.99 | 0.25 |  |  | 5.58
0008 | AJUDANTE |  | 6.91 |  | 15.06 |  | 117.99 | 0.25 |  |  | 3.77
(B) Total: | [8 empty] | 9.35
Código auxiliar | (C) Materiais |  |  |  |  | Unidade | Valor unitário | Consumo |  |  | Valor total
3365 | LUVA EM AÇO GALVANIZADO A FOGO DIAMETRO 2.1/2" |  |  |  |  | un | 16.79 | 1 |  |  | 16.79
(C) Total: | [8 empty] | 16.79
Custo direto total (A) + (B) + (C) + (D) + (E) | [8 empty] | 26.14
BDI: 0,00% | [8 empty] | 0
Preço unitário total | [8 empty] | 26.14
Tabela de preços: TABELA DE CUSTOS DE OBRAS CIVIS - T213 - JULHO/23 - SEM DESONERAÇÃO | [8 empty] | Data base: 01/07/2023
Serviço: 071707 - LUVA EM AÇO GALVANIZADO DIÂMETRO 3" | [8 empty] | Unidade: Un
Código auxiliar | (B) Mãos-de-obra |  | Eq. Salarial |  | Sal/Hora |  | Encargos(%) | Consumo |  |  | Custo Horário
0008 | AJUDANTE |  | 6.91 |  | 15.06 |  | 117.99 | 0.43 |  |  | 6.48
0012 | ELETRICISTA |  | 10.23 |  | 22.3 |  | 117.99 | 0.43 |  |  | 9.59
(B) Total: | [8 empty] | 16.07
Código auxiliar | (C) Materiais |  |  |  |  | Unidade | Valor unitário | Consumo |  |  | Valor total
3366 | LUVA EM AÇO GALVANIZADO A FOGO DIAMETRO 3" |  |  |  |  | un | 21.67 | 1 |  |  | 21.67
(C) Total: | [8 empty] | 21.67
Custo direto total (A) + (B) + (C) + (D) + (E) | [8 empty] | 37.74
BDI: 0,00% | [8 empty] | 0
Preço unitário total | [8 empty] | 37.74
Tabela de preços: TABELA DE CUSTOS DE OBRAS CIVIS - T213 - JULHO/23 - SEM DESONERAÇÃO | [8 empty] | Data base: 01/07/2023
Serviço: 071708 - LUVA EM AÇO GALVANIZADO DIÂMETRO 4" | [8 empty] | Unidade: Un
Código auxiliar | (B) Mãos-de-obra |  | Eq. Salarial |  | Sal/Hora |  | Encargos(%) | Consumo |  |  | Custo Horário
0012 | ELETRICISTA |  | 10.23 |  | 22.3 |  | 117.99 | 0.55 |  |  | 12.27
0008 | AJUDANTE |  | 6.91 |  | 15.06 |  | 117.99 | 0.55 |  |  | 8.28
(B) Total: | [8 empty] | 20.55
Código auxiliar | (C) Materiais |  |  |  |  | Unidade | Valor unitário | Consumo |  |  | Valor total
3368 | LUVA EM AÇO GALVANIZADO A FOGO DIAMETRO 4" |  |  |  |  | un | 30.47 | 1 |  |  | 30.47
(C) Total: | [8 empty] | 30.47
Custo direto total (A) + (B) + (C) + (D) + (E) | [8 empty] | 51.02
BDI: 0,00% | [8 empty] | 0
Preço unitário total | [8 empty] | 51.02
Tabela de preços: TABELA DE CUSTOS DE OBRAS CIVIS - T213 - JULHO/23 - SEM DESONERAÇÃO | [8 empty] | Data base: 01/07/2023
Serviço: 071710 - LUVA DE REDUÇÃO EM AÇO GALVANIZADO 1.1/2" X 3/4" | [8 empty] | Unidade: Un
Código auxiliar | (B) Mãos-de-obra |  | Eq. Salarial |  | Sal/Hora |  | Encargos(%) | Consumo |  |  | Custo Horário
0008 | AJUDANTE |  | 6.91 |  | 15.06 |  | 117.99 | 0.28 |  |  | 4.22
0012 | ELETRICISTA |  | 10.23 |  | 22.3 |  | 117.99 | 0.28 |  |  | 6.24
(B) Total: | [8 empty] | 10.46
Código auxiliar | (C) Materiais |  |  |  |  | Unidade | Valor unitário | Consumo |  |  | Valor total
3785 | LUVA DE REDUÇÃO EM AÇO GALVANIZADO 1.1/2" X 3/4" |  |  |  |  | un | 16.27 | 1 |  |  | 16.27
(C) Total: | [8 empty] | 16.27
Custo direto total (A) + (B) + (C) + (D) + (E) | [8 empty] | 26.73
BDI: 0,00% | [8 empty] | 0
Preço unitário total | [8 empty] | 26.73
Tabela de preços: TABELA DE CUSTOS DE OBRAS CIVIS - T213 - JULHO/23 - SEM DESONERAÇÃO | [8 empty] | Data base: 01/07/2023
Serviço: 071720 - LUVA EM AÇO ZINCADO DIÂMETRO 1/2" | [8 empty] | Unidade: Un
Código auxiliar | (B) Mãos-de-obra |  | Eq. Salarial |  | Sal/Hora |  | Encargos(%) | Consumo |  |  | Custo Horário
0012 | ELETRICISTA |  | 10.23 |  | 22.3 |  | 117.99 | 0.03 |  |  | 0.67
0008 | AJUDANTE |  | 6.91 |  | 15.06 |  | 117.99 | 0.03 |  |  | 0.45
(B) Total: | [8 empty] | 1.12
Código auxiliar | (C) Materiais |  |  |  |  | Unidade | Valor unitário | Consumo |  |  | Valor total
3372 | LUVA EM AÇO ZINCADO (ELETROLITICO) DIAMETRO 1/2" |  |  |  |  | un | 1.38 | 1 |  |  | 1.38
(C) Total: | [8 empty] | 1.38
Custo direto total (A) + (B) + (C) + (D) + (E) | [8 empty] | 2.5
BDI: 0,00% | [8 empty] | 0
Preço unitário total | [8 empty] | 2.5
Tabela de preços: TABELA DE CUSTOS DE OBRAS CIVIS - T213 - JULHO/23 - SEM DESONERAÇÃO | [8 empty] | Data base: 01/07/2023
Serviço: 071721 - LUVA EM AÇO ZINCADO DIÂMETRO 1" | [8 empty] | Unidade: Un
Código auxiliar | (B) Mãos-de-obra |  | Eq. Salarial |  | Sal/Hora |  | Encargos(%) | Consumo |  |  | Custo Horário
0008 | AJUDANTE |  | 6.91 |  | 15.06 |  | 117.99 | 0.06 |  |  | 0.9
0012 | ELETRICISTA |  | 10.23 |  | 22.3 |  | 117.99 | 0.06 |  |  | 1.34
(B) Total: | [8 empty] | 2.24
Código auxiliar | (C) Materiais |  |  |  |  | Unidade | Valor unitário | Consumo |  |  | Valor total
3369 | LUVA EM AÇO ZINCADO (ELETROLITICO) DIAMETRO 1" |  |  |  |  | un | 2.31 | 1 |  |  | 2.31
(C) Total: | [8 empty] | 2.31
Custo direto total (A) + (B) + (C) + (D) + (E) | [8 empty] | 4.55
BDI: 0,00% | [8 empty] | 0
Preço unitário total | [8 empty] | 4.55
Tabela de preços: TABELA DE CUSTOS DE OBRAS CIVIS - T213 - JULHO/23 - SEM DESONERAÇÃO | [8 empty] | Data base: 01/07/2023
Serviço: 071722 - LUVA EM AÇO ZINCADO DIÂMETRO 3/4" | [8 empty] | Unidade: Un
Código auxiliar | (B) Mãos-de-obra |  | Eq. Salarial |  | Sal/Hora |  | Encargos(%) | Consumo |  |  | Custo Horário
0012 | ELETRICISTA |  | 10.23 |  | 22.3 |  | 117.99 | 0.04 |  |  | 0.89
0008 | AJUDANTE |  | 6.91 |  | 15.06 |  | 117.99 | 0.04 |  |  | 0.6
(B) Total: | [8 empty] | 1.49
Código auxiliar | (C) Materiais |  |  |  |  | Unidade | Valor unitário | Consumo |  |  | Valor total
3376 | LUVA EM AÇO ZINCADO (ELETROLITICO) DIAMETRO 3/4" |  |  |  |  | un | 1.86 | 1 |  |  | 1.86
(C) Total: | [8 empty] | 1.86
Custo direto total (A) + (B) + (C) + (D) + (E) | [8 empty] | 3.35
BDI: 0,00% | [8 empty] | 0
Preço unitário total | [8 empty] | 3.35
Tabela de preços: TABELA DE CUSTOS DE OBRAS CIVIS - T213 - JULHO/23 - SEM DESONERAÇÃO | [8 empty] | Data base: 01/07/2023
Serviço: 071723 - LUVA EM AÇO ZINCADO DIÂMETRO 1.1/4" | [8 empty] | Unidade: Un
Código auxiliar | (B) Mãos-de-obra |  | Eq. Salarial |  | Sal/Hora |  | Encargos(%) | Consumo |  |  | Custo Horário
0008 | AJUDANTE |  | 6.91 |  | 15.06 |  | 117.99 | 0.08 |  |  | 1.2
0012 | ELETRICISTA |  | 10.23 |  | 22.3 |  | 117.99 | 0.08 |  |  | 1.78
(B) Total: | [8 empty] | 2.98
Código auxiliar | (C) Materiais |  |  |  |  | Unidade | Valor unitário | Consumo |  |  | Valor total
3371 | LUVA EM AÇO ZINCADO (ELETROLITICO) DIAMETRO 1.1/4" |  |  |  |  | un | 4.25 | 1 |  |  | 4.25
(C) Total: | [8 empty] | 4.25
Custo direto total (A) + (B) + (C) + (D) + (E) | [8 empty] | 7.23
BDI: 0,00% | [8 empty] | 0
Preço unitário total | [8 empty] | 7.23
Tabela de preços: TABELA DE CUSTOS DE OBRAS CIVIS - T213 - JULHO/23 - SEM DESONERAÇÃO | [8 empty] | Data base: 01/07/2023
Serviço: 071724 - LUVA EM AÇO ZINCADO DIÂMETRO 1.1/2" | [8 empty] | Unidade: Un
Código auxiliar | (B) Mãos-de-obra |  | Eq. Salarial |  | Sal/Hora |  | Encargos(%) | Consumo |  |  | Custo Horário
0012 | ELETRICISTA |  | 10.23 |  | 22.3 |  | 117.99 | 0.11 |  |  | 2.45
0008 | AJUDANTE |  | 6.91 |  | 15.06 |  | 117.99 | 0.11 |  |  | 1.66
(B) Total: | [8 empty] | 4.11
Código auxiliar | (C) Materiais |  |  |  |  | Unidade | Valor unitário | Consumo |  |  | Valor total
3370 | LUVA EM AÇO ZINCADO (ELETROLITICO) DIAMETRO 1.1/2" |  |  |  |  | un | 4.27 | 1 |  |  | 4.27
(C) Total: | [8 empty] | 4.27
Custo direto total (A) + (B) + (C) + (D) + (E) | [8 empty] | 8.38
BDI: 0,00% | [8 empty] | 0
Preço unitário total | [8 empty] | 8.38
Tabela de preços: TABELA DE CUSTOS DE OBRAS CIVIS - T213 - JULHO/23 - SEM DESONERAÇÃO | [8 empty] | Data base: 01/07/2023
Serviço: 071725 - LUVA EM AÇO ZINCADO DIÂMETRO 2" | [8 empty] | Unidade: Un
Código auxiliar | (B) Mãos-de-obra |  | Eq. Salarial |  | Sal/Hora |  | Encargos(%) | Consumo |  |  | Custo Horário
0008 | AJUDANTE |  | 6.91 |  | 15.06 |  | 117.99 | 0.13 |  |  | 1.96
0012 | ELETRICISTA |  | 10.23 |  | 22.3 |  | 117.99 | 0.13 |  |  | 2.9
(B) Total: | [8 empty] | 4.86
Código auxiliar | (C) Materiais |  |  |  |  | Unidade | Valor unitário | Consumo |  |  | Valor total
3373 | LUVA EM AÇO ZINCADO (ELETROLITICO) DIAMETRO 2" |  |  |  |  | un | 8.89 | 1 |  |  | 8.89
(C) Total: | [8 empty] | 8.89
Custo direto total (A) + (B) + (C) + (D) + (E) | [8 empty] | 13.75
BDI: 0,00% | [8 empty] | 0
Preço unitário total | [8 empty] | 13.75
Tabela de preços: TABELA DE CUSTOS DE OBRAS CIVIS - T213 - JULHO/23 - SEM DESONERAÇÃO | [8 empty] | Data base: 01/07/2023
Serviço: 071726 - LUVA EM AÇO ZINCADO DIÂMETRO 2.1/2" | [8 empty] | Unidade: Un
Código auxiliar | (B) Mãos-de-obra |  | Eq. Salarial |  | Sal/Hora |  | Encargos(%) | Consumo |  |  | Custo Horário
0012 | ELETRICISTA |  | 10.23 |  | 22.3 |  | 117.99 | 0.25 |  |  | 5.58
0008 | AJUDANTE |  | 6.91 |  | 15.06 |  | 117.99 | 0.25 |  |  | 3.77
(B) Total: | [8 empty] | 9.35
Código auxiliar | (C) Materiais |  |  |  |  | Unidade | Valor unitário | Consumo |  |  | Valor total
3374 | LUVA EM AÇO ZINCADO (ELETROLITICO) DIAMETRO 2.1/2" |  |  |  |  | un | 9.64 | 1 |  |  | 9.64
(C) Total: | [8 empty] | 9.64
Custo direto total (A) + (B) + (C) + (D) + (E) | [8 empty] | 18.99
BDI: 0,00% | [8 empty] | 0
Preço unitário total | [8 empty] | 18.99
Tabela de preços: TABELA DE CUSTOS DE OBRAS CIVIS - T213 - JULHO/23 - SEM DESONERAÇÃO | [8 empty] | Data base: 01/07/2023
Serviço: 071727 - LUVA EM AÇO ZINCADO DIÂMETRO 3" | [8 empty] | Unidade: Un
Código auxiliar | (B) Mãos-de-obra |  | Eq. Salarial |  | Sal/Hora |  | Encargos(%) | Consumo |  |  | Custo Horário
0008 | AJUDANTE |  | 6.91 |  | 15.06 |  | 117.99 | 0.43 |  |  | 6.48
0012 | ELETRICISTA |  | 10.23 |  | 22.3 |  | 117.99 | 0.43 |  |  | 9.59
(B) Total: | [8 empty] | 16.07
Código auxiliar | (C) Materiais |  |  |  |  | Unidade | Valor unitário | Consumo |  |  | Valor total
3375 | LUVA EM AÇO ZINCADO (ELETROLITICO) DIAMETRO 3" |  |  |  |  | un | 13.4 | 1 |  |  | 13.4
(C) Total: | [8 empty] | 13.4
Custo direto total (A) + (B) + (C) + (D) + (E) | [8 empty] | 29.47
BDI: 0,00% | [8 empty] | 0
Preço unitário total | [8 empty] | 29.47
Tabela de preços: TABELA DE CUSTOS DE OBRAS CIVIS - T213 - JULHO/23 - SEM DESONERAÇÃO | [8 empty] | Data base: 01/07/2023
Serviço: 071728 - LUVA EM AÇO ZINCADO DIÂMETRO 4" | [8 empty] | Unidade: Un
Código auxiliar | (B) Mãos-de-obra |  | Eq. Salarial |  | Sal/Hora |  | Encargos(%) | Consumo |  |  | Custo Horário
0012 | ELETRICISTA |  | 10.23 |  | 22.3 |  | 117.99 | 0.55 |  |  | 12.27
0008 | AJUDANTE |  | 6.91 |  | 15.06 |  | 117.99 | 0.55 |  |  | 8.28
(B) Total: | [8 empty] | 20.55
Código auxiliar | (C) Materiais |  |  |  |  | Unidade | Valor unitário | Consumo |  |  | Valor total
3377 | LUVA EM AÇO ZINCADO (ELETROLITICO) DIAMETRO 4" |  |  |  |  | un | 17.39 | 1 |  |  | 17.39
(C) Total: | [8 empty] | 17.39
Custo direto total (A) + (B) + (C) + (D) + (E) | [8 empty] | 37.94
BDI: 0,00% | [8 empty] | 0
Preço unitário total | [8 empty] | 37.94
Tabela de preços: TABELA DE CUSTOS DE OBRAS CIVIS - T213 - JULHO/23 - SEM DESONERAÇÃO | [8 empty] | Data base: 01/07/2023
Serviço: 071740 - LUVA PVC ROSQUEAVEL DIAMETRO 1/2" | [8 empty] | Unidade: Un
Código auxiliar | (B) Mãos-de-obra |  | Eq. Salarial |  | Sal/Hora |  | Encargos(%) | Consumo |  |  | Custo Horário
0008 | AJUDANTE |  | 6.91 |  | 15.06 |  | 117.99 | 0.02 |  |  | 0.3
0012 | ELETRICISTA |  | 10.23 |  | 22.3 |  | 117.99 | 0.02 |  |  | 0.45
(B) Total: | [8 empty] | 0.75
Código auxiliar | (C) Materiais |  |  |  |  | Unidade | Valor unitário | Consumo |  |  | Valor total
3381 | LUVA PVC ROSQUEAVEL DIAMETRO 1/2" |  |  |  |  | un | 0.8 | 1 |  |  | 0.8
(C) Total: | [8 empty] | 0.8
Custo direto total (A) + (B) + (C) + (D) + (E) | [8 empty] | 1.55
BDI: 0,00% | [8 empty] | 0
Preço unitário total | [8 empty] | 1.55
Tabela de preços: TABELA DE CUSTOS DE OBRAS CIVIS - T213 - JULHO/23 - SEM DESONERAÇÃO | [8 empty] | Data base: 01/07/2023
Serviço: 071741 - LUVA PVC ROSQUEAVEL DIAMETRO 3/4" | [8 empty] | Unidade: Un
Código auxiliar | (B) Mãos-de-obra |  | Eq. Salarial |  | Sal/Hora |  | Encargos(%) | Consumo |  |  | Custo Horário
0012 | ELETRICISTA |  | 10.23 |  | 22.3 |  | 117.99 | 0.03 |  |  | 0.67
0008 | AJUDANTE |  | 6.91 |  | 15.06 |  | 117.99 | 0.03 |  |  | 0.45
(B) Total: | [8 empty] | 1.12
Código auxiliar | (C) Materiais |  |  |  |  | Unidade | Valor unitário | Consumo |  |  | Valor total
3385 | LUVA PVC ROSQUEAVEL DIAMETRO 3/4" |  |  |  |  | un | 1.18 | 1 |  |  | 1.18
(C) Total: | [8 empty] | 1.18
Custo direto total (A) + (B) + (C) + (D) + (E) | [8 empty] | 2.3
BDI: 0,00% | [8 empty] | 0
Preço unitário total | [8 empty] | 2.3
Tabela de preços: TABELA DE CUSTOS DE OBRAS CIVIS - T213 - JULHO/23 - SEM DESONERAÇÃO | [8 empty] | Data base: 01/07/2023
Serviço: 071742 - LUVA PVC ROSQUEAVEL DIAMETRO 1" | [8 empty] | Unidade: Un
Código auxiliar | (B) Mãos-de-obra |  | Eq. Salarial |  | Sal/Hora |  | Encargos(%) | Consumo |  |  | Custo Horário
0008 | AJUDANTE |  | 6.91 |  | 15.06 |  | 117.99 | 0.05 |  |  | 0.75
0012 | ELETRICISTA |  | 10.23 |  | 22.3 |  | 117.99 | 0.05 |  |  | 1.12
(B) Total: | [8 empty] | 1.87
Código auxiliar | (C) Materiais |  |  |  |  | Unidade | Valor unitário | Consumo |  |  | Valor total
3378 | LUVA PVC ROSQUEAVEL DIAMETRO 1" |  |  |  |  | un | 1.77 | 1 |  |  | 1.77
(C) Total: | [8 empty] | 1.77
Custo direto total (A) + (B) + (C) + (D) + (E) | [8 empty] | 3.64
BDI: 0,00% | [8 empty] | 0
Preço unitário total | [8 empty] | 3.64
Tabela de preços: TABELA DE CUSTOS DE OBRAS CIVIS - T213 - JULHO/23 - SEM DESONERAÇÃO | [8 empty] | Data base: 01/07/2023
Serviço: 071743 - LUVA PVC ROSQUEAVEL DIAMETRO 1.1/4" | [8 empty] | Unidade: Un
Código auxiliar | (B) Mãos-de-obra |  | Eq. Salarial |  | Sal/Hora |  | Encargos(%) | Consumo |  |  | Custo Horário
0012 | ELETRICISTA |  | 10.23 |  | 22.3 |  | 117.99 | 0.07 |  |  | 1.56
0008 | AJUDANTE |  | 6.91 |  | 15.06 |  | 117.99 | 0.07 |  |  | 1.05
(B) Total: | [8 empty] | 2.61
Código auxiliar | (C) Materiais |  |  |  |  | Unidade | Valor unitário | Consumo |  |  | Valor total
3380 | LUVA PVC ROSQUEAVEL DIAMETRO 1.1/4" |  |  |  |  | un | 2.56 | 1 |  |  | 2.56
(C) Total: | [8 empty] | 2.56
Custo direto total (A) + (B) + (C) + (D) + (E) | [8 empty] | 5.17
BDI: 0,00% | [8 empty] | 0
Preço unitário total | [8 empty] | 5.17
Tabela de preços: TABELA DE CUSTOS DE OBRAS CIVIS - T213 - JULHO/23 - SEM DESONERAÇÃO | [8 empty] | Data base: 01/07/2023
Serviço: 071744 - LUVA PVC ROSQUEAVEL DIAMETRO 1.1/2" | [8 empty] | Unidade: Un
Código auxiliar | (B) Mãos-de-obra |  | Eq. Salarial |  | Sal/Hora |  | Encargos(%) | Consumo |  |  | Custo Horário
0008 | AJUDANTE |  | 6.91 |  | 15.06 |  | 117.99 | 0.09 |  |  | 1.36
0012 | ELETRICISTA |  | 10.23 |  | 22.3 |  | 117.99 | 0.09 |  |  | 2.01
(B) Total: | [8 empty] | 3.37
Código auxiliar | (C) Materiais |  |  |  |  | Unidade | Valor unitário | Consumo |  |  | Valor total
3379 | LUVA PVC ROSQUEAVEL DIAMETRO 1.1/2" |  |  |  |  | un | 3.55 | 1 |  |  | 3.55
(C) Total: | [8 empty] | 3.55
Custo direto total (A) + (B) + (C) + (D) + (E) | [8 empty] | 6.92
BDI: 0,00% | [8 empty] | 0
Preço unitário total | [8 empty] | 6.92
Tabela de preços: TABELA DE CUSTOS DE OBRAS CIVIS - T213 - JULHO/23 - SEM DESONERAÇÃO | [8 empty] | Data base: 01/07/2023
Serviço: 071745 - LUVA PVC ROSQUEAVEL DIAMETRO 2" | [8 empty] | Unidade: Un
Código auxiliar | (B) Mãos-de-obra |  | Eq. Salarial |  | Sal/Hora |  | Encargos(%) | Consumo |  |  | Custo Horário
0012 | ELETRICISTA |  | 10.23 |  | 22.3 |  | 117.99 | 0.1 |  |  | 2.23
0008 | AJUDANTE |  | 6.91 |  | 15.06 |  | 117.99 | 0.1 |  |  | 1.51
(B) Total: | [8 empty] | 3.74
Código auxiliar | (C) Materiais |  |  |  |  | Unidade | Valor unitário | Consumo |  |  | Valor total
3382 | LUVA PVC ROSQUEAVEL DIAMETRO 2" |  |  |  |  | un | 4.73 | 1 |  |  | 4.73
(C) Total: | [8 empty] | 4.73
Custo direto total (A) + (B) + (C) + (D) + (E) | [8 empty] | 8.47
BDI: 0,00% | [8 empty] | 0
Preço unitário total | [8 empty] | 8.47
Tabela de preços: TABELA DE CUSTOS DE OBRAS CIVIS - T213 - JULHO/23 - SEM DESONERAÇÃO | [8 empty] | Data base: 01/07/2023
Serviço: 071746 - LUVA PVC ROSQUEAVEL DIAMETRO 2.1/2" | [8 empty] | Unidade: Un
Código auxiliar | (B) Mãos-de-obra |  | Eq. Salarial |  | Sal/Hora |  | Encargos(%) | Consumo |  |  | Custo Horário
0008 | AJUDANTE |  | 6.91 |  | 15.06 |  | 117.99 | 0.2 |  |  | 3.01
0012 | ELETRICISTA |  | 10.23 |  | 22.3 |  | 117.99 | 0.2 |  |  | 4.46
(B) Total: | [8 empty] | 7.47
Código auxiliar | (C) Materiais |  |  |  |  | Unidade | Valor unitário | Consumo |  |  | Valor total
3383 | LUVA PVC ROSQUEAVEL DIAMETRO 2.1/2" |  |  |  |  | un | 9.79 | 1 |  |  | 9.79
(C) Total: | [8 empty] | 9.79
Custo direto total (A) + (B) + (C) + (D) + (E) | [8 empty] | 17.26
BDI: 0,00% | [8 empty] | 0
Preço unitário total | [8 empty] | 17.26
Tabela de preços: TABELA DE CUSTOS DE OBRAS CIVIS - T213 - JULHO/23 - SEM DESONERAÇÃO | [8 empty] | Data base: 01/07/2023
Serviço: 071747 - LUVA PVC ROSQUEAVEL DIAMETRO 3" | [8 empty] | Unidade: Un
Código auxiliar | (B) Mãos-de-obra |  | Eq. Salarial |  | Sal/Hora |  | Encargos(%) | Consumo |  |  | Custo Horário
0012 | ELETRICISTA |  | 10.23 |  | 22.3 |  | 117.99 | 0.38 |  |  | 8.47
0008 | AJUDANTE |  | 6.91 |  | 15.06 |  | 117.99 | 0.38 |  |  | 5.72
(B) Total: | [8 empty] | 14.19
Código auxiliar | (C) Materiais |  |  |  |  | Unidade | Valor unitário | Consumo |  |  | Valor total
3384 | LUVA PVC ROSQUEAVEL DIAMETRO 3" |  |  |  |  | un | 12.23 | 1 |  |  | 12.23
(C) Total: | [8 empty] | 12.23
Custo direto total (A) + (B) + (C) + (D) + (E) | [8 empty] | 26.42
BDI: 0,00% | [8 empty] | 0
Preço unitário total | [8 empty] | 26.42
Tabela de preços: TABELA DE CUSTOS DE OBRAS CIVIS - T213 - JULHO/23 - SEM DESONERAÇÃO | [8 empty] | Data base: 01/07/2023
Serviço: 071748 - LUVA PVC ROSQUEAVEL DIAMETRO 4" | [8 empty] | Unidade: Un
Código auxiliar | (B) Mãos-de-obra |  | Eq. Salarial |  | Sal/Hora |  | Encargos(%) | Consumo |  |  | Custo Horário
0008 | AJUDANTE |  | 6.91 |  | 15.06 |  | 117.99 | 0.48 |  |  | 7.23
0012 | ELETRICISTA |  | 10.23 |  | 22.3 |  | 117.99 | 0.48 |  |  | 10.7
(B) Total: | [8 empty] | 17.93
Código auxiliar | (C) Materiais |  |  |  |  | Unidade | Valor unitário | Consumo |  |  | Valor total
3387 | LUVA PVC ROSQUEAVEL DIAMETRO 4" |  |  |  |  | un | 21.95 | 1 |  |  | 21.95
(C) Total: | [8 empty] | 21.95
Custo direto total (A) + (B) + (C) + (D) + (E) | [8 empty] | 39.88
BDI: 0,00% | [8 empty] | 0
Preço unitário total | [8 empty] | 39.88
Tabela de preços: TABELA DE CUSTOS DE OBRAS CIVIS - T213 - JULHO/23 - SEM DESONERAÇÃO | [8 empty] | Data base: 01/07/2023
Serviço: 071750 - MANILHA-SAPATILHA EM AÇO GALVANIZADO | [8 empty] | Unidade: un
Código auxiliar | (B) Mãos-de-obra |  | Eq. Salarial |  | Sal/Hora |  | Encargos(%) | Consumo |  |  | Custo Horário
0012 | ELETRICISTA |  | 10.23 |  | 22.3 |  | 117.99 | 0.4 |  |  | 8.92
0008 | AJUDANTE |  | 6.91 |  | 15.06 |  | 117.99 | 0.4 |  |  | 6.02
(B) Total: | [8 empty] | 14.94
Código auxiliar | (C) Materiais |  |  |  |  | Unidade | Valor unitário | Consumo |  |  | Valor total
3958 | MANILHA SAPATILHA EM AÇO GALVANIZADO |  |  |  |  | un | 17.99 | 1 |  |  | 17.99
(C) Total: | [8 empty] | 17.99
Custo direto total (A) + (B) + (C) + (D) + (E) | [8 empty] | 32.93
BDI: 0,00% | [8 empty] | 0
Preço unitário total | [8 empty] | 32.93
Tabela de preços: TABELA DE CUSTOS DE OBRAS CIVIS - T213 - JULHO/23 - SEM DESONERAÇÃO | [8 empty] | Data base: 01/07/2023
Serviço: 071761 - MURETA DE MEDIÇÃO EM ALVENARIA 1 1/2 V.(35CM) REBOCADA, C/ PINTURA ACRÍLICA E LAJE EM CONCRETO 20MPA MALHA 8.0MM CADA 10CM REVESTIDA C/ARGAMASSA 1:3 C/ IMPERMEABILIZANTE | [8 empty] | Unidade: m2
Código auxiliar | (B) Mãos-de-obra |  | Eq. Salarial |  | Sal/Hora |  | Encargos(%) | Consumo |  |  | Custo Horário
0005 | SERVENTE |  | 6.12 |  | 13.34 |  | 117.99 | 5.7 |  |  | 76.04
0032 | OPERADOR DE BETONEIRA |  | 7.34 |  | 16 |  | 117.99 | 0.16 |  |  | 2.56
0018 | PINTOR |  | 10.23 |  | 22.3 |  | 117.99 | 0.76 |  |  | 16.95
0004 | PEDREIRO |  | 10.23 |  | 22.3 |  | 117.99 | 3.26 |  |  | 72.7
0006 | ARMADOR |  | 10.23 |  | 22.3 |  | 117.99 | 0.31 |  |  | 6.91
0010 | CARPINTEIRO |  | 10.23 |  | 22.3 |  | 117.99 | 0.69 |  |  | 15.39
0008 | AJUDANTE |  | 6.91 |  | 15.06 |  | 117.99 | 0.49 |  |  | 7.38
(B) Total: | [8 empty] | 197.93
Código auxiliar | (C) Materiais |  |  |  |  | Unidade | Valor unitário | Consumo |  |  | Valor total
1674 | LIXA PARA PAREDE Nº 100 |  |  |  |  | un | 1.14 | 0.22 |  |  | 0.25
2380 | ESCORA ROLIÇA (TIPO EUCALIPTO) |  |  |  |  | m | 3.45 | 1.09 |  |  | 3.76
2023 | TABUA PARA FORMA (30CM) |  |  |  |  | m | 14.3 | 0.84 |  |  | 12.01
2033 | TIJOLO COMUM MACIÇO (4,5x9x19cm) |  |  |  |  | un | 0.41 | 183.02 |  |  | 75.04
2051 | TINTA LATEX ACRILICA - SEMI BRILHO |  |  |  |  | l | 26.09 | 0.49 |  |  | 12.78
1858 | PONTALETE 3x3" |  |  |  |  | m | 8.52 | 0.01 |  |  | 0.09
1861 | PREGO 18x24 |  |  |  |  | Kg | 24.9 | 0.14 |  |  | 3.49
1973 | ADITIVO IMPERMEABILIZANTE DE PEGA NORMAL PARA ARGAMASSA E CONCRETO REF.: SIKA 1 / VEDACIT (D=1,00) OU EQUIVALENTE |  |  |  |  | Kg | 7.69 | 0.1 |  |  | 0.77
1968 | SARRAFO DE MADEIRA 10 CM |  |  |  |  | m | 8.35 | 0.6 |  |  | 5.01
2294 | SELADOR ACRILICO |  |  |  |  | l | 9.06 | 0.26 |  |  | 2.36
1221 | CAL HIDRATADA |  |  |  |  | Kg | 0.97 | 17.95 |  |  | 17.41
1215 | CIMENTO PORTLAND CPII-32 |  |  |  |  | Kg | 0.63 | 38.3 |  |  | 24.13
1696 | COMPENSADO RESINADO COLA FENÓLICA 12 MM 2,20X1,10 M |  |  |  |  | m2 | 36.25 | 0.23 |  |  | 8.34
1263 | DESMOLDANTE PARA CONCRETO |  |  |  |  | l | 8.86 | 0.05 |  |  | 0.44
2497 | BRITA Nº 2 |  |  |  |  | m3 | 141.54 | 0.03 |  |  | 4.25
2386 | BRITA Nº 1 |  |  |  |  | m3 | 142.47 | 0.03 |  |  | 4.27
2438 | AÇO CA-50 - 8,0 MM (5/16") |  |  |  |  | Kg | 7.88 | 4.32 |  |  | 34.04
0105 | ARAME GALVANIZADO Nº 14 BWG |  |  |  |  | Kg | 23.58 | 0.0044 |  |  | 0.1
0104 | AREIA MÉDIA |  |  |  |  | m3 | 185.84 | 0.2 |  |  | 37.17
0102 | ARAME RECOZIDO 18 BWG |  |  |  |  | Kg | 24.25 | 0.08 |  |  | 1.94
(C) Total: | [8 empty] | 247.65
Custo direto total (A) + (B) + (C) + (D) + (E) | [8 empty] | 445.58
BDI: 0,00% | [8 empty] | 0
Preço unitário total | [8 empty] | 445.58
Tabela de preços: TABELA DE CUSTOS DE OBRAS CIVIS - T213 - JULHO/23 - SEM DESONERAÇÃO | [8 empty] | Data base: 01/07/2023
Serviço: 071764 - MÃO FRANCESA SIMPLES LARGURA DE 50 MM | [8 empty] | Unidade: Un
Código auxiliar | (B) Mãos-de-obra |  | Eq. Salarial |  | Sal/Hora |  | Encargos(%) | Consumo |  |  | Custo Horário
0008 | AJUDANTE |  | 6.91 |  | 15.06 |  | 117.99 | 0.16 |  |  | 2.41
0012 | ELETRICISTA |  | 10.23 |  | 22.3 |  | 117.99 | 0.16 |  |  | 3.57
(B) Total: | [8 empty] | 5.98
Código auxiliar | (C) Materiais |  |  |  |  | Unidade | Valor unitário | Consumo |  |  | Valor total
3801 | MÃO FRANCESA SIMPLES LARGURA DE 50 MM |  |  |  |  | un | 6.48 | 1 |  |  | 6.48
(C) Total: | [8 empty] | 6.48
Custo direto total (A) + (B) + (C) + (D) + (E) | [8 empty] | 12.46
BDI: 0,00% | [8 empty] | 0
Preço unitário total | [8 empty] | 12.46
Tabela de preços: TABELA DE CUSTOS DE OBRAS CIVIS - T213 - JULHO/23 - SEM DESONERAÇÃO | [8 empty] | Data base: 01/07/2023
Serviço: 071765 - MAO FRANCESA PLANA DE ACO GALVANIZADO 726 MM | [8 empty] | Unidade: Un
Código auxiliar | (B) Mãos-de-obra |  | Eq. Salarial |  | Sal/Hora |  | Encargos(%) | Consumo |  |  | Custo Horário
0012 | ELETRICISTA |  | 10.23 |  | 22.3 |  | 117.99 | 0.15 |  |  | 3.35
0008 | AJUDANTE |  | 6.91 |  | 15.06 |  | 117.99 | 0.15 |  |  | 2.26
(B) Total: | [8 empty] | 5.61
Código auxiliar | (C) Materiais |  |  |  |  | Unidade | Valor unitário | Consumo |  |  | Valor total
3710 | MAO FRANCESA PLANA DE ACO GALVANIZADO 726 MM |  |  |  |  | un | 23.59 | 1 |  |  | 23.59
(C) Total: | [8 empty] | 23.59
Custo direto total (A) + (B) + (C) + (D) + (E) | [8 empty] | 29.2
BDI: 0,00% | [8 empty] | 0
Preço unitário total | [8 empty] | 29.2
Tabela de preços: TABELA DE CUSTOS DE OBRAS CIVIS - T213 - JULHO/23 - SEM DESONERAÇÃO | [8 empty] | Data base: 01/07/2023
Serviço: 071768 - MASSA EPOXI CAIXA DE 250 G | [8 empty] | Unidade: Un
Código auxiliar | (B) Mãos-de-obra |  | Eq. Salarial |  | Sal/Hora |  | Encargos(%) | Consumo |  |  | Custo Horário
0008 | AJUDANTE |  | 6.91 |  | 15.06 |  | 117.99 | 0.345 |  |  | 5.2
0012 | ELETRICISTA |  | 10.23 |  | 22.3 |  | 117.99 | 0.345 |  |  | 7.69
(B) Total: | [8 empty] | 12.89
Código auxiliar | (C) Materiais |  |  |  |  | Unidade | Valor unitário | Consumo |  |  | Valor total
3841 | MASSA EPOXI CAIXA DE 250G |  |  |  |  | un | 27.64 | 1 |  |  | 27.64
(C) Total: | [8 empty] | 27.64
Custo direto total (A) + (B) + (C) + (D) + (E) | [8 empty] | 40.53
BDI: 0,00% | [8 empty] | 0
Preço unitário total | [8 empty] | 40.53
Tabela de preços: TABELA DE CUSTOS DE OBRAS CIVIS - T213 - JULHO/23 - SEM DESONERAÇÃO | [8 empty] | Data base: 01/07/2023
Serviço: 071773 - NIPLE METALICO Fo.Zo. DIAMETRO 1" | [8 empty] | Unidade: Un
Código auxiliar | (B) Mãos-de-obra |  | Eq. Salarial |  | Sal/Hora |  | Encargos(%) | Consumo |  |  | Custo Horário
0012 | ELETRICISTA |  | 10.23 |  | 22.3 |  | 117.99 | 0.1 |  |  | 2.23
0008 | AJUDANTE |  | 6.91 |  | 15.06 |  | 117.99 | 0.1 |  |  | 1.51
(B) Total: | [8 empty] | 3.74
Código auxiliar | (C) Materiais |  |  |  |  | Unidade | Valor unitário | Consumo |  |  | Valor total
3759 | NIPLE METALICO Fo.Zo. DIAM.1" |  |  |  |  | un | 10.86 | 1 |  |  | 10.86
(C) Total: | [8 empty] | 10.86
Custo direto total (A) + (B) + (C) + (D) + (E) | [8 empty] | 14.6
BDI: 0,00% | [8 empty] | 0
Preço unitário total | [8 empty] | 14.6
Tabela de preços: TABELA DE CUSTOS DE OBRAS CIVIS - T213 - JULHO/23 - SEM DESONERAÇÃO | [8 empty] | Data base: 01/07/2023
Serviço: 071774 - NIPLE METALICO Fo.Zo. DIAMETRO 1 1/4" | [8 empty] | Unidade: un
Código auxiliar | (B) Mãos-de-obra |  | Eq. Salarial |  | Sal/Hora |  | Encargos(%) | Consumo |  |  | Custo Horário
0012 | ELETRICISTA |  | 10.23 |  | 22.3 |  | 117.99 | 0.1 |  |  | 2.23
0008 | AJUDANTE |  | 6.91 |  | 15.06 |  | 117.99 | 0.1 |  |  | 1.51
(B) Total: | [8 empty] | 3.74
Código auxiliar | (C) Materiais |  |  |  |  | Unidade | Valor unitário | Consumo |  |  | Valor total
3961 | NIPLE METÁLICO Fo.Zo. DIÂMETRO 1 1/4" |  |  |  |  | un | 15.22 | 1 |  |  | 15.22
(C) Total: | [8 empty] | 15.22
Custo direto total (A) + (B) + (C) + (D) + (E) | [8 empty] | 18.96
BDI: 0,00% | [8 empty] | 0
Preço unitário total | [8 empty] | 18.96
Tabela de preços: TABELA DE CUSTOS DE OBRAS CIVIS - T213 - JULHO/23 - SEM DESONERAÇÃO | [8 empty] | Data base: 01/07/2023
Serviço: 071776 - NIPLE METALICO Fo.Zo. DIAMETRO 2.1/2" | [8 empty] | Unidade: Un
Código auxiliar | (B) Mãos-de-obra |  | Eq. Salarial |  | Sal/Hora |  | Encargos(%) | Consumo |  |  | Custo Horário
0012 | ELETRICISTA |  | 10.23 |  | 22.3 |  | 117.99 | 0.25 |  |  | 5.58
0008 | AJUDANTE |  | 6.91 |  | 15.06 |  | 117.99 | 0.25 |  |  | 3.77
(B) Total: | [8 empty] | 9.35
Código auxiliar | (C) Materiais |  |  |  |  | Unidade | Valor unitário | Consumo |  |  | Valor total
3760 | NIPLE METALICO Fo.Zo. DIAM. 2.1/2" |  |  |  |  | un | 45.33 | 1 |  |  | 45.33
(C) Total: | [8 empty] | 45.33
Custo direto total (A) + (B) + (C) + (D) + (E) | [8 empty] | 54.68
BDI: 0,00% | [8 empty] | 0
Preço unitário total | [8 empty] | 54.68
Tabela de preços: TABELA DE CUSTOS DE OBRAS CIVIS - T213 - JULHO/23 - SEM DESONERAÇÃO | [8 empty] | Data base: 01/07/2023
Serviço: 071777 - NIPLE METALICO Fo.Zo. DIAMETRO 3" | [8 empty] | Unidade: Un
Código auxiliar | (B) Mãos-de-obra |  | Eq. Salarial |  | Sal/Hora |  | Encargos(%) | Consumo |  |  | Custo Horário
0008 | AJUDANTE |  | 6.91 |  | 15.06 |  | 117.99 | 0.43 |  |  | 6.48
0012 | ELETRICISTA |  | 10.23 |  | 22.3 |  | 117.99 | 0.43 |  |  | 9.59
(B) Total: | [8 empty] | 16.07
Código auxiliar | (C) Materiais |  |  |  |  | Unidade | Valor unitário | Consumo |  |  | Valor total
3761 | NIPLE METALICO Fo.Zo. DIAM. 3" |  |  |  |  | un | 80.17 | 1 |  |  | 80.17
(C) Total: | [8 empty] | 80.17
Custo direto total (A) + (B) + (C) + (D) + (E) | [8 empty] | 96.24
BDI: 0,00% | [8 empty] | 0
Preço unitário total | [8 empty] | 96.24
Tabela de preços: TABELA DE CUSTOS DE OBRAS CIVIS - T213 - JULHO/23 - SEM DESONERAÇÃO | [8 empty] | Data base: 01/07/2023
Serviço: 071780 - NIPLE METALICO Fo.Zo. DIAMETRO 4" | [8 empty] | Unidade: Un
Código auxiliar | (B) Mãos-de-obra |  | Eq. Salarial |  | Sal/Hora |  | Encargos(%) | Consumo |  |  | Custo Horário
0012 | ELETRICISTA |  | 10.23 |  | 22.3 |  | 117.99 | 0.55 |  |  | 12.27
0008 | AJUDANTE |  | 6.91 |  | 15.06 |  | 117.99 | 0.55 |  |  | 8.28
(B) Total: | [8 empty] | 20.55
Código auxiliar | (C) Materiais |  |  |  |  | Unidade | Valor unitário | Consumo |  |  | Valor total
3762 | NIPLE METALICO Fo.Zo. DIAM.4" |  |  |  |  | un | 99.7 | 1 |  |  | 99.7
(C) Total: | [8 empty] | 99.7
Custo direto total (A) + (B) + (C) + (D) + (E) | [8 empty] | 120.25
BDI: 0,00% | [8 empty] | 0
Preço unitário total | [8 empty] | 120.25
Tabela de preços: TABELA DE CUSTOS DE OBRAS CIVIS - T213 - JULHO/23 - SEM DESONERAÇÃO | [8 empty] | Data base: 01/07/2023
Serviço: 071791 - NIPLE DUPLO FERRO GALVANIZADO 2" | [8 empty] | Unidade: Un
Código auxiliar | (B) Mãos-de-obra |  | Eq. Salarial |  | Sal/Hora |  | Encargos(%) | Consumo |  |  | Custo Horário
0008 | AJUDANTE |  | 6.91 |  | 15.06 |  | 117.99 | 0.28 |  |  | 4.22
0012 | ELETRICISTA |  | 10.23 |  | 22.3 |  | 117.99 | 0.28 |  |  | 6.24
(B) Total: | [8 empty] | 10.46
Código auxiliar | (C) Materiais |  |  |  |  | Unidade | Valor unitário | Consumo |  |  | Valor total
3842 | NIPLE DUPLO DE FERRO GALVANIZADO 2" |  |  |  |  | un | 27.5 | 1 |  |  | 27.5
H689 | FITA VEDAROSCA 18 MM |  |  |  |  | m | 0.46 | 0.8 |  |  | 0.37
(C) Total: | [8 empty] | 27.87
Custo direto total (A) + (B) + (C) + (D) + (E) | [8 empty] | 38.33
BDI: 0,00% | [8 empty] | 0
Preço unitário total | [8 empty] | 38.33
Tabela de preços: TABELA DE CUSTOS DE OBRAS CIVIS - T213 - JULHO/23 - SEM DESONERAÇÃO | [8 empty] | Data base: 01/07/2023
Serviço: 071795 - OLHAL PARA PARAFUSO | [8 empty] | Unidade: un
Código auxiliar | (B) Mãos-de-obra |  | Eq. Salarial |  | Sal/Hora |  | Encargos(%) | Consumo |  |  | Custo Horário
0012 | ELETRICISTA |  | 10.23 |  | 22.3 |  | 117.99 | 0.3 |  |  | 6.69
0008 | AJUDANTE |  | 6.91 |  | 15.06 |  | 117.99 | 0.3 |  |  | 4.52
(B) Total: | [8 empty] | 11.21
Código auxiliar | (C) Materiais |  |  |  |  | Unidade | Valor unitário | Consumo |  |  | Valor total
3972 | OLHAL PARA PARAFUSO |  |  |  |  | un | 13.78 | 1 |  |  | 13.78
(C) Total: | [8 empty] | 13.78
Custo direto total (A) + (B) + (C) + (D) + (E) | [8 empty] | 24.99
BDI: 0,00% | [8 empty] | 0
Preço unitário total | [8 empty] | 24.99
Tabela de preços: TABELA DE CUSTOS DE OBRAS CIVIS - T213 - JULHO/23 - SEM DESONERAÇÃO | [8 empty] | Data base: 01/07/2023
Serviço: 071796 - ORGANIZADOR DE CABOS (GUIA) PARA RACK 19" 1U | [8 empty] | Unidade: Un
Código auxiliar | (B) Mãos-de-obra |  | Eq. Salarial |  | Sal/Hora |  | Encargos(%) | Consumo |  |  | Custo Horário
0012 | ELETRICISTA |  | 10.23 |  | 22.3 |  | 117.99 | 0.15 |  |  | 3.35
0008 | AJUDANTE |  | 6.91 |  | 15.06 |  | 117.99 | 0.15 |  |  | 2.26
(B) Total: | [8 empty] | 5.61
Código auxiliar | (C) Materiais |  |  |  |  | Unidade | Valor unitário | Consumo |  |  | Valor total
3909 | ORGANIZADOR DE CABOS (GUIA) 19" 1U |  |  |  |  | un | 27.79 | 1 |  |  | 27.79
(C) Total: | [8 empty] | 27.79
Custo direto total (A) + (B) + (C) + (D) + (E) | [8 empty] | 33.4
BDI: 0,00% | [8 empty] | 0
Preço unitário total | [8 empty] | 33.4
Tabela de preços: TABELA DE CUSTOS DE OBRAS CIVIS - T213 - JULHO/23 - SEM DESONERAÇÃO | [8 empty] | Data base: 01/07/2023
Serviço: 071801 - PADRAO MONOFASICO 10 MM2 H=5 METROS | [8 empty] | Unidade: Un
Código auxiliar | (B) Mãos-de-obra |  | Eq. Salarial |  | Sal/Hora |  | Encargos(%) | Consumo |  |  | Custo Horário
0008 | AJUDANTE |  | 6.91 |  | 15.06 |  | 117.99 | 2 |  |  | 30.12
0012 | ELETRICISTA |  | 10.23 |  | 22.3 |  | 117.99 | 2 |  |  | 44.6
0005 | SERVENTE |  | 6.12 |  | 13.34 |  | 117.99 | 0.6471 |  |  | 8.63
0025 | OFICIAL "B" |  | 10.23 |  | 22.3 |  | 117.99 | 0.0432 |  |  | 0.96
0032 | OPERADOR DE BETONEIRA |  | 7.34 |  | 16 |  | 117.99 | 0.0432 |  |  | 0.69
(B) Total: | [8 empty] | 85
Código auxiliar | (C) Materiais |  |  |  |  | Unidade | Valor unitário | Consumo |  |  | Valor total
2804 | AREIA GROSSA |  |  |  |  | m3 | 176.93 | 0.0625 |  |  | 11.06
3724 | PADRAO MONOFASICO 10 MM2 H=5 METROS |  |  |  |  | un | 647.5 | 1 |  |  | 647.5
2386 | BRITA Nº 1 |  |  |  |  | m3 | 142.47 | 0.014 |  |  | 1.99
2497 | BRITA Nº 2 |  |  |  |  | m3 | 141.54 | 0.042 |  |  | 5.94
1215 | CIMENTO PORTLAND CPII-32 |  |  |  |  | Kg | 0.63 | 17.956 |  |  | 11.31
(C) Total: | [8 empty] | 677.8
Custo direto total (A) + (B) + (C) + (D) + (E) | [8 empty] | 762.8
BDI: 0,00% | [8 empty] | 0
Preço unitário total | [8 empty] | 762.8
Tabela de preços: TABELA DE CUSTOS DE OBRAS CIVIS - T213 - JULHO/23 - SEM DESONERAÇÃO | [8 empty] | Data base: 01/07/2023
Serviço: 071805 - PADRAO MONOFASICO, 10 MM2 H=7 METROS | [8 empty] | Unidade: Un
Código auxiliar | (B) Mãos-de-obra |  | Eq. Salarial |  | Sal/Hora |  | Encargos(%) | Consumo |  |  | Custo Horário
0005 | SERVENTE |  | 6.12 |  | 13.34 |  | 117.99 | 0.6761 |  |  | 9.02
0032 | OPERADOR DE BETONEIRA |  | 7.34 |  | 16 |  | 117.99 | 0.0451 |  |  | 0.72
0025 | OFICIAL "B" |  | 10.23 |  | 22.3 |  | 117.99 | 0.0451 |  |  | 1.01
0012 | ELETRICISTA |  | 10.23 |  | 22.3 |  | 117.99 | 2 |  |  | 44.6
0008 | AJUDANTE |  | 6.91 |  | 15.06 |  | 117.99 | 2 |  |  | 30.12
(B) Total: | [8 empty] | 85.47
Código auxiliar | (C) Materiais |  |  |  |  | Unidade | Valor unitário | Consumo |  |  | Valor total
2804 | AREIA GROSSA |  |  |  |  | m3 | 176.93 | 0.0653 |  |  | 11.55
1215 | CIMENTO PORTLAND CPII-32 |  |  |  |  | Kg | 0.63 | 18.76 |  |  | 11.82
2497 | BRITA Nº 2 |  |  |  |  | m3 | 141.54 | 0.0439 |  |  | 6.21
2386 | BRITA Nº 1 |  |  |  |  | m3 | 142.47 | 0.0146 |  |  | 2.08
3725 | PADRAO MONOFASICO 10 MM2 H=7 METROS |  |  |  |  | un | 1057.5 | 1 |  |  | 1057.5
(C) Total: | [8 empty] | 1089.16
Custo direto total (A) + (B) + (C) + (D) + (E) | [8 empty] | 1174.63
BDI: 0,00% | [8 empty] | 0
Preço unitário total | [8 empty] | 1174.63
Tabela de preços: TABELA DE CUSTOS DE OBRAS CIVIS - T213 - JULHO/23 - SEM DESONERAÇÃO | [8 empty] | Data base: 01/07/2023
Serviço: 071820 - PADRAO TRIFASICO 16 MM2 H=7 METROS | [8 empty] | Unidade: Un
Código auxiliar | (B) Mãos-de-obra |  | Eq. Salarial |  | Sal/Hora |  | Encargos(%) | Consumo |  |  | Custo Horário
0005 | SERVENTE |  | 6.12 |  | 13.34 |  | 117.99 | 0.6761 |  |  | 9.02
0025 | OFICIAL "B" |  | 10.23 |  | 22.3 |  | 117.99 | 0.0451 |  |  | 1.01
0032 | OPERADOR DE BETONEIRA |  | 7.34 |  | 16 |  | 117.99 | 0.0451 |  |  | 0.72
0008 | AJUDANTE |  | 6.91 |  | 15.06 |  | 117.99 | 2 |  |  | 30.12
0012 | ELETRICISTA |  | 10.23 |  | 22.3 |  | 117.99 | 2 |  |  | 44.6
(B) Total: | [8 empty] | 85.47
Código auxiliar | (C) Materiais |  |  |  |  | Unidade | Valor unitário | Consumo |  |  | Valor total
2804 | AREIA GROSSA |  |  |  |  | m3 | 176.93 | 0.0653 |  |  | 11.55
3726 | PADRAO TRIFASICO 16 MM2 H=7 METROS |  |  |  |  | un | 2117.5 | 1 |  |  | 2117.5
2386 | BRITA Nº 1 |  |  |  |  | m3 | 142.47 | 0.0146 |  |  | 2.08
2497 | BRITA Nº 2 |  |  |  |  | m3 | 141.54 | 0.0439 |  |  | 6.21
1215 | CIMENTO PORTLAND CPII-32 |  |  |  |  | Kg | 0.63 | 18.76 |  |  | 11.82
(C) Total: | [8 empty] | 2149.16
Custo direto total (A) + (B) + (C) + (D) + (E) | [8 empty] | 2234.63
BDI: 0,00% | [8 empty] | 0
Preço unitário total | [8 empty] | 2234.63
Tabela de preços: TABELA DE CUSTOS DE OBRAS CIVIS - T213 - JULHO/23 - SEM DESONERAÇÃO | [8 empty] | Data base: 01/07/2023
Serviço: 071821 - PADRAO TRIFASICO 10 MM2 H=5 METROS | [8 empty] | Unidade: Un
Código auxiliar | (B) Mãos-de-obra |  | Eq. Salarial |  | Sal/Hora |  | Encargos(%) | Consumo |  |  | Custo Horário
0005 | SERVENTE |  | 6.12 |  | 13.34 |  | 117.99 | 0.6471 |  |  | 8.63
0032 | OPERADOR DE BETONEIRA |  | 7.34 |  | 16 |  | 117.99 | 0.0432 |  |  | 0.69
0025 | OFICIAL "B" |  | 10.23 |  | 22.3 |  | 117.99 | 0.0432 |  |  | 0.96
0012 | ELETRICISTA |  | 10.23 |  | 22.3 |  | 117.99 | 2 |  |  | 44.6
0008 | AJUDANTE |  | 6.91 |  | 15.06 |  | 117.99 | 2 |  |  | 30.12
(B) Total: | [8 empty] | 85
Código auxiliar | (C) Materiais |  |  |  |  | Unidade | Valor unitário | Consumo |  |  | Valor total
2804 | AREIA GROSSA |  |  |  |  | m3 | 176.93 | 0.0625 |  |  | 11.06
1215 | CIMENTO PORTLAND CPII-32 |  |  |  |  | Kg | 0.63 | 17.956 |  |  | 11.31
2497 | BRITA Nº 2 |  |  |  |  | m3 | 141.54 | 0.042 |  |  | 5.94
2386 | BRITA Nº 1 |  |  |  |  | m3 | 142.47 | 0.014 |  |  | 1.99
3727 | PADRAO TRIFASICO 10 MM2 H=5 METROS |  |  |  |  | un | 1077.5 | 1 |  |  | 1077.5
(C) Total: | [8 empty] | 1107.8
Custo direto total (A) + (B) + (C) + (D) + (E) | [8 empty] | 1192.8
BDI: 0,00% | [8 empty] | 0
Preço unitário total | [8 empty] | 1192.8
Tabela de preços: TABELA DE CUSTOS DE OBRAS CIVIS - T213 - JULHO/23 - SEM DESONERAÇÃO | [8 empty] | Data base: 01/07/2023
Serviço: 071822 - PADRAO TRIFASICO, 10 MM2 H=7 METROS | [8 empty] | Unidade: Un
Código auxiliar | (B) Mãos-de-obra |  | Eq. Salarial |  | Sal/Hora |  | Encargos(%) | Consumo |  |  | Custo Horário
0005 | SERVENTE |  | 6.12 |  | 13.34 |  | 117.99 | 0.6761 |  |  | 9.02
0025 | OFICIAL "B" |  | 10.23 |  | 22.3 |  | 117.99 | 0.0451 |  |  | 1.01
0032 | OPERADOR DE BETONEIRA |  | 7.34 |  | 16 |  | 117.99 | 0.0451 |  |  | 0.72
0008 | AJUDANTE |  | 6.91 |  | 15.06 |  | 117.99 | 2 |  |  | 30.12
0012 | ELETRICISTA |  | 10.23 |  | 22.3 |  | 117.99 | 2 |  |  | 44.6
(B) Total: | [8 empty] | 85.47
Código auxiliar | (C) Materiais |  |  |  |  | Unidade | Valor unitário | Consumo |  |  | Valor total
2804 | AREIA GROSSA |  |  |  |  | m3 | 176.93 | 0.0653 |  |  | 11.55
3728 | PADRAO TRIFASICO 10 MM2 H=7 METROS |  |  |  |  | un | 1570 | 1 |  |  | 1570
2386 | BRITA Nº 1 |  |  |  |  | m3 | 142.47 | 0.0146 |  |  | 2.08
2497 | BRITA Nº 2 |  |  |  |  | m3 | 141.54 | 0.0439 |  |  | 6.21
1215 | CIMENTO PORTLAND CPII-32 |  |  |  |  | Kg | 0.63 | 18.76 |  |  | 11.82
(C) Total: | [8 empty] | 1601.66
Custo direto total (A) + (B) + (C) + (D) + (E) | [8 empty] | 1687.13
BDI: 0,00% | [8 empty] | 0
Preço unitário total | [8 empty] | 1687.13
Tabela de preços: TABELA DE CUSTOS DE OBRAS CIVIS - T213 - JULHO/23 - SEM DESONERAÇÃO | [8 empty] | Data base: 01/07/2023
Serviço: 071823 - PADRAO TRIFASICO 16 MM2 H=5 METROS | [8 empty] | Unidade: Un
Código auxiliar | (B) Mãos-de-obra |  | Eq. Salarial |  | Sal/Hora |  | Encargos(%) | Consumo |  |  | Custo Horário
0005 | SERVENTE |  | 6.12 |  | 13.34 |  | 117.99 | 0.6471 |  |  | 8.63
0032 | OPERADOR DE BETONEIRA |  | 7.34 |  | 16 |  | 117.99 | 0.0432 |  |  | 0.69
0025 | OFICIAL "B" |  | 10.23 |  | 22.3 |  | 117.99 | 0.0432 |  |  | 0.96
0012 | ELETRICISTA |  | 10.23 |  | 22.3 |  | 117.99 | 2 |  |  | 44.6
0008 | AJUDANTE |  | 6.91 |  | 15.06 |  | 117.99 | 2 |  |  | 30.12
(B) Total: | [8 empty] | 85
Código auxiliar | (C) Materiais |  |  |  |  | Unidade | Valor unitário | Consumo |  |  | Valor total
2804 | AREIA GROSSA |  |  |  |  | m3 | 176.93 | 0.0625 |  |  | 11.06
1215 | CIMENTO PORTLAND CPII-32 |  |  |  |  | Kg | 0.63 | 17.956 |  |  | 11.31
2497 | BRITA Nº 2 |  |  |  |  | m3 | 141.54 | 0.042 |  |  | 5.94
2386 | BRITA Nº 1 |  |  |  |  | m3 | 142.47 | 0.014 |  |  | 1.99
3729 | PADRAO TRIFASICO 16 MM2 H=5 METROS |  |  |  |  | un | 1387.5 | 1 |  |  | 1387.5
(C) Total: | [8 empty] | 1417.8
Custo direto total (A) + (B) + (C) + (D) + (E) | [8 empty] | 1502.8
BDI: 0,00% | [8 empty] | 0
Preço unitário total | [8 empty] | 1502.8
Tabela de preços: TABELA DE CUSTOS DE OBRAS CIVIS - T213 - JULHO/23 - SEM DESONERAÇÃO | [8 empty] | Data base: 01/07/2023
Serviço: 071824 - PADRÃO TRIFASICO 35 MM H=7 METROS | [8 empty] | Unidade: Un
Código auxiliar | (B) Mãos-de-obra |  | Eq. Salarial |  | Sal/Hora |  | Encargos(%) | Consumo |  |  | Custo Horário
0005 | SERVENTE |  | 6.12 |  | 13.34 |  | 117.99 | 0.6761 |  |  | 9.02
0032 | OPERADOR DE BETONEIRA |  | 7.34 |  | 16 |  | 117.99 | 0.0451 |  |  | 0.72
0025 | OFICIAL "B" |  | 10.23 |  | 22.3 |  | 117.99 | 0.0451 |  |  | 1.01
0008 | AJUDANTE |  | 6.91 |  | 15.06 |  | 117.99 | 2 |  |  | 30.12
0012 | ELETRICISTA |  | 10.23 |  | 22.3 |  | 117.99 | 2 |  |  | 44.6
(B) Total: | [8 empty] | 85.47
Código auxiliar | (C) Materiais |  |  |  |  | Unidade | Valor unitário | Consumo |  |  | Valor total
2804 | AREIA GROSSA |  |  |  |  | m3 | 176.93 | 0.0653 |  |  | 11.55
3827 | PADRAO TRIFASICO 35 mm H=7 METROS |  |  |  |  | un | 3206.67 | 1 |  |  | 3206.67
2386 | BRITA Nº 1 |  |  |  |  | m3 | 142.47 | 0.0146 |  |  | 2.08
2497 | BRITA Nº 2 |  |  |  |  | m3 | 141.54 | 0.0439 |  |  | 6.21
1215 | CIMENTO PORTLAND CPII-32 |  |  |  |  | Kg | 0.63 | 18.76 |  |  | 11.82
(C) Total: | [8 empty] | 3238.33
Custo direto total (A) + (B) + (C) + (D) + (E) | [8 empty] | 3323.8
BDI: 0,00% | [8 empty] | 0
Preço unitário total | [8 empty] | 3323.8
Tabela de preços: TABELA DE CUSTOS DE OBRAS CIVIS - T213 - JULHO/23 - SEM DESONERAÇÃO | [8 empty] | Data base: 01/07/2023
Serviço: 071825 - PADRÃO TRIFASICO 35 MM H=5 METROS | [8 empty] | Unidade: Un
Código auxiliar | (B) Mãos-de-obra |  | Eq. Salarial |  | Sal/Hora |  | Encargos(%) | Consumo |  |  | Custo Horário
0005 | SERVENTE |  | 6.12 |  | 13.34 |  | 117.99 | 0.6471 |  |  | 8.63
0025 | OFICIAL "B" |  | 10.23 |  | 22.3 |  | 117.99 | 0.0432 |  |  | 0.96
0032 | OPERADOR DE BETONEIRA |  | 7.34 |  | 16 |  | 117.99 | 0.0432 |  |  | 0.69
0012 | ELETRICISTA |  | 10.23 |  | 22.3 |  | 117.99 | 2 |  |  | 44.6
0008 | AJUDANTE |  | 6.91 |  | 15.06 |  | 117.99 | 2 |  |  | 30.12
(B) Total: | [8 empty] | 85
Código auxiliar | (C) Materiais |  |  |  |  | Unidade | Valor unitário | Consumo |  |  | Valor total
2804 | AREIA GROSSA |  |  |  |  | m3 | 176.93 | 0.0625 |  |  | 11.06
1215 | CIMENTO PORTLAND CPII-32 |  |  |  |  | Kg | 0.63 | 17.956 |  |  | 11.31
2497 | BRITA Nº 2 |  |  |  |  | m3 | 141.54 | 0.042 |  |  | 5.94
2386 | BRITA Nº 1 |  |  |  |  | m3 | 142.47 | 0.014 |  |  | 1.99
3826 | PADRAO TRIFASICO 35 mm H=5 METROS |  |  |  |  | un | 2316.67 | 1 |  |  | 2316.67
(C) Total: | [8 empty] | 2346.97
Custo direto total (A) + (B) + (C) + (D) + (E) | [8 empty] | 2431.97
BDI: 0,00% | [8 empty] | 0
Preço unitário total | [8 empty] | 2431.97
Tabela de preços: TABELA DE CUSTOS DE OBRAS CIVIS - T213 - JULHO/23 - SEM DESONERAÇÃO | [8 empty] | Data base: 01/07/2023
Serviço: 071826 - PADRÃO TRIFASICO 25 MM H=7 METROS | [8 empty] | Unidade: Un
Código auxiliar | (B) Mãos-de-obra |  | Eq. Salarial |  | Sal/Hora |  | Encargos(%) | Consumo |  |  | Custo Horário
0005 | SERVENTE |  | 6.12 |  | 13.34 |  | 117.99 | 0.6761 |  |  | 9.02
0032 | OPERADOR DE BETONEIRA |  | 7.34 |  | 16 |  | 117.99 | 0.0451 |  |  | 0.72
0025 | OFICIAL "B" |  | 10.23 |  | 22.3 |  | 117.99 | 0.0451 |  |  | 1.01
0008 | AJUDANTE |  | 6.91 |  | 15.06 |  | 117.99 | 2 |  |  | 30.12
0012 | ELETRICISTA |  | 10.23 |  | 22.3 |  | 117.99 | 2 |  |  | 44.6
(B) Total: | [8 empty] | 85.47
Código auxiliar | (C) Materiais |  |  |  |  | Unidade | Valor unitário | Consumo |  |  | Valor total
2804 | AREIA GROSSA |  |  |  |  | m3 | 176.93 | 0.0653 |  |  | 11.55
3825 | PADRAO TRIFASICO 25 mm H=7 METROS |  |  |  |  | un | 2733.35 | 1 |  |  | 2733.35
2386 | BRITA Nº 1 |  |  |  |  | m3 | 142.47 | 0.0146 |  |  | 2.08
2497 | BRITA Nº 2 |  |  |  |  | m3 | 141.54 | 0.0439 |  |  | 6.21
1215 | CIMENTO PORTLAND CPII-32 |  |  |  |  | Kg | 0.63 | 18.76 |  |  | 11.82
(C) Total: | [8 empty] | 2765.01
Custo direto total (A) + (B) + (C) + (D) + (E) | [8 empty] | 2850.48
BDI: 0,00% | [8 empty] | 0
Preço unitário total | [8 empty] | 2850.48
Tabela de preços: TABELA DE CUSTOS DE OBRAS CIVIS - T213 - JULHO/23 - SEM DESONERAÇÃO | [8 empty] | Data base: 01/07/2023
Serviço: 071827 - PADRÃO TRIFASICO 25 MM H=5 METROS | [8 empty] | Unidade: Un
Código auxiliar | (B) Mãos-de-obra |  | Eq. Salarial |  | Sal/Hora |  | Encargos(%) | Consumo |  |  | Custo Horário
0005 | SERVENTE |  | 6.12 |  | 13.34 |  | 117.99 | 0.6471 |  |  | 8.63
0025 | OFICIAL "B" |  | 10.23 |  | 22.3 |  | 117.99 | 0.0432 |  |  | 0.96
0032 | OPERADOR DE BETONEIRA |  | 7.34 |  | 16 |  | 117.99 | 0.0432 |  |  | 0.69
0012 | ELETRICISTA |  | 10.23 |  | 22.3 |  | 117.99 | 2 |  |  | 44.6
0008 | AJUDANTE |  | 6.91 |  | 15.06 |  | 117.99 | 2 |  |  | 30.12
(B) Total: | [8 empty] | 85
Código auxiliar | (C) Materiais |  |  |  |  | Unidade | Valor unitário | Consumo |  |  | Valor total
2804 | AREIA GROSSA |  |  |  |  | m3 | 176.93 | 0.0625 |  |  | 11.06
1215 | CIMENTO PORTLAND CPII-32 |  |  |  |  | Kg | 0.63 | 17.956 |  |  | 11.31
2497 | BRITA Nº 2 |  |  |  |  | m3 | 141.54 | 0.042 |  |  | 5.94
2386 | BRITA Nº 1 |  |  |  |  | m3 | 142.47 | 0.014 |  |  | 1.99
3824 | PADRAO TRIFASICO 25mm H=5 METROS |  |  |  |  | un | 1783.33 | 1 |  |  | 1783.33
(C) Total: | [8 empty] | 1813.63
Custo direto total (A) + (B) + (C) + (D) + (E) | [8 empty] | 1898.63
BDI: 0,00% | [8 empty] | 0
Preço unitário total | [8 empty] | 1898.63
Tabela de preços: TABELA DE CUSTOS DE OBRAS CIVIS - T213 - JULHO/23 - SEM DESONERAÇÃO | [8 empty] | Data base: 01/07/2023
Serviço: 071831 - PARA RAIOS FRANKLIM 4 PONTAS | [8 empty] | Unidade: Un
Código auxiliar | (B) Mãos-de-obra |  | Eq. Salarial |  | Sal/Hora |  | Encargos(%) | Consumo |  |  | Custo Horário
0008 | AJUDANTE |  | 6.91 |  | 15.06 |  | 117.99 | 1.5 |  |  | 22.59
0012 | ELETRICISTA |  | 10.23 |  | 22.3 |  | 117.99 | 1.5 |  |  | 33.45
(B) Total: | [8 empty] | 56.04
Código auxiliar | (C) Materiais |  |  |  |  | Unidade | Valor unitário | Consumo |  |  | Valor total
3696 | PARA-RAIOS FRANKLIM 4 PONTAS |  |  |  |  | un | 136.77 | 1 |  |  | 136.77
(C) Total: | [8 empty] | 136.77
Custo direto total (A) + (B) + (C) + (D) + (E) | [8 empty] | 192.81
BDI: 0,00% | [8 empty] | 0
Preço unitário total | [8 empty] | 192.81
Tabela de preços: TABELA DE CUSTOS DE OBRAS CIVIS - T213 - JULHO/23 - SEM DESONERAÇÃO | [8 empty] | Data base: 01/07/2023
Serviço: 071833 - PARA RAIOS DISTRIBUIDOR POLIMÉRICO ÓXIDO DE ZINCO S/CENTELHADOR C/ DESLIGAMENTO AUTOMÁTICO 15KV,10KA | [8 empty] | Unidade: Un
Código auxiliar | (B) Mãos-de-obra |  | Eq. Salarial |  | Sal/Hora |  | Encargos(%) | Consumo |  |  | Custo Horário
0012 | ELETRICISTA |  | 10.23 |  | 22.3 |  | 117.99 | 1.5 |  |  | 33.45
0008 | AJUDANTE |  | 6.91 |  | 15.06 |  | 117.99 | 1.5 |  |  | 22.59
(B) Total: | [8 empty] | 56.04
Código auxiliar | (C) Materiais |  |  |  |  | Unidade | Valor unitário | Consumo |  |  | Valor total
3916 | PARA RAIOS DISTRIBUIDOR POLIMÉRICO ÓXIDO DE ZINCO S/CENTELHADOR C/ DESLIGAMENTO AUTOMÁTICO 15KV 10KA |  |  |  |  | un | 211.38 | 1 |  |  | 211.38
(C) Total: | [8 empty] | 211.38
Custo direto total (A) + (B) + (C) + (D) + (E) | [8 empty] | 267.42
BDI: 0,00% | [8 empty] | 0
Preço unitário total | [8 empty] | 267.42
Tabela de preços: TABELA DE CUSTOS DE OBRAS CIVIS - T213 - JULHO/23 - SEM DESONERAÇÃO | [8 empty] | Data base: 01/07/2023
Serviço: 071835 - PARAFUSO CABEÇA ABAULADA (FRANCES) M16 X 45 MM | [8 empty] | Unidade: Un
Código auxiliar | (B) Mãos-de-obra |  | Eq. Salarial |  | Sal/Hora |  | Encargos(%) | Consumo |  |  | Custo Horário
0008 | AJUDANTE |  | 6.91 |  | 15.06 |  | 117.99 | 0.0066 |  |  | 0.1
0012 | ELETRICISTA |  | 10.23 |  | 22.3 |  | 117.99 | 0.0066 |  |  | 0.15
(B) Total: | [8 empty] | 0.25
Código auxiliar | (C) Materiais |  |  |  |  | Unidade | Valor unitário | Consumo |  |  | Valor total
3706 | PARAFUSO CABEÇA ABAULADA (FRANCES) M16 X 45 MM |  |  |  |  | un | 4.27 | 1 |  |  | 4.27
(C) Total: | [8 empty] | 4.27
Custo direto total (A) + (B) + (C) + (D) + (E) | [8 empty] | 4.52
BDI: 0,00% | [8 empty] | 0
Preço unitário total | [8 empty] | 4.52
Tabela de preços: TABELA DE CUSTOS DE OBRAS CIVIS - T213 - JULHO/23 - SEM DESONERAÇÃO | [8 empty] | Data base: 01/07/2023
Serviço: 071837 - PARAFUSO CABEÇA ABAULADA (FRANCES) M16 X 70 MM | [8 empty] | Unidade: un
Código auxiliar | (B) Mãos-de-obra |  | Eq. Salarial |  | Sal/Hora |  | Encargos(%) | Consumo |  |  | Custo Horário
0012 | ELETRICISTA |  | 10.23 |  | 22.3 |  | 117.99 | 0.0066 |  |  | 0.15
0008 | AJUDANTE |  | 6.91 |  | 15.06 |  | 117.99 | 0.0066 |  |  | 0.1
(B) Total: | [8 empty] | 0.25
Código auxiliar | (C) Materiais |  |  |  |  | Unidade | Valor unitário | Consumo |  |  | Valor total
3959 | PARAFUSO CABEÇA ABAULADA (FRANCÊS) M16 X 70MM |  |  |  |  | un | 5.18 | 1 |  |  | 5.18
(C) Total: | [8 empty] | 5.18
Custo direto total (A) + (B) + (C) + (D) + (E) | [8 empty] | 5.43
BDI: 0,00% | [8 empty] | 0
Preço unitário total | [8 empty] | 5.43
Tabela de preços: TABELA DE CUSTOS DE OBRAS CIVIS - T213 - JULHO/23 - SEM DESONERAÇÃO | [8 empty] | Data base: 01/07/2023
Serviço: 071838 - PARAFUSO COM PORCA GAIOLA PARA RACK COM 12MM E ROSCA M5 | [8 empty] | Unidade: un
Código auxiliar | (B) Mãos-de-obra |  | Eq. Salarial |  | Sal/Hora |  | Encargos(%) | Consumo |  |  | Custo Horário
0008 | AJUDANTE |  | 6.91 |  | 15.06 |  | 117.99 | 0.0066 |  |  | 0.1
0012 | ELETRICISTA |  | 10.23 |  | 22.3 |  | 117.99 | 0.0066 |  |  | 0.15
(B) Total: | [8 empty] | 0.25
Código auxiliar | (C) Materiais |  |  |  |  | Unidade | Valor unitário | Consumo |  |  | Valor total
3974 | PARAFUSO COM PORCA GAIOLA PARA RACK COM 12MM E ROSCA M5 |  |  |  |  | un | 0.77 | 1 |  |  | 0.77
(C) Total: | [8 empty] | 0.77
Custo direto total (A) + (B) + (C) + (D) + (E) | [8 empty] | 1.02
BDI: 0,00% | [8 empty] | 0
Preço unitário total | [8 empty] | 1.02
Tabela de preços: TABELA DE CUSTOS DE OBRAS CIVIS - T213 - JULHO/23 - SEM DESONERAÇÃO | [8 empty] | Data base: 01/07/2023
Serviço: 071840 - PARAFUSO MAQUINA 16 X 125 MM | [8 empty] | Unidade: Un
Código auxiliar | (B) Mãos-de-obra |  | Eq. Salarial |  | Sal/Hora |  | Encargos(%) | Consumo |  |  | Custo Horário
0012 | ELETRICISTA |  | 10.23 |  | 22.3 |  | 117.99 | 0.0066 |  |  | 0.15
0008 | AJUDANTE |  | 6.91 |  | 15.06 |  | 117.99 | 0.0066 |  |  | 0.1
(B) Total: | [8 empty] | 0.25
Código auxiliar | (C) Materiais |  |  |  |  | Unidade | Valor unitário | Consumo |  |  | Valor total
3704 | PARAFUSO MAQUINA 16 X 125 MM |  |  |  |  | un | 7.83 | 1 |  |  | 7.83
(C) Total: | [8 empty] | 7.83
Custo direto total (A) + (B) + (C) + (D) + (E) | [8 empty] | 8.08
BDI: 0,00% | [8 empty] | 0
Preço unitário total | [8 empty] | 8.08
Tabela de preços: TABELA DE CUSTOS DE OBRAS CIVIS - T213 - JULHO/23 - SEM DESONERAÇÃO | [8 empty] | Data base: 01/07/2023
Serviço: 071841 - PARAFUSO CABEÇA ABAULADA (FRANCES) M16 X 150 MM | [8 empty] | Unidade: Un
Código auxiliar | (B) Mãos-de-obra |  | Eq. Salarial |  | Sal/Hora |  | Encargos(%) | Consumo |  |  | Custo Horário
0008 | AJUDANTE |  | 6.91 |  | 15.06 |  | 117.99 | 0.0066 |  |  | 0.1
0012 | ELETRICISTA |  | 10.23 |  | 22.3 |  | 117.99 | 0.0066 |  |  | 0.15
(B) Total: | [8 empty] | 0.25
Código auxiliar | (C) Materiais |  |  |  |  | Unidade | Valor unitário | Consumo |  |  | Valor total
3705 | PARAFUSO CABEÇA ABAULADA (FRANCES) M16 X 150 MM |  |  |  |  | un | 10.37 | 1 |  |  | 10.37
(C) Total: | [8 empty] | 10.37
Custo direto total (A) + (B) + (C) + (D) + (E) | [8 empty] | 10.62
BDI: 0,00% | [8 empty] | 0
Preço unitário total | [8 empty] | 10.62
Tabela de preços: TABELA DE CUSTOS DE OBRAS CIVIS - T213 - JULHO/23 - SEM DESONERAÇÃO | [8 empty] | Data base: 01/07/2023
Serviço: 071850 - PARAFUSO DE AJUSTE TIPO DZ ATE 25A | [8 empty] | Unidade: Un
Código auxiliar | (B) Mãos-de-obra |  | Eq. Salarial |  | Sal/Hora |  | Encargos(%) | Consumo |  |  | Custo Horário
0012 | ELETRICISTA |  | 10.23 |  | 22.3 |  | 117.99 | 0.05 |  |  | 1.12
0008 | AJUDANTE |  | 6.91 |  | 15.06 |  | 117.99 | 0.05 |  |  | 0.75
(B) Total: | [8 empty] | 1.87
Código auxiliar | (C) Materiais |  |  |  |  | Unidade | Valor unitário | Consumo |  |  | Valor total
3388 | PARAFUSO DE AJUSTE TIPO DZ ATE 25A |  |  |  |  | un | 7.66 | 1 |  |  | 7.66
(C) Total: | [8 empty] | 7.66
Custo direto total (A) + (B) + (C) + (D) + (E) | [8 empty] | 9.53
BDI: 0,00% | [8 empty] | 0
Preço unitário total | [8 empty] | 9.53
Tabela de preços: TABELA DE CUSTOS DE OBRAS CIVIS - T213 - JULHO/23 - SEM DESONERAÇÃO | [8 empty] | Data base: 01/07/2023
Serviço: 071851 - PARAFUSO DE AJUSTE TIPO DZ ATE 63A | [8 empty] | Unidade: Un
Código auxiliar | (B) Mãos-de-obra |  | Eq. Salarial |  | Sal/Hora |  | Encargos(%) | Consumo |  |  | Custo Horário
0008 | AJUDANTE |  | 6.91 |  | 15.06 |  | 117.99 | 0.05 |  |  | 0.75
0012 | ELETRICISTA |  | 10.23 |  | 22.3 |  | 117.99 | 0.05 |  |  | 1.12
(B) Total: | [8 empty] | 1.87
Código auxiliar | (C) Materiais |  |  |  |  | Unidade | Valor unitário | Consumo |  |  | Valor total
3389 | PARAFUSO DE AJUSTE TIPO DZ ATE 63A |  |  |  |  | un | 10.77 | 1 |  |  | 10.77
(C) Total: | [8 empty] | 10.77
Custo direto total (A) + (B) + (C) + (D) + (E) | [8 empty] | 12.64
BDI: 0,00% | [8 empty] | 0
Preço unitário total | [8 empty] | 12.64
Tabela de preços: TABELA DE CUSTOS DE OBRAS CIVIS - T213 - JULHO/23 - SEM DESONERAÇÃO | [8 empty] | Data base: 01/07/2023
Serviço: 071860 - PARAFUSO P/BUCHA S-5 | [8 empty] | Unidade: Un
Código auxiliar | (B) Mãos-de-obra |  | Eq. Salarial |  | Sal/Hora |  | Encargos(%) | Consumo |  |  | Custo Horário
0012 | ELETRICISTA |  | 10.23 |  | 22.3 |  | 117.99 | 0.0101 |  |  | 0.23
0008 | AJUDANTE |  | 6.91 |  | 15.06 |  | 117.99 | 0.0101 |  |  | 0.15
(B) Total: | [8 empty] | 0.38
Código auxiliar | (C) Materiais |  |  |  |  | Unidade | Valor unitário | Consumo |  |  | Valor total
3392 | PARAFUSO P/BUCHA S-5 |  |  |  |  | un | 0.11 | 1 |  |  | 0.11
(C) Total: | [8 empty] | 0.11
Custo direto total (A) + (B) + (C) + (D) + (E) | [8 empty] | 0.49
BDI: 0,00% | [8 empty] | 0
Preço unitário total | [8 empty] | 0.49
Tabela de preços: TABELA DE CUSTOS DE OBRAS CIVIS - T213 - JULHO/23 - SEM DESONERAÇÃO | [8 empty] | Data base: 01/07/2023
Serviço: 071861 - PARAFUSO P/BUCHA S-6 | [8 empty] | Unidade: Un
Código auxiliar | (B) Mãos-de-obra |  | Eq. Salarial |  | Sal/Hora |  | Encargos(%) | Consumo |  |  | Custo Horário
0008 | AJUDANTE |  | 6.91 |  | 15.06 |  | 117.99 | 0.0101 |  |  | 0.15
0012 | ELETRICISTA |  | 10.23 |  | 22.3 |  | 117.99 | 0.0101 |  |  | 0.23
(B) Total: | [8 empty] | 0.38
Código auxiliar | (C) Materiais |  |  |  |  | Unidade | Valor unitário | Consumo |  |  | Valor total
3393 | PARAFUSO P/BUCHA S-6 |  |  |  |  | un | 0.12 | 1 |  |  | 0.12
(C) Total: | [8 empty] | 0.12
Custo direto total (A) + (B) + (C) + (D) + (E) | [8 empty] | 0.5
BDI: 0,00% | [8 empty] | 0
Preço unitário total | [8 empty] | 0.5
Tabela de preços: TABELA DE CUSTOS DE OBRAS CIVIS - T213 - JULHO/23 - SEM DESONERAÇÃO | [8 empty] | Data base: 01/07/2023
Serviço: 071862 - PARAFUSO P/BUCHA S-8 | [8 empty] | Unidade: Un
Código auxiliar | (B) Mãos-de-obra |  | Eq. Salarial |  | Sal/Hora |  | Encargos(%) | Consumo |  |  | Custo Horário
0012 | ELETRICISTA |  | 10.23 |  | 22.3 |  | 117.99 | 0.0182 |  |  | 0.41
0008 | AJUDANTE |  | 6.91 |  | 15.06 |  | 117.99 | 0.0182 |  |  | 0.27
(B) Total: | [8 empty] | 0.68
Código auxiliar | (C) Materiais |  |  |  |  | Unidade | Valor unitário | Consumo |  |  | Valor total
3394 | PARAFUSO P/BUCHA S-8 |  |  |  |  | un | 0.26 | 1 |  |  | 0.26
(C) Total: | [8 empty] | 0.26
Custo direto total (A) + (B) + (C) + (D) + (E) | [8 empty] | 0.94
BDI: 0,00% | [8 empty] | 0
Preço unitário total | [8 empty] | 0.94
Tabela de preços: TABELA DE CUSTOS DE OBRAS CIVIS - T213 - JULHO/23 - SEM DESONERAÇÃO | [8 empty] | Data base: 01/07/2023
Serviço: 071863 - PARAFUSO P/BUCHA S-10 | [8 empty] | Unidade: Un
Código auxiliar | (B) Mãos-de-obra |  | Eq. Salarial |  | Sal/Hora |  | Encargos(%) | Consumo |  |  | Custo Horário
0008 | AJUDANTE |  | 6.91 |  | 15.06 |  | 117.99 | 0.0283 |  |  | 0.43
0012 | ELETRICISTA |  | 10.23 |  | 22.3 |  | 117.99 | 0.0283 |  |  | 0.63
(B) Total: | [8 empty] | 1.06
Código auxiliar | (C) Materiais |  |  |  |  | Unidade | Valor unitário | Consumo |  |  | Valor total
3390 | PARAFUSO P/BUCHA S-10 |  |  |  |  | un | 0.57 | 1 |  |  | 0.57
(C) Total: | [8 empty] | 0.57
Custo direto total (A) + (B) + (C) + (D) + (E) | [8 empty] | 1.63
BDI: 0,00% | [8 empty] | 0
Preço unitário total | [8 empty] | 1.63
Tabela de preços: TABELA DE CUSTOS DE OBRAS CIVIS - T213 - JULHO/23 - SEM DESONERAÇÃO | [8 empty] | Data base: 01/07/2023
Serviço: 071864 - PARAFUSO P/BUCHA S-12 | [8 empty] | Unidade: Un
Código auxiliar | (B) Mãos-de-obra |  | Eq. Salarial |  | Sal/Hora |  | Encargos(%) | Consumo |  |  | Custo Horário
0012 | ELETRICISTA |  | 10.23 |  | 22.3 |  | 117.99 | 0.0465 |  |  | 1.04
0008 | AJUDANTE |  | 6.91 |  | 15.06 |  | 117.99 | 0.0465 |  |  | 0.7
(B) Total: | [8 empty] | 1.74
Código auxiliar | (C) Materiais |  |  |  |  | Unidade | Valor unitário | Consumo |  |  | Valor total
3391 | PARAFUSO P/BUCHA S-12 |  |  |  |  | un | 0.61 | 1 |  |  | 0.61
(C) Total: | [8 empty] | 0.61
Custo direto total (A) + (B) + (C) + (D) + (E) | [8 empty] | 2.35
BDI: 0,00% | [8 empty] | 0
Preço unitário total | [8 empty] | 2.35
Tabela de preços: TABELA DE CUSTOS DE OBRAS CIVIS - T213 - JULHO/23 - SEM DESONERAÇÃO | [8 empty] | Data base: 01/07/2023
Serviço: 071870 - PARAFUSO SEXTAVADO D = 1/4" X 5/8" | [8 empty] | Unidade: Un
Código auxiliar | (B) Mãos-de-obra |  | Eq. Salarial |  | Sal/Hora |  | Encargos(%) | Consumo |  |  | Custo Horário
0008 | AJUDANTE |  | 6.91 |  | 15.06 |  | 117.99 | 0.0066 |  |  | 0.1
0012 | ELETRICISTA |  | 10.23 |  | 22.3 |  | 117.99 | 0.0066 |  |  | 0.15
(B) Total: | [8 empty] | 0.25
Código auxiliar | (C) Materiais |  |  |  |  | Unidade | Valor unitário | Consumo |  |  | Valor total
3823 | PARAFUSOS SEXTAVADO D=1/4" X 5/8" |  |  |  |  | un | 0.28 | 1 |  |  | 0.28
(C) Total: | [8 empty] | 0.28
Custo direto total (A) + (B) + (C) + (D) + (E) | [8 empty] | 0.53
BDI: 0,00% | [8 empty] | 0
Preço unitário total | [8 empty] | 0.53
Tabela de preços: TABELA DE CUSTOS DE OBRAS CIVIS - T213 - JULHO/23 - SEM DESONERAÇÃO | [8 empty] | Data base: 01/07/2023
Serviço: 071871 - PARAFUSO SEXTAVADO D = 3/8" X 3/4" | [8 empty] | Unidade: Un
Código auxiliar | (B) Mãos-de-obra |  | Eq. Salarial |  | Sal/Hora |  | Encargos(%) | Consumo |  |  | Custo Horário
0012 | ELETRICISTA |  | 10.23 |  | 22.3 |  | 117.99 | 0.0066 |  |  | 0.15
0008 | AJUDANTE |  | 6.91 |  | 15.06 |  | 117.99 | 0.0066 |  |  | 0.1
(B) Total: | [8 empty] | 0.25
Código auxiliar | (C) Materiais |  |  |  |  | Unidade | Valor unitário | Consumo |  |  | Valor total
3822 | PARAFUSO SEXTAVADO D=3/8" X 3/4" |  |  |  |  | un | 0.67 | 1 |  |  | 0.67
(C) Total: | [8 empty] | 0.67
Custo direto total (A) + (B) + (C) + (D) + (E) | [8 empty] | 0.92
BDI: 0,00% | [8 empty] | 0
Preço unitário total | [8 empty] | 0.92
Tabela de preços: TABELA DE CUSTOS DE OBRAS CIVIS - T213 - JULHO/23 - SEM DESONERAÇÃO | [8 empty] | Data base: 01/07/2023
Serviço: 071872 - PARAFUSO SEXTAVADO CABEÇA LENTILHA D = 1/4" X 5/8" | [8 empty] | Unidade: Un
Código auxiliar | (B) Mãos-de-obra |  | Eq. Salarial |  | Sal/Hora |  | Encargos(%) | Consumo |  |  | Custo Horário
0008 | AJUDANTE |  | 6.91 |  | 15.06 |  | 117.99 | 0.0066 |  |  | 0.1
0012 | ELETRICISTA |  | 10.23 |  | 22.3 |  | 117.99 | 0.0066 |  |  | 0.15
(B) Total: | [8 empty] | 0.25
Código auxiliar | (C) Materiais |  |  |  |  | Unidade | Valor unitário | Consumo |  |  | Valor total
3821 | PARAFUSO SEXTAVADO CABEÇA LENTILHA D = 1/4" X 5/8" |  |  |  |  | un | 0.22 | 1 |  |  | 0.22
(C) Total: | [8 empty] | 0.22
Custo direto total (A) + (B) + (C) + (D) + (E) | [8 empty] | 0.47
BDI: 0,00% | [8 empty] | 0
Preço unitário total | [8 empty] | 0.47
Tabela de preços: TABELA DE CUSTOS DE OBRAS CIVIS - T213 - JULHO/23 - SEM DESONERAÇÃO | [8 empty] | Data base: 01/07/2023
Serviço: 071880 - PARAFUSO ROSCA DUPLA ACO GALVANIZADO 16 X 150 C/ PORCAS | [8 empty] | Unidade: Un
Código auxiliar | (B) Mãos-de-obra |  | Eq. Salarial |  | Sal/Hora |  | Encargos(%) | Consumo |  |  | Custo Horário
0012 | ELETRICISTA |  | 10.23 |  | 22.3 |  | 117.99 | 0.0066 |  |  | 0.15
0008 | AJUDANTE |  | 6.91 |  | 15.06 |  | 117.99 | 0.0066 |  |  | 0.1
(B) Total: | [8 empty] | 0.25
Código auxiliar | (C) Materiais |  |  |  |  | Unidade | Valor unitário | Consumo |  |  | Valor total
3707 | PARAFUSO ROSCA DUPLA ACO GALVANIZADO 16 X 150 MM C/PORCAS |  |  |  |  | un | 17.7 | 1 |  |  | 17.7
(C) Total: | [8 empty] | 17.7
Custo direto total (A) + (B) + (C) + (D) + (E) | [8 empty] | 17.95
BDI: 0,00% | [8 empty] | 0
Preço unitário total | [8 empty] | 17.95
Tabela de preços: TABELA DE CUSTOS DE OBRAS CIVIS - T213 - JULHO/23 - SEM DESONERAÇÃO | [8 empty] | Data base: 01/07/2023
Serviço: 071885 - PATCH CORD COMPRIMENTO DE 1,50 M - CAT.6 | [8 empty] | Unidade: un
Código auxiliar | (B) Mãos-de-obra |  | Eq. Salarial |  | Sal/Hora |  | Encargos(%) | Consumo |  |  | Custo Horário
0012 | ELETRICISTA |  | 10.23 |  | 22.3 |  | 117.99 | 0.13 |  |  | 2.9
0008 | AJUDANTE |  | 6.91 |  | 15.06 |  | 117.99 | 0.13 |  |  | 1.96
(B) Total: | [8 empty] | 4.86
Código auxiliar | (C) Materiais |  |  |  |  | Unidade | Valor unitário | Consumo |  |  | Valor total
4045 | PATCH CORD COMPRIMENTO DE 1,5 m - CAT.6 |  |  |  |  | un | 30.64 | 1 |  |  | 30.64
(C) Total: | [8 empty] | 30.64
Custo direto total (A) + (B) + (C) + (D) + (E) | [8 empty] | 35.5
BDI: 0,00% | [8 empty] | 0
Preço unitário total | [8 empty] | 35.5
Tabela de preços: TABELA DE CUSTOS DE OBRAS CIVIS - T213 - JULHO/23 - SEM DESONERAÇÃO | [8 empty] | Data base: 01/07/2023
Serviço: 071886 - PATCH CORD COMPRIMENTO DE 2,50 M - CAT.6 | [8 empty] | Unidade: Un
Código auxiliar | (B) Mãos-de-obra |  | Eq. Salarial |  | Sal/Hora |  | Encargos(%) | Consumo |  |  | Custo Horário
0012 | ELETRICISTA |  | 10.23 |  | 22.3 |  | 117.99 | 0.13 |  |  | 2.9
0008 | AJUDANTE |  | 6.91 |  | 15.06 |  | 117.99 | 0.13 |  |  | 1.96
(B) Total: | [8 empty] | 4.86
Código auxiliar | (C) Materiais |  |  |  |  | Unidade | Valor unitário | Consumo |  |  | Valor total
3910 | PATCH CORD COMPRIMENTO DE 2,5 m - CAT.6 |  |  |  |  | un | 45.21 | 1 |  |  | 45.21
(C) Total: | [8 empty] | 45.21
Custo direto total (A) + (B) + (C) + (D) + (E) | [8 empty] | 50.07
BDI: 0,00% | [8 empty] | 0
Preço unitário total | [8 empty] | 50.07
Tabela de preços: TABELA DE CUSTOS DE OBRAS CIVIS - T213 - JULHO/23 - SEM DESONERAÇÃO | [8 empty] | Data base: 01/07/2023
Serviço: 071887 - PATCH PANEL PADRÃO 19" CAT. 6, COM 24 PORTAS | [8 empty] | Unidade: Un
Código auxiliar | (B) Mãos-de-obra |  | Eq. Salarial |  | Sal/Hora |  | Encargos(%) | Consumo |  |  | Custo Horário
0008 | AJUDANTE |  | 6.91 |  | 15.06 |  | 117.99 | 1.75 |  |  | 26.36
0012 | ELETRICISTA |  | 10.23 |  | 22.3 |  | 117.99 | 1.75 |  |  | 39.03
(B) Total: | [8 empty] | 65.39
Código auxiliar | (C) Materiais |  |  |  |  | Unidade | Valor unitário | Consumo |  |  | Valor total
3911 | PATCH PANEL PADRAO 19" CAT. 6, C/24 PORTAS |  |  |  |  | un | 686.28 | 1 |  |  | 686.28
(C) Total: | [8 empty] | 686.28
Custo direto total (A) + (B) + (C) + (D) + (E) | [8 empty] | 751.67
BDI: 0,00% | [8 empty] | 0
Preço unitário total | [8 empty] | 751.67
Tabela de preços: TABELA DE CUSTOS DE OBRAS CIVIS - T213 - JULHO/23 - SEM DESONERAÇÃO | [8 empty] | Data base: 01/07/2023
Serviço: 071973 - PINO ISOLADOR PARA CRUZETA POLIMÉRICA 15 KV, ROSCA 25 MM | [8 empty] | Unidade: Un
Código auxiliar | (B) Mãos-de-obra |  | Eq. Salarial |  | Sal/Hora |  | Encargos(%) | Consumo |  |  | Custo Horário
0012 | ELETRICISTA |  | 10.23 |  | 22.3 |  | 117.99 | 0.27 |  |  | 6.02
0008 | AJUDANTE |  | 6.91 |  | 15.06 |  | 117.99 | 0.27 |  |  | 4.07
(B) Total: | [8 empty] | 10.09
Código auxiliar | (C) Materiais |  |  |  |  | Unidade | Valor unitário | Consumo |  |  | Valor total
3694 | PINO ISOLADOR PARA CRUZETA POLIMÉRICA 15 KV ROSCA 25 MM |  |  |  |  | un | 23.98 | 1 |  |  | 23.98
(C) Total: | [8 empty] | 23.98
Custo direto total (A) + (B) + (C) + (D) + (E) | [8 empty] | 34.07
BDI: 0,00% | [8 empty] | 0
Preço unitário total | [8 empty] | 34.07
Tabela de preços: TABELA DE CUSTOS DE OBRAS CIVIS - T213 - JULHO/23 - SEM DESONERAÇÃO | [8 empty] | Data base: 01/07/2023
Serviço: 071980 - PORCA QUADRADA DE ACO GALVANIZADO 16 X 2 | [8 empty] | Unidade: Un
Código auxiliar | (B) Mãos-de-obra |  | Eq. Salarial |  | Sal/Hora |  | Encargos(%) | Consumo |  |  | Custo Horário
0008 | AJUDANTE |  | 6.91 |  | 15.06 |  | 117.99 | 0.0066 |  |  | 0.1
0012 | ELETRICISTA |  | 10.23 |  | 22.3 |  | 117.99 | 0.0066 |  |  | 0.15
(B) Total: | [8 empty] | 0.25
Código auxiliar | (C) Materiais |  |  |  |  | Unidade | Valor unitário | Consumo |  |  | Valor total
3708 | PORCA QUADRADA DE ACO GALVANIZADO 16 X 2 |  |  |  |  | un | 1.45 | 1 |  |  | 1.45
(C) Total: | [8 empty] | 1.45
Custo direto total (A) + (B) + (C) + (D) + (E) | [8 empty] | 1.7
BDI: 0,00% | [8 empty] | 0
Preço unitário total | [8 empty] | 1.7
Tabela de preços: TABELA DE CUSTOS DE OBRAS CIVIS - T213 - JULHO/23 - SEM DESONERAÇÃO | [8 empty] | Data base: 01/07/2023
Serviço: 071981 - PORCA SEXTAVADA DIAMETRO 1/4" | [8 empty] | Unidade: Un
Código auxiliar | (B) Mãos-de-obra |  | Eq. Salarial |  | Sal/Hora |  | Encargos(%) | Consumo |  |  | Custo Horário
0012 | ELETRICISTA |  | 10.23 |  | 22.3 |  | 117.99 | 0.0066 |  |  | 0.15
0008 | AJUDANTE |  | 6.91 |  | 15.06 |  | 117.99 | 0.0066 |  |  | 0.1
(B) Total: | [8 empty] | 0.25
Código auxiliar | (C) Materiais |  |  |  |  | Unidade | Valor unitário | Consumo |  |  | Valor total
3816 | PORCA SEXTAVADA D = 1/4" |  |  |  |  | un | 0.15 | 1 |  |  | 0.15
(C) Total: | [8 empty] | 0.15
Custo direto total (A) + (B) + (C) + (D) + (E) | [8 empty] | 0.4
BDI: 0,00% | [8 empty] | 0
Preço unitário total | [8 empty] | 0.4
Tabela de preços: TABELA DE CUSTOS DE OBRAS CIVIS - T213 - JULHO/23 - SEM DESONERAÇÃO | [8 empty] | Data base: 01/07/2023
Serviço: 071982 - PORCA SEXTAVADA DIAMETRO 5/16" | [8 empty] | Unidade: Un
Código auxiliar | (B) Mãos-de-obra |  | Eq. Salarial |  | Sal/Hora |  | Encargos(%) | Consumo |  |  | Custo Horário
0008 | AJUDANTE |  | 6.91 |  | 15.06 |  | 117.99 | 0.0066 |  |  | 0.1
0012 | ELETRICISTA |  | 10.23 |  | 22.3 |  | 117.99 | 0.0066 |  |  | 0.15
(B) Total: | [8 empty] | 0.25
Código auxiliar | (C) Materiais |  |  |  |  | Unidade | Valor unitário | Consumo |  |  | Valor total
3815 | PORCA SEXTAVADA D = 5/16" |  |  |  |  | un | 0.19 | 1 |  |  | 0.19
(C) Total: | [8 empty] | 0.19
Custo direto total (A) + (B) + (C) + (D) + (E) | [8 empty] | 0.44
BDI: 0,00% | [8 empty] | 0
Preço unitário total | [8 empty] | 0.44
Tabela de preços: TABELA DE CUSTOS DE OBRAS CIVIS - T213 - JULHO/23 - SEM DESONERAÇÃO | [8 empty] | Data base: 01/07/2023
Serviço: 071983 - PORCA LOSANGULAR D=1/4" | [8 empty] | Unidade: Un
Código auxiliar | (B) Mãos-de-obra |  | Eq. Salarial |  | Sal/Hora |  | Encargos(%) | Consumo |  |  | Custo Horário
0012 | ELETRICISTA |  | 10.23 |  | 22.3 |  | 117.99 | 0.0066 |  |  | 0.15
0008 | AJUDANTE |  | 6.91 |  | 15.06 |  | 117.99 | 0.0066 |  |  | 0.1
(B) Total: | [8 empty] | 0.25
Código auxiliar | (C) Materiais |  |  |  |  | Unidade | Valor unitário | Consumo |  |  | Valor total
3814 | PORCA LOSANGULAR D = 1/4" |  |  |  |  | un | 1 | 1 |  |  | 1
(C) Total: | [8 empty] | 1
Custo direto total (A) + (B) + (C) + (D) + (E) | [8 empty] | 1.25
BDI: 0,00% | [8 empty] | 0
Preço unitário total | [8 empty] | 1.25
Tabela de preços: TABELA DE CUSTOS DE OBRAS CIVIS - T213 - JULHO/23 - SEM DESONERAÇÃO | [8 empty] | Data base: 01/07/2023
Serviço: 071991 - POSTE SIMPLES CÔNICO CONTÍNUO, CIRCULAR, RETO, COM DIÂMETRO NOMINAL DE 60MM NA EXTREMIDADE, GALVANIZADO A FOGO, Hútil= 7 M - ENGASTADO EM CONCRETO COM FCK = 13,5 MPA | [8 empty] | Unidade: Un
Código auxiliar | (B) Mãos-de-obra |  | Eq. Salarial |  | Sal/Hora |  | Encargos(%) | Consumo |  |  | Custo Horário
0005 | SERVENTE |  | 6.12 |  | 13.34 |  | 117.99 | 0.9238 |  |  | 12.32
0032 | OPERADOR DE BETONEIRA |  | 7.34 |  | 16 |  | 117.99 | 0.1357 |  |  | 2.17
0004 | PEDREIRO |  | 10.23 |  | 22.3 |  | 117.99 | 0.296 |  |  | 6.6
(B) Total: | [8 empty] | 21.09
Código auxiliar | (C) Materiais |  |  |  |  | Unidade | Valor unitário | Consumo |  |  | Valor total
2804 | AREIA GROSSA |  |  |  |  | m3 | 176.93 | 0.069 |  |  | 12.21
3873 | POSTE SIMPLES CÔNICO CONTÍNUO, CIRCULAR, RETO, COM DIÂMETRO NOMINAL DE 60MM NA EXTREMIDADE, GALVANIZADO A FOGO, Hútil= 7 M - ENGASTADO |  |  |  |  | un | 1275.15 | 1 |  |  | 1275.15
2386 | BRITA Nº 1 |  |  |  |  | m3 | 142.47 | 0.0155 |  |  | 2.21
2497 | BRITA Nº 2 |  |  |  |  | m3 | 141.54 | 0.0464 |  |  | 6.57
1215 | CIMENTO PORTLAND CPII-32 |  |  |  |  | Kg | 0.63 | 19.832 |  |  | 12.49
(C) Total: | [8 empty] | 1308.63
Custo direto total (A) + (B) + (C) + (D) + (E) | [8 empty] | 1329.72
BDI: 0,00% | [8 empty] | 0
Preço unitário total | [8 empty] | 1329.72
Tabela de preços: TABELA DE CUSTOS DE OBRAS CIVIS - T213 - JULHO/23 - SEM DESONERAÇÃO | [8 empty] | Data base: 01/07/2023
Serviço: 071992 - POSTE SIMPLES CÔNICO CONTÍNUO, CIRCULAR, RETO, COM DIÂMETRO NOMINAL DE 60MM NA EXTREMIDADE, GALVANIZADO A FOGO, Hútil=10 M - ENGASTADO EM CONCRETO COM FCK = 13,5 MPA | [8 empty] | Unidade: Un
Código auxiliar | (B) Mãos-de-obra |  | Eq. Salarial |  | Sal/Hora |  | Encargos(%) | Consumo |  |  | Custo Horário
0005 | SERVENTE |  | 6.12 |  | 13.34 |  | 117.99 | 0.9238 |  |  | 12.32
0004 | PEDREIRO |  | 10.23 |  | 22.3 |  | 117.99 | 0.296 |  |  | 6.6
0032 | OPERADOR DE BETONEIRA |  | 7.34 |  | 16 |  | 117.99 | 0.1357 |  |  | 2.17
(B) Total: | [8 empty] | 21.09
Código auxiliar | (C) Materiais |  |  |  |  | Unidade | Valor unitário | Consumo |  |  | Valor total
2804 | AREIA GROSSA |  |  |  |  | m3 | 176.93 | 0.069 |  |  | 12.21
1215 | CIMENTO PORTLAND CPII-32 |  |  |  |  | Kg | 0.63 | 19.832 |  |  | 12.49
2497 | BRITA Nº 2 |  |  |  |  | m3 | 141.54 | 0.0464 |  |  | 6.57
2386 | BRITA Nº 1 |  |  |  |  | m3 | 142.47 | 0.0155 |  |  | 2.21
3874 | POSTE SIMPLES CÔNICO CONTÍNUO, CIRCULAR, RETO, COM DIÂMETRO NOMINAL DE 60MM NA EXTREMIDADE, GALVANIZADO A FOGO, Hútil=10 M - ENGASTADO |  |  |  |  | un | 2076.28 | 1 |  |  | 2076.28
(C) Total: | [8 empty] | 2109.76
Custo direto total (A) + (B) + (C) + (D) + (E) | [8 empty] | 2130.85
BDI: 0,00% | [8 empty] | 0
Preço unitário total | [8 empty] | 2130.85
Tabela de preços: TABELA DE CUSTOS DE OBRAS CIVIS - T213 - JULHO/23 - SEM DESONERAÇÃO | [8 empty] | Data base: 01/07/2023
Serviço: 071993 - POSTE SIMPLES,CÔNICO CONTÍNUO, CIRCULAR, RETO, COM DIÂMETRO NOMINAL DE 60MM NA EXTREMIDADE, GALVANIZADO A FOGO, Hútil= 12 M - ENGASTADO EM CONCRETO COM FCK = 13,5 MPA | [8 empty] | Unidade: Un
Código auxiliar | (B) Mãos-de-obra |  | Eq. Salarial |  | Sal/Hora |  | Encargos(%) | Consumo |  |  | Custo Horário
0005 | SERVENTE |  | 6.12 |  | 13.34 |  | 117.99 | 1.3857 |  |  | 18.49
0032 | OPERADOR DE BETONEIRA |  | 7.34 |  | 16 |  | 117.99 | 0.1357 |  |  | 2.17
0004 | PEDREIRO |  | 10.23 |  | 22.3 |  | 117.99 | 0.444 |  |  | 9.9
(B) Total: | [8 empty] | 30.56
Código auxiliar | (C) Materiais |  |  |  |  | Unidade | Valor unitário | Consumo |  |  | Valor total
2804 | AREIA GROSSA |  |  |  |  | m3 | 176.93 | 0.1035 |  |  | 18.31
3875 | POSTE SIMPLES CÔNICO CONTÍNUO, CIRCULAR, RETO, COM DIÂMETRO NOMINAL DE 60MM NA EXTREMIDADE, GALVANIZADO A FOGO, Hútil=12 M - ENGASTADO |  |  |  |  | un | 2637.12 | 1 |  |  | 2637.12
2386 | BRITA Nº 1 |  |  |  |  | m3 | 142.47 | 0.0233 |  |  | 3.32
2497 | BRITA Nº 2 |  |  |  |  | m3 | 141.54 | 0.0696 |  |  | 9.85
1215 | CIMENTO PORTLAND CPII-32 |  |  |  |  | Kg | 0.63 | 29.748 |  |  | 18.74
(C) Total: | [8 empty] | 2687.34
Custo direto total (A) + (B) + (C) + (D) + (E) | [8 empty] | 2717.9
BDI: 0,00% | [8 empty] | 0
Preço unitário total | [8 empty] | 2717.9
Tabela de preços: TABELA DE CUSTOS DE OBRAS CIVIS - T213 - JULHO/23 - SEM DESONERAÇÃO | [8 empty] | Data base: 01/07/2023
Serviço: 071995 - POSTE - ENGASTAMENTO SIMPLES PARA POSTE DE CONCRETO SEÇÃO DUPLO "T" | [8 empty] | Unidade: m3
Código auxiliar | (B) Mãos-de-obra |  | Eq. Salarial |  | Sal/Hora |  | Encargos(%) | Consumo |  |  | Custo Horário
0005 | SERVENTE |  | 6.12 |  | 13.34 |  | 117.99 | 4.07 |  |  | 54.29
(B) Total: | [8 empty] | 54.29
Custo direto total (A) + (B) + (C) + (D) + (E) | [8 empty] | 54.29
BDI: 0,00% | [8 empty] | 0
Preço unitário total | [8 empty] | 54.29
Tabela de preços: TABELA DE CUSTOS DE OBRAS CIVIS - T213 - JULHO/23 - SEM DESONERAÇÃO | [8 empty] | Data base: 01/07/2023
Serviço: 071996 - POSTE - FUNDAÇÃO EM CONCRETO SIMPLES DA BASE DOS POSTES 10/600 PARA TRAFO ( DIAM. 1000MM) | [8 empty] | Unidade: m
Código auxiliar | (B) Mãos-de-obra |  | Eq. Salarial |  | Sal/Hora |  | Encargos(%) | Consumo |  |  | Custo Horário
0005 | SERVENTE |  | 6.12 |  | 13.34 |  | 117.99 | 11.22 |  |  | 149.67
0004 | PEDREIRO |  | 10.23 |  | 22.3 |  | 117.99 | 2.72 |  |  | 60.66
0008 | AJUDANTE |  | 6.91 |  | 15.06 |  | 117.99 | 2.7 |  |  | 40.66
0010 | CARPINTEIRO |  | 10.23 |  | 22.3 |  | 117.99 | 2.7 |  |  | 60.21
(B) Total: | [8 empty] | 311.2
Código auxiliar | (C) Materiais |  |  |  |  | Unidade | Valor unitário | Consumo |  |  | Valor total
1695 | COMPENSADO RESINADO COLA FENÓLICA 6 MM 2,20X1,10 M |  |  |  |  | m2 | 26.65 | 0.7 |  |  | 18.66
1215 | CIMENTO PORTLAND CPII-32 |  |  |  |  | Kg | 0.63 | 131.86 |  |  | 83.07
2497 | BRITA Nº 2 |  |  |  |  | m3 | 141.54 | 0.185 |  |  | 26.18
2386 | BRITA Nº 1 |  |  |  |  | m3 | 142.47 | 0.185 |  |  | 26.36
0104 | AREIA MÉDIA |  |  |  |  | m3 | 185.84 | 0.79 |  |  | 146.81
1858 | PONTALETE 3x3" |  |  |  |  | m | 8.52 | 3.23 |  |  | 27.52
1863 | PREGO 18x30 |  |  |  |  | Kg | 25.15 | 0.22 |  |  | 5.53
2023 | TABUA PARA FORMA (30CM) |  |  |  |  | m | 14.3 | 0.72 |  |  | 10.3
(C) Total: | [8 empty] | 344.43
Custo direto total (A) + (B) + (C) + (D) + (E) | [8 empty] | 655.63
BDI: 0,00% | [8 empty] | 0
Preço unitário total | [8 empty] | 655.63
Tabela de preços: TABELA DE CUSTOS DE OBRAS CIVIS - T213 - JULHO/23 - SEM DESONERAÇÃO | [8 empty] | Data base: 01/07/2023
Serviço: 071997 - POSTE - FUNDAÇÃO EM CONCRETO SIMPLES DA BASE DOS POSTES 11/600 PARA TRAFO ( DIAM. 1000MM) | [8 empty] | Unidade: m
Código auxiliar | (B) Mãos-de-obra |  | Eq. Salarial |  | Sal/Hora |  | Encargos(%) | Consumo |  |  | Custo Horário
0010 | CARPINTEIRO |  | 10.23 |  | 22.3 |  | 117.99 | 4.89 |  |  | 109.05
0008 | AJUDANTE |  | 6.91 |  | 15.06 |  | 117.99 | 4.89 |  |  | 73.64
0004 | PEDREIRO |  | 10.23 |  | 22.3 |  | 117.99 | 1.78 |  |  | 39.69
0005 | SERVENTE |  | 6.12 |  | 13.34 |  | 117.99 | 9.71 |  |  | 129.53
(B) Total: | [8 empty] | 351.91
Código auxiliar | (C) Materiais |  |  |  |  | Unidade | Valor unitário | Consumo |  |  | Valor total
2023 | TABUA PARA FORMA (30CM) |  |  |  |  | m | 14.3 | 1.31 |  |  | 18.73
1863 | PREGO 18x30 |  |  |  |  | Kg | 25.15 | 0.39 |  |  | 9.81
1858 | PONTALETE 3x3" |  |  |  |  | m | 8.52 | 5.86 |  |  | 49.93
0104 | AREIA MÉDIA |  |  |  |  | m3 | 185.84 | 0.623 |  |  | 115.78
2386 | BRITA Nº 1 |  |  |  |  | m3 | 142.47 | 0.185 |  |  | 26.36
2497 | BRITA Nº 2 |  |  |  |  | m3 | 141.54 | 0.185 |  |  | 26.18
1215 | CIMENTO PORTLAND CPII-32 |  |  |  |  | Kg | 0.63 | 130.98 |  |  | 82.52
1695 | COMPENSADO RESINADO COLA FENÓLICA 6 MM 2,20X1,10 M |  |  |  |  | m2 | 26.65 | 1.27 |  |  | 33.85
(C) Total: | [8 empty] | 363.16
Custo direto total (A) + (B) + (C) + (D) + (E) | [8 empty] | 715.07
BDI: 0,00% | [8 empty] | 0
Preço unitário total | [8 empty] | 715.07
Tabela de preços: TABELA DE CUSTOS DE OBRAS CIVIS - T213 - JULHO/23 - SEM DESONERAÇÃO | [8 empty] | Data base: 01/07/2023
Serviço: 071998 - POSTE - FUNDAÇÃO EM CONCRETO SIMPLES DA BASE DOS POSTES 13/600 PARA REDE ( DIAM. 1000MM) | [8 empty] | Unidade: m
Código auxiliar | (B) Mãos-de-obra |  | Eq. Salarial |  | Sal/Hora |  | Encargos(%) | Consumo |  |  | Custo Horário
0005 | SERVENTE |  | 6.12 |  | 13.34 |  | 117.99 | 11.19 |  |  | 149.27
0004 | PEDREIRO |  | 10.23 |  | 22.3 |  | 117.99 | 2.72 |  |  | 60.66
0008 | AJUDANTE |  | 6.91 |  | 15.06 |  | 117.99 | 4.95 |  |  | 74.55
0010 | CARPINTEIRO |  | 10.23 |  | 22.3 |  | 117.99 | 4.95 |  |  | 110.39
(B) Total: | [8 empty] | 394.87
Código auxiliar | (C) Materiais |  |  |  |  | Unidade | Valor unitário | Consumo |  |  | Valor total
1695 | COMPENSADO RESINADO COLA FENÓLICA 6 MM 2,20X1,10 M |  |  |  |  | m2 | 26.65 | 1.29 |  |  | 34.38
1215 | CIMENTO PORTLAND CPII-32 |  |  |  |  | Kg | 0.63 | 129.8 |  |  | 81.77
2497 | BRITA Nº 2 |  |  |  |  | m3 | 141.54 | 0.185 |  |  | 26.18
2386 | BRITA Nº 1 |  |  |  |  | m3 | 142.47 | 0.185 |  |  | 26.36
0104 | AREIA MÉDIA |  |  |  |  | m3 | 185.84 | 0.61 |  |  | 113.36
1858 | PONTALETE 3x3" |  |  |  |  | m | 8.52 | 5.94 |  |  | 50.61
1863 | PREGO 18x30 |  |  |  |  | Kg | 25.15 | 0.4 |  |  | 10.06
2023 | TABUA PARA FORMA (30CM) |  |  |  |  | m | 14.3 | 1.33 |  |  | 19.02
(C) Total: | [8 empty] | 361.74
Custo direto total (A) + (B) + (C) + (D) + (E) | [8 empty] | 756.61
BDI: 0,00% | [8 empty] | 0
Preço unitário total | [8 empty] | 756.61
Tabela de preços: TABELA DE CUSTOS DE OBRAS CIVIS - T213 - JULHO/23 - SEM DESONERAÇÃO | [8 empty] | Data base: 01/07/2023
Serviço: 071999 - POSTE - FUNDAÇÃO EM CONCRETO ARMADO DA BASE DOS POSTES PARA REDE ( DIAM. 1200MM) | [8 empty] | Unidade: m
Código auxiliar | (B) Mãos-de-obra |  | Eq. Salarial |  | Sal/Hora |  | Encargos(%) | Consumo |  |  | Custo Horário
0010 | CARPINTEIRO |  | 10.23 |  | 22.3 |  | 117.99 | 7.07 |  |  | 157.66
0008 | AJUDANTE |  | 6.91 |  | 15.06 |  | 117.99 | 8.16 |  |  | 122.89
0006 | ARMADOR |  | 10.23 |  | 22.3 |  | 117.99 | 1.09 |  |  | 24.31
0004 | PEDREIRO |  | 10.23 |  | 22.3 |  | 117.99 | 4.33 |  |  | 96.56
0005 | SERVENTE |  | 6.12 |  | 13.34 |  | 117.99 | 16.5861 |  |  | 221.26
(B) Total: | [8 empty] | 622.68
Código auxiliar | (C) Materiais |  |  |  |  | Unidade | Valor unitário | Consumo |  |  | Valor total
2804 | AREIA GROSSA |  |  |  |  | m3 | 176.93 | 0.962 |  |  | 170.21
2023 | TABUA PARA FORMA (30CM) |  |  |  |  | m | 14.3 | 1.89 |  |  | 27.03
1863 | PREGO 18x30 |  |  |  |  | Kg | 25.15 | 0.57 |  |  | 14.34
1858 | PONTALETE 3x3" |  |  |  |  | m | 8.52 | 8.48 |  |  | 72.25
2386 | BRITA Nº 1 |  |  |  |  | m3 | 142.47 | 0.245 |  |  | 34.91
2497 | BRITA Nº 2 |  |  |  |  | m3 | 141.54 | 0.245 |  |  | 34.68
0102 | ARAME RECOZIDO 18 BWG |  |  |  |  | Kg | 24.25 | 0.27 |  |  | 6.55
2437 | AÇO CA-50 - 6,3 MM (1/4") |  |  |  |  | Kg | 8.35 | 5.4 |  |  | 45.09
2438 | AÇO CA-50 - 8,0 MM (5/16") |  |  |  |  | Kg | 7.88 | 9.53 |  |  | 75.1
1215 | CIMENTO PORTLAND CPII-32 |  |  |  |  | Kg | 0.63 | 181.72 |  |  | 114.48
1695 | COMPENSADO RESINADO COLA FENÓLICA 6 MM 2,20X1,10 M |  |  |  |  | m2 | 26.65 | 1.84 |  |  | 49.04
(C) Total: | [8 empty] | 643.68
Custo direto total (A) + (B) + (C) + (D) + (E) | [8 empty] | 1266.36
BDI: 0,00% | [8 empty] | 0
Preço unitário total | [8 empty] | 1266.36
Tabela de preços: TABELA DE CUSTOS DE OBRAS CIVIS - T213 - JULHO/23 - SEM DESONERAÇÃO | [8 empty] | Data base: 01/07/2023
Serviço: 072000 - POSTE - ENGASTAMENTO SIMPLES PARA POSTE DE CONCRETO SEÇÃO CIRCULAR | [8 empty] | Unidade: m3
Código auxiliar | (B) Mãos-de-obra |  | Eq. Salarial |  | Sal/Hora |  | Encargos(%) | Consumo |  |  | Custo Horário
0005 | SERVENTE |  | 6.12 |  | 13.34 |  | 117.99 | 3.74 |  |  | 49.89
(B) Total: | [8 empty] | 49.89
Custo direto total (A) + (B) + (C) + (D) + (E) | [8 empty] | 49.89
BDI: 0,00% | [8 empty] | 0
Preço unitário total | [8 empty] | 49.89
Tabela de preços: TABELA DE CUSTOS DE OBRAS CIVIS - T213 - JULHO/23 - SEM DESONERAÇÃO | [8 empty] | Data base: 01/07/2023
Serviço: 072001 - POSTE DE CONCRETO DT 10/300 - SEM FUNDAÇÃO/CONCRETO | [8 empty] | Unidade: Un
Código auxiliar | (C) Materiais |  |  |  |  | Unidade | Valor unitário | Consumo |  |  | Valor total
3661 | POSTE DE CONCRETO DT 10/300 |  |  |  |  | un | 1319.17 | 1 |  |  | 1319.17
(C) Total: | [8 empty] | 1319.17
Custo direto total (A) + (B) + (C) + (D) + (E) | [8 empty] | 1319.17
BDI: 0,00% | [8 empty] | 0
Preço unitário total | [8 empty] | 1319.17
Tabela de preços: TABELA DE CUSTOS DE OBRAS CIVIS - T213 - JULHO/23 - SEM DESONERAÇÃO | [8 empty] | Data base: 01/07/2023
Serviço: 072005 - POSTE DE CONCRETO DT 20/1300 - SEM FUNDAÇÃO/CONCRETO | [8 empty] | Unidade: Un
Código auxiliar | (C) Materiais |  |  |  |  | Unidade | Valor unitário | Consumo |  |  | Valor total
3662 | POSTE DE CONCRETO DT 20/1300 |  |  |  |  | un | 9841.86 | 1 |  |  | 9841.86
(C) Total: | [8 empty] | 9841.86
Custo direto total (A) + (B) + (C) + (D) + (E) | [8 empty] | 9841.86
BDI: 0,00% | [8 empty] | 0
Preço unitário total | [8 empty] | 9841.86
Tabela de preços: TABELA DE CUSTOS DE OBRAS CIVIS - T213 - JULHO/23 - SEM DESONERAÇÃO | [8 empty] | Data base: 01/07/2023
Serviço: 072010 - POSTE DE CONCRETO DT 20/1500 - SEM FUNDAÇÃO/CONCRETO | [8 empty] | Unidade: Un
Código auxiliar | (C) Materiais |  |  |  |  | Unidade | Valor unitário | Consumo |  |  | Valor total
3743 | POSTE DE CONCRETO DT 20/1500 |  |  |  |  | un | 14461.3 | 1 |  |  | 14461.3
(C) Total: | [8 empty] | 14461.3
Custo direto total (A) + (B) + (C) + (D) + (E) | [8 empty] | 14461.3
BDI: 0,00% | [8 empty] | 0
Preço unitário total | [8 empty] | 14461.3
Tabela de preços: TABELA DE CUSTOS DE OBRAS CIVIS - T213 - JULHO/23 - SEM DESONERAÇÃO | [8 empty] | Data base: 01/07/2023
Serviço: 072015 - POSTE DE CONCRETO DT 21/1500 - SEM FUNDAÇÃO/CONCRETO | [8 empty] | Unidade: Un
Código auxiliar | (C) Materiais |  |  |  |  | Unidade | Valor unitário | Consumo |  |  | Valor total
3744 | POSTE DE CONCRETO DT 21/1500 |  |  |  |  | un | 12519.5 | 1 |  |  | 12519.5
(C) Total: | [8 empty] | 12519.5
Custo direto total (A) + (B) + (C) + (D) + (E) | [8 empty] | 12519.5
BDI: 0,00% | [8 empty] | 0
Preço unitário total | [8 empty] | 12519.5
Tabela de preços: TABELA DE CUSTOS DE OBRAS CIVIS - T213 - JULHO/23 - SEM DESONERAÇÃO | [8 empty] | Data base: 01/07/2023
Serviço: 072020 - POSTE DE CONCRETO DT 22/1500 - SEM FUNDAÇÃO/CONCRETO | [8 empty] | Unidade: Un
Código auxiliar | (C) Materiais |  |  |  |  | Unidade | Valor unitário | Consumo |  |  | Valor total
3745 | POSTE DE CONCRETO DT 22/1500 |  |  |  |  | un | 13582.38 | 1 |  |  | 13582.38
(C) Total: | [8 empty] | 13582.38
Custo direto total (A) + (B) + (C) + (D) + (E) | [8 empty] | 13582.38
BDI: 0,00% | [8 empty] | 0
Preço unitário total | [8 empty] | 13582.38
Tabela de preços: TABELA DE CUSTOS DE OBRAS CIVIS - T213 - JULHO/23 - SEM DESONERAÇÃO | [8 empty] | Data base: 01/07/2023
Serviço: 072025 - POSTE DE CONCRETO DT 23/1300 - SEM FUNDAÇÃO/CONCRETO | [8 empty] | Unidade: Un
Código auxiliar | (C) Materiais |  |  |  |  | Unidade | Valor unitário | Consumo |  |  | Valor total
3659 | POSTE DE CONCRETO DT 23/1300 |  |  |  |  | un | 13183.8 | 1 |  |  | 13183.8
(C) Total: | [8 empty] | 13183.8
Custo direto total (A) + (B) + (C) + (D) + (E) | [8 empty] | 13183.8
BDI: 0,00% | [8 empty] | 0
Preço unitário total | [8 empty] | 13183.8
Tabela de preços: TABELA DE CUSTOS DE OBRAS CIVIS - T213 - JULHO/23 - SEM DESONERAÇÃO | [8 empty] | Data base: 01/07/2023
Serviço: 072030 - POSTE DE CONCRETO DT 23/1500 - SEM FUNDAÇÃO/CONCRETO | [8 empty] | Unidade: Un
Código auxiliar | (C) Materiais |  |  |  |  | Unidade | Valor unitário | Consumo |  |  | Valor total
3746 | POSTE DE CONCRETO DT 23/1500 |  |  |  |  | un | 14819 | 1 |  |  | 14819
(C) Total: | [8 empty] | 14819
Custo direto total (A) + (B) + (C) + (D) + (E) | [8 empty] | 14819
BDI: 0,00% | [8 empty] | 0
Preço unitário total | [8 empty] | 14819
Tabela de preços: TABELA DE CUSTOS DE OBRAS CIVIS - T213 - JULHO/23 - SEM DESONERAÇÃO | [8 empty] | Data base: 01/07/2023
Serviço: 072035 - POSTE DE CONCRETO DT 24/1500 - SEM FUNDAÇÃO/CONCRETO | [8 empty] | Unidade: Un
Código auxiliar | (C) Materiais |  |  |  |  | Unidade | Valor unitário | Consumo |  |  | Valor total
3747 | POSTE DE CONCRETO DT 24/1500 |  |  |  |  | un | 16045.4 | 1 |  |  | 16045.4
(C) Total: | [8 empty] | 16045.4
Custo direto total (A) + (B) + (C) + (D) + (E) | [8 empty] | 16045.4
BDI: 0,00% | [8 empty] | 0
Preço unitário total | [8 empty] | 16045.4
Tabela de preços: TABELA DE CUSTOS DE OBRAS CIVIS - T213 - JULHO/23 - SEM DESONERAÇÃO | [8 empty] | Data base: 01/07/2023
Serviço: 072040 - POSTE DE CONCRETO DT 25/1500 - SEM FUNDAÇÃO/CONCRETO | [8 empty] | Unidade: Un
Código auxiliar | (C) Materiais |  |  |  |  | Unidade | Valor unitário | Consumo |  |  | Valor total
3748 | POSTE DE CONCRETO DT 25/1500 |  |  |  |  | un | 17271.8 | 1 |  |  | 17271.8
(C) Total: | [8 empty] | 17271.8
Custo direto total (A) + (B) + (C) + (D) + (E) | [8 empty] | 17271.8
BDI: 0,00% | [8 empty] | 0
Preço unitário total | [8 empty] | 17271.8
Tabela de preços: TABELA DE CUSTOS DE OBRAS CIVIS - T213 - JULHO/23 - SEM DESONERAÇÃO | [8 empty] | Data base: 01/07/2023
Serviço: 072042 - POSTE DE CONCRETO SC 10/600 - SEM FUNDAÇÃO/CONCRETO | [8 empty] | Unidade: un
Código auxiliar | (C) Materiais |  |  |  |  | Unidade | Valor unitário | Consumo |  |  | Valor total
3962 | POSTE DE CONCRETO SC 10/600 |  |  |  |  | un | 2896.71 | 1 |  |  | 2896.71
(C) Total: | [8 empty] | 2896.71
Custo direto total (A) + (B) + (C) + (D) + (E) | [8 empty] | 2896.71
BDI: 0,00% | [8 empty] | 0
Preço unitário total | [8 empty] | 2896.71
Tabela de preços: TABELA DE CUSTOS DE OBRAS CIVIS - T213 - JULHO/23 - SEM DESONERAÇÃO | [8 empty] | Data base: 01/07/2023
Serviço: 072060 - POSTE DE CONCRETO SC 11/400 - SEM FUNDAÇÃO/CONCRETO | [8 empty] | Unidade: Un
Código auxiliar | (C) Materiais |  |  |  |  | Unidade | Valor unitário | Consumo |  |  | Valor total
3660 | POSTE DE CONCRETO SC 11/400 |  |  |  |  | un | 2455.66 | 1 |  |  | 2455.66
(C) Total: | [8 empty] | 2455.66
Custo direto total (A) + (B) + (C) + (D) + (E) | [8 empty] | 2455.66
BDI: 0,00% | [8 empty] | 0
Preço unitário total | [8 empty] | 2455.66
Tabela de preços: TABELA DE CUSTOS DE OBRAS CIVIS - T213 - JULHO/23 - SEM DESONERAÇÃO | [8 empty] | Data base: 01/07/2023
Serviço: 072061 - POSTE DE CONCRETO SC 11/600 - SEM FUNDAÇÃO/CONCRETO | [8 empty] | Unidade: Un
Código auxiliar | (C) Materiais |  |  |  |  | Unidade | Valor unitário | Consumo |  |  | Valor total
3657 | POSTE DE CONCRETO SC 11/600 |  |  |  |  | un | 3308.37 | 1 |  |  | 3308.37
(C) Total: | [8 empty] | 3308.37
Custo direto total (A) + (B) + (C) + (D) + (E) | [8 empty] | 3308.37
BDI: 0,00% | [8 empty] | 0
Preço unitário total | [8 empty] | 3308.37
Tabela de preços: TABELA DE CUSTOS DE OBRAS CIVIS - T213 - JULHO/23 - SEM DESONERAÇÃO | [8 empty] | Data base: 01/07/2023
Serviço: 072062 - POSTE DE CONCRETO SC 16/200 - SEM FUNDAÇÃO/CONCRETO | [8 empty] | Unidade: un
Código auxiliar | (C) Materiais |  |  |  |  | Unidade | Valor unitário | Consumo |  |  | Valor total
3976 | POSTE DE CONCRETO SC 16/200 |  |  |  |  | un | 3714.25 | 1 |  |  | 3714.25
(C) Total: | [8 empty] | 3714.25
Custo direto total (A) + (B) + (C) + (D) + (E) | [8 empty] | 3714.25
BDI: 0,00% | [8 empty] | 0
Preço unitário total | [8 empty] | 3714.25
Tabela de preços: TABELA DE CUSTOS DE OBRAS CIVIS - T213 - JULHO/23 - SEM DESONERAÇÃO | [8 empty] | Data base: 01/07/2023
Serviço: 072080 - POSTE/TRAFO - CAMINHÃO MUNCK 12 TON. (MÍNIMO 4H/DIA) | [8 empty] | Unidade: H
Código auxiliar | (C) Materiais |  |  |  |  | Unidade | Valor unitário | Consumo |  |  | Valor total
3679 | CAMINHAO MUNCK 12 TON. ( MÍNIMO 4 HORAS) |  |  |  |  | h | 200 | 1 |  |  | 200
(C) Total: | [8 empty] | 200
Custo direto total (A) + (B) + (C) + (D) + (E) | [8 empty] | 200
BDI: 0,00% | [8 empty] | 0
Preço unitário total | [8 empty] | 200
Tabela de preços: TABELA DE CUSTOS DE OBRAS CIVIS - T213 - JULHO/23 - SEM DESONERAÇÃO | [8 empty] | Data base: 01/07/2023
Serviço: 072085 - POSTE/TRAFO - GUINDASTE 30 TON.(MÍNIMO 10H/DIA) | [8 empty] | Unidade: H
Código auxiliar | (C) Materiais |  |  |  |  | Unidade | Valor unitário | Consumo |  |  | Valor total
3658 | GUINDASTE 30 TON. (MÍNIMO 10H/DIA) |  |  |  |  | h | 300 | 1 |  |  | 300
(C) Total: | [8 empty] | 300
Custo direto total (A) + (B) + (C) + (D) + (E) | [8 empty] | 300
BDI: 0,00% | [8 empty] | 0
Preço unitário total | [8 empty] | 300
Tabela de preços: TABELA DE CUSTOS DE OBRAS CIVIS - T213 - JULHO/23 - SEM DESONERAÇÃO | [8 empty] | Data base: 01/07/2023
Serviço: 072145 - PROTETOR PARA PARA-RAIO POLIMÉRICO | [8 empty] | Unidade: un
Código auxiliar | (B) Mãos-de-obra |  | Eq. Salarial |  | Sal/Hora |  | Encargos(%) | Consumo |  |  | Custo Horário
0008 | AJUDANTE |  | 6.91 |  | 15.06 |  | 117.99 | 0.015 |  |  | 0.23
0012 | ELETRICISTA |  | 10.23 |  | 22.3 |  | 117.99 | 0.015 |  |  | 0.33
(B) Total: | [8 empty] | 0.56
Código auxiliar | (C) Materiais |  |  |  |  | Unidade | Valor unitário | Consumo |  |  | Valor total
3963 | PROTETOR PARA PÁRA-RAIOS POLIMÉRICO |  |  |  |  | un | 26.76 | 1 |  |  | 26.76
(C) Total: | [8 empty] | 26.76
Custo direto total (A) + (B) + (C) + (D) + (E) | [8 empty] | 27.32
BDI: 0,00% | [8 empty] | 0
Preço unitário total | [8 empty] | 27.32
Tabela de preços: TABELA DE CUSTOS DE OBRAS CIVIS - T213 - JULHO/23 - SEM DESONERAÇÃO | [8 empty] | Data base: 01/07/2023
Serviço: 072160 - PULSADOR CAMPAINHA | [8 empty] | Unidade: Un
Código auxiliar | (B) Mãos-de-obra |  | Eq. Salarial |  | Sal/Hora |  | Encargos(%) | Consumo |  |  | Custo Horário
0012 | ELETRICISTA |  | 10.23 |  | 22.3 |  | 117.99 | 0.21 |  |  | 4.68
0008 | AJUDANTE |  | 6.91 |  | 15.06 |  | 117.99 | 0.21 |  |  | 3.16
(B) Total: | [8 empty] | 7.84
Código auxiliar | (C) Materiais |  |  |  |  | Unidade | Valor unitário | Consumo |  |  | Valor total
3413 | PULSADOR CAMPAINHA |  |  |  |  | un | 9.8 | 1 |  |  | 9.8
(C) Total: | [8 empty] | 9.8
Custo direto total (A) + (B) + (C) + (D) + (E) | [8 empty] | 17.64
BDI: 0,00% | [8 empty] | 0
Preço unitário total | [8 empty] | 17.64
Tabela de preços: TABELA DE CUSTOS DE OBRAS CIVIS - T213 - JULHO/23 - SEM DESONERAÇÃO | [8 empty] | Data base: 01/07/2023
Serviço: 072170 - QUADRO DE DISTRIBUIÇÃO DE EMBUTIR EM PVC CB 12E - 80A | [8 empty] | Unidade: Un
Código auxiliar | (B) Mãos-de-obra |  | Eq. Salarial |  | Sal/Hora |  | Encargos(%) | Consumo |  |  | Custo Horário
0008 | AJUDANTE |  | 6.91 |  | 15.06 |  | 117.99 | 1.5 |  |  | 22.59
0012 | ELETRICISTA |  | 10.23 |  | 22.3 |  | 117.99 | 1.5 |  |  | 33.45
(B) Total: | [8 empty] | 56.04
Código auxiliar | (C) Materiais |  |  |  |  | Unidade | Valor unitário | Consumo |  |  | Valor total
3742 | QUADRO DE DISTRIBUICAO DE EMBUTIR EM PVC CB 12E - 80A |  |  |  |  | un | 85.98 | 1 |  |  | 85.98
(C) Total: | [8 empty] | 85.98
Custo direto total (A) + (B) + (C) + (D) + (E) | [8 empty] | 142.02
BDI: 0,00% | [8 empty] | 0
Preço unitário total | [8 empty] | 142.02
Tabela de preços: TABELA DE CUSTOS DE OBRAS CIVIS - T213 - JULHO/23 - SEM DESONERAÇÃO | [8 empty] | Data base: 01/07/2023
Serviço: 072171 - QUADRO DE DISTRIBUIÇÃO DE EMBUTIR EM PVC CB 24E - 80A | [8 empty] | Unidade: un
Código auxiliar | (B) Mãos-de-obra |  | Eq. Salarial |  | Sal/Hora |  | Encargos(%) | Consumo |  |  | Custo Horário
0012 | ELETRICISTA |  | 10.23 |  | 22.3 |  | 117.99 | 3 |  |  | 66.9
0008 | AJUDANTE |  | 6.91 |  | 15.06 |  | 117.99 | 3 |  |  | 45.18
(B) Total: | [8 empty] | 112.08
Código auxiliar | (C) Materiais |  |  |  |  | Unidade | Valor unitário | Consumo |  |  | Valor total
4024 | QUADRO DE DISTRIBUICAO DE EMBUTIR EM PVC CB 24E - 80A |  |  |  |  | un | 152.78 | 1 |  |  | 152.78
(C) Total: | [8 empty] | 152.78
Custo direto total (A) + (B) + (C) + (D) + (E) | [8 empty] | 264.86
BDI: 0,00% | [8 empty] | 0
Preço unitário total | [8 empty] | 264.86
Tabela de preços: TABELA DE CUSTOS DE OBRAS CIVIS - T213 - JULHO/23 - SEM DESONERAÇÃO | [8 empty] | Data base: 01/07/2023
Serviço: 072172 - QUADRO DE DISTRIBUIÇÃO DE EMBUTIR EM PVC CB 36E - 80A | [8 empty] | Unidade: un
Código auxiliar | (B) Mãos-de-obra |  | Eq. Salarial |  | Sal/Hora |  | Encargos(%) | Consumo |  |  | Custo Horário
0008 | AJUDANTE |  | 6.91 |  | 15.06 |  | 117.99 | 4 |  |  | 60.24
0012 | ELETRICISTA |  | 10.23 |  | 22.3 |  | 117.99 | 4 |  |  | 89.2
(B) Total: | [8 empty] | 149.44
Código auxiliar | (C) Materiais |  |  |  |  | Unidade | Valor unitário | Consumo |  |  | Valor total
4025 | QUADRO DE DISTRIBUIÇÃO DE EMBUTIR EM PVC CB 36E - 80A |  |  |  |  | un | 305.37 | 1 |  |  | 305.37
(C) Total: | [8 empty] | 305.37
Custo direto total (A) + (B) + (C) + (D) + (E) | [8 empty] | 454.81
BDI: 0,00% | [8 empty] | 0
Preço unitário total | [8 empty] | 454.81
Tabela de preços: TABELA DE CUSTOS DE OBRAS CIVIS - T213 - JULHO/23 - SEM DESONERAÇÃO | [8 empty] | Data base: 01/07/2023
Serviço: 072173 - QUADRO DE DISTRIBUIÇÃO DE EMBUTIR EM PVC CB 48E - 80A | [8 empty] | Unidade: un
Código auxiliar | (B) Mãos-de-obra |  | Eq. Salarial |  | Sal/Hora |  | Encargos(%) | Consumo |  |  | Custo Horário
0012 | ELETRICISTA |  | 10.23 |  | 22.3 |  | 117.99 | 6 |  |  | 133.8
0008 | AJUDANTE |  | 6.91 |  | 15.06 |  | 117.99 | 6 |  |  | 90.36
(B) Total: | [8 empty] | 224.16
Código auxiliar | (C) Materiais |  |  |  |  | Unidade | Valor unitário | Consumo |  |  | Valor total
4026 | QUADRO DE DISTRIBUIÇÃO DE EMBUTIR EM PVC CB 48E - 80A |  |  |  |  | un | 317.41 | 1 |  |  | 317.41
(C) Total: | [8 empty] | 317.41
Custo direto total (A) + (B) + (C) + (D) + (E) | [8 empty] | 541.57
BDI: 0,00% | [8 empty] | 0
Preço unitário total | [8 empty] | 541.57
Tabela de preços: TABELA DE CUSTOS DE OBRAS CIVIS - T213 - JULHO/23 - SEM DESONERAÇÃO | [8 empty] | Data base: 01/07/2023
Serviço: 072190 - QUADRO DE DISTRIBUIÇÃO DE EMBUTIR METÁLICO CB-24E - 150A | [8 empty] | Unidade: Un
Código auxiliar | (B) Mãos-de-obra |  | Eq. Salarial |  | Sal/Hora |  | Encargos(%) | Consumo |  |  | Custo Horário
0012 | ELETRICISTA |  | 10.23 |  | 22.3 |  | 117.99 | 3 |  |  | 66.9
0008 | AJUDANTE |  | 6.91 |  | 15.06 |  | 117.99 | 3 |  |  | 45.18
(B) Total: | [8 empty] | 112.08
Código auxiliar | (C) Materiais |  |  |  |  | Unidade | Valor unitário | Consumo |  |  | Valor total
3417 | QUADRO DE DISTRIBUIÇÃO DE EMBUTIR METÁLICO CB-24E - 150A |  |  |  |  | un | 1432.32 | 1 |  |  | 1432.32
(C) Total: | [8 empty] | 1432.32
Custo direto total (A) + (B) + (C) + (D) + (E) | [8 empty] | 1544.4
BDI: 0,00% | [8 empty] | 0
Preço unitário total | [8 empty] | 1544.4
Tabela de preços: TABELA DE CUSTOS DE OBRAS CIVIS - T213 - JULHO/23 - SEM DESONERAÇÃO | [8 empty] | Data base: 01/07/2023
Serviço: 072198 - QUADRO DE DISTRIBUIÇÃO DE EMBUTIR METÁLICO CB-34E - 150A | [8 empty] | Unidade: Un
Código auxiliar | (B) Mãos-de-obra |  | Eq. Salarial |  | Sal/Hora |  | Encargos(%) | Consumo |  |  | Custo Horário
0008 | AJUDANTE |  | 6.91 |  | 15.06 |  | 117.99 | 4 |  |  | 60.24
0012 | ELETRICISTA |  | 10.23 |  | 22.3 |  | 117.99 | 4 |  |  | 89.2
(B) Total: | [8 empty] | 149.44
Código auxiliar | (C) Materiais |  |  |  |  | Unidade | Valor unitário | Consumo |  |  | Valor total
3419 | QUADRO DE DISTRIBUIÇÃO DE EMBUTIR METÁLICO CB-34E - 150A |  |  |  |  | un | 1519 | 1 |  |  | 1519
(C) Total: | [8 empty] | 1519
Custo direto total (A) + (B) + (C) + (D) + (E) | [8 empty] | 1668.44
BDI: 0,00% | [8 empty] | 0
Preço unitário total | [8 empty] | 1668.44
Tabela de preços: TABELA DE CUSTOS DE OBRAS CIVIS - T213 - JULHO/23 - SEM DESONERAÇÃO | [8 empty] | Data base: 01/07/2023
Serviço: 072201 - QUADRO DE DISTRIBUIÇÃO DE EMBUTIR METÁLICO CB-44E - 150A | [8 empty] | Unidade: Un
Código auxiliar | (B) Mãos-de-obra |  | Eq. Salarial |  | Sal/Hora |  | Encargos(%) | Consumo |  |  | Custo Horário
0012 | ELETRICISTA |  | 10.23 |  | 22.3 |  | 117.99 | 6 |  |  | 133.8
0008 | AJUDANTE |  | 6.91 |  | 15.06 |  | 117.99 | 6 |  |  | 90.36
(B) Total: | [8 empty] | 224.16
Código auxiliar | (C) Materiais |  |  |  |  | Unidade | Valor unitário | Consumo |  |  | Valor total
3420 | QUADRO DE DISTRIBUIÇÃO DE EMBUTIR METÁLICO CB-44E - 150A |  |  |  |  | un | 1839.74 | 1 |  |  | 1839.74
(C) Total: | [8 empty] | 1839.74
Custo direto total (A) + (B) + (C) + (D) + (E) | [8 empty] | 2063.9
BDI: 0,00% | [8 empty] | 0
Preço unitário total | [8 empty] | 2063.9
Tabela de preços: TABELA DE CUSTOS DE OBRAS CIVIS - T213 - JULHO/23 - SEM DESONERAÇÃO | [8 empty] | Data base: 01/07/2023
Serviço: 072205 - QUADRO DE DISTRIBUIÇÃO DE EMBUTIR METÁLICO CB-56E - 225A | [8 empty] | Unidade: Un
Código auxiliar | (B) Mãos-de-obra |  | Eq. Salarial |  | Sal/Hora |  | Encargos(%) | Consumo |  |  | Custo Horário
0008 | AJUDANTE |  | 6.91 |  | 15.06 |  | 117.99 | 6 |  |  | 90.36
0012 | ELETRICISTA |  | 10.23 |  | 22.3 |  | 117.99 | 6 |  |  | 133.8
(B) Total: | [8 empty] | 224.16
Código auxiliar | (C) Materiais |  |  |  |  | Unidade | Valor unitário | Consumo |  |  | Valor total
3421 | QUADRO DE DISTRIBUICAO DE EMBUTIR METÁLICO CB-56E - 225A |  |  |  |  | un | 2231 | 1 |  |  | 2231
(C) Total: | [8 empty] | 2231
Custo direto total (A) + (B) + (C) + (D) + (E) | [8 empty] | 2455.16
BDI: 0,00% | [8 empty] | 0
Preço unitário total | [8 empty] | 2455.16
Tabela de preços: TABELA DE CUSTOS DE OBRAS CIVIS - T213 - JULHO/23 - SEM DESONERAÇÃO | [8 empty] | Data base: 01/07/2023
Serviço: 072206 - QUADRO DE DISTRIBUIÇÃO DE EMBUTIR METÁLICO CB-70E - 225A | [8 empty] | Unidade: un
Código auxiliar | (B) Mãos-de-obra |  | Eq. Salarial |  | Sal/Hora |  | Encargos(%) | Consumo |  |  | Custo Horário
0012 | ELETRICISTA |  | 10.23 |  | 22.3 |  | 117.99 | 6 |  |  | 133.8
0008 | AJUDANTE |  | 6.91 |  | 15.06 |  | 117.99 | 6 |  |  | 90.36
(B) Total: | [8 empty] | 224.16
Código auxiliar | (C) Materiais |  |  |  |  | Unidade | Valor unitário | Consumo |  |  | Valor total
4027 | QUADRO DE DISTRIBUIÇÃO DE EMBUTIR METÁLICO CB-70E - 225A |  |  |  |  | un | 2769.03 | 1 |  |  | 2769.03
(C) Total: | [8 empty] | 2769.03
Custo direto total (A) + (B) + (C) + (D) + (E) | [8 empty] | 2993.19
BDI: 0,00% | [8 empty] | 0
Preço unitário total | [8 empty] | 2993.19
Tabela de preços: TABELA DE CUSTOS DE OBRAS CIVIS - T213 - JULHO/23 - SEM DESONERAÇÃO | [8 empty] | Data base: 01/07/2023
Serviço: 072226 - RACK FECHADO DE PAREDE COM PORTA EM ACRÍLICO - 12 U´S | [8 empty] | Unidade: un
Código auxiliar | (B) Mãos-de-obra |  | Eq. Salarial |  | Sal/Hora |  | Encargos(%) | Consumo |  |  | Custo Horário
0008 | AJUDANTE |  | 6.91 |  | 15.06 |  | 117.99 | 0.1667 |  |  | 2.51
0012 | ELETRICISTA |  | 10.23 |  | 22.3 |  | 117.99 | 0.1667 |  |  | 3.72
(B) Total: | [8 empty] | 6.23
Código auxiliar | (C) Materiais |  |  |  |  | Unidade | Valor unitário | Consumo |  |  | Valor total
3950 | RACK DE PAREDE FECHADO COM PORTA EM ACRÍLICO - 12 U'S |  |  |  |  | un | 728.15 | 1 |  |  | 728.15
(C) Total: | [8 empty] | 728.15
Custo direto total (A) + (B) + (C) + (D) + (E) | [8 empty] | 734.38
BDI: 0,00% | [8 empty] | 0
Preço unitário total | [8 empty] | 734.38
Tabela de preços: TABELA DE CUSTOS DE OBRAS CIVIS - T213 - JULHO/23 - SEM DESONERAÇÃO | [8 empty] | Data base: 01/07/2023
Serviço: 072227 - RACK FECHADO DE PISO COM PORTA EM ACRÍLICO - 24 U´S | [8 empty] | Unidade: un
Código auxiliar | (B) Mãos-de-obra |  | Eq. Salarial |  | Sal/Hora |  | Encargos(%) | Consumo |  |  | Custo Horário
0012 | ELETRICISTA |  | 10.23 |  | 22.3 |  | 117.99 | 0.0833 |  |  | 1.86
0008 | AJUDANTE |  | 6.91 |  | 15.06 |  | 117.99 | 0.0833 |  |  | 1.25
(B) Total: | [8 empty] | 3.11
Código auxiliar | (C) Materiais |  |  |  |  | Unidade | Valor unitário | Consumo |  |  | Valor total
3951 | RACK DE PISO FECHADO COM PORTA EM ACRÍLICO - 24 U'S |  |  |  |  | un | 2023.83 | 1 |  |  | 2023.83
(C) Total: | [8 empty] | 2023.83
Custo direto total (A) + (B) + (C) + (D) + (E) | [8 empty] | 2026.94
BDI: 0,00% | [8 empty] | 0
Preço unitário total | [8 empty] | 2026.94
Tabela de preços: TABELA DE CUSTOS DE OBRAS CIVIS - T213 - JULHO/23 - SEM DESONERAÇÃO | [8 empty] | Data base: 01/07/2023
Serviço: 072228 - RACK FECHADO DE PISO COM PORTA EM ACRÍLICO - 36 U´S | [8 empty] | Unidade: un
Código auxiliar | (B) Mãos-de-obra |  | Eq. Salarial |  | Sal/Hora |  | Encargos(%) | Consumo |  |  | Custo Horário
0008 | AJUDANTE |  | 6.91 |  | 15.06 |  | 117.99 | 0.0833 |  |  | 1.25
0012 | ELETRICISTA |  | 10.23 |  | 22.3 |  | 117.99 | 0.0833 |  |  | 1.86
(B) Total: | [8 empty] | 3.11
Código auxiliar | (C) Materiais |  |  |  |  | Unidade | Valor unitário | Consumo |  |  | Valor total
3952 | RACK DE PISO FECHADO COM PORTA EM ACRÍLICO - 36 U'S |  |  |  |  | un | 2646.3 | 1 |  |  | 2646.3
(C) Total: | [8 empty] | 2646.3
Custo direto total (A) + (B) + (C) + (D) + (E) | [8 empty] | 2649.41
BDI: 0,00% | [8 empty] | 0
Preço unitário total | [8 empty] | 2649.41
Tabela de preços: TABELA DE CUSTOS DE OBRAS CIVIS - T213 - JULHO/23 - SEM DESONERAÇÃO | [8 empty] | Data base: 01/07/2023
Serviço: 072235 - REATOR AFP USO EXTERNO V.METALICO 70 W | [8 empty] | Unidade: Un
Código auxiliar | (B) Mãos-de-obra |  | Eq. Salarial |  | Sal/Hora |  | Encargos(%) | Consumo |  |  | Custo Horário
0012 | ELETRICISTA |  | 10.23 |  | 22.3 |  | 117.99 | 0.1758 |  |  | 3.92
0008 | AJUDANTE |  | 6.91 |  | 15.06 |  | 117.99 | 0.1758 |  |  | 2.65
(B) Total: | [8 empty] | 6.57
Código auxiliar | (C) Materiais |  |  |  |  | Unidade | Valor unitário | Consumo |  |  | Valor total
3859 | REATOR AFP USO EXTERNO VAPOR METALICO 70 W |  |  |  |  | un | 95.34 | 1 |  |  | 95.34
(C) Total: | [8 empty] | 95.34
Custo direto total (A) + (B) + (C) + (D) + (E) | [8 empty] | 101.91
BDI: 0,00% | [8 empty] | 0
Preço unitário total | [8 empty] | 101.91
Tabela de preços: TABELA DE CUSTOS DE OBRAS CIVIS - T213 - JULHO/23 - SEM DESONERAÇÃO | [8 empty] | Data base: 01/07/2023
Serviço: 072236 - REATOR AFP USO EXTERNO V.METALICO 150 W | [8 empty] | Unidade: Un
Código auxiliar | (B) Mãos-de-obra |  | Eq. Salarial |  | Sal/Hora |  | Encargos(%) | Consumo |  |  | Custo Horário
0008 | AJUDANTE |  | 6.91 |  | 15.06 |  | 117.99 | 0.1758 |  |  | 2.65
0012 | ELETRICISTA |  | 10.23 |  | 22.3 |  | 117.99 | 0.1758 |  |  | 3.92
(B) Total: | [8 empty] | 6.57
Código auxiliar | (C) Materiais |  |  |  |  | Unidade | Valor unitário | Consumo |  |  | Valor total
3860 | REATOR AFP USO EXTERNO VAPOR METALICO 150 W |  |  |  |  | un | 117.64 | 1 |  |  | 117.64
(C) Total: | [8 empty] | 117.64
Custo direto total (A) + (B) + (C) + (D) + (E) | [8 empty] | 124.21
BDI: 0,00% | [8 empty] | 0
Preço unitário total | [8 empty] | 124.21
Tabela de preços: TABELA DE CUSTOS DE OBRAS CIVIS - T213 - JULHO/23 - SEM DESONERAÇÃO | [8 empty] | Data base: 01/07/2023
Serviço: 072237 - REATOR AFP USO EXTERNO V.METALICO 250 W | [8 empty] | Unidade: Un
Código auxiliar | (B) Mãos-de-obra |  | Eq. Salarial |  | Sal/Hora |  | Encargos(%) | Consumo |  |  | Custo Horário
0012 | ELETRICISTA |  | 10.23 |  | 22.3 |  | 117.99 | 0.1758 |  |  | 3.92
0008 | AJUDANTE |  | 6.91 |  | 15.06 |  | 117.99 | 0.1758 |  |  | 2.65
(B) Total: | [8 empty] | 6.57
Código auxiliar | (C) Materiais |  |  |  |  | Unidade | Valor unitário | Consumo |  |  | Valor total
3861 | REATOR AFP USO EXTERNO VAPOR METALICO 250 W |  |  |  |  | un | 137.36 | 1 |  |  | 137.36
(C) Total: | [8 empty] | 137.36
Custo direto total (A) + (B) + (C) + (D) + (E) | [8 empty] | 143.93
BDI: 0,00% | [8 empty] | 0
Preço unitário total | [8 empty] | 143.93
Tabela de preços: TABELA DE CUSTOS DE OBRAS CIVIS - T213 - JULHO/23 - SEM DESONERAÇÃO | [8 empty] | Data base: 01/07/2023
Serviço: 072238 - REATOR AFP USO EXTERNO V.METALICO 400 W | [8 empty] | Unidade: Un
Código auxiliar | (B) Mãos-de-obra |  | Eq. Salarial |  | Sal/Hora |  | Encargos(%) | Consumo |  |  | Custo Horário
0008 | AJUDANTE |  | 6.91 |  | 15.06 |  | 117.99 | 0.1758 |  |  | 2.65
0012 | ELETRICISTA |  | 10.23 |  | 22.3 |  | 117.99 | 0.1758 |  |  | 3.92
(B) Total: | [8 empty] | 6.57
Código auxiliar | (C) Materiais |  |  |  |  | Unidade | Valor unitário | Consumo |  |  | Valor total
3862 | REATOR AFP USO EXTERNO VAPOR METALICO 400 W |  |  |  |  | un | 159.09 | 1 |  |  | 159.09
(C) Total: | [8 empty] | 159.09
Custo direto total (A) + (B) + (C) + (D) + (E) | [8 empty] | 165.66
BDI: 0,00% | [8 empty] | 0
Preço unitário total | [8 empty] | 165.66
Tabela de preços: TABELA DE CUSTOS DE OBRAS CIVIS - T213 - JULHO/23 - SEM DESONERAÇÃO | [8 empty] | Data base: 01/07/2023
Serviço: 072239 - REATOR AFP USO EXTERNO V.METÁLICO 1000 W. | [8 empty] | Unidade: Un
Código auxiliar | (B) Mãos-de-obra |  | Eq. Salarial |  | Sal/Hora |  | Encargos(%) | Consumo |  |  | Custo Horário
0012 | ELETRICISTA |  | 10.23 |  | 22.3 |  | 117.99 | 0.1758 |  |  | 3.92
0008 | AJUDANTE |  | 6.91 |  | 15.06 |  | 117.99 | 0.1758 |  |  | 2.65
(B) Total: | [8 empty] | 6.57
Código auxiliar | (C) Materiais |  |  |  |  | Unidade | Valor unitário | Consumo |  |  | Valor total
3863 | REATOR AFP USO EXTERNO VAPOR METALICO 1000 W |  |  |  |  | un | 492.04 | 1 |  |  | 492.04
(C) Total: | [8 empty] | 492.04
Custo direto total (A) + (B) + (C) + (D) + (E) | [8 empty] | 498.61
BDI: 0,00% | [8 empty] | 0
Preço unitário total | [8 empty] | 498.61
Tabela de preços: TABELA DE CUSTOS DE OBRAS CIVIS - T213 - JULHO/23 - SEM DESONERAÇÃO | [8 empty] | Data base: 01/07/2023
Serviço: 072240 - REATOR AFP USO EXTERNO V.METALICO 2000 W | [8 empty] | Unidade: Un
Código auxiliar | (B) Mãos-de-obra |  | Eq. Salarial |  | Sal/Hora |  | Encargos(%) | Consumo |  |  | Custo Horário
0008 | AJUDANTE |  | 6.91 |  | 15.06 |  | 117.99 | 0.1758 |  |  | 2.65
0012 | ELETRICISTA |  | 10.23 |  | 22.3 |  | 117.99 | 0.1758 |  |  | 3.92
(B) Total: | [8 empty] | 6.57
Código auxiliar | (C) Materiais |  |  |  |  | Unidade | Valor unitário | Consumo |  |  | Valor total
3597 | REATOR AFP USO EXTERNO VAPOR METALICO 2000 W |  |  |  |  | un | 989.85 | 1 |  |  | 989.85
(C) Total: | [8 empty] | 989.85
Custo direto total (A) + (B) + (C) + (D) + (E) | [8 empty] | 996.42
BDI: 0,00% | [8 empty] | 0
Preço unitário total | [8 empty] | 996.42
Tabela de preços: TABELA DE CUSTOS DE OBRAS CIVIS - T213 - JULHO/23 - SEM DESONERAÇÃO | [8 empty] | Data base: 01/07/2023
Serviço: 072241 - REATOR INTERNO V. MERCÚRIO AFP 1 X 125 W | [8 empty] | Unidade: Un
Código auxiliar | (B) Mãos-de-obra |  | Eq. Salarial |  | Sal/Hora |  | Encargos(%) | Consumo |  |  | Custo Horário
0012 | ELETRICISTA |  | 10.23 |  | 22.3 |  | 117.99 | 0.1758 |  |  | 3.92
0008 | AJUDANTE |  | 6.91 |  | 15.06 |  | 117.99 | 0.1758 |  |  | 2.65
(B) Total: | [8 empty] | 6.57
Código auxiliar | (C) Materiais |  |  |  |  | Unidade | Valor unitário | Consumo |  |  | Valor total
3917 | REATOR INTERNO VAPOR MERCÚRIO AFP 1 X 125 W |  |  |  |  | un | 45.83 | 1 |  |  | 45.83
(C) Total: | [8 empty] | 45.83
Custo direto total (A) + (B) + (C) + (D) + (E) | [8 empty] | 52.4
BDI: 0,00% | [8 empty] | 0
Preço unitário total | [8 empty] | 52.4
Tabela de preços: TABELA DE CUSTOS DE OBRAS CIVIS - T213 - JULHO/23 - SEM DESONERAÇÃO | [8 empty] | Data base: 01/07/2023
Serviço: 072242 - REATOR INTERNO V. MERCÚRIO AFP 1 X 250 W | [8 empty] | Unidade: Un
Código auxiliar | (B) Mãos-de-obra |  | Eq. Salarial |  | Sal/Hora |  | Encargos(%) | Consumo |  |  | Custo Horário
0008 | AJUDANTE |  | 6.91 |  | 15.06 |  | 117.99 | 0.1758 |  |  | 2.65
0012 | ELETRICISTA |  | 10.23 |  | 22.3 |  | 117.99 | 0.1758 |  |  | 3.92
(B) Total: | [8 empty] | 6.57
Código auxiliar | (C) Materiais |  |  |  |  | Unidade | Valor unitário | Consumo |  |  | Valor total
3918 | REATOR INTERNO VAPOR MERCÚRIO AFP 1 X 250 W |  |  |  |  | un | 96.57 | 1 |  |  | 96.57
(C) Total: | [8 empty] | 96.57
Custo direto total (A) + (B) + (C) + (D) + (E) | [8 empty] | 103.14
BDI: 0,00% | [8 empty] | 0
Preço unitário total | [8 empty] | 103.14
Tabela de preços: TABELA DE CUSTOS DE OBRAS CIVIS - T213 - JULHO/23 - SEM DESONERAÇÃO | [8 empty] | Data base: 01/07/2023
Serviço: 072243 - REATOR INTERNO V. MERCÚRIO AFP 1 X 400 W | [8 empty] | Unidade: Un
Código auxiliar | (B) Mãos-de-obra |  | Eq. Salarial |  | Sal/Hora |  | Encargos(%) | Consumo |  |  | Custo Horário
0012 | ELETRICISTA |  | 10.23 |  | 22.3 |  | 117.99 | 0.1758 |  |  | 3.92
0008 | AJUDANTE |  | 6.91 |  | 15.06 |  | 117.99 | 0.1758 |  |  | 2.65
(B) Total: | [8 empty] | 6.57
Código auxiliar | (C) Materiais |  |  |  |  | Unidade | Valor unitário | Consumo |  |  | Valor total
3919 | REATOR INTERNO VAPOR MERCÚRIO AFP 1 X 400 W |  |  |  |  | un | 104.1 | 1 |  |  | 104.1
(C) Total: | [8 empty] | 104.1
Custo direto total (A) + (B) + (C) + (D) + (E) | [8 empty] | 110.67
BDI: 0,00% | [8 empty] | 0
Preço unitário total | [8 empty] | 110.67
Tabela de preços: TABELA DE CUSTOS DE OBRAS CIVIS - T213 - JULHO/23 - SEM DESONERAÇÃO | [8 empty] | Data base: 01/07/2023
Serviço: 072244 - REATOR EXTERNO V. MERCÚRIO AFP 1 X 125 W | [8 empty] | Unidade: Un
Código auxiliar | (B) Mãos-de-obra |  | Eq. Salarial |  | Sal/Hora |  | Encargos(%) | Consumo |  |  | Custo Horário
0008 | AJUDANTE |  | 6.91 |  | 15.06 |  | 117.99 | 0.1758 |  |  | 2.65
0012 | ELETRICISTA |  | 10.23 |  | 22.3 |  | 117.99 | 0.1758 |  |  | 3.92
(B) Total: | [8 empty] | 6.57
Código auxiliar | (C) Materiais |  |  |  |  | Unidade | Valor unitário | Consumo |  |  | Valor total
3594 | REATOR EXTERNO VAPOR MERCÚRIO AFP 1 X 125 W |  |  |  |  | un | 71.88 | 1 |  |  | 71.88
(C) Total: | [8 empty] | 71.88
Custo direto total (A) + (B) + (C) + (D) + (E) | [8 empty] | 78.45
BDI: 0,00% | [8 empty] | 0
Preço unitário total | [8 empty] | 78.45
Tabela de preços: TABELA DE CUSTOS DE OBRAS CIVIS - T213 - JULHO/23 - SEM DESONERAÇÃO | [8 empty] | Data base: 01/07/2023
Serviço: 072245 - REATOR EXTERNO V. MERCÚRIO AFP 1 X 250 W | [8 empty] | Unidade: Un
Código auxiliar | (B) Mãos-de-obra |  | Eq. Salarial |  | Sal/Hora |  | Encargos(%) | Consumo |  |  | Custo Horário
0012 | ELETRICISTA |  | 10.23 |  | 22.3 |  | 117.99 | 0.1758 |  |  | 3.92
0008 | AJUDANTE |  | 6.91 |  | 15.06 |  | 117.99 | 0.1758 |  |  | 2.65
(B) Total: | [8 empty] | 6.57
Código auxiliar | (C) Materiais |  |  |  |  | Unidade | Valor unitário | Consumo |  |  | Valor total
3595 | REATOR EXTERNO VAPOR MERCÚRIO AFP 1 X 250 W |  |  |  |  | un | 81.59 | 1 |  |  | 81.59
(C) Total: | [8 empty] | 81.59
Custo direto total (A) + (B) + (C) + (D) + (E) | [8 empty] | 88.16
BDI: 0,00% | [8 empty] | 0
Preço unitário total | [8 empty] | 88.16
Tabela de preços: TABELA DE CUSTOS DE OBRAS CIVIS - T213 - JULHO/23 - SEM DESONERAÇÃO | [8 empty] | Data base: 01/07/2023
Serviço: 072250 - REATOR EXTERNO V. MERCÚRIO AFP 1 X 400 W | [8 empty] | Unidade: Un
Código auxiliar | (B) Mãos-de-obra |  | Eq. Salarial |  | Sal/Hora |  | Encargos(%) | Consumo |  |  | Custo Horário
0008 | AJUDANTE |  | 6.91 |  | 15.06 |  | 117.99 | 0.1758 |  |  | 2.65
0012 | ELETRICISTA |  | 10.23 |  | 22.3 |  | 117.99 | 0.1758 |  |  | 3.92
(B) Total: | [8 empty] | 6.57
Código auxiliar | (C) Materiais |  |  |  |  | Unidade | Valor unitário | Consumo |  |  | Valor total
3596 | REATOR EXTERNO VAPOR MERCÚRIO AFP 1 X 400 W |  |  |  |  | un | 96.38 | 1 |  |  | 96.38
(C) Total: | [8 empty] | 96.38
Custo direto total (A) + (B) + (C) + (D) + (E) | [8 empty] | 102.95
BDI: 0,00% | [8 empty] | 0
Preço unitário total | [8 empty] | 102.95
Tabela de preços: TABELA DE CUSTOS DE OBRAS CIVIS - T213 - JULHO/23 - SEM DESONERAÇÃO | [8 empty] | Data base: 01/07/2023
Serviço: 072267 - REDUÇÃO A ESQUERDA 100 X 50MM PARA ELETROCALHA | [8 empty] | Unidade: Un
Código auxiliar | (B) Mãos-de-obra |  | Eq. Salarial |  | Sal/Hora |  | Encargos(%) | Consumo |  |  | Custo Horário
0012 | ELETRICISTA |  | 10.23 |  | 22.3 |  | 117.99 | 0.16 |  |  | 3.57
0008 | AJUDANTE |  | 6.91 |  | 15.06 |  | 117.99 | 0.16 |  |  | 2.41
(B) Total: | [8 empty] | 5.98
Código auxiliar | (C) Materiais |  |  |  |  | Unidade | Valor unitário | Consumo |  |  | Valor total
3789 | REDUÇÃO A ESQUERDA 100 X 50MM PARA ELETROCALHA |  |  |  |  | un | 22.3 | 1 |  |  | 22.3
(C) Total: | [8 empty] | 22.3
Custo direto total (A) + (B) + (C) + (D) + (E) | [8 empty] | 28.28
BDI: 0,00% | [8 empty] | 0
Preço unitário total | [8 empty] | 28.28
Tabela de preços: TABELA DE CUSTOS DE OBRAS CIVIS - T213 - JULHO/23 - SEM DESONERAÇÃO | [8 empty] | Data base: 01/07/2023
Serviço: 072268 - REDUÇÃO A DIREITA 100 X 50 MM PARA ELETROCALHA | [8 empty] | Unidade: Un
Código auxiliar | (B) Mãos-de-obra |  | Eq. Salarial |  | Sal/Hora |  | Encargos(%) | Consumo |  |  | Custo Horário
0008 | AJUDANTE |  | 6.91 |  | 15.06 |  | 117.99 | 0.16 |  |  | 2.41
0012 | ELETRICISTA |  | 10.23 |  | 22.3 |  | 117.99 | 0.16 |  |  | 3.57
(B) Total: | [8 empty] | 5.98
Código auxiliar | (C) Materiais |  |  |  |  | Unidade | Valor unitário | Consumo |  |  | Valor total
3790 | REDUÇÃO A DIREITA 100 X 50 MM PARA ELETROCALHA |  |  |  |  | un | 22.3 | 1 |  |  | 22.3
(C) Total: | [8 empty] | 22.3
Custo direto total (A) + (B) + (C) + (D) + (E) | [8 empty] | 28.28
BDI: 0,00% | [8 empty] | 0
Preço unitário total | [8 empty] | 28.28
Tabela de preços: TABELA DE CUSTOS DE OBRAS CIVIS - T213 - JULHO/23 - SEM DESONERAÇÃO | [8 empty] | Data base: 01/07/2023
Serviço: 072269 - REDUÇÃO CONCÊNTRICA 100 X 50 MM PARA ELETROCALHA | [8 empty] | Unidade: Un
Código auxiliar | (B) Mãos-de-obra |  | Eq. Salarial |  | Sal/Hora |  | Encargos(%) | Consumo |  |  | Custo Horário
0012 | ELETRICISTA |  | 10.23 |  | 22.3 |  | 117.99 | 0.16 |  |  | 3.57
0008 | AJUDANTE |  | 6.91 |  | 15.06 |  | 117.99 | 0.16 |  |  | 2.41
(B) Total: | [8 empty] | 5.98
Código auxiliar | (C) Materiais |  |  |  |  | Unidade | Valor unitário | Consumo |  |  | Valor total
3791 | REDUÇÃO CONCÊNTRICA 100 X 50 MM PARA ELETROCALHA |  |  |  |  | un | 20.6 | 1 |  |  | 20.6
(C) Total: | [8 empty] | 20.6
Custo direto total (A) + (B) + (C) + (D) + (E) | [8 empty] | 26.58
BDI: 0,00% | [8 empty] | 0
Preço unitário total | [8 empty] | 26.58
Tabela de preços: TABELA DE CUSTOS DE OBRAS CIVIS - T213 - JULHO/23 - SEM DESONERAÇÃO | [8 empty] | Data base: 01/07/2023
Serviço: 072291 - REGUA COM 8 TOMADAS | [8 empty] | Unidade: Un
Código auxiliar | (B) Mãos-de-obra |  | Eq. Salarial |  | Sal/Hora |  | Encargos(%) | Consumo |  |  | Custo Horário
0008 | AJUDANTE |  | 6.91 |  | 15.06 |  | 117.99 | 0.1 |  |  | 1.51
0012 | ELETRICISTA |  | 10.23 |  | 22.3 |  | 117.99 | 0.1 |  |  | 2.23
(B) Total: | [8 empty] | 3.74
Código auxiliar | (C) Materiais |  |  |  |  | Unidade | Valor unitário | Consumo |  |  | Valor total
3912 | REGUA COM 8 TOMADAS |  |  |  |  | un | 68.99 | 1 |  |  | 68.99
(C) Total: | [8 empty] | 68.99
Custo direto total (A) + (B) + (C) + (D) + (E) | [8 empty] | 72.73
BDI: 0,00% | [8 empty] | 0
Preço unitário total | [8 empty] | 72.73
Tabela de preços: TABELA DE CUSTOS DE OBRAS CIVIS - T213 - JULHO/23 - SEM DESONERAÇÃO | [8 empty] | Data base: 01/07/2023
Serviço: 072300 - RELE BIMETALICO REGULAGEM 0,63 - 1,00A | [8 empty] | Unidade: Un
Código auxiliar | (B) Mãos-de-obra |  | Eq. Salarial |  | Sal/Hora |  | Encargos(%) | Consumo |  |  | Custo Horário
0012 | ELETRICISTA |  | 10.23 |  | 22.3 |  | 117.99 | 0.3 |  |  | 6.69
0008 | AJUDANTE |  | 6.91 |  | 15.06 |  | 117.99 | 0.3 |  |  | 4.52
(B) Total: | [8 empty] | 11.21
Código auxiliar | (C) Materiais |  |  |  |  | Unidade | Valor unitário | Consumo |  |  | Valor total
3430 | RELE BIMETALICO REGULAGEM 0,63 - 1,00A |  |  |  |  | un | 61.4 | 1 |  |  | 61.4
(C) Total: | [8 empty] | 61.4
Custo direto total (A) + (B) + (C) + (D) + (E) | [8 empty] | 72.61
BDI: 0,00% | [8 empty] | 0
Preço unitário total | [8 empty] | 72.61
Tabela de preços: TABELA DE CUSTOS DE OBRAS CIVIS - T213 - JULHO/23 - SEM DESONERAÇÃO | [8 empty] | Data base: 01/07/2023
Serviço: 072301 - RELE BIMETALICO REGULAGEM 1,0 - 1,60A | [8 empty] | Unidade: Un
Código auxiliar | (B) Mãos-de-obra |  | Eq. Salarial |  | Sal/Hora |  | Encargos(%) | Consumo |  |  | Custo Horário
0008 | AJUDANTE |  | 6.91 |  | 15.06 |  | 117.99 | 0.3 |  |  | 4.52
0012 | ELETRICISTA |  | 10.23 |  | 22.3 |  | 117.99 | 0.3 |  |  | 6.69
(B) Total: | [8 empty] | 11.21
Código auxiliar | (C) Materiais |  |  |  |  | Unidade | Valor unitário | Consumo |  |  | Valor total
3431 | RELE BIMETALICO REGULAGEM 1,0 - 1,60A |  |  |  |  | un | 91.01 | 1 |  |  | 91.01
(C) Total: | [8 empty] | 91.01
Custo direto total (A) + (B) + (C) + (D) + (E) | [8 empty] | 102.22
BDI: 0,00% | [8 empty] | 0
Preço unitário total | [8 empty] | 102.22
Tabela de preços: TABELA DE CUSTOS DE OBRAS CIVIS - T213 - JULHO/23 - SEM DESONERAÇÃO | [8 empty] | Data base: 01/07/2023
Serviço: 072302 - RELE BIMETALICO REGULAGEM 1,6 - 2,5A | [8 empty] | Unidade: Un
Código auxiliar | (B) Mãos-de-obra |  | Eq. Salarial |  | Sal/Hora |  | Encargos(%) | Consumo |  |  | Custo Horário
0012 | ELETRICISTA |  | 10.23 |  | 22.3 |  | 117.99 | 0.3 |  |  | 6.69
0008 | AJUDANTE |  | 6.91 |  | 15.06 |  | 117.99 | 0.3 |  |  | 4.52
(B) Total: | [8 empty] | 11.21
Código auxiliar | (C) Materiais |  |  |  |  | Unidade | Valor unitário | Consumo |  |  | Valor total
3432 | RELE BIMETALICO REGULAGEM 1,6 - 2,5A |  |  |  |  | un | 93.49 | 1 |  |  | 93.49
(C) Total: | [8 empty] | 93.49
Custo direto total (A) + (B) + (C) + (D) + (E) | [8 empty] | 104.7
BDI: 0,00% | [8 empty] | 0
Preço unitário total | [8 empty] | 104.7
Tabela de preços: TABELA DE CUSTOS DE OBRAS CIVIS - T213 - JULHO/23 - SEM DESONERAÇÃO | [8 empty] | Data base: 01/07/2023
Serviço: 072303 - RELE BIMETALICO REGULAGEM 10 - 16A | [8 empty] | Unidade: Un
Código auxiliar | (B) Mãos-de-obra |  | Eq. Salarial |  | Sal/Hora |  | Encargos(%) | Consumo |  |  | Custo Horário
0008 | AJUDANTE |  | 6.91 |  | 15.06 |  | 117.99 | 0.35 |  |  | 5.27
0012 | ELETRICISTA |  | 10.23 |  | 22.3 |  | 117.99 | 0.35 |  |  | 7.81
(B) Total: | [8 empty] | 13.08
Código auxiliar | (C) Materiais |  |  |  |  | Unidade | Valor unitário | Consumo |  |  | Valor total
3433 | RELE BIMETALICO REGULAGEM 10 - 16A |  |  |  |  | un | 130.65 | 1 |  |  | 130.65
(C) Total: | [8 empty] | 130.65
Custo direto total (A) + (B) + (C) + (D) + (E) | [8 empty] | 143.73
BDI: 0,00% | [8 empty] | 0
Preço unitário total | [8 empty] | 143.73
Tabela de preços: TABELA DE CUSTOS DE OBRAS CIVIS - T213 - JULHO/23 - SEM DESONERAÇÃO | [8 empty] | Data base: 01/07/2023
Serviço: 072304 - RELE BIMETALICO REGULAGEM 16 - 25A | [8 empty] | Unidade: Un
Código auxiliar | (B) Mãos-de-obra |  | Eq. Salarial |  | Sal/Hora |  | Encargos(%) | Consumo |  |  | Custo Horário
0012 | ELETRICISTA |  | 10.23 |  | 22.3 |  | 117.99 | 0.35 |  |  | 7.81
0008 | AJUDANTE |  | 6.91 |  | 15.06 |  | 117.99 | 0.35 |  |  | 5.27
(B) Total: | [8 empty] | 13.08
Código auxiliar | (C) Materiais |  |  |  |  | Unidade | Valor unitário | Consumo |  |  | Valor total
3434 | RELE BIMETALICO REGULAGEM 16 - 25A |  |  |  |  | un | 164.43 | 1 |  |  | 164.43
(C) Total: | [8 empty] | 164.43
Custo direto total (A) + (B) + (C) + (D) + (E) | [8 empty] | 177.51
BDI: 0,00% | [8 empty] | 0
Preço unitário total | [8 empty] | 177.51
Tabela de preços: TABELA DE CUSTOS DE OBRAS CIVIS - T213 - JULHO/23 - SEM DESONERAÇÃO | [8 empty] | Data base: 01/07/2023
Serviço: 072305 - RELE BIMETALICO REGULAGEM 2,5 - 4A | [8 empty] | Unidade: Un
Código auxiliar | (B) Mãos-de-obra |  | Eq. Salarial |  | Sal/Hora |  | Encargos(%) | Consumo |  |  | Custo Horário
0008 | AJUDANTE |  | 6.91 |  | 15.06 |  | 117.99 | 0.3 |  |  | 4.52
0012 | ELETRICISTA |  | 10.23 |  | 22.3 |  | 117.99 | 0.3 |  |  | 6.69
(B) Total: | [8 empty] | 11.21
Código auxiliar | (C) Materiais |  |  |  |  | Unidade | Valor unitário | Consumo |  |  | Valor total
3435 | RELE BIMETALICO REGULAGEM 2,5 - 4A |  |  |  |  | un | 100.15 | 1 |  |  | 100.15
(C) Total: | [8 empty] | 100.15
Custo direto total (A) + (B) + (C) + (D) + (E) | [8 empty] | 111.36
BDI: 0,00% | [8 empty] | 0
Preço unitário total | [8 empty] | 111.36
Tabela de preços: TABELA DE CUSTOS DE OBRAS CIVIS - T213 - JULHO/23 - SEM DESONERAÇÃO | [8 empty] | Data base: 01/07/2023
Serviço: 072306 - RELE BIMETALICO REGULAGEM 20 - 32A | [8 empty] | Unidade: Un
Código auxiliar | (B) Mãos-de-obra |  | Eq. Salarial |  | Sal/Hora |  | Encargos(%) | Consumo |  |  | Custo Horário
0012 | ELETRICISTA |  | 10.23 |  | 22.3 |  | 117.99 | 0.35 |  |  | 7.81
0008 | AJUDANTE |  | 6.91 |  | 15.06 |  | 117.99 | 0.35 |  |  | 5.27
(B) Total: | [8 empty] | 13.08
Código auxiliar | (C) Materiais |  |  |  |  | Unidade | Valor unitário | Consumo |  |  | Valor total
3436 | RELE BIMETALICO REGULAGEM 20 - 32A |  |  |  |  | un | 191.82 | 1 |  |  | 191.82
(C) Total: | [8 empty] | 191.82
Custo direto total (A) + (B) + (C) + (D) + (E) | [8 empty] | 204.9
BDI: 0,00% | [8 empty] | 0
Preço unitário total | [8 empty] | 204.9
Tabela de preços: TABELA DE CUSTOS DE OBRAS CIVIS - T213 - JULHO/23 - SEM DESONERAÇÃO | [8 empty] | Data base: 01/07/2023
Serviço: 072307 - RELE BIMETALICO REGULAGEM 25 - 30A | [8 empty] | Unidade: Un
Código auxiliar | (B) Mãos-de-obra |  | Eq. Salarial |  | Sal/Hora |  | Encargos(%) | Consumo |  |  | Custo Horário
0008 | AJUDANTE |  | 6.91 |  | 15.06 |  | 117.99 | 0.35 |  |  | 5.27
0012 | ELETRICISTA |  | 10.23 |  | 22.3 |  | 117.99 | 0.35 |  |  | 7.81
(B) Total: | [8 empty] | 13.08
Código auxiliar | (C) Materiais |  |  |  |  | Unidade | Valor unitário | Consumo |  |  | Valor total
3437 | RELE BIMETALICO REGULAGEM 25 - 30A |  |  |  |  | un | 187.19 | 1 |  |  | 187.19
(C) Total: | [8 empty] | 187.19
Custo direto total (A) + (B) + (C) + (D) + (E) | [8 empty] | 200.27
BDI: 0,00% | [8 empty] | 0
Preço unitário total | [8 empty] | 200.27
Tabela de preços: TABELA DE CUSTOS DE OBRAS CIVIS - T213 - JULHO/23 - SEM DESONERAÇÃO | [8 empty] | Data base: 01/07/2023
Serviço: 072308 - RELE BIMETALICO REGULAGEM 32 - 50A | [8 empty] | Unidade: Un
Código auxiliar | (B) Mãos-de-obra |  | Eq. Salarial |  | Sal/Hora |  | Encargos(%) | Consumo |  |  | Custo Horário
0012 | ELETRICISTA |  | 10.23 |  | 22.3 |  | 117.99 | 0.35 |  |  | 7.81
0008 | AJUDANTE |  | 6.91 |  | 15.06 |  | 117.99 | 0.35 |  |  | 5.27
(B) Total: | [8 empty] | 13.08
Código auxiliar | (C) Materiais |  |  |  |  | Unidade | Valor unitário | Consumo |  |  | Valor total
3438 | RELE BIMETALICO REGULAGEM 32 - 50A |  |  |  |  | un | 205.72 | 1 |  |  | 205.72
(C) Total: | [8 empty] | 205.72
Custo direto total (A) + (B) + (C) + (D) + (E) | [8 empty] | 218.8
BDI: 0,00% | [8 empty] | 0
Preço unitário total | [8 empty] | 218.8
Tabela de preços: TABELA DE CUSTOS DE OBRAS CIVIS - T213 - JULHO/23 - SEM DESONERAÇÃO | [8 empty] | Data base: 01/07/2023
Serviço: 072309 - RELE BIMETALICO REGULAGEM 4 - 6,3A | [8 empty] | Unidade: Un
Código auxiliar | (B) Mãos-de-obra |  | Eq. Salarial |  | Sal/Hora |  | Encargos(%) | Consumo |  |  | Custo Horário
0008 | AJUDANTE |  | 6.91 |  | 15.06 |  | 117.99 | 0.3 |  |  | 4.52
0012 | ELETRICISTA |  | 10.23 |  | 22.3 |  | 117.99 | 0.3 |  |  | 6.69
(B) Total: | [8 empty] | 11.21
Código auxiliar | (C) Materiais |  |  |  |  | Unidade | Valor unitário | Consumo |  |  | Valor total
3439 | RELE BIMETALICO REGULAGEM 4 - 6,3A |  |  |  |  | un | 116.39 | 1 |  |  | 116.39
(C) Total: | [8 empty] | 116.39
Custo direto total (A) + (B) + (C) + (D) + (E) | [8 empty] | 127.6
BDI: 0,00% | [8 empty] | 0
Preço unitário total | [8 empty] | 127.6
Tabela de preços: TABELA DE CUSTOS DE OBRAS CIVIS - T213 - JULHO/23 - SEM DESONERAÇÃO | [8 empty] | Data base: 01/07/2023
Serviço: 072310 - RELE BIMETALICO REGULAGEM 50 - 63A | [8 empty] | Unidade: Un
Código auxiliar | (B) Mãos-de-obra |  | Eq. Salarial |  | Sal/Hora |  | Encargos(%) | Consumo |  |  | Custo Horário
0012 | ELETRICISTA |  | 10.23 |  | 22.3 |  | 117.99 | 0.4 |  |  | 8.92
0008 | AJUDANTE |  | 6.91 |  | 15.06 |  | 117.99 | 0.4 |  |  | 6.02
(B) Total: | [8 empty] | 14.94
Código auxiliar | (C) Materiais |  |  |  |  | Unidade | Valor unitário | Consumo |  |  | Valor total
3440 | RELE BIMETALICO REGULAGEM 50 - 63A |  |  |  |  | un | 292.19 | 1 |  |  | 292.19
(C) Total: | [8 empty] | 292.19
Custo direto total (A) + (B) + (C) + (D) + (E) | [8 empty] | 307.13
BDI: 0,00% | [8 empty] | 0
Preço unitário total | [8 empty] | 307.13
Tabela de preços: TABELA DE CUSTOS DE OBRAS CIVIS - T213 - JULHO/23 - SEM DESONERAÇÃO | [8 empty] | Data base: 01/07/2023
Serviço: 072311 - RELE BIMETALICO REGULAGEM 6,3 - 10A | [8 empty] | Unidade: Un
Código auxiliar | (B) Mãos-de-obra |  | Eq. Salarial |  | Sal/Hora |  | Encargos(%) | Consumo |  |  | Custo Horário
0008 | AJUDANTE |  | 6.91 |  | 15.06 |  | 117.99 | 0.3 |  |  | 4.52
0012 | ELETRICISTA |  | 10.23 |  | 22.3 |  | 117.99 | 0.3 |  |  | 6.69
(B) Total: | [8 empty] | 11.21
Código auxiliar | (C) Materiais |  |  |  |  | Unidade | Valor unitário | Consumo |  |  | Valor total
3441 | RELE BIMETALICO REGULAGEM 6,3 - 10A |  |  |  |  | un | 123.94 | 1 |  |  | 123.94
(C) Total: | [8 empty] | 123.94
Custo direto total (A) + (B) + (C) + (D) + (E) | [8 empty] | 135.15
BDI: 0,00% | [8 empty] | 0
Preço unitário total | [8 empty] | 135.15
Tabela de preços: TABELA DE CUSTOS DE OBRAS CIVIS - T213 - JULHO/23 - SEM DESONERAÇÃO | [8 empty] | Data base: 01/07/2023
Serviço: 072312 - RELE BIMETALICO REGULAGEM 8 - 12,5A | [8 empty] | Unidade: Un
Código auxiliar | (B) Mãos-de-obra |  | Eq. Salarial |  | Sal/Hora |  | Encargos(%) | Consumo |  |  | Custo Horário
0012 | ELETRICISTA |  | 10.23 |  | 22.3 |  | 117.99 | 0.35 |  |  | 7.81
0008 | AJUDANTE |  | 6.91 |  | 15.06 |  | 117.99 | 0.35 |  |  | 5.27
(B) Total: | [8 empty] | 13.08
Código auxiliar | (C) Materiais |  |  |  |  | Unidade | Valor unitário | Consumo |  |  | Valor total
3442 | RELE BIMETALICO REGULAGEM 8 - 12,5A |  |  |  |  | un | 128.82 | 1 |  |  | 128.82
(C) Total: | [8 empty] | 128.82
Custo direto total (A) + (B) + (C) + (D) + (E) | [8 empty] | 141.9
BDI: 0,00% | [8 empty] | 0
Preço unitário total | [8 empty] | 141.9
Tabela de preços: TABELA DE CUSTOS DE OBRAS CIVIS - T213 - JULHO/23 - SEM DESONERAÇÃO | [8 empty] | Data base: 01/07/2023
Serviço: 072320 - RELE FOTO ELETRICO COM BASE | [8 empty] | Unidade: Un
Código auxiliar | (B) Mãos-de-obra |  | Eq. Salarial |  | Sal/Hora |  | Encargos(%) | Consumo |  |  | Custo Horário
0008 | AJUDANTE |  | 6.91 |  | 15.06 |  | 117.99 | 1 |  |  | 15.06
0012 | ELETRICISTA |  | 10.23 |  | 22.3 |  | 117.99 | 1 |  |  | 22.3
(B) Total: | [8 empty] | 37.36
Código auxiliar | (C) Materiais |  |  |  |  | Unidade | Valor unitário | Consumo |  |  | Valor total
3637 | RELE FOTO ELETRICO COM BASE |  |  |  |  | un | 35.66 | 1 |  |  | 35.66
(C) Total: | [8 empty] | 35.66
Custo direto total (A) + (B) + (C) + (D) + (E) | [8 empty] | 73.02
BDI: 0,00% | [8 empty] | 0
Preço unitário total | [8 empty] | 73.02
Tabela de preços: TABELA DE CUSTOS DE OBRAS CIVIS - T213 - JULHO/23 - SEM DESONERAÇÃO | [8 empty] | Data base: 01/07/2023
Serviço: 072325 - SAIDA HORIZONTAL PARA ELETRODUTO D=3/4" | [8 empty] | Unidade: Un
Código auxiliar | (B) Mãos-de-obra |  | Eq. Salarial |  | Sal/Hora |  | Encargos(%) | Consumo |  |  | Custo Horário
0012 | ELETRICISTA |  | 10.23 |  | 22.3 |  | 117.99 | 0.12 |  |  | 2.68
0008 | AJUDANTE |  | 6.91 |  | 15.06 |  | 117.99 | 0.12 |  |  | 1.81
(B) Total: | [8 empty] | 4.49
Código auxiliar | (C) Materiais |  |  |  |  | Unidade | Valor unitário | Consumo |  |  | Valor total
3809 | SAIDA HORIZONTAL PARA ELETRODUTO D=3/4" |  |  |  |  | un | 2.19 | 1 |  |  | 2.19
(C) Total: | [8 empty] | 2.19
Custo direto total (A) + (B) + (C) + (D) + (E) | [8 empty] | 6.68
BDI: 0,00% | [8 empty] | 0
Preço unitário total | [8 empty] | 6.68
Tabela de preços: TABELA DE CUSTOS DE OBRAS CIVIS - T213 - JULHO/23 - SEM DESONERAÇÃO | [8 empty] | Data base: 01/07/2023
Serviço: 072326 - SAIDA HORIZONTAL PARA ELETRODUTO D=1" | [8 empty] | Unidade: Un
Código auxiliar | (B) Mãos-de-obra |  | Eq. Salarial |  | Sal/Hora |  | Encargos(%) | Consumo |  |  | Custo Horário
0008 | AJUDANTE |  | 6.91 |  | 15.06 |  | 117.99 | 0.12 |  |  | 1.81
0012 | ELETRICISTA |  | 10.23 |  | 22.3 |  | 117.99 | 0.12 |  |  | 2.68
(B) Total: | [8 empty] | 4.49
Código auxiliar | (C) Materiais |  |  |  |  | Unidade | Valor unitário | Consumo |  |  | Valor total
3808 | SAIDA HORIZONTAL PARA ELETRODUTO D=1" |  |  |  |  | un | 2.39 | 1 |  |  | 2.39
(C) Total: | [8 empty] | 2.39
Custo direto total (A) + (B) + (C) + (D) + (E) | [8 empty] | 6.88
BDI: 0,00% | [8 empty] | 0
Preço unitário total | [8 empty] | 6.88
Tabela de preços: TABELA DE CUSTOS DE OBRAS CIVIS - T213 - JULHO/23 - SEM DESONERAÇÃO | [8 empty] | Data base: 01/07/2023
Serviço: 072327 - SAIDA VERTICAL PARA ELETRODUTO D=3/4" | [8 empty] | Unidade: Un
Código auxiliar | (B) Mãos-de-obra |  | Eq. Salarial |  | Sal/Hora |  | Encargos(%) | Consumo |  |  | Custo Horário
0012 | ELETRICISTA |  | 10.23 |  | 22.3 |  | 117.99 | 0.12 |  |  | 2.68
0008 | AJUDANTE |  | 6.91 |  | 15.06 |  | 117.99 | 0.12 |  |  | 1.81
(B) Total: | [8 empty] | 4.49
Código auxiliar | (C) Materiais |  |  |  |  | Unidade | Valor unitário | Consumo |  |  | Valor total
3807 | SAIDA VERTICAL PARA ELETRODUTO 3/4" |  |  |  |  | un | 3.11 | 1 |  |  | 3.11
(C) Total: | [8 empty] | 3.11
Custo direto total (A) + (B) + (C) + (D) + (E) | [8 empty] | 7.6
BDI: 0,00% | [8 empty] | 0
Preço unitário total | [8 empty] | 7.6
Tabela de preços: TABELA DE CUSTOS DE OBRAS CIVIS - T213 - JULHO/23 - SEM DESONERAÇÃO | [8 empty] | Data base: 01/07/2023
Serviço: 072328 - SAIDA VERTICAL PARA ELETRODUTO D=1" | [8 empty] | Unidade: Un
Código auxiliar | (B) Mãos-de-obra |  | Eq. Salarial |  | Sal/Hora |  | Encargos(%) | Consumo |  |  | Custo Horário
0008 | AJUDANTE |  | 6.91 |  | 15.06 |  | 117.99 | 0.12 |  |  | 1.81
0012 | ELETRICISTA |  | 10.23 |  | 22.3 |  | 117.99 | 0.12 |  |  | 2.68
(B) Total: | [8 empty] | 4.49
Código auxiliar | (C) Materiais |  |  |  |  | Unidade | Valor unitário | Consumo |  |  | Valor total
3806 | SAIDA VERTICAL PARA ELETRODUTO D=1" |  |  |  |  | un | 3.29 | 1 |  |  | 3.29
(C) Total: | [8 empty] | 3.29
Custo direto total (A) + (B) + (C) + (D) + (E) | [8 empty] | 7.78
BDI: 0,00% | [8 empty] | 0
Preço unitário total | [8 empty] | 7.78
Tabela de preços: TABELA DE CUSTOS DE OBRAS CIVIS - T213 - JULHO/23 - SEM DESONERAÇÃO | [8 empty] | Data base: 01/07/2023
Serviço: 072329 - SAPATILHA DE AÇO GALVANIZADO PARA POSTE COM TRANSFORMADOR | [8 empty] | Unidade: un
Código auxiliar | (B) Mãos-de-obra |  | Eq. Salarial |  | Sal/Hora |  | Encargos(%) | Consumo |  |  | Custo Horário
0012 | ELETRICISTA |  | 10.23 |  | 22.3 |  | 117.99 | 0.4 |  |  | 8.92
0008 | AJUDANTE |  | 6.91 |  | 15.06 |  | 117.99 | 0.4 |  |  | 6.02
(B) Total: | [8 empty] | 14.94
Código auxiliar | (C) Materiais |  |  |  |  | Unidade | Valor unitário | Consumo |  |  | Valor total
3964 | SAPATILHA DE AÇO GALVANIZADO PARA POSTE COM TRANSFORMADOR |  |  |  |  | un | 3.61 | 1 |  |  | 3.61
(C) Total: | [8 empty] | 3.61
Custo direto total (A) + (B) + (C) + (D) + (E) | [8 empty] | 18.55
BDI: 0,00% | [8 empty] | 0
Preço unitário total | [8 empty] | 18.55
Tabela de preços: TABELA DE CUSTOS DE OBRAS CIVIS - T213 - JULHO/23 - SEM DESONERAÇÃO | [8 empty] | Data base: 01/07/2023
Serviço: 072330 - SELA DE AÇO GALVANIZADA PARA CRUZETA POLIMÉRICA 15 KV | [8 empty] | Unidade: Un
Código auxiliar | (B) Mãos-de-obra |  | Eq. Salarial |  | Sal/Hora |  | Encargos(%) | Consumo |  |  | Custo Horário
0012 | ELETRICISTA |  | 10.23 |  | 22.3 |  | 117.99 | 0.5 |  |  | 11.15
0008 | AJUDANTE |  | 6.91 |  | 15.06 |  | 117.99 | 0.5 |  |  | 7.53
(B) Total: | [8 empty] | 18.68
Código auxiliar | (C) Materiais |  |  |  |  | Unidade | Valor unitário | Consumo |  |  | Valor total
3702 | SELA DE ACO GALVANIZADO PARA CRUZETA POLIMÉRICA 15 KV |  |  |  |  | un | 26.76 | 1 |  |  | 26.76
(C) Total: | [8 empty] | 26.76
Custo direto total (A) + (B) + (C) + (D) + (E) | [8 empty] | 45.44
BDI: 0,00% | [8 empty] | 0
Preço unitário total | [8 empty] | 45.44
Tabela de preços: TABELA DE CUSTOS DE OBRAS CIVIS - T213 - JULHO/23 - SEM DESONERAÇÃO | [8 empty] | Data base: 01/07/2023
Serviço: 072335 - SELA AÇO GALVANIZADO PARA CRUZETA POLIMÉRICA 34,5KV | [8 empty] | Unidade: Un
Código auxiliar | (B) Mãos-de-obra |  | Eq. Salarial |  | Sal/Hora |  | Encargos(%) | Consumo |  |  | Custo Horário
0008 | AJUDANTE |  | 6.91 |  | 15.06 |  | 117.99 | 0.5 |  |  | 7.53
0012 | ELETRICISTA |  | 10.23 |  | 22.3 |  | 117.99 | 0.5 |  |  | 11.15
(B) Total: | [8 empty] | 18.68
Código auxiliar | (C) Materiais |  |  |  |  | Unidade | Valor unitário | Consumo |  |  | Valor total
3703 | SELA DE AÇO GALVANIZADO PARA CRUZETA POLIMÉRICA 34,5KV |  |  |  |  | un | 26.82 | 1 |  |  | 26.82
(C) Total: | [8 empty] | 26.82
Custo direto total (A) + (B) + (C) + (D) + (E) | [8 empty] | 45.5
BDI: 0,00% | [8 empty] | 0
Preço unitário total | [8 empty] | 45.5
Tabela de preços: TABELA DE CUSTOS DE OBRAS CIVIS - T213 - JULHO/23 - SEM DESONERAÇÃO | [8 empty] | Data base: 01/07/2023
Serviço: 072338 - SIRENE METALICA ALCANCE 500 M | [8 empty] | Unidade: Un
Código auxiliar | (B) Mãos-de-obra |  | Eq. Salarial |  | Sal/Hora |  | Encargos(%) | Consumo |  |  | Custo Horário
0012 | ELETRICISTA |  | 10.23 |  | 22.3 |  | 117.99 | 0.6 |  |  | 13.38
0008 | AJUDANTE |  | 6.91 |  | 15.06 |  | 117.99 | 0.6 |  |  | 9.04
(B) Total: | [8 empty] | 22.42
Código auxiliar | (C) Materiais |  |  |  |  | Unidade | Valor unitário | Consumo |  |  | Valor total
3774 | SIRENE ELETROMECANICA METALICA ALCANCE 500 M |  |  |  |  | un | 1555.15 | 1 |  |  | 1555.15
(C) Total: | [8 empty] | 1555.15
Custo direto total (A) + (B) + (C) + (D) + (E) | [8 empty] | 1577.57
BDI: 0,00% | [8 empty] | 0
Preço unitário total | [8 empty] | 1577.57
Tabela de preços: TABELA DE CUSTOS DE OBRAS CIVIS - T213 - JULHO/23 - SEM DESONERAÇÃO | [8 empty] | Data base: 01/07/2023
Serviço: 072341 - SOQUETE ANTIVIBRATORIO PARA LAMPADA TUBULAR | [8 empty] | Unidade: Un
Código auxiliar | (B) Mãos-de-obra |  | Eq. Salarial |  | Sal/Hora |  | Encargos(%) | Consumo |  |  | Custo Horário
0008 | AJUDANTE |  | 6.91 |  | 15.06 |  | 117.99 | 0.066 |  |  | 0.99
0012 | ELETRICISTA |  | 10.23 |  | 22.3 |  | 117.99 | 0.066 |  |  | 1.47
(B) Total: | [8 empty] | 2.46
Código auxiliar | (C) Materiais |  |  |  |  | Unidade | Valor unitário | Consumo |  |  | Valor total
3602 | SOQUETE ANTIVIBRATORIO PARA LAMPADA TUBULAR |  |  |  |  | un | 2.76 | 1 |  |  | 2.76
(C) Total: | [8 empty] | 2.76
Custo direto total (A) + (B) + (C) + (D) + (E) | [8 empty] | 5.22
BDI: 0,00% | [8 empty] | 0
Preço unitário total | [8 empty] | 5.22
Tabela de preços: TABELA DE CUSTOS DE OBRAS CIVIS - T213 - JULHO/23 - SEM DESONERAÇÃO | [8 empty] | Data base: 01/07/2023
Serviço: 072366 - SUPORTE PARA 1 PÉTALA PARA LUMINÁRIA DE ILUMINAÇÃO PÚBLICA | [8 empty] | Unidade: Un
Código auxiliar | (B) Mãos-de-obra |  | Eq. Salarial |  | Sal/Hora |  | Encargos(%) | Consumo |  |  | Custo Horário
0012 | ELETRICISTA |  | 10.23 |  | 22.3 |  | 117.99 | 0.25 |  |  | 5.58
0008 | AJUDANTE |  | 6.91 |  | 15.06 |  | 117.99 | 0.25 |  |  | 3.77
(B) Total: | [8 empty] | 9.35
Código auxiliar | (C) Materiais |  |  |  |  | Unidade | Valor unitário | Consumo |  |  | Valor total
3893 | SUPORTE PARA 1 PÉTALA PARA LUMINÁRIA DE ILUMINAÇÃO PÚBLICA |  |  |  |  | un | 127.5 | 1 |  |  | 127.5
(C) Total: | [8 empty] | 127.5
Custo direto total (A) + (B) + (C) + (D) + (E) | [8 empty] | 136.85
BDI: 0,00% | [8 empty] | 0
Preço unitário total | [8 empty] | 136.85
Tabela de preços: TABELA DE CUSTOS DE OBRAS CIVIS - T213 - JULHO/23 - SEM DESONERAÇÃO | [8 empty] | Data base: 01/07/2023
Serviço: 072367 - SUPORTE PARA 2 PÉTALAS PARA LUMINÁRIA DE ILUMINAÇÃO PÚBLICA | [8 empty] | Unidade: Un
Código auxiliar | (B) Mãos-de-obra |  | Eq. Salarial |  | Sal/Hora |  | Encargos(%) | Consumo |  |  | Custo Horário
0008 | AJUDANTE |  | 6.91 |  | 15.06 |  | 117.99 | 0.25 |  |  | 3.77
0012 | ELETRICISTA |  | 10.23 |  | 22.3 |  | 117.99 | 0.25 |  |  | 5.58
(B) Total: | [8 empty] | 9.35
Código auxiliar | (C) Materiais |  |  |  |  | Unidade | Valor unitário | Consumo |  |  | Valor total
3894 | SUPORTE PARA 2 PÉTALAS PARA LUMINÁRIA DE ILUMINAÇÃO PÚBLICA |  |  |  |  | un | 142 | 1 |  |  | 142
(C) Total: | [8 empty] | 142
Custo direto total (A) + (B) + (C) + (D) + (E) | [8 empty] | 151.35
BDI: 0,00% | [8 empty] | 0
Preço unitário total | [8 empty] | 151.35
Tabela de preços: TABELA DE CUSTOS DE OBRAS CIVIS - T213 - JULHO/23 - SEM DESONERAÇÃO | [8 empty] | Data base: 01/07/2023
Serviço: 072368 - SUPORTE PARA 3 PÉTALAS PARA LUMINÁRIA DE ILUMINAÇÃO PÚBLICA | [8 empty] | Unidade: Un
Código auxiliar | (B) Mãos-de-obra |  | Eq. Salarial |  | Sal/Hora |  | Encargos(%) | Consumo |  |  | Custo Horário
0012 | ELETRICISTA |  | 10.23 |  | 22.3 |  | 117.99 | 0.25 |  |  | 5.58
0008 | AJUDANTE |  | 6.91 |  | 15.06 |  | 117.99 | 0.25 |  |  | 3.77
(B) Total: | [8 empty] | 9.35
Código auxiliar | (C) Materiais |  |  |  |  | Unidade | Valor unitário | Consumo |  |  | Valor total
3895 | SUPORTE PARA 3 PÉTALAS PARA LUMINÁRIA DE ILUMINAÇÃO PÚBLICA |  |  |  |  | un | 170 | 1 |  |  | 170
(C) Total: | [8 empty] | 170
Custo direto total (A) + (B) + (C) + (D) + (E) | [8 empty] | 179.35
BDI: 0,00% | [8 empty] | 0
Preço unitário total | [8 empty] | 179.35
Tabela de preços: TABELA DE CUSTOS DE OBRAS CIVIS - T213 - JULHO/23 - SEM DESONERAÇÃO | [8 empty] | Data base: 01/07/2023
Serviço: 072369 - SUPORTE PARA 4 PÉTALAS PARA LUMINÁRIA DE ILUMINAÇÃO PÚBLICA | [8 empty] | Unidade: Un
Código auxiliar | (B) Mãos-de-obra |  | Eq. Salarial |  | Sal/Hora |  | Encargos(%) | Consumo |  |  | Custo Horário
0008 | AJUDANTE |  | 6.91 |  | 15.06 |  | 117.99 | 0.25 |  |  | 3.77
0012 | ELETRICISTA |  | 10.23 |  | 22.3 |  | 117.99 | 0.25 |  |  | 5.58
(B) Total: | [8 empty] | 9.35
Código auxiliar | (C) Materiais |  |  |  |  | Unidade | Valor unitário | Consumo |  |  | Valor total
3896 | SUPORTE PARA 4 PÉTALAS PARA LUMINÁRIA DE ILUMINAÇÃO PÚBLICA |  |  |  |  | un | 198.5 | 1 |  |  | 198.5
(C) Total: | [8 empty] | 198.5
Custo direto total (A) + (B) + (C) + (D) + (E) | [8 empty] | 207.85
BDI: 0,00% | [8 empty] | 0
Preço unitário total | [8 empty] | 207.85
Tabela de preços: TABELA DE CUSTOS DE OBRAS CIVIS - T213 - JULHO/23 - SEM DESONERAÇÃO | [8 empty] | Data base: 01/07/2023
Serviço: 072370 - SUPORTE PARA TRANSFORMADOR EM POSTE DE CONCRETO CIRCULAR | [8 empty] | Unidade: Un
Código auxiliar | (B) Mãos-de-obra |  | Eq. Salarial |  | Sal/Hora |  | Encargos(%) | Consumo |  |  | Custo Horário
0012 | ELETRICISTA |  | 10.23 |  | 22.3 |  | 117.99 | 1.5 |  |  | 33.45
0008 | AJUDANTE |  | 6.91 |  | 15.06 |  | 117.99 | 1.5 |  |  | 22.59
(B) Total: | [8 empty] | 56.04
Código auxiliar | (C) Materiais |  |  |  |  | Unidade | Valor unitário | Consumo |  |  | Valor total
3711 | SUPORTE PARA TRANSFORMADOR EM POSTE DE CONCRETO CIRCULAR |  |  |  |  | un | 236.94 | 1 |  |  | 236.94
(C) Total: | [8 empty] | 236.94
Custo direto total (A) + (B) + (C) + (D) + (E) | [8 empty] | 292.98
BDI: 0,00% | [8 empty] | 0
Preço unitário total | [8 empty] | 292.98
Tabela de preços: TABELA DE CUSTOS DE OBRAS CIVIS - T213 - JULHO/23 - SEM DESONERAÇÃO | [8 empty] | Data base: 01/07/2023
Serviço: 072371 - SUP0RTE VERTICAL PARA CANTONEIRA 50 X 50 MM | [8 empty] | Unidade: Un
Código auxiliar | (B) Mãos-de-obra |  | Eq. Salarial |  | Sal/Hora |  | Encargos(%) | Consumo |  |  | Custo Horário
0008 | AJUDANTE |  | 6.91 |  | 15.06 |  | 117.99 | 0.12 |  |  | 1.81
0012 | ELETRICISTA |  | 10.23 |  | 22.3 |  | 117.99 | 0.12 |  |  | 2.68
(B) Total: | [8 empty] | 4.49
Código auxiliar | (C) Materiais |  |  |  |  | Unidade | Valor unitário | Consumo |  |  | Valor total
3802 | SUPORTE VERTICAL PARA CANTONEIRA 50 X 50 MM |  |  |  |  | un | 3.74 | 1 |  |  | 3.74
(C) Total: | [8 empty] | 3.74
Custo direto total (A) + (B) + (C) + (D) + (E) | [8 empty] | 8.23
BDI: 0,00% | [8 empty] | 0
Preço unitário total | [8 empty] | 8.23
Tabela de preços: TABELA DE CUSTOS DE OBRAS CIVIS - T213 - JULHO/23 - SEM DESONERAÇÃO | [8 empty] | Data base: 01/07/2023
Serviço: 072372 - SUPORTE DE AÇO GALVANIZADO PARA FIXAÇÃO DO PÁRA-RAIO POLIMÉRICO | [8 empty] | Unidade: un
Código auxiliar | (B) Mãos-de-obra |  | Eq. Salarial |  | Sal/Hora |  | Encargos(%) | Consumo |  |  | Custo Horário
0012 | ELETRICISTA |  | 10.23 |  | 22.3 |  | 117.99 | 0.4 |  |  | 8.92
0008 | AJUDANTE |  | 6.91 |  | 15.06 |  | 117.99 | 0.4 |  |  | 6.02
(B) Total: | [8 empty] | 14.94
Código auxiliar | (C) Materiais |  |  |  |  | Unidade | Valor unitário | Consumo |  |  | Valor total
3967 | SUPORTE DE AÇO GALVANIZADO PARA FIXAÇÃO DO PÁRA-RAIO POLIMÉRICO |  |  |  |  | un | 48.92 | 1 |  |  | 48.92
(C) Total: | [8 empty] | 48.92
Custo direto total (A) + (B) + (C) + (D) + (E) | [8 empty] | 63.86
BDI: 0,00% | [8 empty] | 0
Preço unitário total | [8 empty] | 63.86
Tabela de preços: TABELA DE CUSTOS DE OBRAS CIVIS - T213 - JULHO/23 - SEM DESONERAÇÃO | [8 empty] | Data base: 01/07/2023
Serviço: 072373 - SUPORTE Z COMPLETO | [8 empty] | Unidade: un
Código auxiliar | (B) Mãos-de-obra |  | Eq. Salarial |  | Sal/Hora |  | Encargos(%) | Consumo |  |  | Custo Horário
0008 | AJUDANTE |  | 6.91 |  | 15.06 |  | 117.99 | 0.4 |  |  | 6.02
0012 | ELETRICISTA |  | 10.23 |  | 22.3 |  | 117.99 | 0.4 |  |  | 8.92
(B) Total: | [8 empty] | 14.94
Código auxiliar | (C) Materiais |  |  |  |  | Unidade | Valor unitário | Consumo |  |  | Valor total
3965 | SUPORTE Z COMPLETO |  |  |  |  | un | 56.37 | 1 |  |  | 56.37
(C) Total: | [8 empty] | 56.37
Custo direto total (A) + (B) + (C) + (D) + (E) | [8 empty] | 71.31
BDI: 0,00% | [8 empty] | 0
Preço unitário total | [8 empty] | 71.31
Tabela de preços: TABELA DE CUSTOS DE OBRAS CIVIS - T213 - JULHO/23 - SEM DESONERAÇÃO | [8 empty] | Data base: 01/07/2023
Serviço: 072374 - TE HORIZONTAL PARA ELETROCALHA 50 X 50 MM | [8 empty] | Unidade: Un
Código auxiliar | (B) Mãos-de-obra |  | Eq. Salarial |  | Sal/Hora |  | Encargos(%) | Consumo |  |  | Custo Horário
0012 | ELETRICISTA |  | 10.23 |  | 22.3 |  | 117.99 | 0.16 |  |  | 3.57
0008 | AJUDANTE |  | 6.91 |  | 15.06 |  | 117.99 | 0.16 |  |  | 2.41
(B) Total: | [8 empty] | 5.98
Código auxiliar | (C) Materiais |  |  |  |  | Unidade | Valor unitário | Consumo |  |  | Valor total
3794 | TE HORIZONTAL PARA ELETROCALHA 50 X 50 MM |  |  |  |  | un | 22.29 | 1 |  |  | 22.29
(C) Total: | [8 empty] | 22.29
Custo direto total (A) + (B) + (C) + (D) + (E) | [8 empty] | 28.27
BDI: 0,00% | [8 empty] | 0
Preço unitário total | [8 empty] | 28.27
Tabela de preços: TABELA DE CUSTOS DE OBRAS CIVIS - T213 - JULHO/23 - SEM DESONERAÇÃO | [8 empty] | Data base: 01/07/2023
Serviço: 072375 - TE VERTICAL DE DESCIDA PARA ELETROCALHA 50 X 50 MM | [8 empty] | Unidade: Un
Código auxiliar | (B) Mãos-de-obra |  | Eq. Salarial |  | Sal/Hora |  | Encargos(%) | Consumo |  |  | Custo Horário
0008 | AJUDANTE |  | 6.91 |  | 15.06 |  | 117.99 | 0.16 |  |  | 2.41
0012 | ELETRICISTA |  | 10.23 |  | 22.3 |  | 117.99 | 0.16 |  |  | 3.57
(B) Total: | [8 empty] | 5.98
Código auxiliar | (C) Materiais |  |  |  |  | Unidade | Valor unitário | Consumo |  |  | Valor total
3793 | TE VERTICAL DE DESCIDA PARA ELETROCALHA 50 X 50 MM |  |  |  |  | un | 23.26 | 1 |  |  | 23.26
(C) Total: | [8 empty] | 23.26
Custo direto total (A) + (B) + (C) + (D) + (E) | [8 empty] | 29.24
BDI: 0,00% | [8 empty] | 0
Preço unitário total | [8 empty] | 29.24
Tabela de preços: TABELA DE CUSTOS DE OBRAS CIVIS - T213 - JULHO/23 - SEM DESONERAÇÃO | [8 empty] | Data base: 01/07/2023
Serviço: 072376 - TAMPA DE ENCAIXE PARA ELETROCALHA DE 50 X 50 MM | [8 empty] | Unidade: M
Código auxiliar | (B) Mãos-de-obra |  | Eq. Salarial |  | Sal/Hora |  | Encargos(%) | Consumo |  |  | Custo Horário
0012 | ELETRICISTA |  | 10.23 |  | 22.3 |  | 117.99 | 0.2 |  |  | 4.46
0008 | AJUDANTE |  | 6.91 |  | 15.06 |  | 117.99 | 0.2 |  |  | 3.01
(B) Total: | [8 empty] | 7.47
Código auxiliar | (C) Materiais |  |  |  |  | Unidade | Valor unitário | Consumo |  |  | Valor total
3804 | TAMPA DE ENCAIXE PARA ELETROCALHA DE 50 X 50 MM |  |  |  |  | m | 6.33 | 1 |  |  | 6.33
(C) Total: | [8 empty] | 6.33
Custo direto total (A) + (B) + (C) + (D) + (E) | [8 empty] | 13.8
BDI: 0,00% | [8 empty] | 0
Preço unitário total | [8 empty] | 13.8
Tabela de preços: TABELA DE CUSTOS DE OBRAS CIVIS - T213 - JULHO/23 - SEM DESONERAÇÃO | [8 empty] | Data base: 01/07/2023
Serviço: 072385 - TAMPA CEGA PARA CONDULETE DE PVC | [8 empty] | Unidade: Un
Código auxiliar | (B) Mãos-de-obra |  | Eq. Salarial |  | Sal/Hora |  | Encargos(%) | Consumo |  |  | Custo Horário
0008 | AJUDANTE |  | 6.91 |  | 15.06 |  | 117.99 | 0.03 |  |  | 0.45
0012 | ELETRICISTA |  | 10.23 |  | 22.3 |  | 117.99 | 0.03 |  |  | 0.67
(B) Total: | [8 empty] | 1.12
Código auxiliar | (C) Materiais |  |  |  |  | Unidade | Valor unitário | Consumo |  |  | Valor total
3444 | TAMPA CEGA PARA CONDULETE DE PVC |  |  |  |  | un | 3.49 | 1 |  |  | 3.49
(C) Total: | [8 empty] | 3.49
Custo direto total (A) + (B) + (C) + (D) + (E) | [8 empty] | 4.61
BDI: 0,00% | [8 empty] | 0
Preço unitário total | [8 empty] | 4.61
Tabela de preços: TABELA DE CUSTOS DE OBRAS CIVIS - T213 - JULHO/23 - SEM DESONERAÇÃO | [8 empty] | Data base: 01/07/2023
Serviço: 072395 - TAMPA CEGA PARA CONDULETE METÁLICO | [8 empty] | Unidade: Un
Código auxiliar | (B) Mãos-de-obra |  | Eq. Salarial |  | Sal/Hora |  | Encargos(%) | Consumo |  |  | Custo Horário
0012 | ELETRICISTA |  | 10.23 |  | 22.3 |  | 117.99 | 0.03 |  |  | 0.67
0008 | AJUDANTE |  | 6.91 |  | 15.06 |  | 117.99 | 0.03 |  |  | 0.45
(B) Total: | [8 empty] | 1.12
Código auxiliar | (C) Materiais |  |  |  |  | Unidade | Valor unitário | Consumo |  |  | Valor total
3446 | TAMPA CEGA PARA CONDULETE METÁLICO |  |  |  |  | un | 4.48 | 1 |  |  | 4.48
(C) Total: | [8 empty] | 4.48
Custo direto total (A) + (B) + (C) + (D) + (E) | [8 empty] | 5.6
BDI: 0,00% | [8 empty] | 0
Preço unitário total | [8 empty] | 5.6
Tabela de preços: TABELA DE CUSTOS DE OBRAS CIVIS - T213 - JULHO/23 - SEM DESONERAÇÃO | [8 empty] | Data base: 01/07/2023
Serviço: 072397 - TAMPA CEGA PLÁSTICA 4"X2" COM FURO CENTRAL (PARA TV/SOM...) | [8 empty] | Unidade: un
Código auxiliar | (B) Mãos-de-obra |  | Eq. Salarial |  | Sal/Hora |  | Encargos(%) | Consumo |  |  | Custo Horário
0012 | ELETRICISTA |  | 10.23 |  | 22.3 |  | 117.99 | 0.03 |  |  | 0.67
0008 | AJUDANTE |  | 6.91 |  | 15.06 |  | 117.99 | 0.03 |  |  | 0.45
(B) Total: | [8 empty] | 1.12
Código auxiliar | (C) Materiais |  |  |  |  | Unidade | Valor unitário | Consumo |  |  | Valor total
3975 | TAMPA CEGA PLÁSTICA 4"X2" COM FURO CENTRAL (PARA TV/SOM...) |  |  |  |  | un | 3.79 | 1 |  |  | 3.79
(C) Total: | [8 empty] | 3.79
Custo direto total (A) + (B) + (C) + (D) + (E) | [8 empty] | 4.91
BDI: 0,00% | [8 empty] | 0
Preço unitário total | [8 empty] | 4.91
Tabela de preços: TABELA DE CUSTOS DE OBRAS CIVIS - T213 - JULHO/23 - SEM DESONERAÇÃO | [8 empty] | Data base: 01/07/2023
Serviço: 072400 - TAMPA CEGA PLASTICA QUADRADA 4"X4" | [8 empty] | Unidade: Un
Código auxiliar | (B) Mãos-de-obra |  | Eq. Salarial |  | Sal/Hora |  | Encargos(%) | Consumo |  |  | Custo Horário
0012 | ELETRICISTA |  | 10.23 |  | 22.3 |  | 117.99 | 0.03 |  |  | 0.67
0008 | AJUDANTE |  | 6.91 |  | 15.06 |  | 117.99 | 0.03 |  |  | 0.45
(B) Total: | [8 empty] | 1.12
Código auxiliar | (C) Materiais |  |  |  |  | Unidade | Valor unitário | Consumo |  |  | Valor total
3448 | TAMPA CEGA PLASTICA QUADRADA 4"X4" |  |  |  |  | un | 7.32 | 1 |  |  | 7.32
(C) Total: | [8 empty] | 7.32
Custo direto total (A) + (B) + (C) + (D) + (E) | [8 empty] | 8.44
BDI: 0,00% | [8 empty] | 0
Preço unitário total | [8 empty] | 8.44
Tabela de preços: TABELA DE CUSTOS DE OBRAS CIVIS - T213 - JULHO/23 - SEM DESONERAÇÃO | [8 empty] | Data base: 01/07/2023
Serviço: 072420 - TAMPA CEGA PLASTICA REDONDA 4"X4" | [8 empty] | Unidade: Un
Código auxiliar | (B) Mãos-de-obra |  | Eq. Salarial |  | Sal/Hora |  | Encargos(%) | Consumo |  |  | Custo Horário
0008 | AJUDANTE |  | 6.91 |  | 15.06 |  | 117.99 | 0.03 |  |  | 0.45
0012 | ELETRICISTA |  | 10.23 |  | 22.3 |  | 117.99 | 0.03 |  |  | 0.67
(B) Total: | [8 empty] | 1.12
Código auxiliar | (C) Materiais |  |  |  |  | Unidade | Valor unitário | Consumo |  |  | Valor total
3449 | TAMPA CEGA PLASTICA REDONDA 4"X4" |  |  |  |  | un | 5.1 | 1 |  |  | 5.1
(C) Total: | [8 empty] | 5.1
Custo direto total (A) + (B) + (C) + (D) + (E) | [8 empty] | 6.22
BDI: 0,00% | [8 empty] | 0
Preço unitário total | [8 empty] | 6.22
Tabela de preços: TABELA DE CUSTOS DE OBRAS CIVIS - T213 - JULHO/23 - SEM DESONERAÇÃO | [8 empty] | Data base: 01/07/2023
Serviço: 072425 - TAMPA CEGA PLASTICA RETANGULAR 4"X2" | [8 empty] | Unidade: Un
Código auxiliar | (B) Mãos-de-obra |  | Eq. Salarial |  | Sal/Hora |  | Encargos(%) | Consumo |  |  | Custo Horário
0012 | ELETRICISTA |  | 10.23 |  | 22.3 |  | 117.99 | 0.03 |  |  | 0.67
0008 | AJUDANTE |  | 6.91 |  | 15.06 |  | 117.99 | 0.03 |  |  | 0.45
(B) Total: | [8 empty] | 1.12
Código auxiliar | (C) Materiais |  |  |  |  | Unidade | Valor unitário | Consumo |  |  | Valor total
3450 | TAMPA CEGA PLASTICA RETANGULAR 4"X2" |  |  |  |  | un | 4.27 | 1 |  |  | 4.27
(C) Total: | [8 empty] | 4.27
Custo direto total (A) + (B) + (C) + (D) + (E) | [8 empty] | 5.39
BDI: 0,00% | [8 empty] | 0
Preço unitário total | [8 empty] | 5.39
Tabela de preços: TABELA DE CUSTOS DE OBRAS CIVIS - T213 - JULHO/23 - SEM DESONERAÇÃO | [8 empty] | Data base: 01/07/2023
Serviço: 072430 - TAMPA PARA CONDULETE DE PVC PARA 1 INTERRUPTOR | [8 empty] | Unidade: Un
Código auxiliar | (B) Mãos-de-obra |  | Eq. Salarial |  | Sal/Hora |  | Encargos(%) | Consumo |  |  | Custo Horário
0008 | AJUDANTE |  | 6.91 |  | 15.06 |  | 117.99 | 0.03 |  |  | 0.45
0012 | ELETRICISTA |  | 10.23 |  | 22.3 |  | 117.99 | 0.03 |  |  | 0.67
(B) Total: | [8 empty] | 1.12
Código auxiliar | (C) Materiais |  |  |  |  | Unidade | Valor unitário | Consumo |  |  | Valor total
3451 | TAMPA PARA CONDULETE DE PVC PARA 1 INTERRUPTOR |  |  |  |  | un | 4.55 | 1 |  |  | 4.55
(C) Total: | [8 empty] | 4.55
Custo direto total (A) + (B) + (C) + (D) + (E) | [8 empty] | 5.67
BDI: 0,00% | [8 empty] | 0
Preço unitário total | [8 empty] | 5.67
Tabela de preços: TABELA DE CUSTOS DE OBRAS CIVIS - T213 - JULHO/23 - SEM DESONERAÇÃO | [8 empty] | Data base: 01/07/2023
Serviço: 072435 - TAMPA PARA CONDULETE DE PVC PARA 2 INTERRUPTORES | [8 empty] | Unidade: Un
Código auxiliar | (B) Mãos-de-obra |  | Eq. Salarial |  | Sal/Hora |  | Encargos(%) | Consumo |  |  | Custo Horário
0012 | ELETRICISTA |  | 10.23 |  | 22.3 |  | 117.99 | 0.03 |  |  | 0.67
0008 | AJUDANTE |  | 6.91 |  | 15.06 |  | 117.99 | 0.03 |  |  | 0.45
(B) Total: | [8 empty] | 1.12
Código auxiliar | (C) Materiais |  |  |  |  | Unidade | Valor unitário | Consumo |  |  | Valor total
3452 | TAMPA PARA CONDULETE DE PVC PARA 2 INTERRUPTORES |  |  |  |  | un | 4.55 | 1 |  |  | 4.55
(C) Total: | [8 empty] | 4.55
Custo direto total (A) + (B) + (C) + (D) + (E) | [8 empty] | 5.67
BDI: 0,00% | [8 empty] | 0
Preço unitário total | [8 empty] | 5.67
Tabela de preços: TABELA DE CUSTOS DE OBRAS CIVIS - T213 - JULHO/23 - SEM DESONERAÇÃO | [8 empty] | Data base: 01/07/2023
Serviço: 072441 - TAMPA PARA CONDULETE DE PVC PARA 1 TOMADA | [8 empty] | Unidade: un
Código auxiliar | (B) Mãos-de-obra |  | Eq. Salarial |  | Sal/Hora |  | Encargos(%) | Consumo |  |  | Custo Horário
0008 | AJUDANTE |  | 6.91 |  | 15.06 |  | 117.99 | 0.03 |  |  | 0.45
0012 | ELETRICISTA |  | 10.23 |  | 22.3 |  | 117.99 | 0.03 |  |  | 0.67
(B) Total: | [8 empty] | 1.12
Código auxiliar | (C) Materiais |  |  |  |  | Unidade | Valor unitário | Consumo |  |  | Valor total
4033 | TAMPA PARA CONDULETE DE PVC PARA 1 TOMADA |  |  |  |  | un | 4.35 | 1 |  |  | 4.35
(C) Total: | [8 empty] | 4.35
Custo direto total (A) + (B) + (C) + (D) + (E) | [8 empty] | 5.47
BDI: 0,00% | [8 empty] | 0
Preço unitário total | [8 empty] | 5.47
Tabela de preços: TABELA DE CUSTOS DE OBRAS CIVIS - T213 - JULHO/23 - SEM DESONERAÇÃO | [8 empty] | Data base: 01/07/2023
Serviço: 072442 - TAMPA PARA CONDULETE DE PVC PARA 1 INTERRUPTOR E 1 TOMADA | [8 empty] | Unidade: un
Código auxiliar | (B) Mãos-de-obra |  | Eq. Salarial |  | Sal/Hora |  | Encargos(%) | Consumo |  |  | Custo Horário
0012 | ELETRICISTA |  | 10.23 |  | 22.3 |  | 117.99 | 0.03 |  |  | 0.67
0008 | AJUDANTE |  | 6.91 |  | 15.06 |  | 117.99 | 0.03 |  |  | 0.45
(B) Total: | [8 empty] | 1.12
Código auxiliar | (C) Materiais |  |  |  |  | Unidade | Valor unitário | Consumo |  |  | Valor total
4035 | TAMPA PARA CONDULETE DE PVC PARA 1 INTERRUPTOR E 1 TOMADA |  |  |  |  | un | 4.44 | 1 |  |  | 4.44
(C) Total: | [8 empty] | 4.44
Custo direto total (A) + (B) + (C) + (D) + (E) | [8 empty] | 5.56
BDI: 0,00% | [8 empty] | 0
Preço unitário total | [8 empty] | 5.56
Tabela de preços: TABELA DE CUSTOS DE OBRAS CIVIS - T213 - JULHO/23 - SEM DESONERAÇÃO | [8 empty] | Data base: 01/07/2023
Serviço: 072450 - TAMPA DE Fo.Fo. R1 COM BASE | [8 empty] | Unidade: Un
Código auxiliar | (B) Mãos-de-obra |  | Eq. Salarial |  | Sal/Hora |  | Encargos(%) | Consumo |  |  | Custo Horário
0012 | ELETRICISTA |  | 10.23 |  | 22.3 |  | 117.99 | 0.1 |  |  | 2.23
0008 | AJUDANTE |  | 6.91 |  | 15.06 |  | 117.99 | 0.1 |  |  | 1.51
(B) Total: | [8 empty] | 3.74
Código auxiliar | (C) Materiais |  |  |  |  | Unidade | Valor unitário | Consumo |  |  | Valor total
3738 | TAMPA DE Fo.Fo. R1 COM BASE (40 X 60) |  |  |  |  | un | 399.9 | 1 |  |  | 399.9
(C) Total: | [8 empty] | 399.9
Custo direto total (A) + (B) + (C) + (D) + (E) | [8 empty] | 403.64
BDI: 0,00% | [8 empty] | 0
Preço unitário total | [8 empty] | 403.64
Tabela de preços: TABELA DE CUSTOS DE OBRAS CIVIS - T213 - JULHO/23 - SEM DESONERAÇÃO | [8 empty] | Data base: 01/07/2023
Serviço: 072455 - TAMPA DE Fo.Fo. R2 COM BASE | [8 empty] | Unidade: Un
Código auxiliar | (B) Mãos-de-obra |  | Eq. Salarial |  | Sal/Hora |  | Encargos(%) | Consumo |  |  | Custo Horário
0008 | AJUDANTE |  | 6.91 |  | 15.06 |  | 117.99 | 0.25 |  |  | 3.77
0012 | ELETRICISTA |  | 10.23 |  | 22.3 |  | 117.99 | 0.25 |  |  | 5.58
(B) Total: | [8 empty] | 9.35
Código auxiliar | (C) Materiais |  |  |  |  | Unidade | Valor unitário | Consumo |  |  | Valor total
3739 | TAMPA DE Fo.Fo. R2 COM BASE (55 X 107) |  |  |  |  | un | 812.36 | 1 |  |  | 812.36
(C) Total: | [8 empty] | 812.36
Custo direto total (A) + (B) + (C) + (D) + (E) | [8 empty] | 821.71
BDI: 0,00% | [8 empty] | 0
Preço unitário total | [8 empty] | 821.71
Tabela de preços: TABELA DE CUSTOS DE OBRAS CIVIS - T213 - JULHO/23 - SEM DESONERAÇÃO | [8 empty] | Data base: 01/07/2023
Serviço: 072460 - TAMPA PARA CONDULETE METÁLICO PARA 1 INTERRUPTOR E 1 TOMADA | [8 empty] | Unidade: Un
Código auxiliar | (B) Mãos-de-obra |  | Eq. Salarial |  | Sal/Hora |  | Encargos(%) | Consumo |  |  | Custo Horário
0012 | ELETRICISTA |  | 10.23 |  | 22.3 |  | 117.99 | 0.03 |  |  | 0.67
0008 | AJUDANTE |  | 6.91 |  | 15.06 |  | 117.99 | 0.03 |  |  | 0.45
(B) Total: | [8 empty] | 1.12
Código auxiliar | (C) Materiais |  |  |  |  | Unidade | Valor unitário | Consumo |  |  | Valor total
3454 | TAMPA PARA CONDULETE METÁLICO PARA 1 INTERRUPTOR E 1 TOMADA |  |  |  |  | un | 5.22 | 1 |  |  | 5.22
(C) Total: | [8 empty] | 5.22
Custo direto total (A) + (B) + (C) + (D) + (E) | [8 empty] | 6.34
BDI: 0,00% | [8 empty] | 0
Preço unitário total | [8 empty] | 6.34
Tabela de preços: TABELA DE CUSTOS DE OBRAS CIVIS - T213 - JULHO/23 - SEM DESONERAÇÃO | [8 empty] | Data base: 01/07/2023
Serviço: 072465 - TAMPA PARA CONDULETE METÁLICO PARA 2 INTERRUPTORES | [8 empty] | Unidade: Un
Código auxiliar | (B) Mãos-de-obra |  | Eq. Salarial |  | Sal/Hora |  | Encargos(%) | Consumo |  |  | Custo Horário
0008 | AJUDANTE |  | 6.91 |  | 15.06 |  | 117.99 | 0.03 |  |  | 0.45
0012 | ELETRICISTA |  | 10.23 |  | 22.3 |  | 117.99 | 0.03 |  |  | 0.67
(B) Total: | [8 empty] | 1.12
Código auxiliar | (C) Materiais |  |  |  |  | Unidade | Valor unitário | Consumo |  |  | Valor total
3455 | TAMPA PARA CONDULETE METÁLICO PARA 2 INTERRUPTORES |  |  |  |  | un | 6.89 | 1 |  |  | 6.89
(C) Total: | [8 empty] | 6.89
Custo direto total (A) + (B) + (C) + (D) + (E) | [8 empty] | 8.01
BDI: 0,00% | [8 empty] | 0
Preço unitário total | [8 empty] | 8.01
Tabela de preços: TABELA DE CUSTOS DE OBRAS CIVIS - T213 - JULHO/23 - SEM DESONERAÇÃO | [8 empty] | Data base: 01/07/2023
Serviço: 072475 - TAMPA PARA CONDULETE METÁLICO PARA 1 INTERRUPTOR | [8 empty] | Unidade: Un
Código auxiliar | (B) Mãos-de-obra |  | Eq. Salarial |  | Sal/Hora |  | Encargos(%) | Consumo |  |  | Custo Horário
0012 | ELETRICISTA |  | 10.23 |  | 22.3 |  | 117.99 | 0.03 |  |  | 0.67
0008 | AJUDANTE |  | 6.91 |  | 15.06 |  | 117.99 | 0.03 |  |  | 0.45
(B) Total: | [8 empty] | 1.12
Código auxiliar | (C) Materiais |  |  |  |  | Unidade | Valor unitário | Consumo |  |  | Valor total
3457 | TAMPA PARA CONDULETE METÁLICO PARA 1 INTERRUPTOR |  |  |  |  | un | 5.14 | 1 |  |  | 5.14
(C) Total: | [8 empty] | 5.14
Custo direto total (A) + (B) + (C) + (D) + (E) | [8 empty] | 6.26
BDI: 0,00% | [8 empty] | 0
Preço unitário total | [8 empty] | 6.26
Tabela de preços: TABELA DE CUSTOS DE OBRAS CIVIS - T213 - JULHO/23 - SEM DESONERAÇÃO | [8 empty] | Data base: 01/07/2023
Serviço: 072476 - TAMPA PARA CONDULETE METÁLICO PARA 1 TOMADA | [8 empty] | Unidade: un
Código auxiliar | (B) Mãos-de-obra |  | Eq. Salarial |  | Sal/Hora |  | Encargos(%) | Consumo |  |  | Custo Horário
0008 | AJUDANTE |  | 6.91 |  | 15.06 |  | 117.99 | 0.03 |  |  | 0.45
0012 | ELETRICISTA |  | 10.23 |  | 22.3 |  | 117.99 | 0.03 |  |  | 0.67
(B) Total: | [8 empty] | 1.12
Código auxiliar | (C) Materiais |  |  |  |  | Unidade | Valor unitário | Consumo |  |  | Valor total
4034 | TAMPA PARA CONDULETE METÁLICO PARA 1 TOMADA |  |  |  |  | un | 4.95 | 1 |  |  | 4.95
(C) Total: | [8 empty] | 4.95
Custo direto total (A) + (B) + (C) + (D) + (E) | [8 empty] | 6.07
BDI: 0,00% | [8 empty] | 0
Preço unitário total | [8 empty] | 6.07
Tabela de preços: TABELA DE CUSTOS DE OBRAS CIVIS - T213 - JULHO/23 - SEM DESONERAÇÃO | [8 empty] | Data base: 01/07/2023
Serviço: 072500 - TERMINAL DE PRESSAO 1,5 MM2 | [8 empty] | Unidade: Un
Código auxiliar | (B) Mãos-de-obra |  | Eq. Salarial |  | Sal/Hora |  | Encargos(%) | Consumo |  |  | Custo Horário
0012 | ELETRICISTA |  | 10.23 |  | 22.3 |  | 117.99 | 0.3 |  |  | 6.69
0008 | AJUDANTE |  | 6.91 |  | 15.06 |  | 117.99 | 0.3 |  |  | 4.52
(B) Total: | [8 empty] | 11.21
Código auxiliar | (C) Materiais |  |  |  |  | Unidade | Valor unitário | Consumo |  |  | Valor total
3460 | TERMINAL DE PRESSÃO DE 1,5 MM2 |  |  |  |  | un | 0.51 | 1 |  |  | 0.51
(C) Total: | [8 empty] | 0.51
Custo direto total (A) + (B) + (C) + (D) + (E) | [8 empty] | 11.72
BDI: 0,00% | [8 empty] | 0
Preço unitário total | [8 empty] | 11.72
Tabela de preços: TABELA DE CUSTOS DE OBRAS CIVIS - T213 - JULHO/23 - SEM DESONERAÇÃO | [8 empty] | Data base: 01/07/2023
Serviço: 072501 - TERMINAL DE PRESSAO 2,5 MM2 | [8 empty] | Unidade: Un
Código auxiliar | (B) Mãos-de-obra |  | Eq. Salarial |  | Sal/Hora |  | Encargos(%) | Consumo |  |  | Custo Horário
0008 | AJUDANTE |  | 6.91 |  | 15.06 |  | 117.99 | 0.3 |  |  | 4.52
0012 | ELETRICISTA |  | 10.23 |  | 22.3 |  | 117.99 | 0.3 |  |  | 6.69
(B) Total: | [8 empty] | 11.21
Código auxiliar | (C) Materiais |  |  |  |  | Unidade | Valor unitário | Consumo |  |  | Valor total
3465 | TERMINAL DE PRESSÃO DE 2,5 MM2 |  |  |  |  | un | 0.62 | 1 |  |  | 0.62
(C) Total: | [8 empty] | 0.62
Custo direto total (A) + (B) + (C) + (D) + (E) | [8 empty] | 11.83
BDI: 0,00% | [8 empty] | 0
Preço unitário total | [8 empty] | 11.83
Tabela de preços: TABELA DE CUSTOS DE OBRAS CIVIS - T213 - JULHO/23 - SEM DESONERAÇÃO | [8 empty] | Data base: 01/07/2023
Serviço: 072510 - TERMINAL DE PRESSAO 4 MM2 | [8 empty] | Unidade: Un
Código auxiliar | (B) Mãos-de-obra |  | Eq. Salarial |  | Sal/Hora |  | Encargos(%) | Consumo |  |  | Custo Horário
0012 | ELETRICISTA |  | 10.23 |  | 22.3 |  | 117.99 | 0.3 |  |  | 6.69
0008 | AJUDANTE |  | 6.91 |  | 15.06 |  | 117.99 | 0.3 |  |  | 4.52
(B) Total: | [8 empty] | 11.21
Código auxiliar | (C) Materiais |  |  |  |  | Unidade | Valor unitário | Consumo |  |  | Valor total
3468 | TERMINAL DE PRESSÃO DE 4,0 MM2 |  |  |  |  | un | 2 | 1 |  |  | 2
(C) Total: | [8 empty] | 2
Custo direto total (A) + (B) + (C) + (D) + (E) | [8 empty] | 13.21
BDI: 0,00% | [8 empty] | 0
Preço unitário total | [8 empty] | 13.21
Tabela de preços: TABELA DE CUSTOS DE OBRAS CIVIS - T213 - JULHO/23 - SEM DESONERAÇÃO | [8 empty] | Data base: 01/07/2023
Serviço: 072515 - TERMINAL DE PRESSAO 6 MM2 | [8 empty] | Unidade: Un
Código auxiliar | (B) Mãos-de-obra |  | Eq. Salarial |  | Sal/Hora |  | Encargos(%) | Consumo |  |  | Custo Horário
0008 | AJUDANTE |  | 6.91 |  | 15.06 |  | 117.99 | 0.35 |  |  | 5.27
0012 | ELETRICISTA |  | 10.23 |  | 22.3 |  | 117.99 | 0.35 |  |  | 7.81
(B) Total: | [8 empty] | 13.08
Código auxiliar | (C) Materiais |  |  |  |  | Unidade | Valor unitário | Consumo |  |  | Valor total
3470 | TERMINAL DE PRESSAO 6 MM2 |  |  |  |  | un | 4.28 | 1 |  |  | 4.28
(C) Total: | [8 empty] | 4.28
Custo direto total (A) + (B) + (C) + (D) + (E) | [8 empty] | 17.36
BDI: 0,00% | [8 empty] | 0
Preço unitário total | [8 empty] | 17.36
Tabela de preços: TABELA DE CUSTOS DE OBRAS CIVIS - T213 - JULHO/23 - SEM DESONERAÇÃO | [8 empty] | Data base: 01/07/2023
Serviço: 072518 - TERMINAL DE PRESSAO 10 MM2 | [8 empty] | Unidade: Un
Código auxiliar | (B) Mãos-de-obra |  | Eq. Salarial |  | Sal/Hora |  | Encargos(%) | Consumo |  |  | Custo Horário
0012 | ELETRICISTA |  | 10.23 |  | 22.3 |  | 117.99 | 0.35 |  |  | 7.81
0008 | AJUDANTE |  | 6.91 |  | 15.06 |  | 117.99 | 0.35 |  |  | 5.27
(B) Total: | [8 empty] | 13.08
Código auxiliar | (C) Materiais |  |  |  |  | Unidade | Valor unitário | Consumo |  |  | Valor total
3461 | TERMINAL DE PRESSAO 10 MM2 |  |  |  |  | un | 4.44 | 1 |  |  | 4.44
(C) Total: | [8 empty] | 4.44
Custo direto total (A) + (B) + (C) + (D) + (E) | [8 empty] | 17.52
BDI: 0,00% | [8 empty] | 0
Preço unitário total | [8 empty] | 17.52
Tabela de preços: TABELA DE CUSTOS DE OBRAS CIVIS - T213 - JULHO/23 - SEM DESONERAÇÃO | [8 empty] | Data base: 01/07/2023
Serviço: 072520 - TERMINAL DE PRESSAO 16 MM2 | [8 empty] | Unidade: Un
Código auxiliar | (B) Mãos-de-obra |  | Eq. Salarial |  | Sal/Hora |  | Encargos(%) | Consumo |  |  | Custo Horário
0008 | AJUDANTE |  | 6.91 |  | 15.06 |  | 117.99 | 0.35 |  |  | 5.27
0012 | ELETRICISTA |  | 10.23 |  | 22.3 |  | 117.99 | 0.35 |  |  | 7.81
(B) Total: | [8 empty] | 13.08
Código auxiliar | (C) Materiais |  |  |  |  | Unidade | Valor unitário | Consumo |  |  | Valor total
3464 | TERMINAL DE PRESSAO 16 MM2 |  |  |  |  | un | 4.57 | 1 |  |  | 4.57
(C) Total: | [8 empty] | 4.57
Custo direto total (A) + (B) + (C) + (D) + (E) | [8 empty] | 17.65
BDI: 0,00% | [8 empty] | 0
Preço unitário total | [8 empty] | 17.65
Tabela de preços: TABELA DE CUSTOS DE OBRAS CIVIS - T213 - JULHO/23 - SEM DESONERAÇÃO | [8 empty] | Data base: 01/07/2023
Serviço: 072523 - TERMINAL DE PRESSAO 25 MM2 | [8 empty] | Unidade: Un
Código auxiliar | (B) Mãos-de-obra |  | Eq. Salarial |  | Sal/Hora |  | Encargos(%) | Consumo |  |  | Custo Horário
0012 | ELETRICISTA |  | 10.23 |  | 22.3 |  | 117.99 | 0.4 |  |  | 8.92
0008 | AJUDANTE |  | 6.91 |  | 15.06 |  | 117.99 | 0.4 |  |  | 6.02
(B) Total: | [8 empty] | 14.94
Código auxiliar | (C) Materiais |  |  |  |  | Unidade | Valor unitário | Consumo |  |  | Valor total
3466 | TERMINAL DE PRESSAO 25 MM2 |  |  |  |  | un | 6.39 | 1 |  |  | 6.39
(C) Total: | [8 empty] | 6.39
Custo direto total (A) + (B) + (C) + (D) + (E) | [8 empty] | 21.33
BDI: 0,00% | [8 empty] | 0
Preço unitário total | [8 empty] | 21.33
Tabela de preços: TABELA DE CUSTOS DE OBRAS CIVIS - T213 - JULHO/23 - SEM DESONERAÇÃO | [8 empty] | Data base: 01/07/2023
Serviço: 072528 - TERMINAL DE PRESSAO 35 MM2 | [8 empty] | Unidade: Un
Código auxiliar | (B) Mãos-de-obra |  | Eq. Salarial |  | Sal/Hora |  | Encargos(%) | Consumo |  |  | Custo Horário
0008 | AJUDANTE |  | 6.91 |  | 15.06 |  | 117.99 | 0.4 |  |  | 6.02
0012 | ELETRICISTA |  | 10.23 |  | 22.3 |  | 117.99 | 0.4 |  |  | 8.92
(B) Total: | [8 empty] | 14.94
Código auxiliar | (C) Materiais |  |  |  |  | Unidade | Valor unitário | Consumo |  |  | Valor total
3467 | TERMINAL DE PRESSAO 35 MM2 |  |  |  |  | un | 6.21 | 1 |  |  | 6.21
(C) Total: | [8 empty] | 6.21
Custo direto total (A) + (B) + (C) + (D) + (E) | [8 empty] | 21.15
BDI: 0,00% | [8 empty] | 0
Preço unitário total | [8 empty] | 21.15
Tabela de preços: TABELA DE CUSTOS DE OBRAS CIVIS - T213 - JULHO/23 - SEM DESONERAÇÃO | [8 empty] | Data base: 01/07/2023
Serviço: 072532 - TERMINAL DE PRESSAO 50 MM2 | [8 empty] | Unidade: Un
Código auxiliar | (B) Mãos-de-obra |  | Eq. Salarial |  | Sal/Hora |  | Encargos(%) | Consumo |  |  | Custo Horário
0012 | ELETRICISTA |  | 10.23 |  | 22.3 |  | 117.99 | 0.4 |  |  | 8.92
0008 | AJUDANTE |  | 6.91 |  | 15.06 |  | 117.99 | 0.4 |  |  | 6.02
(B) Total: | [8 empty] | 14.94
Código auxiliar | (C) Materiais |  |  |  |  | Unidade | Valor unitário | Consumo |  |  | Valor total
3469 | TERMINAL DE PRESSAO 50 MM2 |  |  |  |  | un | 8.92 | 1 |  |  | 8.92
(C) Total: | [8 empty] | 8.92
Custo direto total (A) + (B) + (C) + (D) + (E) | [8 empty] | 23.86
BDI: 0,00% | [8 empty] | 0
Preço unitário total | [8 empty] | 23.86
Tabela de preços: TABELA DE CUSTOS DE OBRAS CIVIS - T213 - JULHO/23 - SEM DESONERAÇÃO | [8 empty] | Data base: 01/07/2023
Serviço: 072535 - TERMINAL DE PRESSAO 70 MMM2 | [8 empty] | Unidade: Un
Código auxiliar | (B) Mãos-de-obra |  | Eq. Salarial |  | Sal/Hora |  | Encargos(%) | Consumo |  |  | Custo Horário
0008 | AJUDANTE |  | 6.91 |  | 15.06 |  | 117.99 | 0.45 |  |  | 6.78
0012 | ELETRICISTA |  | 10.23 |  | 22.3 |  | 117.99 | 0.45 |  |  | 10.04
(B) Total: | [8 empty] | 16.82
Código auxiliar | (C) Materiais |  |  |  |  | Unidade | Valor unitário | Consumo |  |  | Valor total
3471 | TERMINAL DE PRESSAO 70 MM2 |  |  |  |  | un | 10.35 | 1 |  |  | 10.35
(C) Total: | [8 empty] | 10.35
Custo direto total (A) + (B) + (C) + (D) + (E) | [8 empty] | 27.17
BDI: 0,00% | [8 empty] | 0
Preço unitário total | [8 empty] | 27.17
Tabela de preços: TABELA DE CUSTOS DE OBRAS CIVIS - T213 - JULHO/23 - SEM DESONERAÇÃO | [8 empty] | Data base: 01/07/2023
Serviço: 072538 - TERMINAL DE PRESSAO 95 MM2 | [8 empty] | Unidade: Un
Código auxiliar | (B) Mãos-de-obra |  | Eq. Salarial |  | Sal/Hora |  | Encargos(%) | Consumo |  |  | Custo Horário
0012 | ELETRICISTA |  | 10.23 |  | 22.3 |  | 117.99 | 0.45 |  |  | 10.04
0008 | AJUDANTE |  | 6.91 |  | 15.06 |  | 117.99 | 0.45 |  |  | 6.78
(B) Total: | [8 empty] | 16.82
Código auxiliar | (C) Materiais |  |  |  |  | Unidade | Valor unitário | Consumo |  |  | Valor total
3472 | TERMINAL DE PRESSAO 95 MM2 |  |  |  |  | un | 18 | 0.45 |  |  | 8.1
(C) Total: | [8 empty] | 8.1
Custo direto total (A) + (B) + (C) + (D) + (E) | [8 empty] | 24.92
BDI: 0,00% | [8 empty] | 0
Preço unitário total | [8 empty] | 24.92
Tabela de preços: TABELA DE CUSTOS DE OBRAS CIVIS - T213 - JULHO/23 - SEM DESONERAÇÃO | [8 empty] | Data base: 01/07/2023
Serviço: 072545 - TERMINAL DE PRESSAO 120 MM2 | [8 empty] | Unidade: Un
Código auxiliar | (B) Mãos-de-obra |  | Eq. Salarial |  | Sal/Hora |  | Encargos(%) | Consumo |  |  | Custo Horário
0008 | AJUDANTE |  | 6.91 |  | 15.06 |  | 117.99 | 0.45 |  |  | 6.78
0012 | ELETRICISTA |  | 10.23 |  | 22.3 |  | 117.99 | 0.45 |  |  | 10.04
(B) Total: | [8 empty] | 16.82
Código auxiliar | (C) Materiais |  |  |  |  | Unidade | Valor unitário | Consumo |  |  | Valor total
3462 | TERMINAL DE PRESSAO 120 MM2 |  |  |  |  | un | 19.52 | 1 |  |  | 19.52
(C) Total: | [8 empty] | 19.52
Custo direto total (A) + (B) + (C) + (D) + (E) | [8 empty] | 36.34
BDI: 0,00% | [8 empty] | 0
Preço unitário total | [8 empty] | 36.34
Tabela de preços: TABELA DE CUSTOS DE OBRAS CIVIS - T213 - JULHO/23 - SEM DESONERAÇÃO | [8 empty] | Data base: 01/07/2023
Serviço: 072550 - TERMINAL DE PRESSAO 150 MM2 | [8 empty] | Unidade: Un
Código auxiliar | (B) Mãos-de-obra |  | Eq. Salarial |  | Sal/Hora |  | Encargos(%) | Consumo |  |  | Custo Horário
0012 | ELETRICISTA |  | 10.23 |  | 22.3 |  | 117.99 | 0.5 |  |  | 11.15
0008 | AJUDANTE |  | 6.91 |  | 15.06 |  | 117.99 | 0.5 |  |  | 7.53
(B) Total: | [8 empty] | 18.68
Código auxiliar | (C) Materiais |  |  |  |  | Unidade | Valor unitário | Consumo |  |  | Valor total
3463 | TERMINAL DE PRESSAO 150 MM2 |  |  |  |  | un | 21.86 | 1 |  |  | 21.86
(C) Total: | [8 empty] | 21.86
Custo direto total (A) + (B) + (C) + (D) + (E) | [8 empty] | 40.54
BDI: 0,00% | [8 empty] | 0
Preço unitário total | [8 empty] | 40.54
Tabela de preços: TABELA DE CUSTOS DE OBRAS CIVIS - T213 - JULHO/23 - SEM DESONERAÇÃO | [8 empty] | Data base: 01/07/2023
Serviço: 072556 - TOMADA LOGICA RJ-45 TIPO KEYSTONE JACK, CAT. 6 | [8 empty] | Unidade: Un
Código auxiliar | (B) Mãos-de-obra |  | Eq. Salarial |  | Sal/Hora |  | Encargos(%) | Consumo |  |  | Custo Horário
0008 | AJUDANTE |  | 6.91 |  | 15.06 |  | 117.99 | 0.37 |  |  | 5.57
0012 | ELETRICISTA |  | 10.23 |  | 22.3 |  | 117.99 | 0.37 |  |  | 8.25
(B) Total: | [8 empty] | 13.82
Código auxiliar | (C) Materiais |  |  |  |  | Unidade | Valor unitário | Consumo |  |  | Valor total
3913 | TOMADA LOGICA RJ-45 TIPO KEYSTONE JACK, CAT. 6 (SUPORTE+MÓDULO+ESPELHO) |  |  |  |  | un | 27.14 | 1 |  |  | 27.14
(C) Total: | [8 empty] | 27.14
Custo direto total (A) + (B) + (C) + (D) + (E) | [8 empty] | 40.96
BDI: 0,00% | [8 empty] | 0
Preço unitário total | [8 empty] | 40.96
Tabela de preços: TABELA DE CUSTOS DE OBRAS CIVIS - T213 - JULHO/23 - SEM DESONERAÇÃO | [8 empty] | Data base: 01/07/2023
Serviço: 072560 - TERMINAL PARA ELETROCALHA 50 X 50 MM | [8 empty] | Unidade: Un
Código auxiliar | (B) Mãos-de-obra |  | Eq. Salarial |  | Sal/Hora |  | Encargos(%) | Consumo |  |  | Custo Horário
0012 | ELETRICISTA |  | 10.23 |  | 22.3 |  | 117.99 | 0.16 |  |  | 3.57
0008 | AJUDANTE |  | 6.91 |  | 15.06 |  | 117.99 | 0.16 |  |  | 2.41
(B) Total: | [8 empty] | 5.98
Código auxiliar | (C) Materiais |  |  |  |  | Unidade | Valor unitário | Consumo |  |  | Valor total
3800 | TERMINAL PARA ELETROCALHA 50 X 50 MM |  |  |  |  | un | 13.29 | 1 |  |  | 13.29
(C) Total: | [8 empty] | 13.29
Custo direto total (A) + (B) + (C) + (D) + (E) | [8 empty] | 19.27
BDI: 0,00% | [8 empty] | 0
Preço unitário total | [8 empty] | 19.27
Tabela de preços: TABELA DE CUSTOS DE OBRAS CIVIS - T213 - JULHO/23 - SEM DESONERAÇÃO | [8 empty] | Data base: 01/07/2023
Serviço: 072570 - TOMADA HEXAGONAL 2P + T - 10A - 250V (LINHA X OU EQUIVALENTE) | [8 empty] | Unidade: Un
Código auxiliar | (B) Mãos-de-obra |  | Eq. Salarial |  | Sal/Hora |  | Encargos(%) | Consumo |  |  | Custo Horário
0008 | AJUDANTE |  | 6.91 |  | 15.06 |  | 117.99 | 0.29 |  |  | 4.37
0012 | ELETRICISTA |  | 10.23 |  | 22.3 |  | 117.99 | 0.29 |  |  | 6.47
(B) Total: | [8 empty] | 10.84
Código auxiliar | (C) Materiais |  |  |  |  | Unidade | Valor unitário | Consumo |  |  | Valor total
3473 | TOMADA HEXAGONAL 2P + T - 10A - 250V (LINHA X OU EQUIVALENTE) - CONJUNTO MONTADO |  |  |  |  | un | 10.2 | 1 |  |  | 10.2
(C) Total: | [8 empty] | 10.2
Custo direto total (A) + (B) + (C) + (D) + (E) | [8 empty] | 21.04
BDI: 0,00% | [8 empty] | 0
Preço unitário total | [8 empty] | 21.04
Tabela de preços: TABELA DE CUSTOS DE OBRAS CIVIS - T213 - JULHO/23 - SEM DESONERAÇÃO | [8 empty] | Data base: 01/07/2023
Serviço: 072575 - TOMADA HEXAGONAL 2P + T - 20A - 250V (LINHA X OU EQUIVALENTE) | [8 empty] | Unidade: Un
Código auxiliar | (B) Mãos-de-obra |  | Eq. Salarial |  | Sal/Hora |  | Encargos(%) | Consumo |  |  | Custo Horário
0012 | ELETRICISTA |  | 10.23 |  | 22.3 |  | 117.99 | 0.29 |  |  | 6.47
0008 | AJUDANTE |  | 6.91 |  | 15.06 |  | 117.99 | 0.29 |  |  | 4.37
(B) Total: | [8 empty] | 10.84
Código auxiliar | (C) Materiais |  |  |  |  | Unidade | Valor unitário | Consumo |  |  | Valor total
3474 | TOMADA HEXAGONAL 2P + T - 20A - 250V (LINHA X OU EQUIVALENTE) - CONJUNTO MONTADO |  |  |  |  | un | 16.36 | 1 |  |  | 16.36
(C) Total: | [8 empty] | 16.36
Custo direto total (A) + (B) + (C) + (D) + (E) | [8 empty] | 27.2
BDI: 0,00% | [8 empty] | 0
Preço unitário total | [8 empty] | 27.2
Tabela de preços: TABELA DE CUSTOS DE OBRAS CIVIS - T213 - JULHO/23 - SEM DESONERAÇÃO | [8 empty] | Data base: 01/07/2023
Serviço: 072578 - TOMADA HEXAGONAL 2P + T - 10A - 250V | [8 empty] | Unidade: Un
Código auxiliar | (B) Mãos-de-obra |  | Eq. Salarial |  | Sal/Hora |  | Encargos(%) | Consumo |  |  | Custo Horário
0008 | AJUDANTE |  | 6.91 |  | 15.06 |  | 117.99 | 0.29 |  |  | 4.37
0012 | ELETRICISTA |  | 10.23 |  | 22.3 |  | 117.99 | 0.29 |  |  | 6.47
(B) Total: | [8 empty] | 10.84
Código auxiliar | (C) Materiais |  |  |  |  | Unidade | Valor unitário | Consumo |  |  | Valor total
3475 | TOMADA HEXAGONAL 2P + T - 10A - 250V (SUPORTE+MÓDULO+ESPELHO) |  |  |  |  | un | 8.05 | 1 |  |  | 8.05
(C) Total: | [8 empty] | 8.05
Custo direto total (A) + (B) + (C) + (D) + (E) | [8 empty] | 18.89
BDI: 0,00% | [8 empty] | 0
Preço unitário total | [8 empty] | 18.89
Tabela de preços: TABELA DE CUSTOS DE OBRAS CIVIS - T213 - JULHO/23 - SEM DESONERAÇÃO | [8 empty] | Data base: 01/07/2023
Serviço: 072579 - TOMADA HEXAGONAL DUPLA 2P + T - 10A - 250V | [8 empty] | Unidade: un
Código auxiliar | (B) Mãos-de-obra |  | Eq. Salarial |  | Sal/Hora |  | Encargos(%) | Consumo |  |  | Custo Horário
0012 | ELETRICISTA |  | 10.23 |  | 22.3 |  | 117.99 | 0.32 |  |  | 7.14
0008 | AJUDANTE |  | 6.91 |  | 15.06 |  | 117.99 | 0.32 |  |  | 4.82
(B) Total: | [8 empty] | 11.96
Código auxiliar | (C) Materiais |  |  |  |  | Unidade | Valor unitário | Consumo |  |  | Valor total
3949 | TOMADA HEXAGONAL DUPLA 2P + T - 10A - 250V (SUPORTE+MÓDULOS+ESPELHO) |  |  |  |  | un | 13.97 | 1 |  |  | 13.97
(C) Total: | [8 empty] | 13.97
Custo direto total (A) + (B) + (C) + (D) + (E) | [8 empty] | 25.93
BDI: 0,00% | [8 empty] | 0
Preço unitário total | [8 empty] | 25.93
Tabela de preços: TABELA DE CUSTOS DE OBRAS CIVIS - T213 - JULHO/23 - SEM DESONERAÇÃO | [8 empty] | Data base: 01/07/2023
Serviço: 072585 - TOMADA HEXAGONAL 2P + T - 20A - 250V | [8 empty] | Unidade: Un
Código auxiliar | (B) Mãos-de-obra |  | Eq. Salarial |  | Sal/Hora |  | Encargos(%) | Consumo |  |  | Custo Horário
0012 | ELETRICISTA |  | 10.23 |  | 22.3 |  | 117.99 | 0.29 |  |  | 6.47
0008 | AJUDANTE |  | 6.91 |  | 15.06 |  | 117.99 | 0.29 |  |  | 4.37
(B) Total: | [8 empty] | 10.84
Código auxiliar | (C) Materiais |  |  |  |  | Unidade | Valor unitário | Consumo |  |  | Valor total
3477 | TOMADA HEXAGONAL 2P + T - 20A - 250V (SUPORTE+MÓDULO+ESPELHO) |  |  |  |  | un | 11.92 | 1 |  |  | 11.92
(C) Total: | [8 empty] | 11.92
Custo direto total (A) + (B) + (C) + (D) + (E) | [8 empty] | 22.76
BDI: 0,00% | [8 empty] | 0
Preço unitário total | [8 empty] | 22.76
Tabela de preços: TABELA DE CUSTOS DE OBRAS CIVIS - T213 - JULHO/23 - SEM DESONERAÇÃO | [8 empty] | Data base: 01/07/2023
Serviço: 072591 - TOMADA TELEFÔNICA RJ-11 | [8 empty] | Unidade: Un
Código auxiliar | (B) Mãos-de-obra |  | Eq. Salarial |  | Sal/Hora |  | Encargos(%) | Consumo |  |  | Custo Horário
0008 | AJUDANTE |  | 6.91 |  | 15.06 |  | 117.99 | 0.37 |  |  | 5.57
0012 | ELETRICISTA |  | 10.23 |  | 22.3 |  | 117.99 | 0.37 |  |  | 8.25
(B) Total: | [8 empty] | 13.82
Código auxiliar | (C) Materiais |  |  |  |  | Unidade | Valor unitário | Consumo |  |  | Valor total
3665 | TOMADA TELEFÔNICA RJ-11 (SUPORTE+MÓDULO+ESPELHO) |  |  |  |  | un | 13.47 | 1 |  |  | 13.47
(C) Total: | [8 empty] | 13.47
Custo direto total (A) + (B) + (C) + (D) + (E) | [8 empty] | 27.29
BDI: 0,00% | [8 empty] | 0
Preço unitário total | [8 empty] | 27.29
Tabela de preços: TABELA DE CUSTOS DE OBRAS CIVIS - T213 - JULHO/23 - SEM DESONERAÇÃO | [8 empty] | Data base: 01/07/2023
Serviço: 072596 - TOMADA LÓGICA RJ-45 CAT. 6 (LINHA X OU EQUIVALENTE) | [8 empty] | Unidade: Un
Código auxiliar | (B) Mãos-de-obra |  | Eq. Salarial |  | Sal/Hora |  | Encargos(%) | Consumo |  |  | Custo Horário
0012 | ELETRICISTA |  | 10.23 |  | 22.3 |  | 117.99 | 0.37 |  |  | 8.25
0008 | AJUDANTE |  | 6.91 |  | 15.06 |  | 117.99 | 0.37 |  |  | 5.57
(B) Total: | [8 empty] | 13.82
Código auxiliar | (C) Materiais |  |  |  |  | Unidade | Valor unitário | Consumo |  |  | Valor total
3479 | TOMADA LÓGICA RJ-45 CAT. 6 (LINHA X OU EQUIVALENTE) - CONJUNTO MONTADO |  |  |  |  | un | 25.47 | 1 |  |  | 25.47
(C) Total: | [8 empty] | 25.47
Custo direto total (A) + (B) + (C) + (D) + (E) | [8 empty] | 39.29
BDI: 0,00% | [8 empty] | 0
Preço unitário total | [8 empty] | 39.29
Tabela de preços: TABELA DE CUSTOS DE OBRAS CIVIS - T213 - JULHO/23 - SEM DESONERAÇÃO | [8 empty] | Data base: 01/07/2023
Serviço: 072600 - TRANSFORMADOR TRIFASICO 75 KVA 13,8KV - A ÓLEO | [8 empty] | Unidade: Un
Código auxiliar | (B) Mãos-de-obra |  | Eq. Salarial |  | Sal/Hora |  | Encargos(%) | Consumo |  |  | Custo Horário
0008 | AJUDANTE |  | 6.91 |  | 15.06 |  | 117.99 | 4 |  |  | 60.24
0012 | ELETRICISTA |  | 10.23 |  | 22.3 |  | 117.99 | 4 |  |  | 89.2
(B) Total: | [8 empty] | 149.44
Código auxiliar | (C) Materiais |  |  |  |  | Unidade | Valor unitário | Consumo |  |  | Valor total
3765 | TRANSFORMADOR TRIFASICO 75 KVA - A ÓLEO |  |  |  |  | un | 21000 | 1 |  |  | 21000
(C) Total: | [8 empty] | 21000
Custo direto total (A) + (B) + (C) + (D) + (E) | [8 empty] | 21149.44
BDI: 0,00% | [8 empty] | 0
Preço unitário total | [8 empty] | 21149.44
Tabela de preços: TABELA DE CUSTOS DE OBRAS CIVIS - T213 - JULHO/23 - SEM DESONERAÇÃO | [8 empty] | Data base: 01/07/2023
Serviço: 072601 - TRANSFORMADOR TRIFASICO 150 KVA 13,8KV - A ÓLEO | [8 empty] | Unidade: Un
Código auxiliar | (B) Mãos-de-obra |  | Eq. Salarial |  | Sal/Hora |  | Encargos(%) | Consumo |  |  | Custo Horário
0012 | ELETRICISTA |  | 10.23 |  | 22.3 |  | 117.99 | 4 |  |  | 89.2
0008 | AJUDANTE |  | 6.91 |  | 15.06 |  | 117.99 | 4 |  |  | 60.24
(B) Total: | [8 empty] | 149.44
Código auxiliar | (C) Materiais |  |  |  |  | Unidade | Valor unitário | Consumo |  |  | Valor total
3718 | TRANSFORMADOR TRIFASICO, 150 KVA - A ÓLEO |  |  |  |  | un | 36000 | 1 |  |  | 36000
(C) Total: | [8 empty] | 36000
Custo direto total (A) + (B) + (C) + (D) + (E) | [8 empty] | 36149.44
BDI: 0,00% | [8 empty] | 0
Preço unitário total | [8 empty] | 36149.44
Tabela de preços: TABELA DE CUSTOS DE OBRAS CIVIS - T213 - JULHO/23 - SEM DESONERAÇÃO | [8 empty] | Data base: 01/07/2023
Serviço: 072611 - TRANSFORMADOR TRIFASICO 112,5 KVA 13,8KV - A ÓLEO | [8 empty] | Unidade: Un
Código auxiliar | (B) Mãos-de-obra |  | Eq. Salarial |  | Sal/Hora |  | Encargos(%) | Consumo |  |  | Custo Horário
0008 | AJUDANTE |  | 6.91 |  | 15.06 |  | 117.99 | 4 |  |  | 60.24
0012 | ELETRICISTA |  | 10.23 |  | 22.3 |  | 117.99 | 4 |  |  | 89.2
(B) Total: | [8 empty] | 149.44
Código auxiliar | (C) Materiais |  |  |  |  | Unidade | Valor unitário | Consumo |  |  | Valor total
3717 | TRANSFORMADOR TRIFASICO, 112,5 KVA - A ÓLEO |  |  |  |  | un | 26000 | 1 |  |  | 26000
(C) Total: | [8 empty] | 26000
Custo direto total (A) + (B) + (C) + (D) + (E) | [8 empty] | 26149.44
BDI: 0,00% | [8 empty] | 0
Preço unitário total | [8 empty] | 26149.44
Tabela de preços: TABELA DE CUSTOS DE OBRAS CIVIS - T213 - JULHO/23 - SEM DESONERAÇÃO | [8 empty] | Data base: 01/07/2023
Serviço: 072612 - TRANSFORMADOR TRIFASICO 225 KVA, 13,8 KV - A ÓLEO | [8 empty] | Unidade: Un
Código auxiliar | (B) Mãos-de-obra |  | Eq. Salarial |  | Sal/Hora |  | Encargos(%) | Consumo |  |  | Custo Horário
0012 | ELETRICISTA |  | 10.23 |  | 22.3 |  | 117.99 | 5 |  |  | 111.5
0008 | AJUDANTE |  | 6.91 |  | 15.06 |  | 117.99 | 5 |  |  | 75.3
(B) Total: | [8 empty] | 186.8
Código auxiliar | (C) Materiais |  |  |  |  | Unidade | Valor unitário | Consumo |  |  | Valor total
3716 | TRANSFORMADOR TRIFASICO, 225 KVA, 13,8 KV - A ÓLEO |  |  |  |  | un | 47462.75 | 1 |  |  | 47462.75
(C) Total: | [8 empty] | 47462.75
Custo direto total (A) + (B) + (C) + (D) + (E) | [8 empty] | 47649.55
BDI: 0,00% | [8 empty] | 0
Preço unitário total | [8 empty] | 47649.55
Tabela de preços: TABELA DE CUSTOS DE OBRAS CIVIS - T213 - JULHO/23 - SEM DESONERAÇÃO | [8 empty] | Data base: 01/07/2023
Serviço: 072613 - TRANSFORMADOR TRIFASICO 300 KVA,13,8 KV - SECO | [8 empty] | Unidade: Un
Código auxiliar | (B) Mãos-de-obra |  | Eq. Salarial |  | Sal/Hora |  | Encargos(%) | Consumo |  |  | Custo Horário
0008 | AJUDANTE |  | 6.91 |  | 15.06 |  | 117.99 | 6 |  |  | 90.36
0012 | ELETRICISTA |  | 10.23 |  | 22.3 |  | 117.99 | 6 |  |  | 133.8
(B) Total: | [8 empty] | 224.16
Código auxiliar | (C) Materiais |  |  |  |  | Unidade | Valor unitário | Consumo |  |  | Valor total
3769 | TRANSFORMADOR TRIFASICO 300 KVA, 13,8 KV - SECO |  |  |  |  | un | 52500 | 1 |  |  | 52500
(C) Total: | [8 empty] | 52500
Custo direto total (A) + (B) + (C) + (D) + (E) | [8 empty] | 52724.16
BDI: 0,00% | [8 empty] | 0
Preço unitário total | [8 empty] | 52724.16
Tabela de preços: TABELA DE CUSTOS DE OBRAS CIVIS - T213 - JULHO/23 - SEM DESONERAÇÃO | [8 empty] | Data base: 01/07/2023
Serviço: 072614 - TRANSFORMADOR TRIFASICO 500 KVA, 13,8 KV - SECO | [8 empty] | Unidade: Un
Código auxiliar | (B) Mãos-de-obra |  | Eq. Salarial |  | Sal/Hora |  | Encargos(%) | Consumo |  |  | Custo Horário
0012 | ELETRICISTA |  | 10.23 |  | 22.3 |  | 117.99 | 6 |  |  | 133.8
0008 | AJUDANTE |  | 6.91 |  | 15.06 |  | 117.99 | 6 |  |  | 90.36
(B) Total: | [8 empty] | 224.16
Código auxiliar | (C) Materiais |  |  |  |  | Unidade | Valor unitário | Consumo |  |  | Valor total
3770 | TRANSFORMADOR TRIFASICO 500 KVA, 13,8 KV - SECO |  |  |  |  | un | 65950 | 1 |  |  | 65950
(C) Total: | [8 empty] | 65950
Custo direto total (A) + (B) + (C) + (D) + (E) | [8 empty] | 66174.16
BDI: 0,00% | [8 empty] | 0
Preço unitário total | [8 empty] | 66174.16
Tabela de preços: TABELA DE CUSTOS DE OBRAS CIVIS - T213 - JULHO/23 - SEM DESONERAÇÃO | [8 empty] | Data base: 01/07/2023
Serviço: 072618 - TRANSFORMADOR DE CORRENTE RELAÇÃO 200:5 A | [8 empty] | Unidade: un
Código auxiliar | (B) Mãos-de-obra |  | Eq. Salarial |  | Sal/Hora |  | Encargos(%) | Consumo |  |  | Custo Horário
0008 | AJUDANTE |  | 6.91 |  | 15.06 |  | 117.99 | 0.3333 |  |  | 5.02
0012 | ELETRICISTA |  | 10.23 |  | 22.3 |  | 117.99 | 0.3333 |  |  | 7.43
(B) Total: | [8 empty] | 12.45
Código auxiliar | (C) Materiais |  |  |  |  | Unidade | Valor unitário | Consumo |  |  | Valor total
3953 | TRANSFORMADOR DE CORRENTE RELAÇÃO 200:5 A |  |  |  |  | un | 46.73 | 1 |  |  | 46.73
(C) Total: | [8 empty] | 46.73
Custo direto total (A) + (B) + (C) + (D) + (E) | [8 empty] | 59.18
BDI: 0,00% | [8 empty] | 0
Preço unitário total | [8 empty] | 59.18
Tabela de preços: TABELA DE CUSTOS DE OBRAS CIVIS - T213 - JULHO/23 - SEM DESONERAÇÃO | [8 empty] | Data base: 01/07/2023
Serviço: 072619 - TRANSFORMADOR DE CORRENTE RELAÇÃO 400:5 A | [8 empty] | Unidade: Un
Código auxiliar | (B) Mãos-de-obra |  | Eq. Salarial |  | Sal/Hora |  | Encargos(%) | Consumo |  |  | Custo Horário
0012 | ELETRICISTA |  | 10.23 |  | 22.3 |  | 117.99 | 0.3333 |  |  | 7.43
0008 | AJUDANTE |  | 6.91 |  | 15.06 |  | 117.99 | 0.3333 |  |  | 5.02
(B) Total: | [8 empty] | 12.45
Código auxiliar | (C) Materiais |  |  |  |  | Unidade | Valor unitário | Consumo |  |  | Valor total
3843 | TRANSFORMADOR DE CORRENTE RELAÇÃO 400:5 |  |  |  |  | un | 110.85 | 1 |  |  | 110.85
(C) Total: | [8 empty] | 110.85
Custo direto total (A) + (B) + (C) + (D) + (E) | [8 empty] | 123.3
BDI: 0,00% | [8 empty] | 0
Preço unitário total | [8 empty] | 123.3
Tabela de preços: TABELA DE CUSTOS DE OBRAS CIVIS - T213 - JULHO/23 - SEM DESONERAÇÃO | [8 empty] | Data base: 01/07/2023
Serviço: 072620 - TRANSFORMADOR DE CORRENTE RELAÇÃO 600:5 A | [8 empty] | Unidade: Un
Código auxiliar | (B) Mãos-de-obra |  | Eq. Salarial |  | Sal/Hora |  | Encargos(%) | Consumo |  |  | Custo Horário
0008 | AJUDANTE |  | 6.91 |  | 15.06 |  | 117.99 | 0.3333 |  |  | 5.02
0012 | ELETRICISTA |  | 10.23 |  | 22.3 |  | 117.99 | 0.3333 |  |  | 7.43
(B) Total: | [8 empty] | 12.45
Código auxiliar | (C) Materiais |  |  |  |  | Unidade | Valor unitário | Consumo |  |  | Valor total
3848 | TRANSFORMADOR DE CORRENTE RELAÇÃO 600:5 |  |  |  |  | un | 176.9 | 1 |  |  | 176.9
(C) Total: | [8 empty] | 176.9
Custo direto total (A) + (B) + (C) + (D) + (E) | [8 empty] | 189.35
BDI: 0,00% | [8 empty] | 0
Preço unitário total | [8 empty] | 189.35
Tabela de preços: TABELA DE CUSTOS DE OBRAS CIVIS - T213 - JULHO/23 - SEM DESONERAÇÃO | [8 empty] | Data base: 01/07/2023
Serviço: 072621 - TRANSFORMADOR DE CORRENTE RELAÇÃO 800:5 A | [8 empty] | Unidade: un
Código auxiliar | (B) Mãos-de-obra |  | Eq. Salarial |  | Sal/Hora |  | Encargos(%) | Consumo |  |  | Custo Horário
0012 | ELETRICISTA |  | 10.23 |  | 22.3 |  | 117.99 | 0.3333 |  |  | 7.43
0008 | AJUDANTE |  | 6.91 |  | 15.06 |  | 117.99 | 0.3333 |  |  | 5.02
(B) Total: | [8 empty] | 12.45
Código auxiliar | (C) Materiais |  |  |  |  | Unidade | Valor unitário | Consumo |  |  | Valor total
4044 | TRANSFORMADOR DE CORRENTE RELAÇÃO 800:5 |  |  |  |  | un | 188.94 | 1 |  |  | 188.94
(C) Total: | [8 empty] | 188.94
Custo direto total (A) + (B) + (C) + (D) + (E) | [8 empty] | 201.39
BDI: 0,00% | [8 empty] | 0
Preço unitário total | [8 empty] | 201.39
Tabela de preços: TABELA DE CUSTOS DE OBRAS CIVIS - T213 - JULHO/23 - SEM DESONERAÇÃO | [8 empty] | Data base: 01/07/2023
Serviço: 072630 - TRILHO OU SUPORTE PARA BORNE TERMINAL | [8 empty] | Unidade: M
Código auxiliar | (B) Mãos-de-obra |  | Eq. Salarial |  | Sal/Hora |  | Encargos(%) | Consumo |  |  | Custo Horário
0012 | ELETRICISTA |  | 10.23 |  | 22.3 |  | 117.99 | 0.3 |  |  | 6.69
0008 | AJUDANTE |  | 6.91 |  | 15.06 |  | 117.99 | 0.3 |  |  | 4.52
(B) Total: | [8 empty] | 11.21
Código auxiliar | (C) Materiais |  |  |  |  | Unidade | Valor unitário | Consumo |  |  | Valor total
3481 | TRILHO OU SUPORTE PARA BORNE TERMINAL |  |  |  |  | m | 9.52 | 1 |  |  | 9.52
(C) Total: | [8 empty] | 9.52
Custo direto total (A) + (B) + (C) + (D) + (E) | [8 empty] | 20.73
BDI: 0,00% | [8 empty] | 0
Preço unitário total | [8 empty] | 20.73
Tabela de preços: TABELA DE CUSTOS DE OBRAS CIVIS - T213 - JULHO/23 - SEM DESONERAÇÃO | [8 empty] | Data base: 01/07/2023
Serviço: 072637 - TUBO FERRO GALVANIZADO DIAM. 1.1/2" | [8 empty] | Unidade: M
Código auxiliar | (B) Mãos-de-obra |  | Eq. Salarial |  | Sal/Hora |  | Encargos(%) | Consumo |  |  | Custo Horário
0008 | AJUDANTE |  | 6.91 |  | 15.06 |  | 117.99 | 0.62 |  |  | 9.34
0012 | ELETRICISTA |  | 10.23 |  | 22.3 |  | 117.99 | 0.62 |  |  | 13.83
(B) Total: | [8 empty] | 23.17
Código auxiliar | (C) Materiais |  |  |  |  | Unidade | Valor unitário | Consumo |  |  | Valor total
H690 | TUBO FERRO GALVANIZADO 1.1/2" |  |  |  |  | m | 67.23 | 1.01 |  |  | 67.9
(C) Total: | [8 empty] | 67.9
Custo direto total (A) + (B) + (C) + (D) + (E) | [8 empty] | 91.07
BDI: 0,00% | [8 empty] | 0
Preço unitário total | [8 empty] | 91.07
Tabela de preços: TABELA DE CUSTOS DE OBRAS CIVIS - T213 - JULHO/23 - SEM DESONERAÇÃO | [8 empty] | Data base: 01/07/2023
Serviço: 072638 - CARTUCHO PORTA FUSÍVEL 15 kV 100A | [8 empty] | Unidade: Un
Código auxiliar | (B) Mãos-de-obra |  | Eq. Salarial |  | Sal/Hora |  | Encargos(%) | Consumo |  |  | Custo Horário
0012 | ELETRICISTA |  | 10.23 |  | 22.3 |  | 117.99 | 0.16 |  |  | 3.57
0008 | AJUDANTE |  | 6.91 |  | 15.06 |  | 117.99 | 0.16 |  |  | 2.41
(B) Total: | [8 empty] | 5.98
Código auxiliar | (C) Materiais |  |  |  |  | Unidade | Valor unitário | Consumo |  |  | Valor total
3786 | CARTUCHO PORTA FUSÍVEL 15 kV 100A |  |  |  |  | un | 16.35 | 1 |  |  | 16.35
(C) Total: | [8 empty] | 16.35
Custo direto total (A) + (B) + (C) + (D) + (E) | [8 empty] | 22.33
BDI: 0,00% | [8 empty] | 0
Preço unitário total | [8 empty] | 22.33
Tabela de preços: TABELA DE CUSTOS DE OBRAS CIVIS - T213 - JULHO/23 - SEM DESONERAÇÃO | [8 empty] | Data base: 01/07/2023
Serviço: 072660 - VERGALHAO ROSCA TOTAL D=1/4" | [8 empty] | Unidade: M
Código auxiliar | (B) Mãos-de-obra |  | Eq. Salarial |  | Sal/Hora |  | Encargos(%) | Consumo |  |  | Custo Horário
0008 | AJUDANTE |  | 6.91 |  | 15.06 |  | 117.99 | 0.24 |  |  | 3.61
0012 | ELETRICISTA |  | 10.23 |  | 22.3 |  | 117.99 | 0.24 |  |  | 5.35
(B) Total: | [8 empty] | 8.96
Código auxiliar | (C) Materiais |  |  |  |  | Unidade | Valor unitário | Consumo |  |  | Valor total
3811 | VERGALHÃO ROSCA TOTAL D=1/4" |  |  |  |  | m | 4.25 | 1 |  |  | 4.25
(C) Total: | [8 empty] | 4.25
Custo direto total (A) + (B) + (C) + (D) + (E) | [8 empty] | 13.21
BDI: 0,00% | [8 empty] | 0
Preço unitário total | [8 empty] | 13.21
Tabela de preços: TABELA DE CUSTOS DE OBRAS CIVIS - T213 - JULHO/23 - SEM DESONERAÇÃO | [8 empty] | Data base: 01/07/2023
Serviço: 072661 - VERGALHAO ROSCA TOTAL D=5/16" | [8 empty] | Unidade: M
Código auxiliar | (B) Mãos-de-obra |  | Eq. Salarial |  | Sal/Hora |  | Encargos(%) | Consumo |  |  | Custo Horário
0008 | AJUDANTE |  | 6.91 |  | 15.06 |  | 117.99 | 0.24 |  |  | 3.61
0012 | ELETRICISTA |  | 10.23 |  | 22.3 |  | 117.99 | 0.24 |  |  | 5.35
(B) Total: | [8 empty] | 8.96
Código auxiliar | (C) Materiais |  |  |  |  | Unidade | Valor unitário | Consumo |  |  | Valor total
3810 | VERGALHÃO ROSCA TOTAL D=5/16" |  |  |  |  | m | 8.26 | 1 |  |  | 8.26
(C) Total: | [8 empty] | 8.26
Custo direto total (A) + (B) + (C) + (D) + (E) | [8 empty] | 17.22
BDI: 0,00% | [8 empty] | 0
Preço unitário total | [8 empty] | 17.22
Tabela de preços: TABELA DE CUSTOS DE OBRAS CIVIS - T213 - JULHO/23 - SEM DESONERAÇÃO | [8 empty] | Data base: 01/07/2023
Serviço: 080502 - VASO SANITÁRIO CONVENCIONAL (1ª LINHA) | [8 empty] | Unidade: Un
Código auxiliar | (B) Mãos-de-obra |  | Eq. Salarial |  | Sal/Hora |  | Encargos(%) | Consumo |  |  | Custo Horário
0008 | AJUDANTE |  | 6.91 |  | 15.06 |  | 117.99 | 1.89 |  |  | 28.46
0011 | ENCANADOR |  | 10.23 |  | 22.3 |  | 117.99 | 1.89 |  |  | 42.15
(B) Total: | [8 empty] | 70.61
Código auxiliar | (C) Materiais |  |  |  |  | Unidade | Valor unitário | Consumo |  |  | Valor total
H264 | VASO SANITARIO CONVENCIONAL |  |  |  |  | un | 242.35 | 1 |  |  | 242.35
(C) Total: | [8 empty] | 242.35
Custo direto total (A) + (B) + (C) + (D) + (E) | [8 empty] | 312.96
BDI: 0,00% | [8 empty] | 0
Preço unitário total | [8 empty] | 312.96
Tabela de preços: TABELA DE CUSTOS DE OBRAS CIVIS - T213 - JULHO/23 - SEM DESONERAÇÃO | [8 empty] | Data base: 01/07/2023
Serviço: 080503 - VASO SANITÁRIO PARA PcD SEM ABERTURA FRONTAL (1ª LINHA) | [8 empty] | Unidade: un
Código auxiliar | (B) Mãos-de-obra |  | Eq. Salarial |  | Sal/Hora |  | Encargos(%) | Consumo |  |  | Custo Horário
0008 | AJUDANTE |  | 6.91 |  | 15.06 |  | 117.99 | 1.89 |  |  | 28.46
0011 | ENCANADOR |  | 10.23 |  | 22.3 |  | 117.99 | 1.89 |  |  | 42.15
(B) Total: | [8 empty] | 70.61
Código auxiliar | (C) Materiais |  |  |  |  | Unidade | Valor unitário | Consumo |  |  | Valor total
H711 | VASO SANITÁRIO PARA PcD SEM ABERTURA FRONTAL |  |  |  |  | un | 713.33 | 1 |  |  | 713.33
(C) Total: | [8 empty] | 713.33
Custo direto total (A) + (B) + (C) + (D) + (E) | [8 empty] | 783.94
BDI: 0,00% | [8 empty] | 0
Preço unitário total | [8 empty] | 783.94
Tabela de preços: TABELA DE CUSTOS DE OBRAS CIVIS - T213 - JULHO/23 - SEM DESONERAÇÃO | [8 empty] | Data base: 01/07/2023
Serviço: 080504 - VASO SANITÁRIO COM CAIXA ACOPLADA COM DUPLO ACIONAMENTO (1ª LINHA) - COMPLETO EXCLUSO O ASSENTO | [8 empty] | Unidade: Un
Código auxiliar | (B) Mãos-de-obra |  | Eq. Salarial |  | Sal/Hora |  | Encargos(%) | Consumo |  |  | Custo Horário
0011 | ENCANADOR |  | 10.23 |  | 22.3 |  | 117.99 | 2.4 |  |  | 53.52
0008 | AJUDANTE |  | 6.91 |  | 15.06 |  | 117.99 | 2.4 |  |  | 36.14
(B) Total: | [8 empty] | 89.66
Código auxiliar | (C) Materiais |  |  |  |  | Unidade | Valor unitário | Consumo |  |  | Valor total
H513 | VASO SANITARIO COM CAIXA ACOPLADA COM DUPLO ACIONAMENTO |  |  |  |  | un | 436.35 | 1 |  |  | 436.35
H689 | FITA VEDAROSCA 18 MM |  |  |  |  | m | 0.46 | 0.56 |  |  | 0.26
H181 | ANEL DE VEDAÇÃO PARA VASO SANITÁRIO |  |  |  |  | un | 13.06 | 1 |  |  | 13.06
H179 | LIGACAO FLEXIVEL METÁLICO DIAMETRO 1/2" (ENGATE) |  |  |  |  | un | 48.65 | 1 |  |  | 48.65
H147 | CONJUNTO DE FIXAÇÃO COM BUCHA PLÁSTICA 10MM PARA VASO SANITÁRIO |  |  |  |  | un | 5.93 | 2 |  |  | 11.86
(C) Total: | [8 empty] | 510.18
Custo direto total (A) + (B) + (C) + (D) + (E) | [8 empty] | 599.84
BDI: 0,00% | [8 empty] | 0
Preço unitário total | [8 empty] | 599.84
Tabela de preços: TABELA DE CUSTOS DE OBRAS CIVIS - T213 - JULHO/23 - SEM DESONERAÇÃO | [8 empty] | Data base: 01/07/2023
Serviço: 080505 - VASO SANITÁRIO PARA PcD COM CAIXA ACOPLADA COM DUPLO ACIONAMENTO (1ª LINHA) - COMPLETO EXCLUSO O ASSENTO | [8 empty] | Unidade: un
Código auxiliar | (B) Mãos-de-obra |  | Eq. Salarial |  | Sal/Hora |  | Encargos(%) | Consumo |  |  | Custo Horário
0008 | AJUDANTE |  | 6.91 |  | 15.06 |  | 117.99 | 2.4 |  |  | 36.14
0011 | ENCANADOR |  | 10.23 |  | 22.3 |  | 117.99 | 2.4 |  |  | 53.52
(B) Total: | [8 empty] | 89.66
Código auxiliar | (C) Materiais |  |  |  |  | Unidade | Valor unitário | Consumo |  |  | Valor total
H712 | VASO SANITÁRIO PARA PcD COM CAIXA ACOPLADA COM DUPLO ACIONAMENTO |  |  |  |  | un | 1033.26 | 1 |  |  | 1033.26
H147 | CONJUNTO DE FIXAÇÃO COM BUCHA PLÁSTICA 10MM PARA VASO SANITÁRIO |  |  |  |  | un | 5.93 | 2 |  |  | 11.86
H179 | LIGACAO FLEXIVEL METÁLICO DIAMETRO 1/2" (ENGATE) |  |  |  |  | un | 48.65 | 1 |  |  | 48.65
H181 | ANEL DE VEDAÇÃO PARA VASO SANITÁRIO |  |  |  |  | un | 13.06 | 1 |  |  | 13.06
H689 | FITA VEDAROSCA 18 MM |  |  |  |  | m | 0.46 | 0.56 |  |  | 0.26
(C) Total: | [8 empty] | 1107.09
Custo direto total (A) + (B) + (C) + (D) + (E) | [8 empty] | 1196.75
BDI: 0,00% | [8 empty] | 0
Preço unitário total | [8 empty] | 1196.75
Tabela de preços: TABELA DE CUSTOS DE OBRAS CIVIS - T213 - JULHO/23 - SEM DESONERAÇÃO | [8 empty] | Data base: 01/07/2023
Serviço: 080508 - BACIA TURCA COM TUBO DE LIGAÇÃO | [8 empty] | Unidade: Un
Código auxiliar | (B) Mãos-de-obra |  | Eq. Salarial |  | Sal/Hora |  | Encargos(%) | Consumo |  |  | Custo Horário
0004 | PEDREIRO |  | 10.23 |  | 22.3 |  | 117.99 | 2 |  |  | 44.6
0008 | AJUDANTE |  | 6.91 |  | 15.06 |  | 117.99 | 2 |  |  | 30.12
(B) Total: | [8 empty] | 74.72
Código auxiliar | (C) Materiais |  |  |  |  | Unidade | Valor unitário | Consumo |  |  | Valor total
H700 | ESPUDE PARA LIGAÇÃO DE VASO SANITÁRIO |  |  |  |  | un | 10.26 | 1 |  |  | 10.26
H579 | TUBO DE LIGACAO PVC DE 1.1/2" |  |  |  |  | un | 12.98 | 1 |  |  | 12.98
2033 | TIJOLO COMUM MACIÇO (4,5x9x19cm) |  |  |  |  | un | 0.41 | 25 |  |  | 10.25
1215 | CIMENTO PORTLAND CPII-32 |  |  |  |  | Kg | 0.63 | 1.44 |  |  | 0.91
1221 | CAL HIDRATADA |  |  |  |  | Kg | 0.97 | 1.44 |  |  | 1.4
0104 | AREIA MÉDIA |  |  |  |  | m3 | 185.84 | 0.0088 |  |  | 1.64
H686 | BACIA TURCA |  |  |  |  | un | 572.19 | 1 |  |  | 572.19
(C) Total: | [8 empty] | 609.63
Custo direto total (A) + (B) + (C) + (D) + (E) | [8 empty] | 684.35
BDI: 0,00% | [8 empty] | 0
Preço unitário total | [8 empty] | 684.35
Tabela de preços: TABELA DE CUSTOS DE OBRAS CIVIS - T213 - JULHO/23 - SEM DESONERAÇÃO | [8 empty] | Data base: 01/07/2023
Serviço: 080510 - ANEL DE VEDAÇÃO PARA VASO SANITÁRIO | [8 empty] | Unidade: Un
Código auxiliar | (B) Mãos-de-obra |  | Eq. Salarial |  | Sal/Hora |  | Encargos(%) | Consumo |  |  | Custo Horário
0011 | ENCANADOR |  | 10.23 |  | 22.3 |  | 117.99 | 0.15 |  |  | 3.35
0008 | AJUDANTE |  | 6.91 |  | 15.06 |  | 117.99 | 0.15 |  |  | 2.26
(B) Total: | [8 empty] | 5.61
Código auxiliar | (C) Materiais |  |  |  |  | Unidade | Valor unitário | Consumo |  |  | Valor total
H181 | ANEL DE VEDAÇÃO PARA VASO SANITÁRIO |  |  |  |  | un | 13.06 | 1 |  |  | 13.06
(C) Total: | [8 empty] | 13.06
Custo direto total (A) + (B) + (C) + (D) + (E) | [8 empty] | 18.67
BDI: 0,00% | [8 empty] | 0
Preço unitário total | [8 empty] | 18.67
Tabela de preços: TABELA DE CUSTOS DE OBRAS CIVIS - T213 - JULHO/23 - SEM DESONERAÇÃO | [8 empty] | Data base: 01/07/2023
Serviço: 080511 - CAIXA DE DESCARGA EXTERNA | [8 empty] | Unidade: Un
Código auxiliar | (B) Mãos-de-obra |  | Eq. Salarial |  | Sal/Hora |  | Encargos(%) | Consumo |  |  | Custo Horário
0008 | AJUDANTE |  | 6.91 |  | 15.06 |  | 117.99 | 1 |  |  | 15.06
0011 | ENCANADOR |  | 10.23 |  | 22.3 |  | 117.99 | 1 |  |  | 22.3
(B) Total: | [8 empty] | 37.36
Código auxiliar | (C) Materiais |  |  |  |  | Unidade | Valor unitário | Consumo |  |  | Valor total
H178 | LIGACAO FLEXIVEL (ENGATE) PVC 1/2" |  |  |  |  | un | 3.62 | 1 |  |  | 3.62
H585 | CAIXA DE DESCARGA (PVC) 9 LITROS |  |  |  |  | un | 47.18 | 1 |  |  | 47.18
(C) Total: | [8 empty] | 50.8
Custo direto total (A) + (B) + (C) + (D) + (E) | [8 empty] | 88.16
BDI: 0,00% | [8 empty] | 0
Preço unitário total | [8 empty] | 88.16
Tabela de preços: TABELA DE CUSTOS DE OBRAS CIVIS - T213 - JULHO/23 - SEM DESONERAÇÃO | [8 empty] | Data base: 01/07/2023
Serviço: 080512 - TUBO DE DESCIDA PARA CAIXA DE DESCARGA ( LONGO 1 1/4" ) | [8 empty] | Unidade: Un
Código auxiliar | (B) Mãos-de-obra |  | Eq. Salarial |  | Sal/Hora |  | Encargos(%) | Consumo |  |  | Custo Horário
0011 | ENCANADOR |  | 10.23 |  | 22.3 |  | 117.99 | 0.32 |  |  | 7.14
0008 | AJUDANTE |  | 6.91 |  | 15.06 |  | 117.99 | 0.32 |  |  | 4.82
(B) Total: | [8 empty] | 11.96
Código auxiliar | (C) Materiais |  |  |  |  | Unidade | Valor unitário | Consumo |  |  | Valor total
H239 | TUBO DE DESCIDA PARA CAIXA DE DESCARGA (LONGO 1.1/4") |  |  |  |  | un | 13.68 | 1 |  |  | 13.68
(C) Total: | [8 empty] | 13.68
Custo direto total (A) + (B) + (C) + (D) + (E) | [8 empty] | 25.64
BDI: 0,00% | [8 empty] | 0
Preço unitário total | [8 empty] | 25.64
Tabela de preços: TABELA DE CUSTOS DE OBRAS CIVIS - T213 - JULHO/23 - SEM DESONERAÇÃO | [8 empty] | Data base: 01/07/2023
Serviço: 080513 - TUBO PARA VÁLVULA DE DESCARGA ( CURTO 1.1/4" ) | [8 empty] | Unidade: Un
Código auxiliar | (B) Mãos-de-obra |  | Eq. Salarial |  | Sal/Hora |  | Encargos(%) | Consumo |  |  | Custo Horário
0008 | AJUDANTE |  | 6.91 |  | 15.06 |  | 117.99 | 0.32 |  |  | 4.82
0011 | ENCANADOR |  | 10.23 |  | 22.3 |  | 117.99 | 0.32 |  |  | 7.14
(B) Total: | [8 empty] | 11.96
Código auxiliar | (C) Materiais |  |  |  |  | Unidade | Valor unitário | Consumo |  |  | Valor total
H240 | TUBO PARA VÁLVULA DE DESCARGA (CURTO 1.1/4") |  |  |  |  | un | 10.72 | 1 |  |  | 10.72
(C) Total: | [8 empty] | 10.72
Custo direto total (A) + (B) + (C) + (D) + (E) | [8 empty] | 22.68
BDI: 0,00% | [8 empty] | 0
Preço unitário total | [8 empty] | 22.68
Tabela de preços: TABELA DE CUSTOS DE OBRAS CIVIS - T213 - JULHO/23 - SEM DESONERAÇÃO | [8 empty] | Data base: 01/07/2023
Serviço: 080514 - TUBO DE LIGACAO PVC CROMADO 1.1/2" / ESPUDE - (ENTRADA) | [8 empty] | Unidade: Un
Código auxiliar | (B) Mãos-de-obra |  | Eq. Salarial |  | Sal/Hora |  | Encargos(%) | Consumo |  |  | Custo Horário
0011 | ENCANADOR |  | 10.23 |  | 22.3 |  | 117.99 | 0.14 |  |  | 3.12
0008 | AJUDANTE |  | 6.91 |  | 15.06 |  | 117.99 | 0.14 |  |  | 2.11
(B) Total: | [8 empty] | 5.23
Código auxiliar | (C) Materiais |  |  |  |  | Unidade | Valor unitário | Consumo |  |  | Valor total
H700 | ESPUDE PARA LIGAÇÃO DE VASO SANITÁRIO |  |  |  |  | un | 10.26 | 1 |  |  | 10.26
H241 | TUBO DE LIGACAO PVC CROMADO DE 1.1/2" |  |  |  |  | un | 31.53 | 1 |  |  | 31.53
(C) Total: | [8 empty] | 41.79
Custo direto total (A) + (B) + (C) + (D) + (E) | [8 empty] | 47.02
BDI: 0,00% | [8 empty] | 0
Preço unitário total | [8 empty] | 47.02
Tabela de preços: TABELA DE CUSTOS DE OBRAS CIVIS - T213 - JULHO/23 - SEM DESONERAÇÃO | [8 empty] | Data base: 01/07/2023
Serviço: 080515 - VÁLVULA DE DESCARGA DUPLO ACIONAMENTO COM ACABAMENTO CROMADO | [8 empty] | Unidade: Un
Código auxiliar | (B) Mãos-de-obra |  | Eq. Salarial |  | Sal/Hora |  | Encargos(%) | Consumo |  |  | Custo Horário
0011 | ENCANADOR |  | 10.23 |  | 22.3 |  | 117.99 | 1.628 |  |  | 36.3
0008 | AJUDANTE |  | 6.91 |  | 15.06 |  | 117.99 | 1.628 |  |  | 24.52
(B) Total: | [8 empty] | 60.82
Código auxiliar | (C) Materiais |  |  |  |  | Unidade | Valor unitário | Consumo |  |  | Valor total
H688 | VÁLVULA DE DESCARGA DUPLO ACIONAMENTO HIDRA/DOCOL (BASE E ACABAMENTO CROMADO ) |  |  |  |  | un | 192.03 | 1 |  |  | 192.03
H689 | FITA VEDAROSCA 18 MM |  |  |  |  | m | 0.46 | 1.88 |  |  | 0.86
(C) Total: | [8 empty] | 192.89
Custo direto total (A) + (B) + (C) + (D) + (E) | [8 empty] | 253.71
BDI: 0,00% | [8 empty] | 0
Preço unitário total | [8 empty] | 253.71
Tabela de preços: TABELA DE CUSTOS DE OBRAS CIVIS - T213 - JULHO/23 - SEM DESONERAÇÃO | [8 empty] | Data base: 01/07/2023
Serviço: 080517 - VÁLVULA DE DESCARGA DUPLO ACIONAMENTO COM ACABAMENTO CROMADO ANTIVANDALISMO | [8 empty] | Unidade: Un
Código auxiliar | (B) Mãos-de-obra |  | Eq. Salarial |  | Sal/Hora |  | Encargos(%) | Consumo |  |  | Custo Horário
0008 | AJUDANTE |  | 6.91 |  | 15.06 |  | 117.99 | 1.628 |  |  | 24.52
0011 | ENCANADOR |  | 10.23 |  | 22.3 |  | 117.99 | 1.628 |  |  | 36.3
(B) Total: | [8 empty] | 60.82
Código auxiliar | (C) Materiais |  |  |  |  | Unidade | Valor unitário | Consumo |  |  | Valor total
H664 | VÁLVULA DE DESCARGA DUPLO ACIONAMENTO HIDRA/DOCOL ( BASE E ACABAMENTO CROMADO ANTIVANDALISMO) |  |  |  |  | un | 299.44 | 1 |  |  | 299.44
H689 | FITA VEDAROSCA 18 MM |  |  |  |  | m | 0.46 | 1.88 |  |  | 0.86
(C) Total: | [8 empty] | 300.3
Custo direto total (A) + (B) + (C) + (D) + (E) | [8 empty] | 361.12
BDI: 0,00% | [8 empty] | 0
Preço unitário total | [8 empty] | 361.12
Tabela de preços: TABELA DE CUSTOS DE OBRAS CIVIS - T213 - JULHO/23 - SEM DESONERAÇÃO | [8 empty] | Data base: 01/07/2023
Serviço: 080518 - VÁLVULA DE DESCARGA COM SISTEMA PASSANTE EM POLÍMERO - OPÇÃO ECONÔMICA ( ALTA SEGURANÇA) | [8 empty] | Unidade: Un
Código auxiliar | (B) Mãos-de-obra |  | Eq. Salarial |  | Sal/Hora |  | Encargos(%) | Consumo |  |  | Custo Horário
0008 | AJUDANTE |  | 6.91 |  | 15.06 |  | 117.99 | 2.18 |  |  | 32.83
0011 | ENCANADOR |  | 10.23 |  | 22.3 |  | 117.99 | 2.18 |  |  | 48.61
(B) Total: | [8 empty] | 81.44
Código auxiliar | (C) Materiais |  |  |  |  | Unidade | Valor unitário | Consumo |  |  | Valor total
H666 | BASE PARA VÁLVULA DE DESCARGA (HIDRA/DOCOL OU EQUIVALENTE) |  |  |  |  | un | 118.32 | 1 |  |  | 118.32
H269 | TUBO SOLDAVEL PVC MARROM DIAM. 20 MM |  |  |  |  | m | 3.46 | 0.15 |  |  | 0.52
H689 | FITA VEDAROSCA 18 MM |  |  |  |  | m | 0.46 | 1.88 |  |  | 0.86
H667 | TARUGO DE NYLON (TECHNYL) DIÂMETRO 15MM |  |  |  |  | m | 23.33 | 0.2 |  |  | 4.67
H668 | TARUGO DE NYLON (TECHNYL) DIÂMETRO 25MM |  |  |  |  | m | 41.95 | 0.022 |  |  | 0.92
(C) Total: | [8 empty] | 125.29
Custo direto total (A) + (B) + (C) + (D) + (E) | [8 empty] | 206.73
BDI: 0,00% | [8 empty] | 0
Preço unitário total | [8 empty] | 206.73
Tabela de preços: TABELA DE CUSTOS DE OBRAS CIVIS - T213 - JULHO/23 - SEM DESONERAÇÃO | [8 empty] | Data base: 01/07/2023
Serviço: 080519 - VÁLVULA DE DESCARGA PARA PcD COM ACABAMENTO CROMADO ANTIVANDALISMO | [8 empty] | Unidade: un
Código auxiliar | (B) Mãos-de-obra |  | Eq. Salarial |  | Sal/Hora |  | Encargos(%) | Consumo |  |  | Custo Horário
0008 | AJUDANTE |  | 6.91 |  | 15.06 |  | 117.99 | 1.628 |  |  | 24.52
0011 | ENCANADOR |  | 10.23 |  | 22.3 |  | 117.99 | 1.628 |  |  | 36.3
(B) Total: | [8 empty] | 60.82
Código auxiliar | (C) Materiais |  |  |  |  | Unidade | Valor unitário | Consumo |  |  | Valor total
H710 | VÁLVULA DE DESCARGA HIDRA/DOCOL (BASE E ACABAMENTO CROMADO ANTIVANDALISMO PARA PcD) |  |  |  |  | un | 418.54 | 1 |  |  | 418.54
H689 | FITA VEDAROSCA 18 MM |  |  |  |  | m | 0.46 | 1.88 |  |  | 0.86
(C) Total: | [8 empty] | 419.4
Custo direto total (A) + (B) + (C) + (D) + (E) | [8 empty] | 480.22
BDI: 0,00% | [8 empty] | 0
Preço unitário total | [8 empty] | 480.22
Tabela de preços: TABELA DE CUSTOS DE OBRAS CIVIS - T213 - JULHO/23 - SEM DESONERAÇÃO | [8 empty] | Data base: 01/07/2023
Serviço: 080520 - CONJUNTO DE FIXACAO P/VASO SANITARIO (PAR) | [8 empty] | Unidade: CJ
Código auxiliar | (B) Mãos-de-obra |  | Eq. Salarial |  | Sal/Hora |  | Encargos(%) | Consumo |  |  | Custo Horário
0011 | ENCANADOR |  | 10.23 |  | 22.3 |  | 117.99 | 0.2 |  |  | 4.46
0008 | AJUDANTE |  | 6.91 |  | 15.06 |  | 117.99 | 0.2 |  |  | 3.01
(B) Total: | [8 empty] | 7.47
Código auxiliar | (C) Materiais |  |  |  |  | Unidade | Valor unitário | Consumo |  |  | Valor total
H147 | CONJUNTO DE FIXAÇÃO COM BUCHA PLÁSTICA 10MM PARA VASO SANITÁRIO |  |  |  |  | un | 5.93 | 1 |  |  | 5.93
(C) Total: | [8 empty] | 5.93
Custo direto total (A) + (B) + (C) + (D) + (E) | [8 empty] | 13.4
BDI: 0,00% | [8 empty] | 0
Preço unitário total | [8 empty] | 13.4
Tabela de preços: TABELA DE CUSTOS DE OBRAS CIVIS - T213 - JULHO/23 - SEM DESONERAÇÃO | [8 empty] | Data base: 01/07/2023
Serviço: 080526 - ASSENTO EM POLIPROPILENO COM SISTEMA DE FECHAMENTO SUAVE PARA VASO SANITÁRIO | [8 empty] | Unidade: Un
Código auxiliar | (B) Mãos-de-obra |  | Eq. Salarial |  | Sal/Hora |  | Encargos(%) | Consumo |  |  | Custo Horário
0008 | AJUDANTE |  | 6.91 |  | 15.06 |  | 117.99 | 0.15 |  |  | 2.26
0011 | ENCANADOR |  | 10.23 |  | 22.3 |  | 117.99 | 0.15 |  |  | 3.35
(B) Total: | [8 empty] | 5.61
Código auxiliar | (C) Materiais |  |  |  |  | Unidade | Valor unitário | Consumo |  |  | Valor total
H586 | ASSENTO EM POLIPROPILENO E INJETADO DE ALTA DURABILIDADE COM SISTEMA DE FECHAMENTO SUAVE (TIPO SLOW CLOSE OU EQUIVALENTE) PARA VASO SANITÁRIO |  |  |  |  | un | 160.87 | 1 |  |  | 160.87
(C) Total: | [8 empty] | 160.87
Custo direto total (A) + (B) + (C) + (D) + (E) | [8 empty] | 166.48
BDI: 0,00% | [8 empty] | 0
Preço unitário total | [8 empty] | 166.48
Tabela de preços: TABELA DE CUSTOS DE OBRAS CIVIS - T213 - JULHO/23 - SEM DESONERAÇÃO | [8 empty] | Data base: 01/07/2023
Serviço: 080530 - PORTA PAPEL HIGIÊNICO EM LOUÇA - EMBUTIR | [8 empty] | Unidade: Un
Código auxiliar | (B) Mãos-de-obra |  | Eq. Salarial |  | Sal/Hora |  | Encargos(%) | Consumo |  |  | Custo Horário
0005 | SERVENTE |  | 6.12 |  | 13.34 |  | 117.99 | 0.5 |  |  | 6.67
0028 | AZULEJISTA |  | 10.23 |  | 22.3 |  | 117.99 | 0.5 |  |  | 11.15
(B) Total: | [8 empty] | 17.82
Código auxiliar | (C) Materiais |  |  |  |  | Unidade | Valor unitário | Consumo |  |  | Valor total
H191 | PORTA PAPEL HIGIÊNICO DE LOUÇA - EMBUTIR |  |  |  |  | un | 39.41 | 1 |  |  | 39.41
1215 | CIMENTO PORTLAND CPII-32 |  |  |  |  | Kg | 0.63 | 0.9 |  |  | 0.57
0104 | AREIA MÉDIA |  |  |  |  | m3 | 185.84 | 0.002 |  |  | 0.37
(C) Total: | [8 empty] | 40.35
Custo direto total (A) + (B) + (C) + (D) + (E) | [8 empty] | 58.17
BDI: 0,00% | [8 empty] | 0
Preço unitário total | [8 empty] | 58.17
Tabela de preços: TABELA DE CUSTOS DE OBRAS CIVIS - T213 - JULHO/23 - SEM DESONERAÇÃO | [8 empty] | Data base: 01/07/2023
Serviço: 080532 - PORTA PAPEL HIGIÊNICO EM METAL/ACABAMENTO CROMADO | [8 empty] | Unidade: Un
Código auxiliar | (B) Mãos-de-obra |  | Eq. Salarial |  | Sal/Hora |  | Encargos(%) | Consumo |  |  | Custo Horário
0008 | AJUDANTE |  | 6.91 |  | 15.06 |  | 117.99 | 0.35 |  |  | 5.27
0011 | ENCANADOR |  | 10.23 |  | 22.3 |  | 117.99 | 0.35 |  |  | 7.81
(B) Total: | [8 empty] | 13.08
Código auxiliar | (C) Materiais |  |  |  |  | Unidade | Valor unitário | Consumo |  |  | Valor total
H546 | PORTA PAPEL HIGIENICO EM METAL/ACABAMENTO CROMADO C/BUCHAS/PARAFUSOS |  |  |  |  | un | 41.71 | 1 |  |  | 41.71
(C) Total: | [8 empty] | 41.71
Custo direto total (A) + (B) + (C) + (D) + (E) | [8 empty] | 54.79
BDI: 0,00% | [8 empty] | 0
Preço unitário total | [8 empty] | 54.79
Tabela de preços: TABELA DE CUSTOS DE OBRAS CIVIS - T213 - JULHO/23 - SEM DESONERAÇÃO | [8 empty] | Data base: 01/07/2023
Serviço: 080541 - LAVATÓRIO MÉDIO COM COLUNA | [8 empty] | Unidade: Un
Código auxiliar | (B) Mãos-de-obra |  | Eq. Salarial |  | Sal/Hora |  | Encargos(%) | Consumo |  |  | Custo Horário
0011 | ENCANADOR |  | 10.23 |  | 22.3 |  | 117.99 | 1.74 |  |  | 38.8
0008 | AJUDANTE |  | 6.91 |  | 15.06 |  | 117.99 | 1.74 |  |  | 26.2
(B) Total: | [8 empty] | 65
Código auxiliar | (C) Materiais |  |  |  |  | Unidade | Valor unitário | Consumo |  |  | Valor total
H176 | LAVATÓRIO MÉDIO COM COLUNA |  |  |  |  | un | 186.76 | 1 |  |  | 186.76
(C) Total: | [8 empty] | 186.76
Custo direto total (A) + (B) + (C) + (D) + (E) | [8 empty] | 251.76
BDI: 0,00% | [8 empty] | 0
Preço unitário total | [8 empty] | 251.76
Tabela de preços: TABELA DE CUSTOS DE OBRAS CIVIS - T213 - JULHO/23 - SEM DESONERAÇÃO | [8 empty] | Data base: 01/07/2023
Serviço: 080542 - LAVATÓRIO MÉDIO SEM COLUNA | [8 empty] | Unidade: Un
Código auxiliar | (B) Mãos-de-obra |  | Eq. Salarial |  | Sal/Hora |  | Encargos(%) | Consumo |  |  | Custo Horário
0008 | AJUDANTE |  | 6.91 |  | 15.06 |  | 117.99 | 1.64 |  |  | 24.7
0011 | ENCANADOR |  | 10.23 |  | 22.3 |  | 117.99 | 1.64 |  |  | 36.57
(B) Total: | [8 empty] | 61.27
Código auxiliar | (C) Materiais |  |  |  |  | Unidade | Valor unitário | Consumo |  |  | Valor total
H177 | LAVATÓRIO MÉDIO SEM COLUNA |  |  |  |  | un | 96.41 | 1 |  |  | 96.41
(C) Total: | [8 empty] | 96.41
Custo direto total (A) + (B) + (C) + (D) + (E) | [8 empty] | 157.68
BDI: 0,00% | [8 empty] | 0
Preço unitário total | [8 empty] | 157.68
Tabela de preços: TABELA DE CUSTOS DE OBRAS CIVIS - T213 - JULHO/23 - SEM DESONERAÇÃO | [8 empty] | Data base: 01/07/2023
Serviço: 080543 - LAVATÓRIO DE CANTO SEM COLUNA | [8 empty] | Unidade: un
Código auxiliar | (B) Mãos-de-obra |  | Eq. Salarial |  | Sal/Hora |  | Encargos(%) | Consumo |  |  | Custo Horário
0011 | ENCANADOR |  | 10.23 |  | 22.3 |  | 117.99 | 1.64 |  |  | 36.57
0008 | AJUDANTE |  | 6.91 |  | 15.06 |  | 117.99 | 1.64 |  |  | 24.7
(B) Total: | [8 empty] | 61.27
Código auxiliar | (C) Materiais |  |  |  |  | Unidade | Valor unitário | Consumo |  |  | Valor total
H714 | LAVATÓRIO DE CANTO SEM COLUNA |  |  |  |  | un | 173.73 | 1 |  |  | 173.73
(C) Total: | [8 empty] | 173.73
Custo direto total (A) + (B) + (C) + (D) + (E) | [8 empty] | 235
BDI: 0,00% | [8 empty] | 0
Preço unitário total | [8 empty] | 235
Tabela de preços: TABELA DE CUSTOS DE OBRAS CIVIS - T213 - JULHO/23 - SEM DESONERAÇÃO | [8 empty] | Data base: 01/07/2023
Serviço: 080550 - FIXACAO P/LAVATORIO (PAR) | [8 empty] | Unidade: PAR
Código auxiliar | (B) Mãos-de-obra |  | Eq. Salarial |  | Sal/Hora |  | Encargos(%) | Consumo |  |  | Custo Horário
0011 | ENCANADOR |  | 10.23 |  | 22.3 |  | 117.99 | 0.15 |  |  | 3.35
0008 | AJUDANTE |  | 6.91 |  | 15.06 |  | 117.99 | 0.15 |  |  | 2.26
(B) Total: | [8 empty] | 5.61
Código auxiliar | (C) Materiais |  |  |  |  | Unidade | Valor unitário | Consumo |  |  | Valor total
H265 | PARAFUSO DE FIXACAO PARA LAVATORIO COM BUCHA PLASTICA 8 MM |  |  |  |  | PR | 4.8 | 1 |  |  | 4.8
(C) Total: | [8 empty] | 4.8
Custo direto total (A) + (B) + (C) + (D) + (E) | [8 empty] | 10.41
BDI: 0,00% | [8 empty] | 0
Preço unitário total | [8 empty] | 10.41
Tabela de preços: TABELA DE CUSTOS DE OBRAS CIVIS - T213 - JULHO/23 - SEM DESONERAÇÃO | [8 empty] | Data base: 01/07/2023
Serviço: 080555 - LIGAÇÃO FLEXÍVEL METÁLICA DIAM.1/2"(ENGATE) | [8 empty] | Unidade: Un
Código auxiliar | (B) Mãos-de-obra |  | Eq. Salarial |  | Sal/Hora |  | Encargos(%) | Consumo |  |  | Custo Horário
0008 | AJUDANTE |  | 6.91 |  | 15.06 |  | 117.99 | 0.25 |  |  | 3.77
0011 | ENCANADOR |  | 10.23 |  | 22.3 |  | 117.99 | 0.25 |  |  | 5.58
(B) Total: | [8 empty] | 9.35
Código auxiliar | (C) Materiais |  |  |  |  | Unidade | Valor unitário | Consumo |  |  | Valor total
H689 | FITA VEDAROSCA 18 MM |  |  |  |  | m | 0.46 | 0.28 |  |  | 0.13
H179 | LIGACAO FLEXIVEL METÁLICO DIAMETRO 1/2" (ENGATE) |  |  |  |  | un | 48.65 | 1 |  |  | 48.65
(C) Total: | [8 empty] | 48.78
Custo direto total (A) + (B) + (C) + (D) + (E) | [8 empty] | 58.13
BDI: 0,00% | [8 empty] | 0
Preço unitário total | [8 empty] | 58.13
Tabela de preços: TABELA DE CUSTOS DE OBRAS CIVIS - T213 - JULHO/23 - SEM DESONERAÇÃO | [8 empty] | Data base: 01/07/2023
Serviço: 080556 - LIGAÇÃO FLEXÍVEL PVC DIAM.1/2" (ENGATE) | [8 empty] | Unidade: Un
Código auxiliar | (B) Mãos-de-obra |  | Eq. Salarial |  | Sal/Hora |  | Encargos(%) | Consumo |  |  | Custo Horário
0011 | ENCANADOR |  | 10.23 |  | 22.3 |  | 117.99 | 0.25 |  |  | 5.58
0008 | AJUDANTE |  | 6.91 |  | 15.06 |  | 117.99 | 0.25 |  |  | 3.77
(B) Total: | [8 empty] | 9.35
Código auxiliar | (C) Materiais |  |  |  |  | Unidade | Valor unitário | Consumo |  |  | Valor total
H178 | LIGACAO FLEXIVEL (ENGATE) PVC 1/2" |  |  |  |  | un | 3.62 | 1 |  |  | 3.62
H689 | FITA VEDAROSCA 18 MM |  |  |  |  | m | 0.46 | 0.28 |  |  | 0.13
(C) Total: | [8 empty] | 3.75
Custo direto total (A) + (B) + (C) + (D) + (E) | [8 empty] | 13.1
BDI: 0,00% | [8 empty] | 0
Preço unitário total | [8 empty] | 13.1
Tabela de preços: TABELA DE CUSTOS DE OBRAS CIVIS - T213 - JULHO/23 - SEM DESONERAÇÃO | [8 empty] | Data base: 01/07/2023
Serviço: 080560 - SIFAO PARA LAVATORIO METALICO DIAM.1"X1.1/2" | [8 empty] | Unidade: Un
Código auxiliar | (B) Mãos-de-obra |  | Eq. Salarial |  | Sal/Hora |  | Encargos(%) | Consumo |  |  | Custo Horário
0008 | AJUDANTE |  | 6.91 |  | 15.06 |  | 117.99 | 0.36 |  |  | 5.42
0011 | ENCANADOR |  | 10.23 |  | 22.3 |  | 117.99 | 0.36 |  |  | 8.03
(B) Total: | [8 empty] | 13.45
Código auxiliar | (C) Materiais |  |  |  |  | Unidade | Valor unitário | Consumo |  |  | Valor total
H689 | FITA VEDAROSCA 18 MM |  |  |  |  | m | 0.46 | 0.28 |  |  | 0.13
H213 | SIFAO PARA LAVATORIO DIAMETRO 1 X 1.1/2" METALICO |  |  |  |  | un | 149.81 | 1 |  |  | 149.81
(C) Total: | [8 empty] | 149.94
Custo direto total (A) + (B) + (C) + (D) + (E) | [8 empty] | 163.39
BDI: 0,00% | [8 empty] | 0
Preço unitário total | [8 empty] | 163.39
Tabela de preços: TABELA DE CUSTOS DE OBRAS CIVIS - T213 - JULHO/23 - SEM DESONERAÇÃO | [8 empty] | Data base: 01/07/2023
Serviço: 080561 - SIFAO PARA LAVATORIO PVC DIAM.1"X1.1/2" | [8 empty] | Unidade: Un
Código auxiliar | (B) Mãos-de-obra |  | Eq. Salarial |  | Sal/Hora |  | Encargos(%) | Consumo |  |  | Custo Horário
0011 | ENCANADOR |  | 10.23 |  | 22.3 |  | 117.99 | 0.36 |  |  | 8.03
0008 | AJUDANTE |  | 6.91 |  | 15.06 |  | 117.99 | 0.36 |  |  | 5.42
(B) Total: | [8 empty] | 13.45
Código auxiliar | (C) Materiais |  |  |  |  | Unidade | Valor unitário | Consumo |  |  | Valor total
H578 | SIFAO PARA LAVATORIO DIAMETRO 1" X 1.1/2" - PVC |  |  |  |  | un | 11.51 | 1 |  |  | 11.51
H689 | FITA VEDAROSCA 18 MM |  |  |  |  | m | 0.46 | 0.42 |  |  | 0.19
(C) Total: | [8 empty] | 11.7
Custo direto total (A) + (B) + (C) + (D) + (E) | [8 empty] | 25.15
BDI: 0,00% | [8 empty] | 0
Preço unitário total | [8 empty] | 25.15
Tabela de preços: TABELA DE CUSTOS DE OBRAS CIVIS - T213 - JULHO/23 - SEM DESONERAÇÃO | [8 empty] | Data base: 01/07/2023
Serviço: 080562 - SIFAO FLEXIVEL UNIVERSAL (SANFONADO) EM PVC PARA LAVATORIO | [8 empty] | Unidade: Un
Código auxiliar | (B) Mãos-de-obra |  | Eq. Salarial |  | Sal/Hora |  | Encargos(%) | Consumo |  |  | Custo Horário
0008 | AJUDANTE |  | 6.91 |  | 15.06 |  | 117.99 | 0.36 |  |  | 5.42
0011 | ENCANADOR |  | 10.23 |  | 22.3 |  | 117.99 | 0.36 |  |  | 8.03
(B) Total: | [8 empty] | 13.45
Código auxiliar | (C) Materiais |  |  |  |  | Unidade | Valor unitário | Consumo |  |  | Valor total
H689 | FITA VEDAROSCA 18 MM |  |  |  |  | m | 0.46 | 0.45 |  |  | 0.21
H539 | SIFAO FLEXIVEL UNIVERSAL (SANFONADO) EM PVC PARA LAVATORIO |  |  |  |  | un | 11.51 | 1 |  |  | 11.51
(C) Total: | [8 empty] | 11.72
Custo direto total (A) + (B) + (C) + (D) + (E) | [8 empty] | 25.17
BDI: 0,00% | [8 empty] | 0
Preço unitário total | [8 empty] | 25.17
Tabela de preços: TABELA DE CUSTOS DE OBRAS CIVIS - T213 - JULHO/23 - SEM DESONERAÇÃO | [8 empty] | Data base: 01/07/2023
Serviço: 080563 - SIFAO PARA LAVATORIO PVC CROMADO DIAM.1"X1.1/2" | [8 empty] | Unidade: Un
Código auxiliar | (B) Mãos-de-obra |  | Eq. Salarial |  | Sal/Hora |  | Encargos(%) | Consumo |  |  | Custo Horário
0011 | ENCANADOR |  | 10.23 |  | 22.3 |  | 117.99 | 0.36 |  |  | 8.03
0008 | AJUDANTE |  | 6.91 |  | 15.06 |  | 117.99 | 0.36 |  |  | 5.42
(B) Total: | [8 empty] | 13.45
Código auxiliar | (C) Materiais |  |  |  |  | Unidade | Valor unitário | Consumo |  |  | Valor total
H573 | SIFAO PARA LAVATORIO DIAM.1"X1.1/2" - PVC CROMADO |  |  |  |  | un | 48.75 | 1 |  |  | 48.75
H689 | FITA VEDAROSCA 18 MM |  |  |  |  | m | 0.46 | 0.42 |  |  | 0.19
(C) Total: | [8 empty] | 48.94
Custo direto total (A) + (B) + (C) + (D) + (E) | [8 empty] | 62.39
BDI: 0,00% | [8 empty] | 0
Preço unitário total | [8 empty] | 62.39
Tabela de preços: TABELA DE CUSTOS DE OBRAS CIVIS - T213 - JULHO/23 - SEM DESONERAÇÃO | [8 empty] | Data base: 01/07/2023
Serviço: 080564 - SIFAO FLEXIVEL UNIVERSAL (SANFONADO) EM PVC CROMADO PARA LAVATORIO | [8 empty] | Unidade: un
Código auxiliar | (B) Mãos-de-obra |  | Eq. Salarial |  | Sal/Hora |  | Encargos(%) | Consumo |  |  | Custo Horário
0008 | AJUDANTE |  | 6.91 |  | 15.06 |  | 117.99 | 0.36 |  |  | 5.42
0011 | ENCANADOR |  | 10.23 |  | 22.3 |  | 117.99 | 0.36 |  |  | 8.03
(B) Total: | [8 empty] | 13.45
Código auxiliar | (C) Materiais |  |  |  |  | Unidade | Valor unitário | Consumo |  |  | Valor total
H698 | SIFAO FLEXIVEL UNIVERSAL (SANFONADO) EM PVC CROMADO PARA LAVATORIO |  |  |  |  | un | 42.26 | 1 |  |  | 42.26
H689 | FITA VEDAROSCA 18 MM |  |  |  |  | m | 0.46 | 0.45 |  |  | 0.21
(C) Total: | [8 empty] | 42.47
Custo direto total (A) + (B) + (C) + (D) + (E) | [8 empty] | 55.92
BDI: 0,00% | [8 empty] | 0
Preço unitário total | [8 empty] | 55.92
Tabela de preços: TABELA DE CUSTOS DE OBRAS CIVIS - T213 - JULHO/23 - SEM DESONERAÇÃO | [8 empty] | Data base: 01/07/2023
Serviço: 080570 - TORNEIRA DE MESA PARA LAVATÓRIO DIÂMETRO DE 1/2" | [8 empty] | Unidade: Un
Código auxiliar | (B) Mãos-de-obra |  | Eq. Salarial |  | Sal/Hora |  | Encargos(%) | Consumo |  |  | Custo Horário
0011 | ENCANADOR |  | 10.23 |  | 22.3 |  | 117.99 | 0.2 |  |  | 4.46
0008 | AJUDANTE |  | 6.91 |  | 15.06 |  | 117.99 | 0.2 |  |  | 3.01
(B) Total: | [8 empty] | 7.47
Código auxiliar | (C) Materiais |  |  |  |  | Unidade | Valor unitário | Consumo |  |  | Valor total
H689 | FITA VEDAROSCA 18 MM |  |  |  |  | m | 0.46 | 0.28 |  |  | 0.13
H237 | TORNEIRA DE MESA PARA LAVATORIO DIAMETRO 1/2" |  |  |  |  | un | 70.24 | 1 |  |  | 70.24
(C) Total: | [8 empty] | 70.37
Custo direto total (A) + (B) + (C) + (D) + (E) | [8 empty] | 77.84
BDI: 0,00% | [8 empty] | 0
Preço unitário total | [8 empty] | 77.84
Tabela de preços: TABELA DE CUSTOS DE OBRAS CIVIS - T213 - JULHO/23 - SEM DESONERAÇÃO | [8 empty] | Data base: 01/07/2023
Serviço: 080572 - TORNEIRA DE MESA COM FECHAMENTO AUTOMÁTICO TEMPORIZADO PARA LAVATÓRIO DIÂMETRO DE 1/2" | [8 empty] | Unidade: un
Código auxiliar | (B) Mãos-de-obra |  | Eq. Salarial |  | Sal/Hora |  | Encargos(%) | Consumo |  |  | Custo Horário
0008 | AJUDANTE |  | 6.91 |  | 15.06 |  | 117.99 | 0.2 |  |  | 3.01
0011 | ENCANADOR |  | 10.23 |  | 22.3 |  | 117.99 | 0.2 |  |  | 4.46
(B) Total: | [8 empty] | 7.47
Código auxiliar | (C) Materiais |  |  |  |  | Unidade | Valor unitário | Consumo |  |  | Valor total
H709 | TORNEIRA DE MESA COM FECHAMENTO AUTOMÁTICO TEMPORIZADO PARA LAVATÓRIO DIÂMETRO DE 1/2" |  |  |  |  | un | 132.78 | 1 |  |  | 132.78
H689 | FITA VEDAROSCA 18 MM |  |  |  |  | m | 0.46 | 0.28 |  |  | 0.13
(C) Total: | [8 empty] | 132.91
Custo direto total (A) + (B) + (C) + (D) + (E) | [8 empty] | 140.38
BDI: 0,00% | [8 empty] | 0
Preço unitário total | [8 empty] | 140.38
Tabela de preços: TABELA DE CUSTOS DE OBRAS CIVIS - T213 - JULHO/23 - SEM DESONERAÇÃO | [8 empty] | Data base: 01/07/2023
Serviço: 080573 - TORNEIRA DE MESA PARA PcD COM FECHAMENTO AUTOMÁTICO TEMPORIZADO PARA LAVATÓRIO DIÂMETRO DE 1/2" | [8 empty] | Unidade: un
Código auxiliar | (B) Mãos-de-obra |  | Eq. Salarial |  | Sal/Hora |  | Encargos(%) | Consumo |  |  | Custo Horário
0011 | ENCANADOR |  | 10.23 |  | 22.3 |  | 117.99 | 0.2 |  |  | 4.46
0008 | AJUDANTE |  | 6.91 |  | 15.06 |  | 117.99 | 0.2 |  |  | 3.01
(B) Total: | [8 empty] | 7.47
Código auxiliar | (C) Materiais |  |  |  |  | Unidade | Valor unitário | Consumo |  |  | Valor total
H713 | TORNEIRA DE MESA PARA P.N.E. COM FECHAMENTO AUTOMÁTICO TEMPORIZADO PARA LAVATÓRIO DIÂMETRO DE 1/2" |  |  |  |  | un | 794.67 | 1 |  |  | 794.67
H689 | FITA VEDAROSCA 18 MM |  |  |  |  | m | 0.46 | 0.28 |  |  | 0.13
(C) Total: | [8 empty] | 794.8
Custo direto total (A) + (B) + (C) + (D) + (E) | [8 empty] | 802.27
BDI: 0,00% | [8 empty] | 0
Preço unitário total | [8 empty] | 802.27
Tabela de preços: TABELA DE CUSTOS DE OBRAS CIVIS - T213 - JULHO/23 - SEM DESONERAÇÃO | [8 empty] | Data base: 01/07/2023
Serviço: 080580 - VALVULA PARA LAVATORIO OU BEBEDOURO METALICO DIAMETRO 1" | [8 empty] | Unidade: Un
Código auxiliar | (B) Mãos-de-obra |  | Eq. Salarial |  | Sal/Hora |  | Encargos(%) | Consumo |  |  | Custo Horário
0011 | ENCANADOR |  | 10.23 |  | 22.3 |  | 117.99 | 0.15 |  |  | 3.35
0008 | AJUDANTE |  | 6.91 |  | 15.06 |  | 117.99 | 0.15 |  |  | 2.26
(B) Total: | [8 empty] | 5.61
Código auxiliar | (C) Materiais |  |  |  |  | Unidade | Valor unitário | Consumo |  |  | Valor total
H260 | VALVULA PARA LAVATORIO OU BEBEDOURO METALICO DIAMETRO 1" |  |  |  |  | un | 81.32 | 1 |  |  | 81.32
(C) Total: | [8 empty] | 81.32
Custo direto total (A) + (B) + (C) + (D) + (E) | [8 empty] | 86.93
BDI: 0,00% | [8 empty] | 0
Preço unitário total | [8 empty] | 86.93
Tabela de preços: TABELA DE CUSTOS DE OBRAS CIVIS - T213 - JULHO/23 - SEM DESONERAÇÃO | [8 empty] | Data base: 01/07/2023
Serviço: 080587 - CUBA DE LOUÇA DE EMBUTIR REDONDA | [8 empty] | Unidade: un
Código auxiliar | (B) Mãos-de-obra |  | Eq. Salarial |  | Sal/Hora |  | Encargos(%) | Consumo |  |  | Custo Horário
0008 | AJUDANTE |  | 6.91 |  | 15.06 |  | 117.99 | 0.39 |  |  | 5.87
0011 | ENCANADOR |  | 10.23 |  | 22.3 |  | 117.99 | 0.39 |  |  | 8.7
(B) Total: | [8 empty] | 14.57
Código auxiliar | (C) Materiais |  |  |  |  | Unidade | Valor unitário | Consumo |  |  | Valor total
H702 | CUBA DE LOUÇA DE EMBUTIR REDONDA |  |  |  |  | un | 81.5 | 1 |  |  | 81.5
(C) Total: | [8 empty] | 81.5
Custo direto total (A) + (B) + (C) + (D) + (E) | [8 empty] | 96.07
BDI: 0,00% | [8 empty] | 0
Preço unitário total | [8 empty] | 96.07
Tabela de preços: TABELA DE CUSTOS DE OBRAS CIVIS - T213 - JULHO/23 - SEM DESONERAÇÃO | [8 empty] | Data base: 01/07/2023
Serviço: 080590 - CUBA DE LOUCA DE EMBUTIR OVAL MÉDIA | [8 empty] | Unidade: Un
Código auxiliar | (B) Mãos-de-obra |  | Eq. Salarial |  | Sal/Hora |  | Encargos(%) | Consumo |  |  | Custo Horário
0011 | ENCANADOR |  | 10.23 |  | 22.3 |  | 117.99 | 0.39 |  |  | 8.7
0008 | AJUDANTE |  | 6.91 |  | 15.06 |  | 117.99 | 0.39 |  |  | 5.87
(B) Total: | [8 empty] | 14.57
Código auxiliar | (C) Materiais |  |  |  |  | Unidade | Valor unitário | Consumo |  |  | Valor total
H148 | CUBA DE LOUÇA DE EMBUTIR OVAL MÉDIA |  |  |  |  | un | 91.52 | 1 |  |  | 91.52
(C) Total: | [8 empty] | 91.52
Custo direto total (A) + (B) + (C) + (D) + (E) | [8 empty] | 106.09
BDI: 0,00% | [8 empty] | 0
Preço unitário total | [8 empty] | 106.09
Tabela de preços: TABELA DE CUSTOS DE OBRAS CIVIS - T213 - JULHO/23 - SEM DESONERAÇÃO | [8 empty] | Data base: 01/07/2023
Serviço: 080601 - MICTORIO DE LOUCA C/SIFAO INTEGRADO | [8 empty] | Unidade: Un
Código auxiliar | (B) Mãos-de-obra |  | Eq. Salarial |  | Sal/Hora |  | Encargos(%) | Consumo |  |  | Custo Horário
0008 | AJUDANTE |  | 6.91 |  | 15.06 |  | 117.99 | 1.75 |  |  | 26.36
0011 | ENCANADOR |  | 10.23 |  | 22.3 |  | 117.99 | 1.75 |  |  | 39.03
(B) Total: | [8 empty] | 65.39
Código auxiliar | (C) Materiais |  |  |  |  | Unidade | Valor unitário | Consumo |  |  | Valor total
H185 | MICTORIO DE LOUCA SIFONADO |  |  |  |  | un | 377.83 | 1 |  |  | 377.83
(C) Total: | [8 empty] | 377.83
Custo direto total (A) + (B) + (C) + (D) + (E) | [8 empty] | 443.22
BDI: 0,00% | [8 empty] | 0
Preço unitário total | [8 empty] | 443.22
Tabela de preços: TABELA DE CUSTOS DE OBRAS CIVIS - T213 - JULHO/23 - SEM DESONERAÇÃO | [8 empty] | Data base: 01/07/2023
Serviço: 080610 - KIT DE FIXAÇÃO PARA MICTORIO DE LOUCA (ESPUDE,CONEXÃO ENTR.PARAFUSOS) | [8 empty] | Unidade: Un
Código auxiliar | (B) Mãos-de-obra |  | Eq. Salarial |  | Sal/Hora |  | Encargos(%) | Consumo |  |  | Custo Horário
0011 | ENCANADOR |  | 10.23 |  | 22.3 |  | 117.99 | 0.9 |  |  | 20.07
0008 | AJUDANTE |  | 6.91 |  | 15.06 |  | 117.99 | 0.9 |  |  | 13.55
(B) Total: | [8 empty] | 33.62
Código auxiliar | (C) Materiais |  |  |  |  | Unidade | Valor unitário | Consumo |  |  | Valor total
H175 | KIT DE FIXAÇÃO PARA MICTORIO DE LOUCA |  |  |  |  | un | 101.14 | 1 |  |  | 101.14
(C) Total: | [8 empty] | 101.14
Custo direto total (A) + (B) + (C) + (D) + (E) | [8 empty] | 134.76
BDI: 0,00% | [8 empty] | 0
Preço unitário total | [8 empty] | 134.76
Tabela de preços: TABELA DE CUSTOS DE OBRAS CIVIS - T213 - JULHO/23 - SEM DESONERAÇÃO | [8 empty] | Data base: 01/07/2023
Serviço: 080613 - SIFÃO METÁLICO 1 1/2" X 2" P/MICTÓRIO | [8 empty] | Unidade: Un
Código auxiliar | (B) Mãos-de-obra |  | Eq. Salarial |  | Sal/Hora |  | Encargos(%) | Consumo |  |  | Custo Horário
0008 | AJUDANTE |  | 6.91 |  | 15.06 |  | 117.99 | 0.36 |  |  | 5.42
0011 | ENCANADOR |  | 10.23 |  | 22.3 |  | 117.99 | 0.36 |  |  | 8.03
(B) Total: | [8 empty] | 13.45
Código auxiliar | (C) Materiais |  |  |  |  | Unidade | Valor unitário | Consumo |  |  | Valor total
H689 | FITA VEDAROSCA 18 MM |  |  |  |  | m | 0.46 | 0.27 |  |  | 0.12
H212 | SIFAO METALICO P/PIA 1.1/2X2" |  |  |  |  | un | 181.55 | 1 |  |  | 181.55
(C) Total: | [8 empty] | 181.67
Custo direto total (A) + (B) + (C) + (D) + (E) | [8 empty] | 195.12
BDI: 0,00% | [8 empty] | 0
Preço unitário total | [8 empty] | 195.12
Tabela de preços: TABELA DE CUSTOS DE OBRAS CIVIS - T213 - JULHO/23 - SEM DESONERAÇÃO | [8 empty] | Data base: 01/07/2023
Serviço: 080620 - VÁLVULA PVC DE 1" P/MICTÓRIO TIPO COCHO | [8 empty] | Unidade: Un
Código auxiliar | (B) Mãos-de-obra |  | Eq. Salarial |  | Sal/Hora |  | Encargos(%) | Consumo |  |  | Custo Horário
0011 | ENCANADOR |  | 10.23 |  | 22.3 |  | 117.99 | 0.15 |  |  | 3.35
0008 | AJUDANTE |  | 6.91 |  | 15.06 |  | 117.99 | 0.15 |  |  | 2.26
(B) Total: | [8 empty] | 5.61
Código auxiliar | (C) Materiais |  |  |  |  | Unidade | Valor unitário | Consumo |  |  | Valor total
H258 | VALVULA 1" PARA MICTORIO TIPO COCHO (PVC) |  |  |  |  | un | 18.34 | 1 |  |  | 18.34
H689 | FITA VEDAROSCA 18 MM |  |  |  |  | m | 0.46 | 0.2 |  |  | 0.09
(C) Total: | [8 empty] | 18.43
Custo direto total (A) + (B) + (C) + (D) + (E) | [8 empty] | 24.04
BDI: 0,00% | [8 empty] | 0
Preço unitário total | [8 empty] | 24.04
Tabela de preços: TABELA DE CUSTOS DE OBRAS CIVIS - T213 - JULHO/23 - SEM DESONERAÇÃO | [8 empty] | Data base: 01/07/2023
Serviço: 080621 - VÁLVULA DE DESCARGA PARA MICTÓRIO DIÂMETRO 1/2" FECHAMENTO AUTOMÁTICO TEMPORIZADO | [8 empty] | Unidade: Un
Código auxiliar | (B) Mãos-de-obra |  | Eq. Salarial |  | Sal/Hora |  | Encargos(%) | Consumo |  |  | Custo Horário
0008 | AJUDANTE |  | 6.91 |  | 15.06 |  | 117.99 | 0.61 |  |  | 9.19
0011 | ENCANADOR |  | 10.23 |  | 22.3 |  | 117.99 | 0.61 |  |  | 13.6
(B) Total: | [8 empty] | 22.79
Código auxiliar | (C) Materiais |  |  |  |  | Unidade | Valor unitário | Consumo |  |  | Valor total
H572 | VÁLVULA DE DESCARGA PARA MICTÓRIO DIÂMETRO 1/2" FECHAMENTO AUTOMÁTICO TEMPORIZADO |  |  |  |  | un | 314.95 | 1 |  |  | 314.95
H689 | FITA VEDAROSCA 18 MM |  |  |  |  | m | 0.46 | 0.94 |  |  | 0.43
(C) Total: | [8 empty] | 315.38
Custo direto total (A) + (B) + (C) + (D) + (E) | [8 empty] | 338.17
BDI: 0,00% | [8 empty] | 0
Preço unitário total | [8 empty] | 338.17
Tabela de preços: TABELA DE CUSTOS DE OBRAS CIVIS - T213 - JULHO/23 - SEM DESONERAÇÃO | [8 empty] | Data base: 01/07/2023
Serviço: 080651 - PIA MÁRMORE/GRANITO SINTÉTICO 1,20X0,54 M | [8 empty] | Unidade: Un
Código auxiliar | (B) Mãos-de-obra |  | Eq. Salarial |  | Sal/Hora |  | Encargos(%) | Consumo |  |  | Custo Horário
0004 | PEDREIRO |  | 10.23 |  | 22.3 |  | 117.99 | 2.4 |  |  | 53.52
0005 | SERVENTE |  | 6.12 |  | 13.34 |  | 117.99 | 2.4 |  |  | 32.02
(B) Total: | [8 empty] | 85.54
Código auxiliar | (C) Materiais |  |  |  |  | Unidade | Valor unitário | Consumo |  |  | Valor total
H477 | PIA MARMORE/GRANITO SINTÉTICO 1,20 X 0,54 (DIMENSÕES APROXIMADAS) |  |  |  |  | un | 200 | 1 |  |  | 200
1215 | CIMENTO PORTLAND CPII-32 |  |  |  |  | Kg | 0.63 | 4.54 |  |  | 2.86
0104 | AREIA MÉDIA |  |  |  |  | m3 | 185.84 | 0.01 |  |  | 1.86
(C) Total: | [8 empty] | 204.72
Custo direto total (A) + (B) + (C) + (D) + (E) | [8 empty] | 290.26
BDI: 0,00% | [8 empty] | 0
Preço unitário total | [8 empty] | 290.26
Tabela de preços: TABELA DE CUSTOS DE OBRAS CIVIS - T213 - JULHO/23 - SEM DESONERAÇÃO | [8 empty] | Data base: 01/07/2023
Serviço: 080652 - PIA MÁRMORE/GRANITO SINTÉTICO 2,00 X 0,54 M | [8 empty] | Unidade: Un
Código auxiliar | (B) Mãos-de-obra |  | Eq. Salarial |  | Sal/Hora |  | Encargos(%) | Consumo |  |  | Custo Horário
0005 | SERVENTE |  | 6.12 |  | 13.34 |  | 117.99 | 4 |  |  | 53.36
0004 | PEDREIRO |  | 10.23 |  | 22.3 |  | 117.99 | 4 |  |  | 89.2
(B) Total: | [8 empty] | 142.56
Código auxiliar | (C) Materiais |  |  |  |  | Unidade | Valor unitário | Consumo |  |  | Valor total
0104 | AREIA MÉDIA |  |  |  |  | m3 | 185.84 | 0.02 |  |  | 3.72
1215 | CIMENTO PORTLAND CPII-32 |  |  |  |  | Kg | 0.63 | 8.6 |  |  | 5.42
H478 | PIA MARMORE/GRANITO SINTÉTICO 2,00 X 0,54 M (DIMENSÕES APROXIMADAS) |  |  |  |  | un | 459.4 | 1 |  |  | 459.4
(C) Total: | [8 empty] | 468.54
Custo direto total (A) + (B) + (C) + (D) + (E) | [8 empty] | 611.1
BDI: 0,00% | [8 empty] | 0
Preço unitário total | [8 empty] | 611.1
Tabela de preços: TABELA DE CUSTOS DE OBRAS CIVIS - T213 - JULHO/23 - SEM DESONERAÇÃO | [8 empty] | Data base: 01/07/2023
Serviço: 080656 - TORNEIRA DE MESA PARA PIA DIÂMETRO DE 1/2" - BICA MÓVEL | [8 empty] | Unidade: un
Código auxiliar | (B) Mãos-de-obra |  | Eq. Salarial |  | Sal/Hora |  | Encargos(%) | Consumo |  |  | Custo Horário
0011 | ENCANADOR |  | 10.23 |  | 22.3 |  | 117.99 | 0.2 |  |  | 4.46
0008 | AJUDANTE |  | 6.91 |  | 15.06 |  | 117.99 | 0.2 |  |  | 3.01
(B) Total: | [8 empty] | 7.47
Código auxiliar | (C) Materiais |  |  |  |  | Unidade | Valor unitário | Consumo |  |  | Valor total
H696 | TORNEIRA DE MESA PARA PIA DIAMETRO 1/2 - BICA MÓVEL |  |  |  |  | un | 154.38 | 1 |  |  | 154.38
H689 | FITA VEDAROSCA 18 MM |  |  |  |  | m | 0.46 | 0.28 |  |  | 0.13
(C) Total: | [8 empty] | 154.51
Custo direto total (A) + (B) + (C) + (D) + (E) | [8 empty] | 161.98
BDI: 0,00% | [8 empty] | 0
Preço unitário total | [8 empty] | 161.98
Tabela de preços: TABELA DE CUSTOS DE OBRAS CIVIS - T213 - JULHO/23 - SEM DESONERAÇÃO | [8 empty] | Data base: 01/07/2023
Serviço: 080660 - TORNEIRA DE PAREDE PARA PIA OU BEBEDOURO DIÂMETRO DE 1/2" E 3/4" | [8 empty] | Unidade: Un
Código auxiliar | (B) Mãos-de-obra |  | Eq. Salarial |  | Sal/Hora |  | Encargos(%) | Consumo |  |  | Custo Horário
0011 | ENCANADOR |  | 10.23 |  | 22.3 |  | 117.99 | 0.2 |  |  | 4.46
0008 | AJUDANTE |  | 6.91 |  | 15.06 |  | 117.99 | 0.2 |  |  | 3.01
(B) Total: | [8 empty] | 7.47
Código auxiliar | (C) Materiais |  |  |  |  | Unidade | Valor unitário | Consumo |  |  | Valor total
H689 | FITA VEDAROSCA 18 MM |  |  |  |  | m | 0.46 | 0.28 |  |  | 0.13
H238 | TORNEIRA DE PAREDE PARA PIA OU BEBEDOURO DIÂMETRO 1/2" E 3/4" |  |  |  |  | un | 139.15 | 1 |  |  | 139.15
(C) Total: | [8 empty] | 139.28
Custo direto total (A) + (B) + (C) + (D) + (E) | [8 empty] | 146.75
BDI: 0,00% | [8 empty] | 0
Preço unitário total | [8 empty] | 146.75
Tabela de preços: TABELA DE CUSTOS DE OBRAS CIVIS - T213 - JULHO/23 - SEM DESONERAÇÃO | [8 empty] | Data base: 01/07/2023
Serviço: 080670 - SIFAO PARA PIA 1.1/2" X 2" METAL | [8 empty] | Unidade: Un
Código auxiliar | (B) Mãos-de-obra |  | Eq. Salarial |  | Sal/Hora |  | Encargos(%) | Consumo |  |  | Custo Horário
0008 | AJUDANTE |  | 6.91 |  | 15.06 |  | 117.99 | 0.36 |  |  | 5.42
0011 | ENCANADOR |  | 10.23 |  | 22.3 |  | 117.99 | 0.36 |  |  | 8.03
(B) Total: | [8 empty] | 13.45
Código auxiliar | (C) Materiais |  |  |  |  | Unidade | Valor unitário | Consumo |  |  | Valor total
H212 | SIFAO METALICO P/PIA 1.1/2X2" |  |  |  |  | un | 181.55 | 1 |  |  | 181.55
H689 | FITA VEDAROSCA 18 MM |  |  |  |  | m | 0.46 | 0.42 |  |  | 0.19
(C) Total: | [8 empty] | 181.74
Custo direto total (A) + (B) + (C) + (D) + (E) | [8 empty] | 195.19
BDI: 0,00% | [8 empty] | 0
Preço unitário total | [8 empty] | 195.19
Tabela de preços: TABELA DE CUSTOS DE OBRAS CIVIS - T213 - JULHO/23 - SEM DESONERAÇÃO | [8 empty] | Data base: 01/07/2023
Serviço: 080671 - SIFAO PARA PIA 1.1/2" X 2" PVC | [8 empty] | Unidade: Un
Código auxiliar | (B) Mãos-de-obra |  | Eq. Salarial |  | Sal/Hora |  | Encargos(%) | Consumo |  |  | Custo Horário
0011 | ENCANADOR |  | 10.23 |  | 22.3 |  | 117.99 | 0.36 |  |  | 8.03
0008 | AJUDANTE |  | 6.91 |  | 15.06 |  | 117.99 | 0.36 |  |  | 5.42
(B) Total: | [8 empty] | 13.45
Código auxiliar | (C) Materiais |  |  |  |  | Unidade | Valor unitário | Consumo |  |  | Valor total
H689 | FITA VEDAROSCA 18 MM |  |  |  |  | m | 0.46 | 0.42 |  |  | 0.19
H536 | SIFAO PARA PIA 1.1/2" X 2" - PVC |  |  |  |  | un | 13.59 | 1 |  |  | 13.59
(C) Total: | [8 empty] | 13.78
Custo direto total (A) + (B) + (C) + (D) + (E) | [8 empty] | 27.23
BDI: 0,00% | [8 empty] | 0
Preço unitário total | [8 empty] | 27.23
Tabela de preços: TABELA DE CUSTOS DE OBRAS CIVIS - T213 - JULHO/23 - SEM DESONERAÇÃO | [8 empty] | Data base: 01/07/2023
Serviço: 080672 - SIFAO PARA PIA 1.1/2"X2" PVC CROMADO | [8 empty] | Unidade: Un
Código auxiliar | (B) Mãos-de-obra |  | Eq. Salarial |  | Sal/Hora |  | Encargos(%) | Consumo |  |  | Custo Horário
0008 | AJUDANTE |  | 6.91 |  | 15.06 |  | 117.99 | 0.36 |  |  | 5.42
0011 | ENCANADOR |  | 10.23 |  | 22.3 |  | 117.99 | 0.36 |  |  | 8.03
(B) Total: | [8 empty] | 13.45
Código auxiliar | (C) Materiais |  |  |  |  | Unidade | Valor unitário | Consumo |  |  | Valor total
H574 | SIFAO PARA PIA 1.1/2"X2" PVC CROMADO |  |  |  |  | un | 41.7 | 1 |  |  | 41.7
H689 | FITA VEDAROSCA 18 MM |  |  |  |  | m | 0.46 | 0.42 |  |  | 0.19
(C) Total: | [8 empty] | 41.89
Custo direto total (A) + (B) + (C) + (D) + (E) | [8 empty] | 55.34
BDI: 0,00% | [8 empty] | 0
Preço unitário total | [8 empty] | 55.34
Tabela de preços: TABELA DE CUSTOS DE OBRAS CIVIS - T213 - JULHO/23 - SEM DESONERAÇÃO | [8 empty] | Data base: 01/07/2023
Serviço: 080680 - VALVULA PARA PIA TIPO AMERICANA DIAMETRO 3.1/2" (METALICA) | [8 empty] | Unidade: Un
Código auxiliar | (B) Mãos-de-obra |  | Eq. Salarial |  | Sal/Hora |  | Encargos(%) | Consumo |  |  | Custo Horário
0011 | ENCANADOR |  | 10.23 |  | 22.3 |  | 117.99 | 0.22 |  |  | 4.91
0008 | AJUDANTE |  | 6.91 |  | 15.06 |  | 117.99 | 0.22 |  |  | 3.31
(B) Total: | [8 empty] | 8.22
Código auxiliar | (C) Materiais |  |  |  |  | Unidade | Valor unitário | Consumo |  |  | Valor total
H262 | VALVULA PARA PIA TIPO AMERICANA DIAMETRO 3.1/2" (METALICA) |  |  |  |  | un | 66.91 | 1 |  |  | 66.91
H689 | FITA VEDAROSCA 18 MM |  |  |  |  | m | 0.46 | 0.42 |  |  | 0.19
(C) Total: | [8 empty] | 67.1
Custo direto total (A) + (B) + (C) + (D) + (E) | [8 empty] | 75.32
BDI: 0,00% | [8 empty] | 0
Preço unitário total | [8 empty] | 75.32
Tabela de preços: TABELA DE CUSTOS DE OBRAS CIVIS - T213 - JULHO/23 - SEM DESONERAÇÃO | [8 empty] | Data base: 01/07/2023
Serviço: 080686 - CUBA INOX 56X34X17CM E=0,6MM-AÇO 304 (CUBA Nº2) | [8 empty] | Unidade: Un
Código auxiliar | (B) Mãos-de-obra |  | Eq. Salarial |  | Sal/Hora |  | Encargos(%) | Consumo |  |  | Custo Horário
0008 | AJUDANTE |  | 6.91 |  | 15.06 |  | 117.99 | 0.39 |  |  | 5.87
0011 | ENCANADOR |  | 10.23 |  | 22.3 |  | 117.99 | 0.39 |  |  | 8.7
(B) Total: | [8 empty] | 14.57
Código auxiliar | (C) Materiais |  |  |  |  | Unidade | Valor unitário | Consumo |  |  | Valor total
H149 | CUBA INOX 56X34X17CM E=0,6MM-AÇO 304 (CUBA Nº2) |  |  |  |  | un | 302.2 | 1 |  |  | 302.2
(C) Total: | [8 empty] | 302.2
Custo direto total (A) + (B) + (C) + (D) + (E) | [8 empty] | 316.77
BDI: 0,00% | [8 empty] | 0
Preço unitário total | [8 empty] | 316.77
Tabela de preços: TABELA DE CUSTOS DE OBRAS CIVIS - T213 - JULHO/23 - SEM DESONERAÇÃO | [8 empty] | Data base: 01/07/2023
Serviço: 080687 - CUBA INOX 35X40X15CM E=0,6MM-AÇO 304 (CUBA Nº 3) | [8 empty] | Unidade: Un
Código auxiliar | (B) Mãos-de-obra |  | Eq. Salarial |  | Sal/Hora |  | Encargos(%) | Consumo |  |  | Custo Horário
0011 | ENCANADOR |  | 10.23 |  | 22.3 |  | 117.99 | 0.39 |  |  | 8.7
0008 | AJUDANTE |  | 6.91 |  | 15.06 |  | 117.99 | 0.39 |  |  | 5.87
(B) Total: | [8 empty] | 14.57
Código auxiliar | (C) Materiais |  |  |  |  | Unidade | Valor unitário | Consumo |  |  | Valor total
H552 | CUBA INOX 35X40X15CM E=0,6MM-AÇO 304 (CUBA Nº3) |  |  |  |  | un | 130.17 | 1 |  |  | 130.17
(C) Total: | [8 empty] | 130.17
Custo direto total (A) + (B) + (C) + (D) + (E) | [8 empty] | 144.74
BDI: 0,00% | [8 empty] | 0
Preço unitário total | [8 empty] | 144.74
Tabela de preços: TABELA DE CUSTOS DE OBRAS CIVIS - T213 - JULHO/23 - SEM DESONERAÇÃO | [8 empty] | Data base: 01/07/2023
Serviço: 080688 - CUBA INOX 46X30X15CM E=0,6MM-AÇO 304 (CUBA Nº 1) | [8 empty] | Unidade: Un
Código auxiliar | (B) Mãos-de-obra |  | Eq. Salarial |  | Sal/Hora |  | Encargos(%) | Consumo |  |  | Custo Horário
0008 | AJUDANTE |  | 6.91 |  | 15.06 |  | 117.99 | 0.39 |  |  | 5.87
0011 | ENCANADOR |  | 10.23 |  | 22.3 |  | 117.99 | 0.39 |  |  | 8.7
(B) Total: | [8 empty] | 14.57
Código auxiliar | (C) Materiais |  |  |  |  | Unidade | Valor unitário | Consumo |  |  | Valor total
H553 | CUBA INOX 46X30X15CM E=0,6MM-AÇO 304 (CUBA Nº1) |  |  |  |  | un | 155.9 | 1 |  |  | 155.9
(C) Total: | [8 empty] | 155.9
Custo direto total (A) + (B) + (C) + (D) + (E) | [8 empty] | 170.47
BDI: 0,00% | [8 empty] | 0
Preço unitário total | [8 empty] | 170.47
Tabela de preços: TABELA DE CUSTOS DE OBRAS CIVIS - T213 - JULHO/23 - SEM DESONERAÇÃO | [8 empty] | Data base: 01/07/2023
Serviço: 080689 - CUBA INOX 50X40X20CM E=0,7MM-AÇO 304 | [8 empty] | Unidade: Un
Código auxiliar | (B) Mãos-de-obra |  | Eq. Salarial |  | Sal/Hora |  | Encargos(%) | Consumo |  |  | Custo Horário
0011 | ENCANADOR |  | 10.23 |  | 22.3 |  | 117.99 | 0.39 |  |  | 8.7
0008 | AJUDANTE |  | 6.91 |  | 15.06 |  | 117.99 | 0.39 |  |  | 5.87
(B) Total: | [8 empty] | 14.57
Código auxiliar | (C) Materiais |  |  |  |  | Unidade | Valor unitário | Consumo |  |  | Valor total
H554 | CUBA INOX 50X40X20CM E=0,7MM-AÇO 304 |  |  |  |  | un | 350.75 | 1 |  |  | 350.75
(C) Total: | [8 empty] | 350.75
Custo direto total (A) + (B) + (C) + (D) + (E) | [8 empty] | 365.32
BDI: 0,00% | [8 empty] | 0
Preço unitário total | [8 empty] | 365.32
Tabela de preços: TABELA DE CUSTOS DE OBRAS CIVIS - T213 - JULHO/23 - SEM DESONERAÇÃO | [8 empty] | Data base: 01/07/2023
Serviço: 080693 - TANQUE (PANELAO) INOX 60 X 70 X 40 CM CH.18 | [8 empty] | Unidade: Un
Código auxiliar | (B) Mãos-de-obra |  | Eq. Salarial |  | Sal/Hora |  | Encargos(%) | Consumo |  |  | Custo Horário
0008 | AJUDANTE |  | 6.91 |  | 15.06 |  | 117.99 | 0.5 |  |  | 7.53
0011 | ENCANADOR |  | 10.23 |  | 22.3 |  | 117.99 | 0.5 |  |  | 11.15
(B) Total: | [8 empty] | 18.68
Código auxiliar | (C) Materiais |  |  |  |  | Unidade | Valor unitário | Consumo |  |  | Valor total
H556 | TANQUE PANELAO INOX 60 X 70 X 40 CH.18 / 304 |  |  |  |  | un | 1910.32 | 1 |  |  | 1910.32
(C) Total: | [8 empty] | 1910.32
Custo direto total (A) + (B) + (C) + (D) + (E) | [8 empty] | 1929
BDI: 0,00% | [8 empty] | 0
Preço unitário total | [8 empty] | 1929
Tabela de preços: TABELA DE CUSTOS DE OBRAS CIVIS - T213 - JULHO/23 - SEM DESONERAÇÃO | [8 empty] | Data base: 01/07/2023
Serviço: 080721 - CHUVEIRO ELÉTRICO EM PVC COM BRAÇO METÁLICO | [8 empty] | Unidade: Un
Código auxiliar | (B) Mãos-de-obra |  | Eq. Salarial |  | Sal/Hora |  | Encargos(%) | Consumo |  |  | Custo Horário
0012 | ELETRICISTA |  | 10.23 |  | 22.3 |  | 117.99 | 0.5 |  |  | 11.15
0008 | AJUDANTE |  | 6.91 |  | 15.06 |  | 117.99 | 0.5 |  |  | 7.53
(B) Total: | [8 empty] | 18.68
Código auxiliar | (C) Materiais |  |  |  |  | Unidade | Valor unitário | Consumo |  |  | Valor total
H689 | FITA VEDAROSCA 18 MM |  |  |  |  | m | 0.46 | 0.28 |  |  | 0.13
H145 | CHUVEIRO ELETRICO EM PVC (3 TEMPERATURAS) |  |  |  |  | un | 68.2 | 1 |  |  | 68.2
H117 | BRAÇO METÁLICO PARA CHUVEIRO 30 CM |  |  |  |  | un | 26.7 | 1 |  |  | 26.7
(C) Total: | [8 empty] | 95.03
Custo direto total (A) + (B) + (C) + (D) + (E) | [8 empty] | 113.71
BDI: 0,00% | [8 empty] | 0
Preço unitário total | [8 empty] | 113.71
Tabela de preços: TABELA DE CUSTOS DE OBRAS CIVIS - T213 - JULHO/23 - SEM DESONERAÇÃO | [8 empty] | Data base: 01/07/2023
Serviço: 080723 - CHUVEIRO PVC COM BRACO DE PVC (DUCHA FRIA) | [8 empty] | Unidade: Un
Código auxiliar | (B) Mãos-de-obra |  | Eq. Salarial |  | Sal/Hora |  | Encargos(%) | Consumo |  |  | Custo Horário
0008 | AJUDANTE |  | 6.91 |  | 15.06 |  | 117.99 | 0.5 |  |  | 7.53
0011 | ENCANADOR |  | 10.23 |  | 22.3 |  | 117.99 | 0.5 |  |  | 11.15
(B) Total: | [8 empty] | 18.68
Código auxiliar | (C) Materiais |  |  |  |  | Unidade | Valor unitário | Consumo |  |  | Valor total
H273 | CHUVEIRO DE PVC COM BRAÇO DE PVC (DUCHA FRIA) |  |  |  |  | un | 15.81 | 1 |  |  | 15.81
H689 | FITA VEDAROSCA 18 MM |  |  |  |  | m | 0.46 | 0.28 |  |  | 0.13
(C) Total: | [8 empty] | 15.94
Custo direto total (A) + (B) + (C) + (D) + (E) | [8 empty] | 34.62
BDI: 0,00% | [8 empty] | 0
Preço unitário total | [8 empty] | 34.62
Tabela de preços: TABELA DE CUSTOS DE OBRAS CIVIS - T213 - JULHO/23 - SEM DESONERAÇÃO | [8 empty] | Data base: 01/07/2023
Serviço: 080725 - CHUVEIRO METÁLICO COM BRAÇO METÁLICO (DUCHA FRIA) | [8 empty] | Unidade: Un
Código auxiliar | (B) Mãos-de-obra |  | Eq. Salarial |  | Sal/Hora |  | Encargos(%) | Consumo |  |  | Custo Horário
0011 | ENCANADOR |  | 10.23 |  | 22.3 |  | 117.99 | 0.5 |  |  | 11.15
0008 | AJUDANTE |  | 6.91 |  | 15.06 |  | 117.99 | 0.5 |  |  | 7.53
(B) Total: | [8 empty] | 18.68
Código auxiliar | (C) Materiais |  |  |  |  | Unidade | Valor unitário | Consumo |  |  | Valor total
H689 | FITA VEDAROSCA 18 MM |  |  |  |  | m | 0.46 | 0.28 |  |  | 0.13
H543 | CHUVEIRO METÁLICO 8" COM BRAÇO METÁLICO (DUCHA FRIA) |  |  |  |  | un | 102.86 | 1 |  |  | 102.86
(C) Total: | [8 empty] | 102.99
Custo direto total (A) + (B) + (C) + (D) + (E) | [8 empty] | 121.67
BDI: 0,00% | [8 empty] | 0
Preço unitário total | [8 empty] | 121.67
Tabela de preços: TABELA DE CUSTOS DE OBRAS CIVIS - T213 - JULHO/23 - SEM DESONERAÇÃO | [8 empty] | Data base: 01/07/2023
Serviço: 080730 - CABIDE TIPO GANCHO EM LOUÇA | [8 empty] | Unidade: Un
Código auxiliar | (B) Mãos-de-obra |  | Eq. Salarial |  | Sal/Hora |  | Encargos(%) | Consumo |  |  | Custo Horário
0028 | AZULEJISTA |  | 10.23 |  | 22.3 |  | 117.99 | 0.4 |  |  | 8.92
0005 | SERVENTE |  | 6.12 |  | 13.34 |  | 117.99 | 0.4 |  |  | 5.34
(B) Total: | [8 empty] | 14.26
Código auxiliar | (C) Materiais |  |  |  |  | Unidade | Valor unitário | Consumo |  |  | Valor total
1215 | CIMENTO PORTLAND CPII-32 |  |  |  |  | Kg | 0.63 | 0.9 |  |  | 0.57
H584 | CABIDE DE LOUÇA TIPO GANCHO |  |  |  |  | un | 15.64 | 1 |  |  | 15.64
0104 | AREIA MÉDIA |  |  |  |  | m3 | 185.84 | 0.002 |  |  | 0.37
(C) Total: | [8 empty] | 16.58
Custo direto total (A) + (B) + (C) + (D) + (E) | [8 empty] | 30.84
BDI: 0,00% | [8 empty] | 0
Preço unitário total | [8 empty] | 30.84
Tabela de preços: TABELA DE CUSTOS DE OBRAS CIVIS - T213 - JULHO/23 - SEM DESONERAÇÃO | [8 empty] | Data base: 01/07/2023
Serviço: 080732 - PORTA TOALHA HASTE LONGA EM METAL/ACABAMENTO CROMADO | [8 empty] | Unidade: Un
Código auxiliar | (B) Mãos-de-obra |  | Eq. Salarial |  | Sal/Hora |  | Encargos(%) | Consumo |  |  | Custo Horário
0011 | ENCANADOR |  | 10.23 |  | 22.3 |  | 117.99 | 0.35 |  |  | 7.81
0008 | AJUDANTE |  | 6.91 |  | 15.06 |  | 117.99 | 0.35 |  |  | 5.27
(B) Total: | [8 empty] | 13.08
Código auxiliar | (C) Materiais |  |  |  |  | Unidade | Valor unitário | Consumo |  |  | Valor total
H545 | PORTA TOALHA HASTE LONGA EM METAL/ACABAMENTO CROMADO C/ BUCHA E PARAFUSO |  |  |  |  | un | 42.35 | 1 |  |  | 42.35
(C) Total: | [8 empty] | 42.35
Custo direto total (A) + (B) + (C) + (D) + (E) | [8 empty] | 55.43
BDI: 0,00% | [8 empty] | 0
Preço unitário total | [8 empty] | 55.43
Tabela de preços: TABELA DE CUSTOS DE OBRAS CIVIS - T213 - JULHO/23 - SEM DESONERAÇÃO | [8 empty] | Data base: 01/07/2023
Serviço: 080733 - PORTA TOALHA HASTE CURTA EM METAL/ACABAMENTO CROMADO | [8 empty] | Unidade: Un
Código auxiliar | (B) Mãos-de-obra |  | Eq. Salarial |  | Sal/Hora |  | Encargos(%) | Consumo |  |  | Custo Horário
0008 | AJUDANTE |  | 6.91 |  | 15.06 |  | 117.99 | 0.35 |  |  | 5.27
0011 | ENCANADOR |  | 10.23 |  | 22.3 |  | 117.99 | 0.35 |  |  | 7.81
(B) Total: | [8 empty] | 13.08
Código auxiliar | (C) Materiais |  |  |  |  | Unidade | Valor unitário | Consumo |  |  | Valor total
H547 | PORTA TOALHA HASTE CURTA EM METAL/ACABAMENTO CROMADO C/BUCHA/PARAFUSO |  |  |  |  | un | 37.32 | 1 |  |  | 37.32
(C) Total: | [8 empty] | 37.32
Custo direto total (A) + (B) + (C) + (D) + (E) | [8 empty] | 50.4
BDI: 0,00% | [8 empty] | 0
Preço unitário total | [8 empty] | 50.4
Tabela de preços: TABELA DE CUSTOS DE OBRAS CIVIS - T213 - JULHO/23 - SEM DESONERAÇÃO | [8 empty] | Data base: 01/07/2023
Serviço: 080740 - MEIA SABONETEIRA EM LOUÇA DE EMBUTIR | [8 empty] | Unidade: Un
Código auxiliar | (B) Mãos-de-obra |  | Eq. Salarial |  | Sal/Hora |  | Encargos(%) | Consumo |  |  | Custo Horário
0005 | SERVENTE |  | 6.12 |  | 13.34 |  | 117.99 | 0.5 |  |  | 6.67
0028 | AZULEJISTA |  | 10.23 |  | 22.3 |  | 117.99 | 0.5 |  |  | 11.15
(B) Total: | [8 empty] | 17.82
Código auxiliar | (C) Materiais |  |  |  |  | Unidade | Valor unitário | Consumo |  |  | Valor total
H210 | MEIA SABONETEIRA LOUCA EMBUTIR |  |  |  |  | un | 44.38 | 1 |  |  | 44.38
0104 | AREIA MÉDIA |  |  |  |  | m3 | 185.84 | 0.002 |  |  | 0.37
1215 | CIMENTO PORTLAND CPII-32 |  |  |  |  | Kg | 0.63 | 0.9 |  |  | 0.57
(C) Total: | [8 empty] | 45.32
Custo direto total (A) + (B) + (C) + (D) + (E) | [8 empty] | 63.14
BDI: 0,00% | [8 empty] | 0
Preço unitário total | [8 empty] | 63.14
Tabela de preços: TABELA DE CUSTOS DE OBRAS CIVIS - T213 - JULHO/23 - SEM DESONERAÇÃO | [8 empty] | Data base: 01/07/2023
Serviço: 080741 - SABONETEIRA EM METAL / ACABAMENTO CROMADO | [8 empty] | Unidade: Un
Código auxiliar | (B) Mãos-de-obra |  | Eq. Salarial |  | Sal/Hora |  | Encargos(%) | Consumo |  |  | Custo Horário
0008 | AJUDANTE |  | 6.91 |  | 15.06 |  | 117.99 | 0.25 |  |  | 3.77
0011 | ENCANADOR |  | 10.23 |  | 22.3 |  | 117.99 | 0.25 |  |  | 5.58
(B) Total: | [8 empty] | 9.35
Código auxiliar | (C) Materiais |  |  |  |  | Unidade | Valor unitário | Consumo |  |  | Valor total
H544 | SABONETEIRA EM METAL / ACABAMENTO CROMADO C/ BUCHA/PARAFUSO |  |  |  |  | un | 27.71 | 1 |  |  | 27.71
(C) Total: | [8 empty] | 27.71
Custo direto total (A) + (B) + (C) + (D) + (E) | [8 empty] | 37.06
BDI: 0,00% | [8 empty] | 0
Preço unitário total | [8 empty] | 37.06
Tabela de preços: TABELA DE CUSTOS DE OBRAS CIVIS - T213 - JULHO/23 - SEM DESONERAÇÃO | [8 empty] | Data base: 01/07/2023
Serviço: 080752 - FILTRO CENTRAL EM AÇO INOX 304 VAZÃO DE 3.000 L/H | [8 empty] | Unidade: Un
Código auxiliar | (B) Mãos-de-obra |  | Eq. Salarial |  | Sal/Hora |  | Encargos(%) | Consumo |  |  | Custo Horário
0011 | ENCANADOR |  | 10.23 |  | 22.3 |  | 117.99 | 0.75 |  |  | 16.73
0008 | AJUDANTE |  | 6.91 |  | 15.06 |  | 117.99 | 0.75 |  |  | 11.3
(B) Total: | [8 empty] | 28.03
Código auxiliar | (C) Materiais |  |  |  |  | Unidade | Valor unitário | Consumo |  |  | Valor total
H689 | FITA VEDAROSCA 18 MM |  |  |  |  | m | 0.46 | 2.4 |  |  | 1.1
H662 | FILTRO CENTRAL AÇO INOX 304 VAZÃO 3.000 LITROS/HORA |  |  |  |  | un | 6602.24 | 1 |  |  | 6602.24
(C) Total: | [8 empty] | 6603.34
Custo direto total (A) + (B) + (C) + (D) + (E) | [8 empty] | 6631.37
BDI: 0,00% | [8 empty] | 0
Preço unitário total | [8 empty] | 6631.37
Tabela de preços: TABELA DE CUSTOS DE OBRAS CIVIS - T213 - JULHO/23 - SEM DESONERAÇÃO | [8 empty] | Data base: 01/07/2023
Serviço: 080801 - TANQUE MARMORE/GRANITO SINTÉTICO C/UMA CUBA E 1 BATEDOR | [8 empty] | Unidade: Un
Código auxiliar | (B) Mãos-de-obra |  | Eq. Salarial |  | Sal/Hora |  | Encargos(%) | Consumo |  |  | Custo Horário
0008 | AJUDANTE |  | 6.91 |  | 15.06 |  | 117.99 | 1 |  |  | 15.06
0011 | ENCANADOR |  | 10.23 |  | 22.3 |  | 117.99 | 1 |  |  | 22.3
(B) Total: | [8 empty] | 37.36
Código auxiliar | (C) Materiais |  |  |  |  | Unidade | Valor unitário | Consumo |  |  | Valor total
H217 | TANQUE MARMORE/GRANITO SINTÉTICO 1 CUBA E 1 BATEDOR |  |  |  |  | un | 261.31 | 1 |  |  | 261.31
(C) Total: | [8 empty] | 261.31
Custo direto total (A) + (B) + (C) + (D) + (E) | [8 empty] | 298.67
BDI: 0,00% | [8 empty] | 0
Preço unitário total | [8 empty] | 298.67
Tabela de preços: TABELA DE CUSTOS DE OBRAS CIVIS - T213 - JULHO/23 - SEM DESONERAÇÃO | [8 empty] | Data base: 01/07/2023
Serviço: 080802 - TANQUE MARMORE/GRANITO SINTÉTICO C/DUAS CUBAS E 1 BATEDOR | [8 empty] | Unidade: Un
Código auxiliar | (B) Mãos-de-obra |  | Eq. Salarial |  | Sal/Hora |  | Encargos(%) | Consumo |  |  | Custo Horário
0011 | ENCANADOR |  | 10.23 |  | 22.3 |  | 117.99 | 1.5 |  |  | 33.45
0008 | AJUDANTE |  | 6.91 |  | 15.06 |  | 117.99 | 1.5 |  |  | 22.59
(B) Total: | [8 empty] | 56.04
Código auxiliar | (C) Materiais |  |  |  |  | Unidade | Valor unitário | Consumo |  |  | Valor total
H218 | TANQUE MARMORE/GRANITO SINTÉTICO 2 CUBAS E 1 BATEDOR |  |  |  |  | un | 424.05 | 1 |  |  | 424.05
(C) Total: | [8 empty] | 424.05
Custo direto total (A) + (B) + (C) + (D) + (E) | [8 empty] | 480.09
BDI: 0,00% | [8 empty] | 0
Preço unitário total | [8 empty] | 480.09
Tabela de preços: TABELA DE CUSTOS DE OBRAS CIVIS - T213 - JULHO/23 - SEM DESONERAÇÃO | [8 empty] | Data base: 01/07/2023
Serviço: 080803 - TANQUE MARMORE/GRANITO SINTÉTICO / 1 BATEDOR | [8 empty] | Unidade: Un
Código auxiliar | (B) Mãos-de-obra |  | Eq. Salarial |  | Sal/Hora |  | Encargos(%) | Consumo |  |  | Custo Horário
0008 | AJUDANTE |  | 6.91 |  | 15.06 |  | 117.99 | 0.8 |  |  | 12.05
0011 | ENCANADOR |  | 10.23 |  | 22.3 |  | 117.99 | 0.8 |  |  | 17.84
(B) Total: | [8 empty] | 29.89
Código auxiliar | (C) Materiais |  |  |  |  | Unidade | Valor unitário | Consumo |  |  | Valor total
H515 | TANQUE MARMORE/GRANITO SINTÉTICO 1 BATEDOR |  |  |  |  | un | 258.95 | 1 |  |  | 258.95
(C) Total: | [8 empty] | 258.95
Custo direto total (A) + (B) + (C) + (D) + (E) | [8 empty] | 288.84
BDI: 0,00% | [8 empty] | 0
Preço unitário total | [8 empty] | 288.84
Tabela de preços: TABELA DE CUSTOS DE OBRAS CIVIS - T213 - JULHO/23 - SEM DESONERAÇÃO | [8 empty] | Data base: 01/07/2023
Serviço: 080804 - TANQUE DE LOUÇA COM COLUNA TAMANHO MÉDIO | [8 empty] | Unidade: Un
Código auxiliar | (B) Mãos-de-obra |  | Eq. Salarial |  | Sal/Hora |  | Encargos(%) | Consumo |  |  | Custo Horário
0011 | ENCANADOR |  | 10.23 |  | 22.3 |  | 117.99 | 1.914 |  |  | 42.68
0008 | AJUDANTE |  | 6.91 |  | 15.06 |  | 117.99 | 1.914 |  |  | 28.82
(B) Total: | [8 empty] | 71.5
Código auxiliar | (C) Materiais |  |  |  |  | Unidade | Valor unitário | Consumo |  |  | Valor total
H428 | TANQUE DE LOUCA COM COLUNA TAMANHO MÉDIO |  |  |  |  | un | 600.12 | 1 |  |  | 600.12
H689 | FITA VEDAROSCA 18 MM |  |  |  |  | m | 0.46 | 0.75 |  |  | 0.35
H429 | CONJUNTO DE FIXAÇÃO PARA TANQUE |  |  |  |  | un | 10.72 | 1 |  |  | 10.72
(C) Total: | [8 empty] | 611.19
Custo direto total (A) + (B) + (C) + (D) + (E) | [8 empty] | 682.69
BDI: 0,00% | [8 empty] | 0
Preço unitário total | [8 empty] | 682.69
Tabela de preços: TABELA DE CUSTOS DE OBRAS CIVIS - T213 - JULHO/23 - SEM DESONERAÇÃO | [8 empty] | Data base: 01/07/2023
Serviço: 080805 - TANQUE DE AÇO INOX - CHAPA 0,7MM | [8 empty] | Unidade: Un
Código auxiliar | (B) Mãos-de-obra |  | Eq. Salarial |  | Sal/Hora |  | Encargos(%) | Consumo |  |  | Custo Horário
0008 | AJUDANTE |  | 6.91 |  | 15.06 |  | 117.99 | 1.804 |  |  | 27.17
0011 | ENCANADOR |  | 10.23 |  | 22.3 |  | 117.99 | 1.804 |  |  | 40.23
(B) Total: | [8 empty] | 67.4
Código auxiliar | (C) Materiais |  |  |  |  | Unidade | Valor unitário | Consumo |  |  | Valor total
H429 | CONJUNTO DE FIXAÇÃO PARA TANQUE |  |  |  |  | un | 10.72 | 1 |  |  | 10.72
H689 | FITA VEDAROSCA 18 MM |  |  |  |  | m | 0.46 | 0.75 |  |  | 0.35
H430 | TANQUE ACO INOX 304 0,7MM TAMANHO MÉDIO |  |  |  |  | un | 814.58 | 1 |  |  | 814.58
(C) Total: | [8 empty] | 825.65
Custo direto total (A) + (B) + (C) + (D) + (E) | [8 empty] | 893.05
BDI: 0,00% | [8 empty] | 0
Preço unitário total | [8 empty] | 893.05
Tabela de preços: TABELA DE CUSTOS DE OBRAS CIVIS - T213 - JULHO/23 - SEM DESONERAÇÃO | [8 empty] | Data base: 01/07/2023
Serviço: 080810 - TORNEIRA DE PAREDE PARA TANQUE COM AREJADOR DIÂMETRO DE 1/2" E 3/4" | [8 empty] | Unidade: Un
Código auxiliar | (B) Mãos-de-obra |  | Eq. Salarial |  | Sal/Hora |  | Encargos(%) | Consumo |  |  | Custo Horário
0011 | ENCANADOR |  | 10.23 |  | 22.3 |  | 117.99 | 0.2 |  |  | 4.46
0008 | AJUDANTE |  | 6.91 |  | 15.06 |  | 117.99 | 0.2 |  |  | 3.01
(B) Total: | [8 empty] | 7.47
Código auxiliar | (C) Materiais |  |  |  |  | Unidade | Valor unitário | Consumo |  |  | Valor total
H236 | TORNEIRA DE PAREDE COM AREJADOR PARA TANQUE DIAM. 1/2" E 3/4" |  |  |  |  | un | 85.18 | 1 |  |  | 85.18
H689 | FITA VEDAROSCA 18 MM |  |  |  |  | m | 0.46 | 0.28 |  |  | 0.13
(C) Total: | [8 empty] | 85.31
Custo direto total (A) + (B) + (C) + (D) + (E) | [8 empty] | 92.78
BDI: 0,00% | [8 empty] | 0
Preço unitário total | [8 empty] | 92.78
Tabela de preços: TABELA DE CUSTOS DE OBRAS CIVIS - T213 - JULHO/23 - SEM DESONERAÇÃO | [8 empty] | Data base: 01/07/2023
Serviço: 080811 - TORNEIRA DE JARDIM COM BICO PARA MANGUEIRA DIÂMETRO DE 1/2" E 3/4" | [8 empty] | Unidade: Un
Código auxiliar | (B) Mãos-de-obra |  | Eq. Salarial |  | Sal/Hora |  | Encargos(%) | Consumo |  |  | Custo Horário
0008 | AJUDANTE |  | 6.91 |  | 15.06 |  | 117.99 | 0.2 |  |  | 3.01
0011 | ENCANADOR |  | 10.23 |  | 22.3 |  | 117.99 | 0.2 |  |  | 4.46
(B) Total: | [8 empty] | 7.47
Código auxiliar | (C) Materiais |  |  |  |  | Unidade | Valor unitário | Consumo |  |  | Valor total
H689 | FITA VEDAROSCA 18 MM |  |  |  |  | m | 0.46 | 0.28 |  |  | 0.13
H484 | TORNEIRA DE JARDIM DIAMETRO 1/2 E 3/4" COM BICO |  |  |  |  | un | 51.13 | 1 |  |  | 51.13
(C) Total: | [8 empty] | 51.26
Custo direto total (A) + (B) + (C) + (D) + (E) | [8 empty] | 58.73
BDI: 0,00% | [8 empty] | 0
Preço unitário total | [8 empty] | 58.73
Tabela de preços: TABELA DE CUSTOS DE OBRAS CIVIS - T213 - JULHO/23 - SEM DESONERAÇÃO | [8 empty] | Data base: 01/07/2023
Serviço: 080819 - SIFÃO METÁLICO PARA TANQUE DE 1 1/4" X 1 1/2" | [8 empty] | Unidade: un
Código auxiliar | (B) Mãos-de-obra |  | Eq. Salarial |  | Sal/Hora |  | Encargos(%) | Consumo |  |  | Custo Horário
0011 | ENCANADOR |  | 10.23 |  | 22.3 |  | 117.99 | 0.36 |  |  | 8.03
0008 | AJUDANTE |  | 6.91 |  | 15.06 |  | 117.99 | 0.36 |  |  | 5.42
(B) Total: | [8 empty] | 13.45
Código auxiliar | (C) Materiais |  |  |  |  | Unidade | Valor unitário | Consumo |  |  | Valor total
H703 | SIFÃO METÁLICO PARA TANQUE DE 1 1/4" X 1 1/2" |  |  |  |  | un | 164.52 | 1 |  |  | 164.52
H689 | FITA VEDAROSCA 18 MM |  |  |  |  | m | 0.46 | 0.42 |  |  | 0.19
(C) Total: | [8 empty] | 164.71
Custo direto total (A) + (B) + (C) + (D) + (E) | [8 empty] | 178.16
BDI: 0,00% | [8 empty] | 0
Preço unitário total | [8 empty] | 178.16
Tabela de preços: TABELA DE CUSTOS DE OBRAS CIVIS - T213 - JULHO/23 - SEM DESONERAÇÃO | [8 empty] | Data base: 01/07/2023
Serviço: 080820 - SIFAO PARA TANQUE 1" X 1.1/2" - PVC | [8 empty] | Unidade: Un
Código auxiliar | (B) Mãos-de-obra |  | Eq. Salarial |  | Sal/Hora |  | Encargos(%) | Consumo |  |  | Custo Horário
0011 | ENCANADOR |  | 10.23 |  | 22.3 |  | 117.99 | 0.36 |  |  | 8.03
0008 | AJUDANTE |  | 6.91 |  | 15.06 |  | 117.99 | 0.36 |  |  | 5.42
(B) Total: | [8 empty] | 13.45
Código auxiliar | (C) Materiais |  |  |  |  | Unidade | Valor unitário | Consumo |  |  | Valor total
H689 | FITA VEDAROSCA 18 MM |  |  |  |  | m | 0.46 | 0.42 |  |  | 0.19
H485 | SIFAO PARA TANQUE 1" X 1.1/2" PVC |  |  |  |  | un | 15.53 | 1 |  |  | 15.53
(C) Total: | [8 empty] | 15.72
Custo direto total (A) + (B) + (C) + (D) + (E) | [8 empty] | 29.17
BDI: 0,00% | [8 empty] | 0
Preço unitário total | [8 empty] | 29.17
Tabela de preços: TABELA DE CUSTOS DE OBRAS CIVIS - T213 - JULHO/23 - SEM DESONERAÇÃO | [8 empty] | Data base: 01/07/2023
Serviço: 080821 - TUBO DE DESPEJO P/ VÁLVULA (PIA/TANQUE) | [8 empty] | Unidade: Un
Código auxiliar | (B) Mãos-de-obra |  | Eq. Salarial |  | Sal/Hora |  | Encargos(%) | Consumo |  |  | Custo Horário
0008 | AJUDANTE |  | 6.91 |  | 15.06 |  | 117.99 | 0.25 |  |  | 3.77
0011 | ENCANADOR |  | 10.23 |  | 22.3 |  | 117.99 | 0.25 |  |  | 5.58
(B) Total: | [8 empty] | 9.35
Código auxiliar | (C) Materiais |  |  |  |  | Unidade | Valor unitário | Consumo |  |  | Valor total
H631 | TUBO DE DESPEJO PARA VÁLVULA (PIA/TANQUE) |  |  |  |  | un | 10.09 | 1 |  |  | 10.09
(C) Total: | [8 empty] | 10.09
Custo direto total (A) + (B) + (C) + (D) + (E) | [8 empty] | 19.44
BDI: 0,00% | [8 empty] | 0
Preço unitário total | [8 empty] | 19.44
Tabela de preços: TABELA DE CUSTOS DE OBRAS CIVIS - T213 - JULHO/23 - SEM DESONERAÇÃO | [8 empty] | Data base: 01/07/2023
Serviço: 080830 - VÁLVULA PARA TANQUE METÁLICA DIAM. 1" SEM LADRAO | [8 empty] | Unidade: Un
Código auxiliar | (B) Mãos-de-obra |  | Eq. Salarial |  | Sal/Hora |  | Encargos(%) | Consumo |  |  | Custo Horário
0011 | ENCANADOR |  | 10.23 |  | 22.3 |  | 117.99 | 0.15 |  |  | 3.35
0008 | AJUDANTE |  | 6.91 |  | 15.06 |  | 117.99 | 0.15 |  |  | 2.26
(B) Total: | [8 empty] | 5.61
Código auxiliar | (C) Materiais |  |  |  |  | Unidade | Valor unitário | Consumo |  |  | Valor total
H514 | VÁLVULA PARA TANQUE METÁLICA DIAM. 1" SEM LADRAO |  |  |  |  | un | 25.14 | 1 |  |  | 25.14
(C) Total: | [8 empty] | 25.14
Custo direto total (A) + (B) + (C) + (D) + (E) | [8 empty] | 30.75
BDI: 0,00% | [8 empty] | 0
Preço unitário total | [8 empty] | 30.75
Tabela de preços: TABELA DE CUSTOS DE OBRAS CIVIS - T213 - JULHO/23 - SEM DESONERAÇÃO | [8 empty] | Data base: 01/07/2023
Serviço: 080840 - TAMPA T-5 ARTICULADA 20X20 | [8 empty] | Unidade: Un
Código auxiliar | (B) Mãos-de-obra |  | Eq. Salarial |  | Sal/Hora |  | Encargos(%) | Consumo |  |  | Custo Horário
0011 | ENCANADOR |  | 10.23 |  | 22.3 |  | 117.99 | 0.08 |  |  | 1.78
(B) Total: | [8 empty] | 1.78
Código auxiliar | (C) Materiais |  |  |  |  | Unidade | Valor unitário | Consumo |  |  | Valor total
H486 | TAMPA T-5 ARTICULADA 20 X 20 CM |  |  |  |  | un | 39.99 | 1 |  |  | 39.99
(C) Total: | [8 empty] | 39.99
Custo direto total (A) + (B) + (C) + (D) + (E) | [8 empty] | 41.77
BDI: 0,00% | [8 empty] | 0
Preço unitário total | [8 empty] | 41.77
Tabela de preços: TABELA DE CUSTOS DE OBRAS CIVIS - T213 - JULHO/23 - SEM DESONERAÇÃO | [8 empty] | Data base: 01/07/2023
Serviço: 080845 - CAIXA DE ALVENARIA 20x20x25 CM (MEDIDAS INTERNAS) COM REVESTIMENTO IMPERMEABILIZADO, FUNDO DE BRITA SEM TAMPA - PARA REGISTRO/TORNEIRA JARDIM | [8 empty] | Unidade: Un
Código auxiliar | (B) Mãos-de-obra |  | Eq. Salarial |  | Sal/Hora |  | Encargos(%) | Consumo |  |  | Custo Horário
0004 | PEDREIRO |  | 10.23 |  | 22.3 |  | 117.99 | 0.9121 |  |  | 20.34
0005 | SERVENTE |  | 6.12 |  | 13.34 |  | 117.99 | 1.2201 |  |  | 16.28
(B) Total: | [8 empty] | 36.62
Código auxiliar | (C) Materiais |  |  |  |  | Unidade | Valor unitário | Consumo |  |  | Valor total
2033 | TIJOLO COMUM MACIÇO (4,5x9x19cm) |  |  |  |  | un | 0.41 | 31.5 |  |  | 12.92
1973 | ADITIVO IMPERMEABILIZANTE DE PEGA NORMAL PARA ARGAMASSA E CONCRETO REF.: SIKA 1 / VEDACIT (D=1,00) OU EQUIVALENTE |  |  |  |  | Kg | 7.69 | 0.1013 |  |  | 0.78
0104 | AREIA MÉDIA |  |  |  |  | m3 | 185.84 | 0.0215 |  |  | 4
2386 | BRITA Nº 1 |  |  |  |  | m3 | 142.47 | 0.0024 |  |  | 0.34
2387 | BRITA Nº 0 |  |  |  |  | m3 | 150.67 | 0.0024 |  |  | 0.36
1215 | CIMENTO PORTLAND CPII-32 |  |  |  |  | Kg | 0.63 | 2.5331 |  |  | 1.6
1221 | CAL HIDRATADA |  |  |  |  | Kg | 0.97 | 3.2112 |  |  | 3.11
(C) Total: | [8 empty] | 23.11
Custo direto total (A) + (B) + (C) + (D) + (E) | [8 empty] | 59.73
BDI: 0,00% | [8 empty] | 0
Preço unitário total | [8 empty] | 59.73
Tabela de preços: TABELA DE CUSTOS DE OBRAS CIVIS - T213 - JULHO/23 - SEM DESONERAÇÃO | [8 empty] | Data base: 01/07/2023
Serviço: 080901 - REGISTRO GAVETA BRUTO DIAMETRO 1/2" | [8 empty] | Unidade: Un
Código auxiliar | (B) Mãos-de-obra |  | Eq. Salarial |  | Sal/Hora |  | Encargos(%) | Consumo |  |  | Custo Horário
0011 | ENCANADOR |  | 10.23 |  | 22.3 |  | 117.99 | 0.54 |  |  | 12.04
0008 | AJUDANTE |  | 6.91 |  | 15.06 |  | 117.99 | 0.54 |  |  | 8.13
(B) Total: | [8 empty] | 20.17
Código auxiliar | (C) Materiais |  |  |  |  | Unidade | Valor unitário | Consumo |  |  | Valor total
H204 | REGISTRO DE GAVETA BRUTO DIAMETRO 1/2" |  |  |  |  | un | 36 | 1 |  |  | 36
H689 | FITA VEDAROSCA 18 MM |  |  |  |  | m | 0.46 | 0.56 |  |  | 0.26
(C) Total: | [8 empty] | 36.26
Custo direto total (A) + (B) + (C) + (D) + (E) | [8 empty] | 56.43
BDI: 0,00% | [8 empty] | 0
Preço unitário total | [8 empty] | 56.43
Tabela de preços: TABELA DE CUSTOS DE OBRAS CIVIS - T213 - JULHO/23 - SEM DESONERAÇÃO | [8 empty] | Data base: 01/07/2023
Serviço: 080902 - REGISTRO DE GAVETA BRUTO DIAMETRO 3/4" | [8 empty] | Unidade: Un
Código auxiliar | (B) Mãos-de-obra |  | Eq. Salarial |  | Sal/Hora |  | Encargos(%) | Consumo |  |  | Custo Horário
0008 | AJUDANTE |  | 6.91 |  | 15.06 |  | 117.99 | 0.54 |  |  | 8.13
0011 | ENCANADOR |  | 10.23 |  | 22.3 |  | 117.99 | 0.54 |  |  | 12.04
(B) Total: | [8 empty] | 20.17
Código auxiliar | (C) Materiais |  |  |  |  | Unidade | Valor unitário | Consumo |  |  | Valor total
H689 | FITA VEDAROSCA 18 MM |  |  |  |  | m | 0.46 | 0.94 |  |  | 0.43
H192 | REGISTRO DE GAVETA BRUTO DIAMETRO 3/4" |  |  |  |  | un | 39.99 | 1 |  |  | 39.99
(C) Total: | [8 empty] | 40.42
Custo direto total (A) + (B) + (C) + (D) + (E) | [8 empty] | 60.59
BDI: 0,00% | [8 empty] | 0
Preço unitário total | [8 empty] | 60.59
Tabela de preços: TABELA DE CUSTOS DE OBRAS CIVIS - T213 - JULHO/23 - SEM DESONERAÇÃO | [8 empty] | Data base: 01/07/2023
Serviço: 080903 - REGISTRO DE GAVETA BRUTO DIAMETRO 1" | [8 empty] | Unidade: Un
Código auxiliar | (B) Mãos-de-obra |  | Eq. Salarial |  | Sal/Hora |  | Encargos(%) | Consumo |  |  | Custo Horário
0011 | ENCANADOR |  | 10.23 |  | 22.3 |  | 117.99 | 0.54 |  |  | 12.04
0008 | AJUDANTE |  | 6.91 |  | 15.06 |  | 117.99 | 0.54 |  |  | 8.13
(B) Total: | [8 empty] | 20.17
Código auxiliar | (C) Materiais |  |  |  |  | Unidade | Valor unitário | Consumo |  |  | Valor total
H201 | REGISTRO DE GAVETA BRUTO DIAMETRO 1" |  |  |  |  | un | 60.82 | 1 |  |  | 60.82
H689 | FITA VEDAROSCA 18 MM |  |  |  |  | m | 0.46 | 1.2 |  |  | 0.55
(C) Total: | [8 empty] | 61.37
Custo direto total (A) + (B) + (C) + (D) + (E) | [8 empty] | 81.54
BDI: 0,00% | [8 empty] | 0
Preço unitário total | [8 empty] | 81.54
Tabela de preços: TABELA DE CUSTOS DE OBRAS CIVIS - T213 - JULHO/23 - SEM DESONERAÇÃO | [8 empty] | Data base: 01/07/2023
Serviço: 080904 - REGISTRO DE GAVETA BRUTO DIAMETRO 1.1/4" | [8 empty] | Unidade: Un
Código auxiliar | (B) Mãos-de-obra |  | Eq. Salarial |  | Sal/Hora |  | Encargos(%) | Consumo |  |  | Custo Horário
0008 | AJUDANTE |  | 6.91 |  | 15.06 |  | 117.99 | 0.85 |  |  | 12.8
0011 | ENCANADOR |  | 10.23 |  | 22.3 |  | 117.99 | 0.85 |  |  | 18.96
(B) Total: | [8 empty] | 31.76
Código auxiliar | (C) Materiais |  |  |  |  | Unidade | Valor unitário | Consumo |  |  | Valor total
H689 | FITA VEDAROSCA 18 MM |  |  |  |  | m | 0.46 | 1.5 |  |  | 0.69
H203 | REGISTRO DE GAVETA BRUTO DIAMETRO 1.1/4" |  |  |  |  | un | 66.71 | 1 |  |  | 66.71
(C) Total: | [8 empty] | 67.4
Custo direto total (A) + (B) + (C) + (D) + (E) | [8 empty] | 99.16
BDI: 0,00% | [8 empty] | 0
Preço unitário total | [8 empty] | 99.16
Tabela de preços: TABELA DE CUSTOS DE OBRAS CIVIS - T213 - JULHO/23 - SEM DESONERAÇÃO | [8 empty] | Data base: 01/07/2023
Serviço: 080905 - REGISTRO DE GAVETA BRUTO DIAMETRO 1.1/2" | [8 empty] | Unidade: Un
Código auxiliar | (B) Mãos-de-obra |  | Eq. Salarial |  | Sal/Hora |  | Encargos(%) | Consumo |  |  | Custo Horário
0011 | ENCANADOR |  | 10.23 |  | 22.3 |  | 117.99 | 0.85 |  |  | 18.96
0008 | AJUDANTE |  | 6.91 |  | 15.06 |  | 117.99 | 0.85 |  |  | 12.8
(B) Total: | [8 empty] | 31.76
Código auxiliar | (C) Materiais |  |  |  |  | Unidade | Valor unitário | Consumo |  |  | Valor total
H202 | REGISTRO DE GAVETA BRUTO DIAMETRO 1.1/2" |  |  |  |  | un | 106.07 | 1 |  |  | 106.07
H689 | FITA VEDAROSCA 18 MM |  |  |  |  | m | 0.46 | 1.88 |  |  | 0.86
(C) Total: | [8 empty] | 106.93
Custo direto total (A) + (B) + (C) + (D) + (E) | [8 empty] | 138.69
BDI: 0,00% | [8 empty] | 0
Preço unitário total | [8 empty] | 138.69
Tabela de preços: TABELA DE CUSTOS DE OBRAS CIVIS - T213 - JULHO/23 - SEM DESONERAÇÃO | [8 empty] | Data base: 01/07/2023
Serviço: 080906 - REGISTRO DE GAVETA BRUTO DIAMETRO 2" | [8 empty] | Unidade: Un
Código auxiliar | (B) Mãos-de-obra |  | Eq. Salarial |  | Sal/Hora |  | Encargos(%) | Consumo |  |  | Custo Horário
0008 | AJUDANTE |  | 6.91 |  | 15.06 |  | 117.99 | 0.85 |  |  | 12.8
0011 | ENCANADOR |  | 10.23 |  | 22.3 |  | 117.99 | 0.85 |  |  | 18.96
(B) Total: | [8 empty] | 31.76
Código auxiliar | (C) Materiais |  |  |  |  | Unidade | Valor unitário | Consumo |  |  | Valor total
H689 | FITA VEDAROSCA 18 MM |  |  |  |  | m | 0.46 | 2.26 |  |  | 1.04
H205 | REGISTRO DE GAVETA BRUTO DIAMETRO 2" |  |  |  |  | un | 187.84 | 1 |  |  | 187.84
(C) Total: | [8 empty] | 188.88
Custo direto total (A) + (B) + (C) + (D) + (E) | [8 empty] | 220.64
BDI: 0,00% | [8 empty] | 0
Preço unitário total | [8 empty] | 220.64
Tabela de preços: TABELA DE CUSTOS DE OBRAS CIVIS - T213 - JULHO/23 - SEM DESONERAÇÃO | [8 empty] | Data base: 01/07/2023
Serviço: 080910 - REGISTRO DE GAVETA BRUTO DIAMETRO 2.1/2" | [8 empty] | Unidade: Un
Código auxiliar | (B) Mãos-de-obra |  | Eq. Salarial |  | Sal/Hora |  | Encargos(%) | Consumo |  |  | Custo Horário
0011 | ENCANADOR |  | 10.23 |  | 22.3 |  | 117.99 | 1.15 |  |  | 25.65
0008 | AJUDANTE |  | 6.91 |  | 15.06 |  | 117.99 | 1.15 |  |  | 17.32
(B) Total: | [8 empty] | 42.97
Código auxiliar | (C) Materiais |  |  |  |  | Unidade | Valor unitário | Consumo |  |  | Valor total
H207 | REGISTRO DE GAVETA BRUTO DIAMETRO 2.1/2" |  |  |  |  | un | 310 | 1 |  |  | 310
H689 | FITA VEDAROSCA 18 MM |  |  |  |  | m | 0.46 | 2.82 |  |  | 1.3
(C) Total: | [8 empty] | 311.3
Custo direto total (A) + (B) + (C) + (D) + (E) | [8 empty] | 354.27
BDI: 0,00% | [8 empty] | 0
Preço unitário total | [8 empty] | 354.27
Tabela de preços: TABELA DE CUSTOS DE OBRAS CIVIS - T213 - JULHO/23 - SEM DESONERAÇÃO | [8 empty] | Data base: 01/07/2023
Serviço: 080911 - REGISTRO DE GAVETA BRUTO DIAMETRO 3" | [8 empty] | Unidade: Un
Código auxiliar | (B) Mãos-de-obra |  | Eq. Salarial |  | Sal/Hora |  | Encargos(%) | Consumo |  |  | Custo Horário
0008 | AJUDANTE |  | 6.91 |  | 15.06 |  | 117.99 | 1.15 |  |  | 17.32
0011 | ENCANADOR |  | 10.23 |  | 22.3 |  | 117.99 | 1.15 |  |  | 25.65
(B) Total: | [8 empty] | 42.97
Código auxiliar | (C) Materiais |  |  |  |  | Unidade | Valor unitário | Consumo |  |  | Valor total
H689 | FITA VEDAROSCA 18 MM |  |  |  |  | m | 0.46 | 3.2 |  |  | 1.47
H206 | REGISTRO DE GAVETA BRUTO DIAMETRO 3" |  |  |  |  | un | 348.15 | 1 |  |  | 348.15
(C) Total: | [8 empty] | 349.62
Custo direto total (A) + (B) + (C) + (D) + (E) | [8 empty] | 392.59
BDI: 0,00% | [8 empty] | 0
Preço unitário total | [8 empty] | 392.59
Tabela de preços: TABELA DE CUSTOS DE OBRAS CIVIS - T213 - JULHO/23 - SEM DESONERAÇÃO | [8 empty] | Data base: 01/07/2023
Serviço: 080912 - REGISTRO DE GAVETA BRUTO DIAMETRO 4" | [8 empty] | Unidade: Un
Código auxiliar | (B) Mãos-de-obra |  | Eq. Salarial |  | Sal/Hora |  | Encargos(%) | Consumo |  |  | Custo Horário
0011 | ENCANADOR |  | 10.23 |  | 22.3 |  | 117.99 | 1.48 |  |  | 33
0008 | AJUDANTE |  | 6.91 |  | 15.06 |  | 117.99 | 1.48 |  |  | 22.29
(B) Total: | [8 empty] | 55.29
Código auxiliar | (C) Materiais |  |  |  |  | Unidade | Valor unitário | Consumo |  |  | Valor total
H470 | REGISTRO DE GAVETA BRUTO DIAMETRO 4" (100 MM) |  |  |  |  | un | 864.63 | 1 |  |  | 864.63
H689 | FITA VEDAROSCA 18 MM |  |  |  |  | m | 0.46 | 4.14 |  |  | 1.9
(C) Total: | [8 empty] | 866.53
Custo direto total (A) + (B) + (C) + (D) + (E) | [8 empty] | 921.82
BDI: 0,00% | [8 empty] | 0
Preço unitário total | [8 empty] | 921.82
Tabela de preços: TABELA DE CUSTOS DE OBRAS CIVIS - T213 - JULHO/23 - SEM DESONERAÇÃO | [8 empty] | Data base: 01/07/2023
Serviço: 080925 - REGISTRO DE GAVETA C/CANOPLA DIAMETRO 1/2" | [8 empty] | Unidade: Un
Código auxiliar | (B) Mãos-de-obra |  | Eq. Salarial |  | Sal/Hora |  | Encargos(%) | Consumo |  |  | Custo Horário
0008 | AJUDANTE |  | 6.91 |  | 15.06 |  | 117.99 | 0.61 |  |  | 9.19
0011 | ENCANADOR |  | 10.23 |  | 22.3 |  | 117.99 | 0.61 |  |  | 13.6
(B) Total: | [8 empty] | 22.79
Código auxiliar | (C) Materiais |  |  |  |  | Unidade | Valor unitário | Consumo |  |  | Valor total
H689 | FITA VEDAROSCA 18 MM |  |  |  |  | m | 0.46 | 0.56 |  |  | 0.26
H199 | REGISTRO DE GAVETA C/CANOPLA DIAM.1/2" |  |  |  |  | un | 71.67 | 1 |  |  | 71.67
(C) Total: | [8 empty] | 71.93
Custo direto total (A) + (B) + (C) + (D) + (E) | [8 empty] | 94.72
BDI: 0,00% | [8 empty] | 0
Preço unitário total | [8 empty] | 94.72
Tabela de preços: TABELA DE CUSTOS DE OBRAS CIVIS - T213 - JULHO/23 - SEM DESONERAÇÃO | [8 empty] | Data base: 01/07/2023
Serviço: 080926 - REGISTRO DE GAVETA C/CANOPLA DIAMETRO 3/4" | [8 empty] | Unidade: Un
Código auxiliar | (B) Mãos-de-obra |  | Eq. Salarial |  | Sal/Hora |  | Encargos(%) | Consumo |  |  | Custo Horário
0011 | ENCANADOR |  | 10.23 |  | 22.3 |  | 117.99 | 0.61 |  |  | 13.6
0008 | AJUDANTE |  | 6.91 |  | 15.06 |  | 117.99 | 0.61 |  |  | 9.19
(B) Total: | [8 empty] | 22.79
Código auxiliar | (C) Materiais |  |  |  |  | Unidade | Valor unitário | Consumo |  |  | Valor total
H200 | REGISTRO DE GAVETA C/CANOPLA DIAM.3/4" |  |  |  |  | un | 83.7 | 1 |  |  | 83.7
H689 | FITA VEDAROSCA 18 MM |  |  |  |  | m | 0.46 | 0.94 |  |  | 0.43
(C) Total: | [8 empty] | 84.13
Custo direto total (A) + (B) + (C) + (D) + (E) | [8 empty] | 106.92
BDI: 0,00% | [8 empty] | 0
Preço unitário total | [8 empty] | 106.92
Tabela de preços: TABELA DE CUSTOS DE OBRAS CIVIS - T213 - JULHO/23 - SEM DESONERAÇÃO | [8 empty] | Data base: 01/07/2023
Serviço: 080927 - REGISTRO DE GAVETA C/CANOPLA DIAMETRO 1" | [8 empty] | Unidade: Un
Código auxiliar | (B) Mãos-de-obra |  | Eq. Salarial |  | Sal/Hora |  | Encargos(%) | Consumo |  |  | Custo Horário
0008 | AJUDANTE |  | 6.91 |  | 15.06 |  | 117.99 | 0.61 |  |  | 9.19
0011 | ENCANADOR |  | 10.23 |  | 22.3 |  | 117.99 | 0.61 |  |  | 13.6
(B) Total: | [8 empty] | 22.79
Código auxiliar | (C) Materiais |  |  |  |  | Unidade | Valor unitário | Consumo |  |  | Valor total
H689 | FITA VEDAROSCA 18 MM |  |  |  |  | m | 0.46 | 1.2 |  |  | 0.55
H196 | REGISTRO DE GAVETA C/CANOPLA DIAM. 1" |  |  |  |  | un | 114.87 | 1 |  |  | 114.87
(C) Total: | [8 empty] | 115.42
Custo direto total (A) + (B) + (C) + (D) + (E) | [8 empty] | 138.21
BDI: 0,00% | [8 empty] | 0
Preço unitário total | [8 empty] | 138.21
Tabela de preços: TABELA DE CUSTOS DE OBRAS CIVIS - T213 - JULHO/23 - SEM DESONERAÇÃO | [8 empty] | Data base: 01/07/2023
Serviço: 080928 - REGISTRO DE GAVETA C/CANOPLA DIAMETRO 1.1/4" | [8 empty] | Unidade: Un
Código auxiliar | (B) Mãos-de-obra |  | Eq. Salarial |  | Sal/Hora |  | Encargos(%) | Consumo |  |  | Custo Horário
0011 | ENCANADOR |  | 10.23 |  | 22.3 |  | 117.99 | 0.95 |  |  | 21.19
0008 | AJUDANTE |  | 6.91 |  | 15.06 |  | 117.99 | 0.95 |  |  | 14.31
(B) Total: | [8 empty] | 35.5
Código auxiliar | (C) Materiais |  |  |  |  | Unidade | Valor unitário | Consumo |  |  | Valor total
H198 | REGISTRO DE GAVETA C/CANOPLA DIAM.1.1/4" |  |  |  |  | un | 150.35 | 1 |  |  | 150.35
H689 | FITA VEDAROSCA 18 MM |  |  |  |  | m | 0.46 | 1.5 |  |  | 0.69
(C) Total: | [8 empty] | 151.04
Custo direto total (A) + (B) + (C) + (D) + (E) | [8 empty] | 186.54
BDI: 0,00% | [8 empty] | 0
Preço unitário total | [8 empty] | 186.54
Tabela de preços: TABELA DE CUSTOS DE OBRAS CIVIS - T213 - JULHO/23 - SEM DESONERAÇÃO | [8 empty] | Data base: 01/07/2023
Serviço: 080929 - REGISTRO DE GAVETA C/CANOPLA DIAMETRO 1.1/2" | [8 empty] | Unidade: Un
Código auxiliar | (B) Mãos-de-obra |  | Eq. Salarial |  | Sal/Hora |  | Encargos(%) | Consumo |  |  | Custo Horário
0008 | AJUDANTE |  | 6.91 |  | 15.06 |  | 117.99 | 0.95 |  |  | 14.31
0011 | ENCANADOR |  | 10.23 |  | 22.3 |  | 117.99 | 0.95 |  |  | 21.19
(B) Total: | [8 empty] | 35.5
Código auxiliar | (C) Materiais |  |  |  |  | Unidade | Valor unitário | Consumo |  |  | Valor total
H689 | FITA VEDAROSCA 18 MM |  |  |  |  | m | 0.46 | 1.88 |  |  | 0.86
H197 | REGISTRO DE GAVETA C/CANOPLA DIAM.1.1/2" |  |  |  |  | un | 171.13 | 1 |  |  | 171.13
(C) Total: | [8 empty] | 171.99
Custo direto total (A) + (B) + (C) + (D) + (E) | [8 empty] | 207.49
BDI: 0,00% | [8 empty] | 0
Preço unitário total | [8 empty] | 207.49
Tabela de preços: TABELA DE CUSTOS DE OBRAS CIVIS - T213 - JULHO/23 - SEM DESONERAÇÃO | [8 empty] | Data base: 01/07/2023
Serviço: 080945 - REGISTRO DE PRESSAO C/CANOPLA CROMADO DIAM.1/2" | [8 empty] | Unidade: Un
Código auxiliar | (B) Mãos-de-obra |  | Eq. Salarial |  | Sal/Hora |  | Encargos(%) | Consumo |  |  | Custo Horário
0011 | ENCANADOR |  | 10.23 |  | 22.3 |  | 117.99 | 0.61 |  |  | 13.6
0008 | AJUDANTE |  | 6.91 |  | 15.06 |  | 117.99 | 0.61 |  |  | 9.19
(B) Total: | [8 empty] | 22.79
Código auxiliar | (C) Materiais |  |  |  |  | Unidade | Valor unitário | Consumo |  |  | Valor total
H266 | REGISTRO DE PRESSAO C/CANOPLA CROMADO 1/2" |  |  |  |  | un | 71.36 | 1 |  |  | 71.36
H689 | FITA VEDAROSCA 18 MM |  |  |  |  | m | 0.46 | 0.56 |  |  | 0.26
(C) Total: | [8 empty] | 71.62
Custo direto total (A) + (B) + (C) + (D) + (E) | [8 empty] | 94.41
BDI: 0,00% | [8 empty] | 0
Preço unitário total | [8 empty] | 94.41
Tabela de preços: TABELA DE CUSTOS DE OBRAS CIVIS - T213 - JULHO/23 - SEM DESONERAÇÃO | [8 empty] | Data base: 01/07/2023
Serviço: 080946 - REGISTRO DE PRESSAO C/CANOPLA CROMADA DIAM.3/4" | [8 empty] | Unidade: Un
Código auxiliar | (B) Mãos-de-obra |  | Eq. Salarial |  | Sal/Hora |  | Encargos(%) | Consumo |  |  | Custo Horário
0008 | AJUDANTE |  | 6.91 |  | 15.06 |  | 117.99 | 0.61 |  |  | 9.19
0011 | ENCANADOR |  | 10.23 |  | 22.3 |  | 117.99 | 0.61 |  |  | 13.6
(B) Total: | [8 empty] | 22.79
Código auxiliar | (C) Materiais |  |  |  |  | Unidade | Valor unitário | Consumo |  |  | Valor total
H689 | FITA VEDAROSCA 18 MM |  |  |  |  | m | 0.46 | 0.94 |  |  | 0.43
H209 | REGISTRO DE PRESSAO C/CANOPLA DIAM. 3/4" |  |  |  |  | un | 80.34 | 1 |  |  | 80.34
(C) Total: | [8 empty] | 80.77
Custo direto total (A) + (B) + (C) + (D) + (E) | [8 empty] | 103.56
BDI: 0,00% | [8 empty] | 0
Preço unitário total | [8 empty] | 103.56
Tabela de preços: TABELA DE CUSTOS DE OBRAS CIVIS - T213 - JULHO/23 - SEM DESONERAÇÃO | [8 empty] | Data base: 01/07/2023
Serviço: 080975 - REGISTRO DE ESFERA DIAM.1/2" | [8 empty] | Unidade: Un
Código auxiliar | (B) Mãos-de-obra |  | Eq. Salarial |  | Sal/Hora |  | Encargos(%) | Consumo |  |  | Custo Horário
0011 | ENCANADOR |  | 10.23 |  | 22.3 |  | 117.99 | 0.54 |  |  | 12.04
0008 | AJUDANTE |  | 6.91 |  | 15.06 |  | 117.99 | 0.54 |  |  | 8.13
(B) Total: | [8 empty] | 20.17
Código auxiliar | (C) Materiais |  |  |  |  | Unidade | Valor unitário | Consumo |  |  | Valor total
H557 | REGISTRO DE ESFERA DIAM. 1/2" (METAL) |  |  |  |  | un | 47 | 1 |  |  | 47
H689 | FITA VEDAROSCA 18 MM |  |  |  |  | m | 0.46 | 0.56 |  |  | 0.26
(C) Total: | [8 empty] | 47.26
Custo direto total (A) + (B) + (C) + (D) + (E) | [8 empty] | 67.43
BDI: 0,00% | [8 empty] | 0
Preço unitário total | [8 empty] | 67.43
Tabela de preços: TABELA DE CUSTOS DE OBRAS CIVIS - T213 - JULHO/23 - SEM DESONERAÇÃO | [8 empty] | Data base: 01/07/2023
Serviço: 080976 - REGISTRO DE ESFERA DIAMETRO 3/4" | [8 empty] | Unidade: Un
Código auxiliar | (B) Mãos-de-obra |  | Eq. Salarial |  | Sal/Hora |  | Encargos(%) | Consumo |  |  | Custo Horário
0008 | AJUDANTE |  | 6.91 |  | 15.06 |  | 117.99 | 0.54 |  |  | 8.13
0011 | ENCANADOR |  | 10.23 |  | 22.3 |  | 117.99 | 0.54 |  |  | 12.04
(B) Total: | [8 empty] | 20.17
Código auxiliar | (C) Materiais |  |  |  |  | Unidade | Valor unitário | Consumo |  |  | Valor total
H689 | FITA VEDAROSCA 18 MM |  |  |  |  | m | 0.46 | 0.94 |  |  | 0.43
H558 | REGISTRO DE ESFERA DIAM.3/4" (METAL) |  |  |  |  | un | 52.02 | 1 |  |  | 52.02
(C) Total: | [8 empty] | 52.45
Custo direto total (A) + (B) + (C) + (D) + (E) | [8 empty] | 72.62
BDI: 0,00% | [8 empty] | 0
Preço unitário total | [8 empty] | 72.62
Tabela de preços: TABELA DE CUSTOS DE OBRAS CIVIS - T213 - JULHO/23 - SEM DESONERAÇÃO | [8 empty] | Data base: 01/07/2023
Serviço: 080977 - REGISTRO DE ESFERA DIAMETRO 1" | [8 empty] | Unidade: Un
Código auxiliar | (B) Mãos-de-obra |  | Eq. Salarial |  | Sal/Hora |  | Encargos(%) | Consumo |  |  | Custo Horário
0011 | ENCANADOR |  | 10.23 |  | 22.3 |  | 117.99 | 0.54 |  |  | 12.04
0008 | AJUDANTE |  | 6.91 |  | 15.06 |  | 117.99 | 0.54 |  |  | 8.13
(B) Total: | [8 empty] | 20.17
Código auxiliar | (C) Materiais |  |  |  |  | Unidade | Valor unitário | Consumo |  |  | Valor total
H559 | REGISTRO DE ESFERA DIAM. 1" (METAL) |  |  |  |  | un | 67.35 | 1 |  |  | 67.35
H689 | FITA VEDAROSCA 18 MM |  |  |  |  | m | 0.46 | 1.2 |  |  | 0.55
(C) Total: | [8 empty] | 67.9
Custo direto total (A) + (B) + (C) + (D) + (E) | [8 empty] | 88.07
BDI: 0,00% | [8 empty] | 0
Preço unitário total | [8 empty] | 88.07
Tabela de preços: TABELA DE CUSTOS DE OBRAS CIVIS - T213 - JULHO/23 - SEM DESONERAÇÃO | [8 empty] | Data base: 01/07/2023
Serviço: 080978 - REGISTRO DE ESFERA DIAMETRO 1.1/4" | [8 empty] | Unidade: Un
Código auxiliar | (B) Mãos-de-obra |  | Eq. Salarial |  | Sal/Hora |  | Encargos(%) | Consumo |  |  | Custo Horário
0008 | AJUDANTE |  | 6.91 |  | 15.06 |  | 117.99 | 0.85 |  |  | 12.8
0011 | ENCANADOR |  | 10.23 |  | 22.3 |  | 117.99 | 0.85 |  |  | 18.96
(B) Total: | [8 empty] | 31.76
Código auxiliar | (C) Materiais |  |  |  |  | Unidade | Valor unitário | Consumo |  |  | Valor total
H689 | FITA VEDAROSCA 18 MM |  |  |  |  | m | 0.46 | 1.5 |  |  | 0.69
H560 | REGISTRO DE ESFERA DIAM. 1.1/4" (METAL) |  |  |  |  | un | 119.35 | 1 |  |  | 119.35
(C) Total: | [8 empty] | 120.04
Custo direto total (A) + (B) + (C) + (D) + (E) | [8 empty] | 151.8
BDI: 0,00% | [8 empty] | 0
Preço unitário total | [8 empty] | 151.8
Tabela de preços: TABELA DE CUSTOS DE OBRAS CIVIS - T213 - JULHO/23 - SEM DESONERAÇÃO | [8 empty] | Data base: 01/07/2023
Serviço: 080979 - REGISTRO DE ESFERA DIAMETRO 1.1/2" | [8 empty] | Unidade: Un
Código auxiliar | (B) Mãos-de-obra |  | Eq. Salarial |  | Sal/Hora |  | Encargos(%) | Consumo |  |  | Custo Horário
0011 | ENCANADOR |  | 10.23 |  | 22.3 |  | 117.99 | 0.85 |  |  | 18.96
0008 | AJUDANTE |  | 6.91 |  | 15.06 |  | 117.99 | 0.85 |  |  | 12.8
(B) Total: | [8 empty] | 31.76
Código auxiliar | (C) Materiais |  |  |  |  | Unidade | Valor unitário | Consumo |  |  | Valor total
H562 | REGISTRO DE ESFERA DIAM. 1.1/2" (METAL) |  |  |  |  | un | 143.61 | 1 |  |  | 143.61
H689 | FITA VEDAROSCA 18 MM |  |  |  |  | m | 0.46 | 1.8 |  |  | 0.83
(C) Total: | [8 empty] | 144.44
Custo direto total (A) + (B) + (C) + (D) + (E) | [8 empty] | 176.2
BDI: 0,00% | [8 empty] | 0
Preço unitário total | [8 empty] | 176.2
Tabela de preços: TABELA DE CUSTOS DE OBRAS CIVIS - T213 - JULHO/23 - SEM DESONERAÇÃO | [8 empty] | Data base: 01/07/2023
Serviço: 080980 - REGISTRO DE ESFERA DIAMETRO 2" | [8 empty] | Unidade: Un
Código auxiliar | (B) Mãos-de-obra |  | Eq. Salarial |  | Sal/Hora |  | Encargos(%) | Consumo |  |  | Custo Horário
0008 | AJUDANTE |  | 6.91 |  | 15.06 |  | 117.99 | 0.85 |  |  | 12.8
0011 | ENCANADOR |  | 10.23 |  | 22.3 |  | 117.99 | 0.85 |  |  | 18.96
(B) Total: | [8 empty] | 31.76
Código auxiliar | (C) Materiais |  |  |  |  | Unidade | Valor unitário | Consumo |  |  | Valor total
H689 | FITA VEDAROSCA 18 MM |  |  |  |  | m | 0.46 | 2.26 |  |  | 1.04
H564 | REGISTRO DE ESFERA DIAM. 2" (METAL) |  |  |  |  | un | 203.49 | 1 |  |  | 203.49
(C) Total: | [8 empty] | 204.53
Custo direto total (A) + (B) + (C) + (D) + (E) | [8 empty] | 236.29
BDI: 0,00% | [8 empty] | 0
Preço unitário total | [8 empty] | 236.29
Tabela de preços: TABELA DE CUSTOS DE OBRAS CIVIS - T213 - JULHO/23 - SEM DESONERAÇÃO | [8 empty] | Data base: 01/07/2023
Serviço: 080981 - REGISTRO DE ESFERA DIAMETRO 2.1/2" | [8 empty] | Unidade: Un
Código auxiliar | (B) Mãos-de-obra |  | Eq. Salarial |  | Sal/Hora |  | Encargos(%) | Consumo |  |  | Custo Horário
0011 | ENCANADOR |  | 10.23 |  | 22.3 |  | 117.99 | 1.15 |  |  | 25.65
0008 | AJUDANTE |  | 6.91 |  | 15.06 |  | 117.99 | 1.15 |  |  | 17.32
(B) Total: | [8 empty] | 42.97
Código auxiliar | (C) Materiais |  |  |  |  | Unidade | Valor unitário | Consumo |  |  | Valor total
H566 | REGISTRO DE ESFERA DIAM.2.1/2" (METAL) |  |  |  |  | un | 490.82 | 1 |  |  | 490.82
H689 | FITA VEDAROSCA 18 MM |  |  |  |  | m | 0.46 | 2.82 |  |  | 1.3
(C) Total: | [8 empty] | 492.12
Custo direto total (A) + (B) + (C) + (D) + (E) | [8 empty] | 535.09
BDI: 0,00% | [8 empty] | 0
Preço unitário total | [8 empty] | 535.09
Tabela de preços: TABELA DE CUSTOS DE OBRAS CIVIS - T213 - JULHO/23 - SEM DESONERAÇÃO | [8 empty] | Data base: 01/07/2023
Serviço: 080982 - REGISTRO DE ESFERA DIAM.3" | [8 empty] | Unidade: Un
Código auxiliar | (B) Mãos-de-obra |  | Eq. Salarial |  | Sal/Hora |  | Encargos(%) | Consumo |  |  | Custo Horário
0008 | AJUDANTE |  | 6.91 |  | 15.06 |  | 117.99 | 1.15 |  |  | 17.32
0011 | ENCANADOR |  | 10.23 |  | 22.3 |  | 117.99 | 1.15 |  |  | 25.65
(B) Total: | [8 empty] | 42.97
Código auxiliar | (C) Materiais |  |  |  |  | Unidade | Valor unitário | Consumo |  |  | Valor total
H689 | FITA VEDAROSCA 18 MM |  |  |  |  | m | 0.46 | 3.2 |  |  | 1.47
H568 | REGISTRO DE ESFERA DIAM.3" - (METAL) |  |  |  |  | un | 577 | 1 |  |  | 577
(C) Total: | [8 empty] | 578.47
Custo direto total (A) + (B) + (C) + (D) + (E) | [8 empty] | 621.44
BDI: 0,00% | [8 empty] | 0
Preço unitário total | [8 empty] | 621.44
Tabela de preços: TABELA DE CUSTOS DE OBRAS CIVIS - T213 - JULHO/23 - SEM DESONERAÇÃO | [8 empty] | Data base: 01/07/2023
Serviço: 080983 - REGISTRO DE ESFERA DIAMETRO 4" | [8 empty] | Unidade: Un
Código auxiliar | (B) Mãos-de-obra |  | Eq. Salarial |  | Sal/Hora |  | Encargos(%) | Consumo |  |  | Custo Horário
0011 | ENCANADOR |  | 10.23 |  | 22.3 |  | 117.99 | 1.48 |  |  | 33
0008 | AJUDANTE |  | 6.91 |  | 15.06 |  | 117.99 | 1.48 |  |  | 22.29
(B) Total: | [8 empty] | 55.29
Código auxiliar | (C) Materiais |  |  |  |  | Unidade | Valor unitário | Consumo |  |  | Valor total
H570 | REGISTRO DE ESFERA DIAM.4" (METAL) |  |  |  |  | un | 910.88 | 1 |  |  | 910.88
H689 | FITA VEDAROSCA 18 MM |  |  |  |  | m | 0.46 | 4.14 |  |  | 1.9
(C) Total: | [8 empty] | 912.78
Custo direto total (A) + (B) + (C) + (D) + (E) | [8 empty] | 968.07
BDI: 0,00% | [8 empty] | 0
Preço unitário total | [8 empty] | 968.07
Tabela de preços: TABELA DE CUSTOS DE OBRAS CIVIS - T213 - JULHO/23 - SEM DESONERAÇÃO | [8 empty] | Data base: 01/07/2023
Serviço: 081002 - TUBO SOLDAVEL PVC MARROM DIAM. 20 MM | [8 empty] | Unidade: m
Código auxiliar | (B) Mãos-de-obra |  | Eq. Salarial |  | Sal/Hora |  | Encargos(%) | Consumo |  |  | Custo Horário
0008 | AJUDANTE |  | 6.91 |  | 15.06 |  | 117.99 | 0.089 |  |  | 1.34
0011 | ENCANADOR |  | 10.23 |  | 22.3 |  | 117.99 | 0.089 |  |  | 1.98
(B) Total: | [8 empty] | 3.32
Código auxiliar | (C) Materiais |  |  |  |  | Unidade | Valor unitário | Consumo |  |  | Valor total
H269 | TUBO SOLDAVEL PVC MARROM DIAM. 20 MM |  |  |  |  | m | 3.46 | 1.01 |  |  | 3.49
(C) Total: | [8 empty] | 3.49
Custo direto total (A) + (B) + (C) + (D) + (E) | [8 empty] | 6.81
BDI: 0,00% | [8 empty] | 0
Preço unitário total | [8 empty] | 6.81
Tabela de preços: TABELA DE CUSTOS DE OBRAS CIVIS - T213 - JULHO/23 - SEM DESONERAÇÃO | [8 empty] | Data base: 01/07/2023
Serviço: 081003 - TUBO SOLDAVEL PVC MARROM DIAM. 25 MM | [8 empty] | Unidade: M
Código auxiliar | (B) Mãos-de-obra |  | Eq. Salarial |  | Sal/Hora |  | Encargos(%) | Consumo |  |  | Custo Horário
0008 | AJUDANTE |  | 6.91 |  | 15.06 |  | 117.99 | 0.12 |  |  | 1.81
0011 | ENCANADOR |  | 10.23 |  | 22.3 |  | 117.99 | 0.12 |  |  | 2.68
(B) Total: | [8 empty] | 4.49
Código auxiliar | (C) Materiais |  |  |  |  | Unidade | Valor unitário | Consumo |  |  | Valor total
H248 | TUBO SOLDAVEL PVC MARROM DIAM. 25 MM |  |  |  |  | m | 4.1 | 1.01 |  |  | 4.14
(C) Total: | [8 empty] | 4.14
Custo direto total (A) + (B) + (C) + (D) + (E) | [8 empty] | 8.63
BDI: 0,00% | [8 empty] | 0
Preço unitário total | [8 empty] | 8.63
Tabela de preços: TABELA DE CUSTOS DE OBRAS CIVIS - T213 - JULHO/23 - SEM DESONERAÇÃO | [8 empty] | Data base: 01/07/2023
Serviço: 081004 - TUBO SOLDAVEL PVC MARROM DIAM. 32 MM | [8 empty] | Unidade: m
Código auxiliar | (B) Mãos-de-obra |  | Eq. Salarial |  | Sal/Hora |  | Encargos(%) | Consumo |  |  | Custo Horário
0008 | AJUDANTE |  | 6.91 |  | 15.06 |  | 117.99 | 0.129 |  |  | 1.94
0011 | ENCANADOR |  | 10.23 |  | 22.3 |  | 117.99 | 0.129 |  |  | 2.88
(B) Total: | [8 empty] | 4.82
Código auxiliar | (C) Materiais |  |  |  |  | Unidade | Valor unitário | Consumo |  |  | Valor total
H249 | TUBO SOLDAVEL PVC MARROM DIAM. 32 MM |  |  |  |  | m | 9.8 | 1.01 |  |  | 9.9
(C) Total: | [8 empty] | 9.9
Custo direto total (A) + (B) + (C) + (D) + (E) | [8 empty] | 14.72
BDI: 0,00% | [8 empty] | 0
Preço unitário total | [8 empty] | 14.72
Tabela de preços: TABELA DE CUSTOS DE OBRAS CIVIS - T213 - JULHO/23 - SEM DESONERAÇÃO | [8 empty] | Data base: 01/07/2023
Serviço: 081005 - TUBO SOLDAVEL PVC MARROM DIAM. 40 MM | [8 empty] | Unidade: m
Código auxiliar | (B) Mãos-de-obra |  | Eq. Salarial |  | Sal/Hora |  | Encargos(%) | Consumo |  |  | Custo Horário
0008 | AJUDANTE |  | 6.91 |  | 15.06 |  | 117.99 | 0.198 |  |  | 2.98
0011 | ENCANADOR |  | 10.23 |  | 22.3 |  | 117.99 | 0.198 |  |  | 4.42
(B) Total: | [8 empty] | 7.4
Código auxiliar | (C) Materiais |  |  |  |  | Unidade | Valor unitário | Consumo |  |  | Valor total
H243 | TUBO SOLDAVEL PVC MARROM DIAM. 40 MM |  |  |  |  | m | 13.76 | 1.01 |  |  | 13.9
(C) Total: | [8 empty] | 13.9
Custo direto total (A) + (B) + (C) + (D) + (E) | [8 empty] | 21.3
BDI: 0,00% | [8 empty] | 0
Preço unitário total | [8 empty] | 21.3
Tabela de preços: TABELA DE CUSTOS DE OBRAS CIVIS - T213 - JULHO/23 - SEM DESONERAÇÃO | [8 empty] | Data base: 01/07/2023
Serviço: 081006 - TUBO SOLDAVEL PVC MARROM DIAM. 50 MM | [8 empty] | Unidade: m
Código auxiliar | (B) Mãos-de-obra |  | Eq. Salarial |  | Sal/Hora |  | Encargos(%) | Consumo |  |  | Custo Horário
0008 | AJUDANTE |  | 6.91 |  | 15.06 |  | 117.99 | 0.223 |  |  | 3.36
0011 | ENCANADOR |  | 10.23 |  | 22.3 |  | 117.99 | 0.223 |  |  | 4.97
(B) Total: | [8 empty] | 8.33
Código auxiliar | (C) Materiais |  |  |  |  | Unidade | Valor unitário | Consumo |  |  | Valor total
H244 | TUBO SOLDAVEL PVC MARROM DIAM. 50 MM |  |  |  |  | m | 15.35 | 1.01 |  |  | 15.5
(C) Total: | [8 empty] | 15.5
Custo direto total (A) + (B) + (C) + (D) + (E) | [8 empty] | 23.83
BDI: 0,00% | [8 empty] | 0
Preço unitário total | [8 empty] | 23.83
Tabela de preços: TABELA DE CUSTOS DE OBRAS CIVIS - T213 - JULHO/23 - SEM DESONERAÇÃO | [8 empty] | Data base: 01/07/2023
Serviço: 081007 - TUBO SOLDAVEL PVC MARROM DIAM. 60 MM | [8 empty] | Unidade: m
Código auxiliar | (B) Mãos-de-obra |  | Eq. Salarial |  | Sal/Hora |  | Encargos(%) | Consumo |  |  | Custo Horário
0008 | AJUDANTE |  | 6.91 |  | 15.06 |  | 117.99 | 0.297 |  |  | 4.47
0011 | ENCANADOR |  | 10.23 |  | 22.3 |  | 117.99 | 0.297 |  |  | 6.62
(B) Total: | [8 empty] | 11.09
Código auxiliar | (C) Materiais |  |  |  |  | Unidade | Valor unitário | Consumo |  |  | Valor total
H245 | TUBO SOLDAVEL PVC MARROM DIAM. 60 MM |  |  |  |  | m | 24.37 | 1.01 |  |  | 24.61
(C) Total: | [8 empty] | 24.61
Custo direto total (A) + (B) + (C) + (D) + (E) | [8 empty] | 35.7
BDI: 0,00% | [8 empty] | 0
Preço unitário total | [8 empty] | 35.7
Tabela de preços: TABELA DE CUSTOS DE OBRAS CIVIS - T213 - JULHO/23 - SEM DESONERAÇÃO | [8 empty] | Data base: 01/07/2023
Serviço: 081008 - TUBO SOLDAVEL PVC MARROM DIAM. 75 MM | [8 empty] | Unidade: m
Código auxiliar | (B) Mãos-de-obra |  | Eq. Salarial |  | Sal/Hora |  | Encargos(%) | Consumo |  |  | Custo Horário
0008 | AJUDANTE |  | 6.91 |  | 15.06 |  | 117.99 | 0.406 |  |  | 6.11
0011 | ENCANADOR |  | 10.23 |  | 22.3 |  | 117.99 | 0.406 |  |  | 9.05
(B) Total: | [8 empty] | 15.16
Código auxiliar | (C) Materiais |  |  |  |  | Unidade | Valor unitário | Consumo |  |  | Valor total
H246 | TUBO SOLDAVEL PVC MARROM DIAM. 75 MM |  |  |  |  | m | 42.21 | 1.01 |  |  | 42.63
(C) Total: | [8 empty] | 42.63
Custo direto total (A) + (B) + (C) + (D) + (E) | [8 empty] | 57.79
BDI: 0,00% | [8 empty] | 0
Preço unitário total | [8 empty] | 57.79
Tabela de preços: TABELA DE CUSTOS DE OBRAS CIVIS - T213 - JULHO/23 - SEM DESONERAÇÃO | [8 empty] | Data base: 01/07/2023
Serviço: 081009 - TUBO SOLDAVEL PVC MARROM DIAM. 85 MM | [8 empty] | Unidade: m
Código auxiliar | (B) Mãos-de-obra |  | Eq. Salarial |  | Sal/Hora |  | Encargos(%) | Consumo |  |  | Custo Horário
0008 | AJUDANTE |  | 6.91 |  | 15.06 |  | 117.99 | 0.475 |  |  | 7.15
0011 | ENCANADOR |  | 10.23 |  | 22.3 |  | 117.99 | 0.475 |  |  | 10.59
(B) Total: | [8 empty] | 17.74
Código auxiliar | (C) Materiais |  |  |  |  | Unidade | Valor unitário | Consumo |  |  | Valor total
H247 | TUBO SOLDAVEL PVC MARROM DIAM. 85 MM |  |  |  |  | m | 52.59 | 1.01 |  |  | 53.12
(C) Total: | [8 empty] | 53.12
Custo direto total (A) + (B) + (C) + (D) + (E) | [8 empty] | 70.86
BDI: 0,00% | [8 empty] | 0
Preço unitário total | [8 empty] | 70.86
Tabela de preços: TABELA DE CUSTOS DE OBRAS CIVIS - T213 - JULHO/23 - SEM DESONERAÇÃO | [8 empty] | Data base: 01/07/2023
Serviço: 081010 - TUBO SOLDAVEL PVC MARROM DIAM. 110 MM | [8 empty] | Unidade: m
Código auxiliar | (B) Mãos-de-obra |  | Eq. Salarial |  | Sal/Hora |  | Encargos(%) | Consumo |  |  | Custo Horário
0008 | AJUDANTE |  | 6.91 |  | 15.06 |  | 117.99 | 0.515 |  |  | 7.76
0011 | ENCANADOR |  | 10.23 |  | 22.3 |  | 117.99 | 0.515 |  |  | 11.48
(B) Total: | [8 empty] | 19.24
Código auxiliar | (C) Materiais |  |  |  |  | Unidade | Valor unitário | Consumo |  |  | Valor total
H242 | TUBO SOLDAVEL PVC MARROM DIAM. 110 MM |  |  |  |  | m | 83.42 | 1.01 |  |  | 84.25
(C) Total: | [8 empty] | 84.25
Custo direto total (A) + (B) + (C) + (D) + (E) | [8 empty] | 103.49
BDI: 0,00% | [8 empty] | 0
Preço unitário total | [8 empty] | 103.49
Tabela de preços: TABELA DE CUSTOS DE OBRAS CIVIS - T213 - JULHO/23 - SEM DESONERAÇÃO | [8 empty] | Data base: 01/07/2023
Serviço: 081041 - ADAPTADOR PVC SOLDÁVEL LONGO COM FLANGES LIVRES PARA CAIXA D'ÁGUA 25X3/4" | [8 empty] | Unidade: Un
Código auxiliar | (B) Mãos-de-obra |  | Eq. Salarial |  | Sal/Hora |  | Encargos(%) | Consumo |  |  | Custo Horário
0008 | AJUDANTE |  | 6.91 |  | 15.06 |  | 117.99 | 0.09 |  |  | 1.36
0011 | ENCANADOR |  | 10.23 |  | 22.3 |  | 117.99 | 0.09 |  |  | 2.01
(B) Total: | [8 empty] | 3.37
Código auxiliar | (C) Materiais |  |  |  |  | Unidade | Valor unitário | Consumo |  |  | Valor total
H689 | FITA VEDAROSCA 18 MM |  |  |  |  | m | 0.46 | 0.8 |  |  | 0.37
H107 | ADAPTADOR SOLDÁVEL LONGO COM FLANGES LIVRES PARA CAIXA D'ÁGUA 25X3/4" |  |  |  |  | un | 15.55 | 1 |  |  | 15.55
(C) Total: | [8 empty] | 15.92
Custo direto total (A) + (B) + (C) + (D) + (E) | [8 empty] | 19.29
BDI: 0,00% | [8 empty] | 0
Preço unitário total | [8 empty] | 19.29
Tabela de preços: TABELA DE CUSTOS DE OBRAS CIVIS - T213 - JULHO/23 - SEM DESONERAÇÃO | [8 empty] | Data base: 01/07/2023
Serviço: 081042 - ADAPTADOR PVC SOLDÁVEL LONGO COM FLANGES LIVRES PARA CAIXA D'ÁGUA 32X1" | [8 empty] | Unidade: Un
Código auxiliar | (B) Mãos-de-obra |  | Eq. Salarial |  | Sal/Hora |  | Encargos(%) | Consumo |  |  | Custo Horário
0011 | ENCANADOR |  | 10.23 |  | 22.3 |  | 117.99 | 0.09 |  |  | 2.01
0008 | AJUDANTE |  | 6.91 |  | 15.06 |  | 117.99 | 0.09 |  |  | 1.36
(B) Total: | [8 empty] | 3.37
Código auxiliar | (C) Materiais |  |  |  |  | Unidade | Valor unitário | Consumo |  |  | Valor total
H108 | ADAPTADOR SOLDÁVEL LONGO COM FLANGES LIVRES PARA CAIXA D'ÁGUA 32X1" |  |  |  |  | un | 20 | 1 |  |  | 20
H689 | FITA VEDAROSCA 18 MM |  |  |  |  | m | 0.46 | 1 |  |  | 0.46
(C) Total: | [8 empty] | 20.46
Custo direto total (A) + (B) + (C) + (D) + (E) | [8 empty] | 23.83
BDI: 0,00% | [8 empty] | 0
Preço unitário total | [8 empty] | 23.83
Tabela de preços: TABELA DE CUSTOS DE OBRAS CIVIS - T213 - JULHO/23 - SEM DESONERAÇÃO | [8 empty] | Data base: 01/07/2023
Serviço: 081043 - ADAPTADOR PVC SOLDÁVEL LONGO COM FLANGES LIVRES PARA CAIXA D'ÁGUA 50X1.1/2 | [8 empty] | Unidade: Un
Código auxiliar | (B) Mãos-de-obra |  | Eq. Salarial |  | Sal/Hora |  | Encargos(%) | Consumo |  |  | Custo Horário
0008 | AJUDANTE |  | 6.91 |  | 15.06 |  | 117.99 | 0.14 |  |  | 2.11
0011 | ENCANADOR |  | 10.23 |  | 22.3 |  | 117.99 | 0.14 |  |  | 3.12
(B) Total: | [8 empty] | 5.23
Código auxiliar | (C) Materiais |  |  |  |  | Unidade | Valor unitário | Consumo |  |  | Valor total
H689 | FITA VEDAROSCA 18 MM |  |  |  |  | m | 0.46 | 1.57 |  |  | 0.72
H109 | ADAPTADOR SOLDÁVEL LONGO COM FLANGES LIVRES PARA CAIXA D'ÁGUA 50X1.1/2 |  |  |  |  | un | 50.09 | 1 |  |  | 50.09
(C) Total: | [8 empty] | 50.81
Custo direto total (A) + (B) + (C) + (D) + (E) | [8 empty] | 56.04
BDI: 0,00% | [8 empty] | 0
Preço unitário total | [8 empty] | 56.04
Tabela de preços: TABELA DE CUSTOS DE OBRAS CIVIS - T213 - JULHO/23 - SEM DESONERAÇÃO | [8 empty] | Data base: 01/07/2023
Serviço: 081044 - ADAPTADOR PVC SOLDÁVEL LONGO COM FLANGES LIVRES PARA CAIXA D'ÁGUA 60X2" | [8 empty] | Unidade: Un
Código auxiliar | (B) Mãos-de-obra |  | Eq. Salarial |  | Sal/Hora |  | Encargos(%) | Consumo |  |  | Custo Horário
0011 | ENCANADOR |  | 10.23 |  | 22.3 |  | 117.99 | 0.14 |  |  | 3.12
0008 | AJUDANTE |  | 6.91 |  | 15.06 |  | 117.99 | 0.14 |  |  | 2.11
(B) Total: | [8 empty] | 5.23
Código auxiliar | (C) Materiais |  |  |  |  | Unidade | Valor unitário | Consumo |  |  | Valor total
H110 | ADAPTADOR SOLDÁVEL LONGO COM FLANGES LIVRES PARA CAIXA D'ÁGUA 60MMX2" |  |  |  |  | un | 51.17 | 1 |  |  | 51.17
H689 | FITA VEDAROSCA 18 MM |  |  |  |  | m | 0.46 | 1.88 |  |  | 0.86
(C) Total: | [8 empty] | 52.03
Custo direto total (A) + (B) + (C) + (D) + (E) | [8 empty] | 57.26
BDI: 0,00% | [8 empty] | 0
Preço unitário total | [8 empty] | 57.26
Tabela de preços: TABELA DE CUSTOS DE OBRAS CIVIS - T213 - JULHO/23 - SEM DESONERAÇÃO | [8 empty] | Data base: 01/07/2023
Serviço: 081046 - ADAPTADOR PVC SOLDÁVEL LONGO COM FLANGES LIVRES PARA CAIXA D'ÁGUA 110 X 4" | [8 empty] | Unidade: Un
Código auxiliar | (B) Mãos-de-obra |  | Eq. Salarial |  | Sal/Hora |  | Encargos(%) | Consumo |  |  | Custo Horário
0008 | AJUDANTE |  | 6.91 |  | 15.06 |  | 117.99 | 0.23 |  |  | 3.46
0011 | ENCANADOR |  | 10.23 |  | 22.3 |  | 117.99 | 0.23 |  |  | 5.13
(B) Total: | [8 empty] | 8.59
Código auxiliar | (C) Materiais |  |  |  |  | Unidade | Valor unitário | Consumo |  |  | Valor total
H689 | FITA VEDAROSCA 18 MM |  |  |  |  | m | 0.46 | 1.6 |  |  | 0.74
H632 | ADAPTADOR PVC SOLDÁVEL LONGO COM FLANGES LIVRES PARA CAIXA D'ÁGUA 110 X 4" |  |  |  |  | un | 345.75 | 1 |  |  | 345.75
(C) Total: | [8 empty] | 346.49
Custo direto total (A) + (B) + (C) + (D) + (E) | [8 empty] | 355.08
BDI: 0,00% | [8 empty] | 0
Preço unitário total | [8 empty] | 355.08
Tabela de preços: TABELA DE CUSTOS DE OBRAS CIVIS - T213 - JULHO/23 - SEM DESONERAÇÃO | [8 empty] | Data base: 01/07/2023
Serviço: 081055 - ADAPTADOR SOLDÁVEL COM FLANGES LIVRES PARA CAIXA D'ÁGUA 25X3/4" | [8 empty] | Unidade: Un
Código auxiliar | (B) Mãos-de-obra |  | Eq. Salarial |  | Sal/Hora |  | Encargos(%) | Consumo |  |  | Custo Horário
0011 | ENCANADOR |  | 10.23 |  | 22.3 |  | 117.99 | 0.09 |  |  | 2.01
0008 | AJUDANTE |  | 6.91 |  | 15.06 |  | 117.99 | 0.09 |  |  | 1.36
(B) Total: | [8 empty] | 3.37
Código auxiliar | (C) Materiais |  |  |  |  | Unidade | Valor unitário | Consumo |  |  | Valor total
H517 | ADAPTADOR SOLDÁVEL COM FLANGES LIVRES PARA CAIXA D'ÁGUA 25X3/4" |  |  |  |  | un | 14.22 | 1 |  |  | 14.22
(C) Total: | [8 empty] | 14.22
Custo direto total (A) + (B) + (C) + (D) + (E) | [8 empty] | 17.59
BDI: 0,00% | [8 empty] | 0
Preço unitário total | [8 empty] | 17.59
Tabela de preços: TABELA DE CUSTOS DE OBRAS CIVIS - T213 - JULHO/23 - SEM DESONERAÇÃO | [8 empty] | Data base: 01/07/2023
Serviço: 081056 - ADAPTADOR SOLDÁVEL COM FLANGES LIVRES PARA CAIXA D'ÁGUA 32X1" | [8 empty] | Unidade: Un
Código auxiliar | (B) Mãos-de-obra |  | Eq. Salarial |  | Sal/Hora |  | Encargos(%) | Consumo |  |  | Custo Horário
0008 | AJUDANTE |  | 6.91 |  | 15.06 |  | 117.99 | 0.09 |  |  | 1.36
0011 | ENCANADOR |  | 10.23 |  | 22.3 |  | 117.99 | 0.09 |  |  | 2.01
(B) Total: | [8 empty] | 3.37
Código auxiliar | (C) Materiais |  |  |  |  | Unidade | Valor unitário | Consumo |  |  | Valor total
H518 | ADAPTADOR SOLDÁVEL COM FLANGES LIVRES PARA CAIXA D'ÁGUA 32X1" |  |  |  |  | un | 25.83 | 1 |  |  | 25.83
(C) Total: | [8 empty] | 25.83
Custo direto total (A) + (B) + (C) + (D) + (E) | [8 empty] | 29.2
BDI: 0,00% | [8 empty] | 0
Preço unitário total | [8 empty] | 29.2
Tabela de preços: TABELA DE CUSTOS DE OBRAS CIVIS - T213 - JULHO/23 - SEM DESONERAÇÃO | [8 empty] | Data base: 01/07/2023
Serviço: 081057 - ADAPTADOR SOLDÁVEL COM FLANGES LIVRES PARA CAIXA D'ÁGUA 40X1.1/4" | [8 empty] | Unidade: Un
Código auxiliar | (B) Mãos-de-obra |  | Eq. Salarial |  | Sal/Hora |  | Encargos(%) | Consumo |  |  | Custo Horário
0011 | ENCANADOR |  | 10.23 |  | 22.3 |  | 117.99 | 0.14 |  |  | 3.12
0008 | AJUDANTE |  | 6.91 |  | 15.06 |  | 117.99 | 0.14 |  |  | 2.11
(B) Total: | [8 empty] | 5.23
Código auxiliar | (C) Materiais |  |  |  |  | Unidade | Valor unitário | Consumo |  |  | Valor total
H519 | ADAPTADOR SOLDÁVEL COM FLANGES LIVRES PARA CAIXA D'ÁGUA 40X1.1/4 |  |  |  |  | un | 29.21 | 1 |  |  | 29.21
(C) Total: | [8 empty] | 29.21
Custo direto total (A) + (B) + (C) + (D) + (E) | [8 empty] | 34.44
BDI: 0,00% | [8 empty] | 0
Preço unitário total | [8 empty] | 34.44
Tabela de preços: TABELA DE CUSTOS DE OBRAS CIVIS - T213 - JULHO/23 - SEM DESONERAÇÃO | [8 empty] | Data base: 01/07/2023
Serviço: 081058 - ADAPTADOR PVC SOLDÁVEL LONGO COM FLANGES LIVRES PARA CAIXA D'ÁGUA 50X1.1/2" | [8 empty] | Unidade: Un
Código auxiliar | (B) Mãos-de-obra |  | Eq. Salarial |  | Sal/Hora |  | Encargos(%) | Consumo |  |  | Custo Horário
0008 | AJUDANTE |  | 6.91 |  | 15.06 |  | 117.99 | 0.14 |  |  | 2.11
0011 | ENCANADOR |  | 10.23 |  | 22.3 |  | 117.99 | 0.14 |  |  | 3.12
(B) Total: | [8 empty] | 5.23
Código auxiliar | (C) Materiais |  |  |  |  | Unidade | Valor unitário | Consumo |  |  | Valor total
H520 | ADAPTADOR SOLDÁVEL COM FLANGES LIVRES PARA CAIXA D'ÁGUA 50X1.1/2 |  |  |  |  | un | 32.55 | 1 |  |  | 32.55
(C) Total: | [8 empty] | 32.55
Custo direto total (A) + (B) + (C) + (D) + (E) | [8 empty] | 37.78
BDI: 0,00% | [8 empty] | 0
Preço unitário total | [8 empty] | 37.78
Tabela de preços: TABELA DE CUSTOS DE OBRAS CIVIS - T213 - JULHO/23 - SEM DESONERAÇÃO | [8 empty] | Data base: 01/07/2023
Serviço: 081065 - ADAPTADOR SOLDÁVEL CURTO COM BOLSA E ROSCA PARA REGISTRO 20X1/2" | [8 empty] | Unidade: Un
Código auxiliar | (B) Mãos-de-obra |  | Eq. Salarial |  | Sal/Hora |  | Encargos(%) | Consumo |  |  | Custo Horário
0011 | ENCANADOR |  | 10.23 |  | 22.3 |  | 117.99 | 0.09 |  |  | 2.01
0008 | AJUDANTE |  | 6.91 |  | 15.06 |  | 117.99 | 0.09 |  |  | 1.36
(B) Total: | [8 empty] | 3.37
Código auxiliar | (C) Materiais |  |  |  |  | Unidade | Valor unitário | Consumo |  |  | Valor total
H100 | ADAPTADOR SOLDÁVEL CURTO COM BOLSA E ROSCA PARA REGISTRO 20X1/2" |  |  |  |  | un | 0.77 | 1 |  |  | 0.77
H689 | FITA VEDAROSCA 18 MM |  |  |  |  | m | 0.46 | 0.31 |  |  | 0.14
(C) Total: | [8 empty] | 0.91
Custo direto total (A) + (B) + (C) + (D) + (E) | [8 empty] | 4.28
BDI: 0,00% | [8 empty] | 0
Preço unitário total | [8 empty] | 4.28
Tabela de preços: TABELA DE CUSTOS DE OBRAS CIVIS - T213 - JULHO/23 - SEM DESONERAÇÃO | [8 empty] | Data base: 01/07/2023
Serviço: 081066 - ADAPTADOR SOLDÁVEL CURTO C/ BOLSA E ROSCA PARA REGISTRO 25X3/4" | [8 empty] | Unidade: Un
Código auxiliar | (B) Mãos-de-obra |  | Eq. Salarial |  | Sal/Hora |  | Encargos(%) | Consumo |  |  | Custo Horário
0008 | AJUDANTE |  | 6.91 |  | 15.06 |  | 117.99 | 0.09 |  |  | 1.36
0011 | ENCANADOR |  | 10.23 |  | 22.3 |  | 117.99 | 0.09 |  |  | 2.01
(B) Total: | [8 empty] | 3.37
Código auxiliar | (C) Materiais |  |  |  |  | Unidade | Valor unitário | Consumo |  |  | Valor total
H689 | FITA VEDAROSCA 18 MM |  |  |  |  | m | 0.46 | 0.39 |  |  | 0.18
H101 | ADAPTADOR SOLDÁVEL CURTO COM BOLSA E ROSCA PARA REGISTRO 25X3/4" |  |  |  |  | un | 0.86 | 1 |  |  | 0.86
(C) Total: | [8 empty] | 1.04
Custo direto total (A) + (B) + (C) + (D) + (E) | [8 empty] | 4.41
BDI: 0,00% | [8 empty] | 0
Preço unitário total | [8 empty] | 4.41
Tabela de preços: TABELA DE CUSTOS DE OBRAS CIVIS - T213 - JULHO/23 - SEM DESONERAÇÃO | [8 empty] | Data base: 01/07/2023
Serviço: 081067 - ADAPTADOR SOLDÁVEL CURTO C/ BOLSA E ROSCA PARA REGISTRO 32X1" | [8 empty] | Unidade: Un
Código auxiliar | (B) Mãos-de-obra |  | Eq. Salarial |  | Sal/Hora |  | Encargos(%) | Consumo |  |  | Custo Horário
0011 | ENCANADOR |  | 10.23 |  | 22.3 |  | 117.99 | 0.09 |  |  | 2.01
0008 | AJUDANTE |  | 6.91 |  | 15.06 |  | 117.99 | 0.09 |  |  | 1.36
(B) Total: | [8 empty] | 3.37
Código auxiliar | (C) Materiais |  |  |  |  | Unidade | Valor unitário | Consumo |  |  | Valor total
H102 | ADAPTADOR SOLDÁVEL CURTO COM BOLSA E ROSCA PARA REGISTRO 32X1" |  |  |  |  | un | 2.07 | 1 |  |  | 2.07
H689 | FITA VEDAROSCA 18 MM |  |  |  |  | m | 0.46 | 0.5 |  |  | 0.23
(C) Total: | [8 empty] | 2.3
Custo direto total (A) + (B) + (C) + (D) + (E) | [8 empty] | 5.67
BDI: 0,00% | [8 empty] | 0
Preço unitário total | [8 empty] | 5.67
Tabela de preços: TABELA DE CUSTOS DE OBRAS CIVIS - T213 - JULHO/23 - SEM DESONERAÇÃO | [8 empty] | Data base: 01/07/2023
Serviço: 081068 - ADAPTADOR SOLDÁVEL CURTO C/ BOLSA E ROSCA PARA REGISTRO 40X1 1/4" | [8 empty] | Unidade: Un
Código auxiliar | (B) Mãos-de-obra |  | Eq. Salarial |  | Sal/Hora |  | Encargos(%) | Consumo |  |  | Custo Horário
0008 | AJUDANTE |  | 6.91 |  | 15.06 |  | 117.99 | 0.14 |  |  | 2.11
0011 | ENCANADOR |  | 10.23 |  | 22.3 |  | 117.99 | 0.14 |  |  | 3.12
(B) Total: | [8 empty] | 5.23
Código auxiliar | (C) Materiais |  |  |  |  | Unidade | Valor unitário | Consumo |  |  | Valor total
H689 | FITA VEDAROSCA 18 MM |  |  |  |  | m | 0.46 | 0.63 |  |  | 0.29
H103 | ADAPTADOR SOLDÁVEL CURTO COM BOLSA E ROSCA PARA REGISTRO 40X1.1/4" |  |  |  |  | un | 3.3 | 1 |  |  | 3.3
(C) Total: | [8 empty] | 3.59
Custo direto total (A) + (B) + (C) + (D) + (E) | [8 empty] | 8.82
BDI: 0,00% | [8 empty] | 0
Preço unitário total | [8 empty] | 8.82
Tabela de preços: TABELA DE CUSTOS DE OBRAS CIVIS - T213 - JULHO/23 - SEM DESONERAÇÃO | [8 empty] | Data base: 01/07/2023
Serviço: 081069 - ADAPTADOR SOLDÁVEL CURTO COM BOLSA E ROSCA PARA REGISTRO 50MMX1.1/2" | [8 empty] | Unidade: Un
Código auxiliar | (B) Mãos-de-obra |  | Eq. Salarial |  | Sal/Hora |  | Encargos(%) | Consumo |  |  | Custo Horário
0011 | ENCANADOR |  | 10.23 |  | 22.3 |  | 117.99 | 0.14 |  |  | 3.12
0008 | AJUDANTE |  | 6.91 |  | 15.06 |  | 117.99 | 0.14 |  |  | 2.11
(B) Total: | [8 empty] | 5.23
Código auxiliar | (C) Materiais |  |  |  |  | Unidade | Valor unitário | Consumo |  |  | Valor total
H104 | ADAPTADOR SOLDÁVEL CURTO COM BOLSA E ROSCA PARA REGISTRO 50MMX1.1/2" |  |  |  |  | un | 5.28 | 1 |  |  | 5.28
H689 | FITA VEDAROSCA 18 MM |  |  |  |  | m | 0.46 | 0.79 |  |  | 0.36
(C) Total: | [8 empty] | 5.64
Custo direto total (A) + (B) + (C) + (D) + (E) | [8 empty] | 10.87
BDI: 0,00% | [8 empty] | 0
Preço unitário total | [8 empty] | 10.87
Tabela de preços: TABELA DE CUSTOS DE OBRAS CIVIS - T213 - JULHO/23 - SEM DESONERAÇÃO | [8 empty] | Data base: 01/07/2023
Serviço: 081070 - ADAPTADOR SOLDÁVEL CURTO C/ BOLSA E ROSCA PARA REGISTRO 60X2" | [8 empty] | Unidade: Un
Código auxiliar | (B) Mãos-de-obra |  | Eq. Salarial |  | Sal/Hora |  | Encargos(%) | Consumo |  |  | Custo Horário
0008 | AJUDANTE |  | 6.91 |  | 15.06 |  | 117.99 | 0.14 |  |  | 2.11
0011 | ENCANADOR |  | 10.23 |  | 22.3 |  | 117.99 | 0.14 |  |  | 3.12
(B) Total: | [8 empty] | 5.23
Código auxiliar | (C) Materiais |  |  |  |  | Unidade | Valor unitário | Consumo |  |  | Valor total
H689 | FITA VEDAROSCA 18 MM |  |  |  |  | m | 0.46 | 0.92 |  |  | 0.42
H105 | ADAPTADOR SOLDÁVEL CURTO COM BOLSA E ROSCA PARA REGISTRO 60 X 2" |  |  |  |  | un | 12.45 | 1 |  |  | 12.45
(C) Total: | [8 empty] | 12.87
Custo direto total (A) + (B) + (C) + (D) + (E) | [8 empty] | 18.1
BDI: 0,00% | [8 empty] | 0
Preço unitário total | [8 empty] | 18.1
Tabela de preços: TABELA DE CUSTOS DE OBRAS CIVIS - T213 - JULHO/23 - SEM DESONERAÇÃO | [8 empty] | Data base: 01/07/2023
Serviço: 081071 - ADAPTADOR SOLDAVEL CURTO COM BOLSA E ROSCA PARA REGISTRO 75X2.1/2" | [8 empty] | Unidade: Un
Código auxiliar | (B) Mãos-de-obra |  | Eq. Salarial |  | Sal/Hora |  | Encargos(%) | Consumo |  |  | Custo Horário
0011 | ENCANADOR |  | 10.23 |  | 22.3 |  | 117.99 | 0.185 |  |  | 4.13
0008 | AJUDANTE |  | 6.91 |  | 15.06 |  | 117.99 | 0.185 |  |  | 2.79
(B) Total: | [8 empty] | 6.92
Código auxiliar | (C) Materiais |  |  |  |  | Unidade | Valor unitário | Consumo |  |  | Valor total
H299 | ADAPTADOR SOLDÁVEL CURTO COM BOLSA E ROSCA PARA REGISTRO 75X2.1/2" |  |  |  |  | un | 20.34 | 1 |  |  | 20.34
H689 | FITA VEDAROSCA 18 MM |  |  |  |  | m | 0.46 | 1.15 |  |  | 0.53
(C) Total: | [8 empty] | 20.87
Custo direto total (A) + (B) + (C) + (D) + (E) | [8 empty] | 27.79
BDI: 0,00% | [8 empty] | 0
Preço unitário total | [8 empty] | 27.79
Tabela de preços: TABELA DE CUSTOS DE OBRAS CIVIS - T213 - JULHO/23 - SEM DESONERAÇÃO | [8 empty] | Data base: 01/07/2023
Serviço: 081072 - ADAPTADOR SOLDAVEL CURTO C/ BOLSA E ROSCA PARA REGISTRO 85 X 3" | [8 empty] | Unidade: Un
Código auxiliar | (B) Mãos-de-obra |  | Eq. Salarial |  | Sal/Hora |  | Encargos(%) | Consumo |  |  | Custo Horário
0008 | AJUDANTE |  | 6.91 |  | 15.06 |  | 117.99 | 0.185 |  |  | 2.79
0011 | ENCANADOR |  | 10.23 |  | 22.3 |  | 117.99 | 0.185 |  |  | 4.13
(B) Total: | [8 empty] | 6.92
Código auxiliar | (C) Materiais |  |  |  |  | Unidade | Valor unitário | Consumo |  |  | Valor total
H689 | FITA VEDAROSCA 18 MM |  |  |  |  | m | 0.46 | 1.35 |  |  | 0.62
H297 | ADAPTADOR SOLDÁVEL CURTO COM BOLSA E ROSCA PARA REGISTRO 85X3" |  |  |  |  | un | 26.21 | 1 |  |  | 26.21
(C) Total: | [8 empty] | 26.83
Custo direto total (A) + (B) + (C) + (D) + (E) | [8 empty] | 33.75
BDI: 0,00% | [8 empty] | 0
Preço unitário total | [8 empty] | 33.75
Tabela de preços: TABELA DE CUSTOS DE OBRAS CIVIS - T213 - JULHO/23 - SEM DESONERAÇÃO | [8 empty] | Data base: 01/07/2023
Serviço: 081073 - ADAPTADOR SOLDAVEL CURTO COM BOLSA E ROSCA PARA REGISTRO 110 X 4" | [8 empty] | Unidade: Un
Código auxiliar | (B) Mãos-de-obra |  | Eq. Salarial |  | Sal/Hora |  | Encargos(%) | Consumo |  |  | Custo Horário
0011 | ENCANADOR |  | 10.23 |  | 22.3 |  | 117.99 | 0.23 |  |  | 5.13
0008 | AJUDANTE |  | 6.91 |  | 15.06 |  | 117.99 | 0.23 |  |  | 3.46
(B) Total: | [8 empty] | 8.59
Código auxiliar | (C) Materiais |  |  |  |  | Unidade | Valor unitário | Consumo |  |  | Valor total
H298 | ADAPTADOR SOLDÁVEL CURTO COM BOLSA E ROSCA PARA REGISTRO 110X4" |  |  |  |  | un | 46.6 | 1 |  |  | 46.6
H689 | FITA VEDAROSCA 18 MM |  |  |  |  | m | 0.46 | 1.4 |  |  | 0.64
(C) Total: | [8 empty] | 47.24
Custo direto total (A) + (B) + (C) + (D) + (E) | [8 empty] | 55.83
BDI: 0,00% | [8 empty] | 0
Preço unitário total | [8 empty] | 55.83
Tabela de preços: TABELA DE CUSTOS DE OBRAS CIVIS - T213 - JULHO/23 - SEM DESONERAÇÃO | [8 empty] | Data base: 01/07/2023
Serviço: 081083 - ADAPTADOR PVC COM JUNTA ELASTICA PARA SIFAO METÁLICO 40MM X 1.1/2" | [8 empty] | Unidade: Un
Código auxiliar | (B) Mãos-de-obra |  | Eq. Salarial |  | Sal/Hora |  | Encargos(%) | Consumo |  |  | Custo Horário
0008 | AJUDANTE |  | 6.91 |  | 15.06 |  | 117.99 | 0.25 |  |  | 3.77
0011 | ENCANADOR |  | 10.23 |  | 22.3 |  | 117.99 | 0.25 |  |  | 5.58
(B) Total: | [8 empty] | 9.35
Código auxiliar | (C) Materiais |  |  |  |  | Unidade | Valor unitário | Consumo |  |  | Valor total
H689 | FITA VEDAROSCA 18 MM |  |  |  |  | m | 0.46 | 0.79 |  |  | 0.36
H569 | ADAPTADOR DE JUNTA ELÁSTICA PARA SIFÃO METÁLICO 40MMX1.1/2" |  |  |  |  | un | 2.18 | 1 |  |  | 2.18
(C) Total: | [8 empty] | 2.54
Custo direto total (A) + (B) + (C) + (D) + (E) | [8 empty] | 11.89
BDI: 0,00% | [8 empty] | 0
Preço unitário total | [8 empty] | 11.89
Tabela de preços: TABELA DE CUSTOS DE OBRAS CIVIS - T213 - JULHO/23 - SEM DESONERAÇÃO | [8 empty] | Data base: 01/07/2023
Serviço: 081084 - ADAPTADOR PVC PARA SIFÃO PVC 40 MM X 1.1/4" | [8 empty] | Unidade: Un
Código auxiliar | (B) Mãos-de-obra |  | Eq. Salarial |  | Sal/Hora |  | Encargos(%) | Consumo |  |  | Custo Horário
0011 | ENCANADOR |  | 10.23 |  | 22.3 |  | 117.99 | 0.14 |  |  | 3.12
0008 | AJUDANTE |  | 6.91 |  | 15.06 |  | 117.99 | 0.14 |  |  | 2.11
(B) Total: | [8 empty] | 5.23
Código auxiliar | (C) Materiais |  |  |  |  | Unidade | Valor unitário | Consumo |  |  | Valor total
H575 | ADAPTADOR PVC PARA SIFÃO PVC 40 MM X 1.1/4" |  |  |  |  | un | 1.94 | 1 |  |  | 1.94
H689 | FITA VEDAROSCA 18 MM |  |  |  |  | m | 0.46 | 0.63 |  |  | 0.29
(C) Total: | [8 empty] | 2.23
Custo direto total (A) + (B) + (C) + (D) + (E) | [8 empty] | 7.46
BDI: 0,00% | [8 empty] | 0
Preço unitário total | [8 empty] | 7.46
Tabela de preços: TABELA DE CUSTOS DE OBRAS CIVIS - T213 - JULHO/23 - SEM DESONERAÇÃO | [8 empty] | Data base: 01/07/2023
Serviço: 081085 - ADAPTADOR PARA VÁLVULA DE PIA, LAVATÓRIO E TANQUE 40 MM | [8 empty] | Unidade: Un
Código auxiliar | (B) Mãos-de-obra |  | Eq. Salarial |  | Sal/Hora |  | Encargos(%) | Consumo |  |  | Custo Horário
0008 | AJUDANTE |  | 6.91 |  | 15.06 |  | 117.99 | 0.14 |  |  | 2.11
0011 | ENCANADOR |  | 10.23 |  | 22.3 |  | 117.99 | 0.14 |  |  | 3.12
(B) Total: | [8 empty] | 5.23
Código auxiliar | (C) Materiais |  |  |  |  | Unidade | Valor unitário | Consumo |  |  | Valor total
H689 | FITA VEDAROSCA 18 MM |  |  |  |  | m | 0.46 | 0.64 |  |  | 0.29
H609 | ADAPTADOR PARA VÁLVULA DE PIA, LAVATORIO/TANQUE 40 MM |  |  |  |  | un | 1.64 | 1 |  |  | 1.64
(C) Total: | [8 empty] | 1.93
Custo direto total (A) + (B) + (C) + (D) + (E) | [8 empty] | 7.16
BDI: 0,00% | [8 empty] | 0
Preço unitário total | [8 empty] | 7.16
Tabela de preços: TABELA DE CUSTOS DE OBRAS CIVIS - T213 - JULHO/23 - SEM DESONERAÇÃO | [8 empty] | Data base: 01/07/2023
Serviço: 081101 - LUVA SOLDAVEL DIAMETRO 20 mm | [8 empty] | Unidade: Un
Código auxiliar | (B) Mãos-de-obra |  | Eq. Salarial |  | Sal/Hora |  | Encargos(%) | Consumo |  |  | Custo Horário
0011 | ENCANADOR |  | 10.23 |  | 22.3 |  | 117.99 | 0.09 |  |  | 2.01
0008 | AJUDANTE |  | 6.91 |  | 15.06 |  | 117.99 | 0.09 |  |  | 1.36
(B) Total: | [8 empty] | 3.37
Código auxiliar | (C) Materiais |  |  |  |  | Unidade | Valor unitário | Consumo |  |  | Valor total
H321 | LUVA SOLDAVEL 20 MM |  |  |  |  | un | 0.98 | 1 |  |  | 0.98
(C) Total: | [8 empty] | 0.98
Custo direto total (A) + (B) + (C) + (D) + (E) | [8 empty] | 4.35
BDI: 0,00% | [8 empty] | 0
Preço unitário total | [8 empty] | 4.35
Tabela de preços: TABELA DE CUSTOS DE OBRAS CIVIS - T213 - JULHO/23 - SEM DESONERAÇÃO | [8 empty] | Data base: 01/07/2023
Serviço: 081102 - LUVA SOLDAVEL DIAMETRO 25 mm | [8 empty] | Unidade: Un
Código auxiliar | (B) Mãos-de-obra |  | Eq. Salarial |  | Sal/Hora |  | Encargos(%) | Consumo |  |  | Custo Horário
0008 | AJUDANTE |  | 6.91 |  | 15.06 |  | 117.99 | 0.09 |  |  | 1.36
0011 | ENCANADOR |  | 10.23 |  | 22.3 |  | 117.99 | 0.09 |  |  | 2.01
(B) Total: | [8 empty] | 3.37
Código auxiliar | (C) Materiais |  |  |  |  | Unidade | Valor unitário | Consumo |  |  | Valor total
H319 | LUVA SOLDAVEL 25 MM |  |  |  |  | un | 0.99 | 1 |  |  | 0.99
(C) Total: | [8 empty] | 0.99
Custo direto total (A) + (B) + (C) + (D) + (E) | [8 empty] | 4.36
BDI: 0,00% | [8 empty] | 0
Preço unitário total | [8 empty] | 4.36
Tabela de preços: TABELA DE CUSTOS DE OBRAS CIVIS - T213 - JULHO/23 - SEM DESONERAÇÃO | [8 empty] | Data base: 01/07/2023
Serviço: 081103 - LUVA SOLDAVEL DIAMETRO 32 mm | [8 empty] | Unidade: Un
Código auxiliar | (B) Mãos-de-obra |  | Eq. Salarial |  | Sal/Hora |  | Encargos(%) | Consumo |  |  | Custo Horário
0011 | ENCANADOR |  | 10.23 |  | 22.3 |  | 117.99 | 0.09 |  |  | 2.01
0008 | AJUDANTE |  | 6.91 |  | 15.06 |  | 117.99 | 0.09 |  |  | 1.36
(B) Total: | [8 empty] | 3.37
Código auxiliar | (C) Materiais |  |  |  |  | Unidade | Valor unitário | Consumo |  |  | Valor total
H320 | LUVA SOLDAVEL 32 MM |  |  |  |  | un | 2.73 | 1 |  |  | 2.73
(C) Total: | [8 empty] | 2.73
Custo direto total (A) + (B) + (C) + (D) + (E) | [8 empty] | 6.1
BDI: 0,00% | [8 empty] | 0
Preço unitário total | [8 empty] | 6.1
Tabela de preços: TABELA DE CUSTOS DE OBRAS CIVIS - T213 - JULHO/23 - SEM DESONERAÇÃO | [8 empty] | Data base: 01/07/2023
Serviço: 081104 - LUVA SOLDAVEL DIAMETRO 40 mm | [8 empty] | Unidade: Un
Código auxiliar | (B) Mãos-de-obra |  | Eq. Salarial |  | Sal/Hora |  | Encargos(%) | Consumo |  |  | Custo Horário
0008 | AJUDANTE |  | 6.91 |  | 15.06 |  | 117.99 | 0.14 |  |  | 2.11
0011 | ENCANADOR |  | 10.23 |  | 22.3 |  | 117.99 | 0.14 |  |  | 3.12
(B) Total: | [8 empty] | 5.23
Código auxiliar | (C) Materiais |  |  |  |  | Unidade | Valor unitário | Consumo |  |  | Valor total
H317 | LUVA SOLDAVEL 40 MM |  |  |  |  | un | 5.3 | 1 |  |  | 5.3
(C) Total: | [8 empty] | 5.3
Custo direto total (A) + (B) + (C) + (D) + (E) | [8 empty] | 10.53
BDI: 0,00% | [8 empty] | 0
Preço unitário total | [8 empty] | 10.53
Tabela de preços: TABELA DE CUSTOS DE OBRAS CIVIS - T213 - JULHO/23 - SEM DESONERAÇÃO | [8 empty] | Data base: 01/07/2023
Serviço: 081105 - LUVA SOLDAVEL DIAMETRO 50 mm | [8 empty] | Unidade: Un
Código auxiliar | (B) Mãos-de-obra |  | Eq. Salarial |  | Sal/Hora |  | Encargos(%) | Consumo |  |  | Custo Horário
0011 | ENCANADOR |  | 10.23 |  | 22.3 |  | 117.99 | 0.14 |  |  | 3.12
0008 | AJUDANTE |  | 6.91 |  | 15.06 |  | 117.99 | 0.14 |  |  | 2.11
(B) Total: | [8 empty] | 5.23
Código auxiliar | (C) Materiais |  |  |  |  | Unidade | Valor unitário | Consumo |  |  | Valor total
H318 | LUVA SOLDAVEL 50 MM |  |  |  |  | un | 6.1 | 1 |  |  | 6.1
(C) Total: | [8 empty] | 6.1
Custo direto total (A) + (B) + (C) + (D) + (E) | [8 empty] | 11.33
BDI: 0,00% | [8 empty] | 0
Preço unitário total | [8 empty] | 11.33
Tabela de preços: TABELA DE CUSTOS DE OBRAS CIVIS - T213 - JULHO/23 - SEM DESONERAÇÃO | [8 empty] | Data base: 01/07/2023
Serviço: 081106 - LUVA SOLDAVEL DIAMETRO 60 mm | [8 empty] | Unidade: Un
Código auxiliar | (B) Mãos-de-obra |  | Eq. Salarial |  | Sal/Hora |  | Encargos(%) | Consumo |  |  | Custo Horário
0008 | AJUDANTE |  | 6.91 |  | 15.06 |  | 117.99 | 0.14 |  |  | 2.11
0011 | ENCANADOR |  | 10.23 |  | 22.3 |  | 117.99 | 0.14 |  |  | 3.12
(B) Total: | [8 empty] | 5.23
Código auxiliar | (C) Materiais |  |  |  |  | Unidade | Valor unitário | Consumo |  |  | Valor total
H316 | LUVA SOLDAVEL 60 MM |  |  |  |  | un | 14.03 | 1 |  |  | 14.03
(C) Total: | [8 empty] | 14.03
Custo direto total (A) + (B) + (C) + (D) + (E) | [8 empty] | 19.26
BDI: 0,00% | [8 empty] | 0
Preço unitário total | [8 empty] | 19.26
Tabela de preços: TABELA DE CUSTOS DE OBRAS CIVIS - T213 - JULHO/23 - SEM DESONERAÇÃO | [8 empty] | Data base: 01/07/2023
Serviço: 081107 - LUVA SOLDAVEL DIAMETRO 75 mm | [8 empty] | Unidade: Un
Código auxiliar | (B) Mãos-de-obra |  | Eq. Salarial |  | Sal/Hora |  | Encargos(%) | Consumo |  |  | Custo Horário
0011 | ENCANADOR |  | 10.23 |  | 22.3 |  | 117.99 | 0.185 |  |  | 4.13
0008 | AJUDANTE |  | 6.91 |  | 15.06 |  | 117.99 | 0.185 |  |  | 2.79
(B) Total: | [8 empty] | 6.92
Código auxiliar | (C) Materiais |  |  |  |  | Unidade | Valor unitário | Consumo |  |  | Valor total
H282 | LUVA SOLDAVEL 75 MM |  |  |  |  | un | 26.79 | 1 |  |  | 26.79
(C) Total: | [8 empty] | 26.79
Custo direto total (A) + (B) + (C) + (D) + (E) | [8 empty] | 33.71
BDI: 0,00% | [8 empty] | 0
Preço unitário total | [8 empty] | 33.71
Tabela de preços: TABELA DE CUSTOS DE OBRAS CIVIS - T213 - JULHO/23 - SEM DESONERAÇÃO | [8 empty] | Data base: 01/07/2023
Serviço: 081108 - LUVA SOLDAVEL DIAMETRO 85 mm | [8 empty] | Unidade: Un
Código auxiliar | (B) Mãos-de-obra |  | Eq. Salarial |  | Sal/Hora |  | Encargos(%) | Consumo |  |  | Custo Horário
0008 | AJUDANTE |  | 6.91 |  | 15.06 |  | 117.99 | 0.185 |  |  | 2.79
0011 | ENCANADOR |  | 10.23 |  | 22.3 |  | 117.99 | 0.185 |  |  | 4.13
(B) Total: | [8 empty] | 6.92
Código auxiliar | (C) Materiais |  |  |  |  | Unidade | Valor unitário | Consumo |  |  | Valor total
H314 | LUVA SOLDAVEL 85 MM |  |  |  |  | un | 39.02 | 1 |  |  | 39.02
(C) Total: | [8 empty] | 39.02
Custo direto total (A) + (B) + (C) + (D) + (E) | [8 empty] | 45.94
BDI: 0,00% | [8 empty] | 0
Preço unitário total | [8 empty] | 45.94
Tabela de preços: TABELA DE CUSTOS DE OBRAS CIVIS - T213 - JULHO/23 - SEM DESONERAÇÃO | [8 empty] | Data base: 01/07/2023
Serviço: 081109 - LUVA SOLDAVEL DIAMETRO 110 mm | [8 empty] | Unidade: Un
Código auxiliar | (B) Mãos-de-obra |  | Eq. Salarial |  | Sal/Hora |  | Encargos(%) | Consumo |  |  | Custo Horário
0011 | ENCANADOR |  | 10.23 |  | 22.3 |  | 117.99 | 0.23 |  |  | 5.13
0008 | AJUDANTE |  | 6.91 |  | 15.06 |  | 117.99 | 0.23 |  |  | 3.46
(B) Total: | [8 empty] | 8.59
Código auxiliar | (C) Materiais |  |  |  |  | Unidade | Valor unitário | Consumo |  |  | Valor total
H315 | LUVA SOLDAVEL 110 MM |  |  |  |  | un | 63.82 | 1 |  |  | 63.82
(C) Total: | [8 empty] | 63.82
Custo direto total (A) + (B) + (C) + (D) + (E) | [8 empty] | 72.41
BDI: 0,00% | [8 empty] | 0
Preço unitário total | [8 empty] | 72.41
Tabela de preços: TABELA DE CUSTOS DE OBRAS CIVIS - T213 - JULHO/23 - SEM DESONERAÇÃO | [8 empty] | Data base: 01/07/2023
Serviço: 081120 - LUVA DE REDUCAO SOLDAVEL DIAMETRO 25 X 20 mm | [8 empty] | Unidade: Un
Código auxiliar | (B) Mãos-de-obra |  | Eq. Salarial |  | Sal/Hora |  | Encargos(%) | Consumo |  |  | Custo Horário
0008 | AJUDANTE |  | 6.91 |  | 15.06 |  | 117.99 | 0.09 |  |  | 1.36
0011 | ENCANADOR |  | 10.23 |  | 22.3 |  | 117.99 | 0.09 |  |  | 2.01
(B) Total: | [8 empty] | 3.37
Código auxiliar | (C) Materiais |  |  |  |  | Unidade | Valor unitário | Consumo |  |  | Valor total
H312 | LUVA DE REDUCAO SOLDÁVEL 25 X 20 MM |  |  |  |  | un | 1.63 | 1 |  |  | 1.63
(C) Total: | [8 empty] | 1.63
Custo direto total (A) + (B) + (C) + (D) + (E) | [8 empty] | 5
BDI: 0,00% | [8 empty] | 0
Preço unitário total | [8 empty] | 5
Tabela de preços: TABELA DE CUSTOS DE OBRAS CIVIS - T213 - JULHO/23 - SEM DESONERAÇÃO | [8 empty] | Data base: 01/07/2023
Serviço: 081121 - LUVA DE REDUÇÃO SOLDÁVEL COM ROSCA 25X1/2" | [8 empty] | Unidade: Un
Código auxiliar | (B) Mãos-de-obra |  | Eq. Salarial |  | Sal/Hora |  | Encargos(%) | Consumo |  |  | Custo Horário
0011 | ENCANADOR |  | 10.23 |  | 22.3 |  | 117.99 | 0.15 |  |  | 3.35
0008 | AJUDANTE |  | 6.91 |  | 15.06 |  | 117.99 | 0.15 |  |  | 2.26
(B) Total: | [8 empty] | 5.61
Código auxiliar | (C) Materiais |  |  |  |  | Unidade | Valor unitário | Consumo |  |  | Valor total
H307 | LUVA DE REDUÇÃO SOLDÁVEL COM ROSCA 25X1/2" |  |  |  |  | un | 1.63 | 1 |  |  | 1.63
H689 | FITA VEDAROSCA 18 MM |  |  |  |  | m | 0.46 | 0.31 |  |  | 0.14
(C) Total: | [8 empty] | 1.77
Custo direto total (A) + (B) + (C) + (D) + (E) | [8 empty] | 7.38
BDI: 0,00% | [8 empty] | 0
Preço unitário total | [8 empty] | 7.38
Tabela de preços: TABELA DE CUSTOS DE OBRAS CIVIS - T213 - JULHO/23 - SEM DESONERAÇÃO | [8 empty] | Data base: 01/07/2023
Serviço: 081122 - LUVA DE REDUCAO SOLDAVEL DIAMETRO 32 X 25 mm | [8 empty] | Unidade: Un
Código auxiliar | (B) Mãos-de-obra |  | Eq. Salarial |  | Sal/Hora |  | Encargos(%) | Consumo |  |  | Custo Horário
0008 | AJUDANTE |  | 6.91 |  | 15.06 |  | 117.99 | 0.09 |  |  | 1.36
0011 | ENCANADOR |  | 10.23 |  | 22.3 |  | 117.99 | 0.09 |  |  | 2.01
(B) Total: | [8 empty] | 3.37
Código auxiliar | (C) Materiais |  |  |  |  | Unidade | Valor unitário | Consumo |  |  | Valor total
H313 | LUVA DE REDUCAO SOLDÁVEL 32 X 25 MM |  |  |  |  | un | 4.55 | 1 |  |  | 4.55
(C) Total: | [8 empty] | 4.55
Custo direto total (A) + (B) + (C) + (D) + (E) | [8 empty] | 7.92
BDI: 0,00% | [8 empty] | 0
Preço unitário total | [8 empty] | 7.92
Tabela de preços: TABELA DE CUSTOS DE OBRAS CIVIS - T213 - JULHO/23 - SEM DESONERAÇÃO | [8 empty] | Data base: 01/07/2023
Serviço: 081130 - LUVA SOLDAVEL C/ROSCA DIAMETRO 20 X 1/2" | [8 empty] | Unidade: Un
Código auxiliar | (B) Mãos-de-obra |  | Eq. Salarial |  | Sal/Hora |  | Encargos(%) | Consumo |  |  | Custo Horário
0011 | ENCANADOR |  | 10.23 |  | 22.3 |  | 117.99 | 0.15 |  |  | 3.35
0008 | AJUDANTE |  | 6.91 |  | 15.06 |  | 117.99 | 0.15 |  |  | 2.26
(B) Total: | [8 empty] | 5.61
Código auxiliar | (C) Materiais |  |  |  |  | Unidade | Valor unitário | Consumo |  |  | Valor total
H310 | LUVA SOLDAVEL COM ROSCA 20 X 1/2" |  |  |  |  | un | 1.54 | 1 |  |  | 1.54
H689 | FITA VEDAROSCA 18 MM |  |  |  |  | m | 0.46 | 0.31 |  |  | 0.14
(C) Total: | [8 empty] | 1.68
Custo direto total (A) + (B) + (C) + (D) + (E) | [8 empty] | 7.29
BDI: 0,00% | [8 empty] | 0
Preço unitário total | [8 empty] | 7.29
Tabela de preços: TABELA DE CUSTOS DE OBRAS CIVIS - T213 - JULHO/23 - SEM DESONERAÇÃO | [8 empty] | Data base: 01/07/2023
Serviço: 081131 - LUVA SOLDAVEL C/ROSCA DIAMETRO 25 X 3/4" | [8 empty] | Unidade: Un
Código auxiliar | (B) Mãos-de-obra |  | Eq. Salarial |  | Sal/Hora |  | Encargos(%) | Consumo |  |  | Custo Horário
0008 | AJUDANTE |  | 6.91 |  | 15.06 |  | 117.99 | 0.15 |  |  | 2.26
0011 | ENCANADOR |  | 10.23 |  | 22.3 |  | 117.99 | 0.15 |  |  | 3.35
(B) Total: | [8 empty] | 5.61
Código auxiliar | (C) Materiais |  |  |  |  | Unidade | Valor unitário | Consumo |  |  | Valor total
H689 | FITA VEDAROSCA 18 MM |  |  |  |  | m | 0.46 | 0.39 |  |  | 0.18
H311 | LUVA SOLDAVEL COM ROSCA 25 X 3/4" |  |  |  |  | un | 2.16 | 1 |  |  | 2.16
(C) Total: | [8 empty] | 2.34
Custo direto total (A) + (B) + (C) + (D) + (E) | [8 empty] | 7.95
BDI: 0,00% | [8 empty] | 0
Preço unitário total | [8 empty] | 7.95
Tabela de preços: TABELA DE CUSTOS DE OBRAS CIVIS - T213 - JULHO/23 - SEM DESONERAÇÃO | [8 empty] | Data base: 01/07/2023
Serviço: 081132 - LUVA SOLDAVEL C/ROSCA DIAMETRO 32 X 1" | [8 empty] | Unidade: Un
Código auxiliar | (B) Mãos-de-obra |  | Eq. Salarial |  | Sal/Hora |  | Encargos(%) | Consumo |  |  | Custo Horário
0011 | ENCANADOR |  | 10.23 |  | 22.3 |  | 117.99 | 0.15 |  |  | 3.35
0008 | AJUDANTE |  | 6.91 |  | 15.06 |  | 117.99 | 0.15 |  |  | 2.26
(B) Total: | [8 empty] | 5.61
Código auxiliar | (C) Materiais |  |  |  |  | Unidade | Valor unitário | Consumo |  |  | Valor total
H308 | LUVA SOLDAVEL COM ROSCA 32 X 1" |  |  |  |  | un | 5.26 | 1 |  |  | 5.26
H689 | FITA VEDAROSCA 18 MM |  |  |  |  | m | 0.46 | 0.5 |  |  | 0.23
(C) Total: | [8 empty] | 5.49
Custo direto total (A) + (B) + (C) + (D) + (E) | [8 empty] | 11.1
BDI: 0,00% | [8 empty] | 0
Preço unitário total | [8 empty] | 11.1
Tabela de preços: TABELA DE CUSTOS DE OBRAS CIVIS - T213 - JULHO/23 - SEM DESONERAÇÃO | [8 empty] | Data base: 01/07/2023
Serviço: 081133 - LUVA SOLDAVEL C/ROSCA DIAMETRO 40 X 1.1/4" | [8 empty] | Unidade: Un
Código auxiliar | (B) Mãos-de-obra |  | Eq. Salarial |  | Sal/Hora |  | Encargos(%) | Consumo |  |  | Custo Horário
0008 | AJUDANTE |  | 6.91 |  | 15.06 |  | 117.99 | 0.25 |  |  | 3.77
0011 | ENCANADOR |  | 10.23 |  | 22.3 |  | 117.99 | 0.25 |  |  | 5.58
(B) Total: | [8 empty] | 9.35
Código auxiliar | (C) Materiais |  |  |  |  | Unidade | Valor unitário | Consumo |  |  | Valor total
H689 | FITA VEDAROSCA 18 MM |  |  |  |  | m | 0.46 | 0.63 |  |  | 0.29
H309 | LUVA SOLDAVEL COM ROSCA 40 X 1.1/4" |  |  |  |  | un | 13.74 | 1 |  |  | 13.74
(C) Total: | [8 empty] | 14.03
Custo direto total (A) + (B) + (C) + (D) + (E) | [8 empty] | 23.38
BDI: 0,00% | [8 empty] | 0
Preço unitário total | [8 empty] | 23.38
Tabela de preços: TABELA DE CUSTOS DE OBRAS CIVIS - T213 - JULHO/23 - SEM DESONERAÇÃO | [8 empty] | Data base: 01/07/2023
Serviço: 081134 - LUVA SOLDAVEL C/ROSCA DIAMETRO 50 X 1.1/2" | [8 empty] | Unidade: Un
Código auxiliar | (B) Mãos-de-obra |  | Eq. Salarial |  | Sal/Hora |  | Encargos(%) | Consumo |  |  | Custo Horário
0011 | ENCANADOR |  | 10.23 |  | 22.3 |  | 117.99 | 0.25 |  |  | 5.58
0008 | AJUDANTE |  | 6.91 |  | 15.06 |  | 117.99 | 0.25 |  |  | 3.77
(B) Total: | [8 empty] | 9.35
Código auxiliar | (C) Materiais |  |  |  |  | Unidade | Valor unitário | Consumo |  |  | Valor total
H306 | LUVA SOLDÁVEL COM ROSCA 50 X 1.1/2" |  |  |  |  | un | 31.53 | 1 |  |  | 31.53
H689 | FITA VEDAROSCA 18 MM |  |  |  |  | m | 0.46 | 0.79 |  |  | 0.36
(C) Total: | [8 empty] | 31.89
Custo direto total (A) + (B) + (C) + (D) + (E) | [8 empty] | 41.24
BDI: 0,00% | [8 empty] | 0
Preço unitário total | [8 empty] | 41.24
Tabela de preços: TABELA DE CUSTOS DE OBRAS CIVIS - T213 - JULHO/23 - SEM DESONERAÇÃO | [8 empty] | Data base: 01/07/2023
Serviço: 081144 - LUVA DE REDUÇÃO SOLDAVEL COM BUCHA DE LATAO 20 X 1/2" (AZUL) | [8 empty] | Unidade: Un
Código auxiliar | (B) Mãos-de-obra |  | Eq. Salarial |  | Sal/Hora |  | Encargos(%) | Consumo |  |  | Custo Horário
0008 | AJUDANTE |  | 6.91 |  | 15.06 |  | 117.99 | 0.15 |  |  | 2.26
0011 | ENCANADOR |  | 10.23 |  | 22.3 |  | 117.99 | 0.15 |  |  | 3.35
(B) Total: | [8 empty] | 5.61
Código auxiliar | (C) Materiais |  |  |  |  | Unidade | Valor unitário | Consumo |  |  | Valor total
H689 | FITA VEDAROSCA 18 MM |  |  |  |  | m | 0.46 | 0.31 |  |  | 0.14
H267 | LUVA DE REDUÇÃO SOLDAVEL COM BUCHA DE LATAO 20 X 1/2" |  |  |  |  | un | 4.76 | 1 |  |  | 4.76
(C) Total: | [8 empty] | 4.9
Custo direto total (A) + (B) + (C) + (D) + (E) | [8 empty] | 10.51
BDI: 0,00% | [8 empty] | 0
Preço unitário total | [8 empty] | 10.51
Tabela de preços: TABELA DE CUSTOS DE OBRAS CIVIS - T213 - JULHO/23 - SEM DESONERAÇÃO | [8 empty] | Data base: 01/07/2023
Serviço: 081145 - LUVA DE REDUÇÃO SOLDÁVEL COM BUCHA LATAO 25X1/2" | [8 empty] | Unidade: Un
Código auxiliar | (B) Mãos-de-obra |  | Eq. Salarial |  | Sal/Hora |  | Encargos(%) | Consumo |  |  | Custo Horário
0011 | ENCANADOR |  | 10.23 |  | 22.3 |  | 117.99 | 0.15 |  |  | 3.35
0008 | AJUDANTE |  | 6.91 |  | 15.06 |  | 117.99 | 0.15 |  |  | 2.26
(B) Total: | [8 empty] | 5.61
Código auxiliar | (C) Materiais |  |  |  |  | Unidade | Valor unitário | Consumo |  |  | Valor total
H303 | LUVA DE REDUÇÃO SOLDÁVEL COM BUCHA LATAO 25X1/2" |  |  |  |  | un | 5.56 | 1 |  |  | 5.56
(C) Total: | [8 empty] | 5.56
Custo direto total (A) + (B) + (C) + (D) + (E) | [8 empty] | 11.17
BDI: 0,00% | [8 empty] | 0
Preço unitário total | [8 empty] | 11.17
Tabela de preços: TABELA DE CUSTOS DE OBRAS CIVIS - T213 - JULHO/23 - SEM DESONERAÇÃO | [8 empty] | Data base: 01/07/2023
Serviço: 081146 - LUVA DE REDUÇÃO SOLDAVEL COM BUCHA DE LATAO 25 X 3/4" (AZUL) | [8 empty] | Unidade: Un
Código auxiliar | (B) Mãos-de-obra |  | Eq. Salarial |  | Sal/Hora |  | Encargos(%) | Consumo |  |  | Custo Horário
0008 | AJUDANTE |  | 6.91 |  | 15.06 |  | 117.99 | 0.15 |  |  | 2.26
0011 | ENCANADOR |  | 10.23 |  | 22.3 |  | 117.99 | 0.15 |  |  | 3.35
(B) Total: | [8 empty] | 5.61
Código auxiliar | (C) Materiais |  |  |  |  | Unidade | Valor unitário | Consumo |  |  | Valor total
H182 | LUVA DE REDUÇÃO SOLDAVEL COM BUCHA DE LATAO 25 X 3/4" |  |  |  |  | un | 6.35 | 1 |  |  | 6.35
H689 | FITA VEDAROSCA 18 MM |  |  |  |  | m | 0.46 | 0.39 |  |  | 0.18
(C) Total: | [8 empty] | 6.53
Custo direto total (A) + (B) + (C) + (D) + (E) | [8 empty] | 12.14
BDI: 0,00% | [8 empty] | 0
Preço unitário total | [8 empty] | 12.14
Tabela de preços: TABELA DE CUSTOS DE OBRAS CIVIS - T213 - JULHO/23 - SEM DESONERAÇÃO | [8 empty] | Data base: 01/07/2023
Serviço: 081161 - BUCHA DE REDUÇÃO SOLDAVEL CURTA 25 X 20 MM | [8 empty] | Unidade: Un
Código auxiliar | (B) Mãos-de-obra |  | Eq. Salarial |  | Sal/Hora |  | Encargos(%) | Consumo |  |  | Custo Horário
0011 | ENCANADOR |  | 10.23 |  | 22.3 |  | 117.99 | 0.09 |  |  | 2.01
0008 | AJUDANTE |  | 6.91 |  | 15.06 |  | 117.99 | 0.09 |  |  | 1.36
(B) Total: | [8 empty] | 3.37
Código auxiliar | (C) Materiais |  |  |  |  | Unidade | Valor unitário | Consumo |  |  | Valor total
H122 | BUCHA DE REDUÇÃO SOLDAVEL CURTA 25 X 20 MM |  |  |  |  | un | 0.48 | 1 |  |  | 0.48
(C) Total: | [8 empty] | 0.48
Custo direto total (A) + (B) + (C) + (D) + (E) | [8 empty] | 3.85
BDI: 0,00% | [8 empty] | 0
Preço unitário total | [8 empty] | 3.85
Tabela de preços: TABELA DE CUSTOS DE OBRAS CIVIS - T213 - JULHO/23 - SEM DESONERAÇÃO | [8 empty] | Data base: 01/07/2023
Serviço: 081162 - BUCHA DE REDUCAO SOLDÁVEL CURTA 32 X 25 MM | [8 empty] | Unidade: Un
Código auxiliar | (B) Mãos-de-obra |  | Eq. Salarial |  | Sal/Hora |  | Encargos(%) | Consumo |  |  | Custo Horário
0008 | AJUDANTE |  | 6.91 |  | 15.06 |  | 117.99 | 0.09 |  |  | 1.36
0011 | ENCANADOR |  | 10.23 |  | 22.3 |  | 117.99 | 0.09 |  |  | 2.01
(B) Total: | [8 empty] | 3.37
Código auxiliar | (C) Materiais |  |  |  |  | Unidade | Valor unitário | Consumo |  |  | Valor total
H134 | BUCHA DE REDUÇÃO SOLDAVEL CURTA 32 X 25 MM |  |  |  |  | un | 1.01 | 1 |  |  | 1.01
(C) Total: | [8 empty] | 1.01
Custo direto total (A) + (B) + (C) + (D) + (E) | [8 empty] | 4.38
BDI: 0,00% | [8 empty] | 0
Preço unitário total | [8 empty] | 4.38
Tabela de preços: TABELA DE CUSTOS DE OBRAS CIVIS - T213 - JULHO/23 - SEM DESONERAÇÃO | [8 empty] | Data base: 01/07/2023
Serviço: 081163 - BUCHA DE REDUÇÃO SOLDAVEL CURTA 40 X 32 MM | [8 empty] | Unidade: Un
Código auxiliar | (B) Mãos-de-obra |  | Eq. Salarial |  | Sal/Hora |  | Encargos(%) | Consumo |  |  | Custo Horário
0011 | ENCANADOR |  | 10.23 |  | 22.3 |  | 117.99 | 0.14 |  |  | 3.12
0008 | AJUDANTE |  | 6.91 |  | 15.06 |  | 117.99 | 0.14 |  |  | 2.11
(B) Total: | [8 empty] | 5.23
Código auxiliar | (C) Materiais |  |  |  |  | Unidade | Valor unitário | Consumo |  |  | Valor total
H128 | BUCHA DE REDUÇÃO SOLDAVEL CURTA DIAM. 40 X 32 MM |  |  |  |  | un | 1.95 | 1 |  |  | 1.95
(C) Total: | [8 empty] | 1.95
Custo direto total (A) + (B) + (C) + (D) + (E) | [8 empty] | 7.18
BDI: 0,00% | [8 empty] | 0
Preço unitário total | [8 empty] | 7.18
Tabela de preços: TABELA DE CUSTOS DE OBRAS CIVIS - T213 - JULHO/23 - SEM DESONERAÇÃO | [8 empty] | Data base: 01/07/2023
Serviço: 081164 - BUCHA DE REDUCAO SOLDAVEL CURTO 50 X 40 mm | [8 empty] | Unidade: Un
Código auxiliar | (B) Mãos-de-obra |  | Eq. Salarial |  | Sal/Hora |  | Encargos(%) | Consumo |  |  | Custo Horário
0008 | AJUDANTE |  | 6.91 |  | 15.06 |  | 117.99 | 0.17 |  |  | 2.56
0011 | ENCANADOR |  | 10.23 |  | 22.3 |  | 117.99 | 0.17 |  |  | 3.79
(B) Total: | [8 empty] | 6.35
Código auxiliar | (C) Materiais |  |  |  |  | Unidade | Valor unitário | Consumo |  |  | Valor total
H123 | BUCHA DE REDUÇÃO SOLDAVEL CURTA DIAM. 50 X 40 MM |  |  |  |  | un | 3.8 | 1 |  |  | 3.8
(C) Total: | [8 empty] | 3.8
Custo direto total (A) + (B) + (C) + (D) + (E) | [8 empty] | 10.15
BDI: 0,00% | [8 empty] | 0
Preço unitário total | [8 empty] | 10.15
Tabela de preços: TABELA DE CUSTOS DE OBRAS CIVIS - T213 - JULHO/23 - SEM DESONERAÇÃO | [8 empty] | Data base: 01/07/2023
Serviço: 081165 - BUCHA DE REDUCAO SOLDÁVEL CURTA 60 X 50 mm | [8 empty] | Unidade: Un
Código auxiliar | (B) Mãos-de-obra |  | Eq. Salarial |  | Sal/Hora |  | Encargos(%) | Consumo |  |  | Custo Horário
0011 | ENCANADOR |  | 10.23 |  | 22.3 |  | 117.99 | 0.18 |  |  | 4.01
0008 | AJUDANTE |  | 6.91 |  | 15.06 |  | 117.99 | 0.18 |  |  | 2.71
(B) Total: | [8 empty] | 6.72
Código auxiliar | (C) Materiais |  |  |  |  | Unidade | Valor unitário | Consumo |  |  | Valor total
H124 | BUCHA DE REDUÇÃO SOLDAVEL CURTA DIAM. 60 X 50 MM |  |  |  |  | un | 6.27 | 1 |  |  | 6.27
(C) Total: | [8 empty] | 6.27
Custo direto total (A) + (B) + (C) + (D) + (E) | [8 empty] | 12.99
BDI: 0,00% | [8 empty] | 0
Preço unitário total | [8 empty] | 12.99
Tabela de preços: TABELA DE CUSTOS DE OBRAS CIVIS - T213 - JULHO/23 - SEM DESONERAÇÃO | [8 empty] | Data base: 01/07/2023
Serviço: 081166 - BUCHA DE REDUCAO SOLDAVEL CURTA 75 X 60 mm | [8 empty] | Unidade: Un
Código auxiliar | (B) Mãos-de-obra |  | Eq. Salarial |  | Sal/Hora |  | Encargos(%) | Consumo |  |  | Custo Horário
0008 | AJUDANTE |  | 6.91 |  | 15.06 |  | 117.99 | 0.185 |  |  | 2.79
0011 | ENCANADOR |  | 10.23 |  | 22.3 |  | 117.99 | 0.185 |  |  | 4.13
(B) Total: | [8 empty] | 6.92
Código auxiliar | (C) Materiais |  |  |  |  | Unidade | Valor unitário | Consumo |  |  | Valor total
H125 | BUCHA DE REDUÇÃO SOLDAVEL CURTA DIAM. 75 X 60 MM |  |  |  |  | un | 16.24 | 1 |  |  | 16.24
(C) Total: | [8 empty] | 16.24
Custo direto total (A) + (B) + (C) + (D) + (E) | [8 empty] | 23.16
BDI: 0,00% | [8 empty] | 0
Preço unitário total | [8 empty] | 23.16
Tabela de preços: TABELA DE CUSTOS DE OBRAS CIVIS - T213 - JULHO/23 - SEM DESONERAÇÃO | [8 empty] | Data base: 01/07/2023
Serviço: 081167 - BUCHA DE REDUCAO SOLDAVEL CURTA 85 X 75 mm | [8 empty] | Unidade: Un
Código auxiliar | (B) Mãos-de-obra |  | Eq. Salarial |  | Sal/Hora |  | Encargos(%) | Consumo |  |  | Custo Horário
0011 | ENCANADOR |  | 10.23 |  | 22.3 |  | 117.99 | 0.185 |  |  | 4.13
0008 | AJUDANTE |  | 6.91 |  | 15.06 |  | 117.99 | 0.185 |  |  | 2.79
(B) Total: | [8 empty] | 6.92
Código auxiliar | (C) Materiais |  |  |  |  | Unidade | Valor unitário | Consumo |  |  | Valor total
H126 | BUCHA DE REDUÇÃO SOLDAVEL CURTA DIAM. 85 X 75 MM |  |  |  |  | un | 16.5 | 1 |  |  | 16.5
(C) Total: | [8 empty] | 16.5
Custo direto total (A) + (B) + (C) + (D) + (E) | [8 empty] | 23.42
BDI: 0,00% | [8 empty] | 0
Preço unitário total | [8 empty] | 23.42
Tabela de preços: TABELA DE CUSTOS DE OBRAS CIVIS - T213 - JULHO/23 - SEM DESONERAÇÃO | [8 empty] | Data base: 01/07/2023
Serviço: 081168 - BUCHA DE REDUCAO SOLDAVEL CURTA 110 X 85 mm | [8 empty] | Unidade: Un
Código auxiliar | (B) Mãos-de-obra |  | Eq. Salarial |  | Sal/Hora |  | Encargos(%) | Consumo |  |  | Custo Horário
0008 | AJUDANTE |  | 6.91 |  | 15.06 |  | 117.99 | 0.23 |  |  | 3.46
0011 | ENCANADOR |  | 10.23 |  | 22.3 |  | 117.99 | 0.23 |  |  | 5.13
(B) Total: | [8 empty] | 8.59
Código auxiliar | (C) Materiais |  |  |  |  | Unidade | Valor unitário | Consumo |  |  | Valor total
H127 | BUCHA DE REDUÇÃO SOLDAVEL CURTA DIAMETRO 110 X 85 MM |  |  |  |  | un | 63.57 | 1 |  |  | 63.57
(C) Total: | [8 empty] | 63.57
Custo direto total (A) + (B) + (C) + (D) + (E) | [8 empty] | 72.16
BDI: 0,00% | [8 empty] | 0
Preço unitário total | [8 empty] | 72.16
Tabela de preços: TABELA DE CUSTOS DE OBRAS CIVIS - T213 - JULHO/23 - SEM DESONERAÇÃO | [8 empty] | Data base: 01/07/2023
Serviço: 081175 - BUCHA DE REDUÇÃO SOLDAVEL LONGA 32 X 20 MM | [8 empty] | Unidade: Un
Código auxiliar | (B) Mãos-de-obra |  | Eq. Salarial |  | Sal/Hora |  | Encargos(%) | Consumo |  |  | Custo Horário
0011 | ENCANADOR |  | 10.23 |  | 22.3 |  | 117.99 | 0.09 |  |  | 2.01
0008 | AJUDANTE |  | 6.91 |  | 15.06 |  | 117.99 | 0.09 |  |  | 1.36
(B) Total: | [8 empty] | 3.37
Código auxiliar | (C) Materiais |  |  |  |  | Unidade | Valor unitário | Consumo |  |  | Valor total
H120 | BUCHA DE REDUÇÃO SOLDAVEL LONGA 32 X 20 MM |  |  |  |  | un | 2.69 | 1 |  |  | 2.69
(C) Total: | [8 empty] | 2.69
Custo direto total (A) + (B) + (C) + (D) + (E) | [8 empty] | 6.06
BDI: 0,00% | [8 empty] | 0
Preço unitário total | [8 empty] | 6.06
Tabela de preços: TABELA DE CUSTOS DE OBRAS CIVIS - T213 - JULHO/23 - SEM DESONERAÇÃO | [8 empty] | Data base: 01/07/2023
Serviço: 081176 - BUCHA DE REDUCAO SOLDÁVEL LONGA 40 X 20 MM | [8 empty] | Unidade: Un
Código auxiliar | (B) Mãos-de-obra |  | Eq. Salarial |  | Sal/Hora |  | Encargos(%) | Consumo |  |  | Custo Horário
0008 | AJUDANTE |  | 6.91 |  | 15.06 |  | 117.99 | 0.14 |  |  | 2.11
0011 | ENCANADOR |  | 10.23 |  | 22.3 |  | 117.99 | 0.14 |  |  | 3.12
(B) Total: | [8 empty] | 5.23
Código auxiliar | (C) Materiais |  |  |  |  | Unidade | Valor unitário | Consumo |  |  | Valor total
H121 | BUCHA DE REDUÇÃO SOLDAVEL LONGA 40 X 20 MM |  |  |  |  | un | 3.83 | 1 |  |  | 3.83
(C) Total: | [8 empty] | 3.83
Custo direto total (A) + (B) + (C) + (D) + (E) | [8 empty] | 9.06
BDI: 0,00% | [8 empty] | 0
Preço unitário total | [8 empty] | 9.06
Tabela de preços: TABELA DE CUSTOS DE OBRAS CIVIS - T213 - JULHO/23 - SEM DESONERAÇÃO | [8 empty] | Data base: 01/07/2023
Serviço: 081177 - BUCHA DE REDUÇÃO SOLDAVEL LONGA 40 X 25 MM | [8 empty] | Unidade: Un
Código auxiliar | (B) Mãos-de-obra |  | Eq. Salarial |  | Sal/Hora |  | Encargos(%) | Consumo |  |  | Custo Horário
0011 | ENCANADOR |  | 10.23 |  | 22.3 |  | 117.99 | 0.14 |  |  | 3.12
0008 | AJUDANTE |  | 6.91 |  | 15.06 |  | 117.99 | 0.14 |  |  | 2.11
(B) Total: | [8 empty] | 5.23
Código auxiliar | (C) Materiais |  |  |  |  | Unidade | Valor unitário | Consumo |  |  | Valor total
H130 | BUCHA DE REDUÇÃO SOLDAVEL LONGA 40 X 25 MM |  |  |  |  | un | 3.82 | 1 |  |  | 3.82
(C) Total: | [8 empty] | 3.82
Custo direto total (A) + (B) + (C) + (D) + (E) | [8 empty] | 9.05
BDI: 0,00% | [8 empty] | 0
Preço unitário total | [8 empty] | 9.05
Tabela de preços: TABELA DE CUSTOS DE OBRAS CIVIS - T213 - JULHO/23 - SEM DESONERAÇÃO | [8 empty] | Data base: 01/07/2023
Serviço: 081178 - BUCHA DE REDUCAO SOLDÁVEL LONGA 50 X 20 mm | [8 empty] | Unidade: Un
Código auxiliar | (B) Mãos-de-obra |  | Eq. Salarial |  | Sal/Hora |  | Encargos(%) | Consumo |  |  | Custo Horário
0008 | AJUDANTE |  | 6.91 |  | 15.06 |  | 117.99 | 0.14 |  |  | 2.11
0011 | ENCANADOR |  | 10.23 |  | 22.3 |  | 117.99 | 0.14 |  |  | 3.12
(B) Total: | [8 empty] | 5.23
Código auxiliar | (C) Materiais |  |  |  |  | Unidade | Valor unitário | Consumo |  |  | Valor total
H133 | BUCHA DE REDUÇÃO SOLDAVEL LONGA 50 X 20 MM |  |  |  |  | un | 4.27 | 1 |  |  | 4.27
(C) Total: | [8 empty] | 4.27
Custo direto total (A) + (B) + (C) + (D) + (E) | [8 empty] | 9.5
BDI: 0,00% | [8 empty] | 0
Preço unitário total | [8 empty] | 9.5
Tabela de preços: TABELA DE CUSTOS DE OBRAS CIVIS - T213 - JULHO/23 - SEM DESONERAÇÃO | [8 empty] | Data base: 01/07/2023
Serviço: 081179 - BUCHA DE REDUCAO SOLDAVEL LONGA 50 X 25 mm | [8 empty] | Unidade: Un
Código auxiliar | (B) Mãos-de-obra |  | Eq. Salarial |  | Sal/Hora |  | Encargos(%) | Consumo |  |  | Custo Horário
0011 | ENCANADOR |  | 10.23 |  | 22.3 |  | 117.99 | 0.14 |  |  | 3.12
0008 | AJUDANTE |  | 6.91 |  | 15.06 |  | 117.99 | 0.14 |  |  | 2.11
(B) Total: | [8 empty] | 5.23
Código auxiliar | (C) Materiais |  |  |  |  | Unidade | Valor unitário | Consumo |  |  | Valor total
H129 | BUCHA DE REDUÇÃO SOLDAVEL LONGA 50 X 25 MM |  |  |  |  | un | 4.49 | 1 |  |  | 4.49
(C) Total: | [8 empty] | 4.49
Custo direto total (A) + (B) + (C) + (D) + (E) | [8 empty] | 9.72
BDI: 0,00% | [8 empty] | 0
Preço unitário total | [8 empty] | 9.72
Tabela de preços: TABELA DE CUSTOS DE OBRAS CIVIS - T213 - JULHO/23 - SEM DESONERAÇÃO | [8 empty] | Data base: 01/07/2023
Serviço: 081180 - BUCHA DE REDUCAO SOLDAVEL LONGA 50 X 32 mm | [8 empty] | Unidade: Un
Código auxiliar | (B) Mãos-de-obra |  | Eq. Salarial |  | Sal/Hora |  | Encargos(%) | Consumo |  |  | Custo Horário
0008 | AJUDANTE |  | 6.91 |  | 15.06 |  | 117.99 | 0.14 |  |  | 2.11
0011 | ENCANADOR |  | 10.23 |  | 22.3 |  | 117.99 | 0.14 |  |  | 3.12
(B) Total: | [8 empty] | 5.23
Código auxiliar | (C) Materiais |  |  |  |  | Unidade | Valor unitário | Consumo |  |  | Valor total
H118 | BUCHA DE REDUÇÃO SOLDAVEL LONGA 50 X 32 MM |  |  |  |  | un | 6.01 | 1 |  |  | 6.01
(C) Total: | [8 empty] | 6.01
Custo direto total (A) + (B) + (C) + (D) + (E) | [8 empty] | 11.24
BDI: 0,00% | [8 empty] | 0
Preço unitário total | [8 empty] | 11.24
Tabela de preços: TABELA DE CUSTOS DE OBRAS CIVIS - T213 - JULHO/23 - SEM DESONERAÇÃO | [8 empty] | Data base: 01/07/2023
Serviço: 081181 - BUCHA DE REDUCAO SOLDAVEL LONGA 60 X 25 mm | [8 empty] | Unidade: Un
Código auxiliar | (B) Mãos-de-obra |  | Eq. Salarial |  | Sal/Hora |  | Encargos(%) | Consumo |  |  | Custo Horário
0011 | ENCANADOR |  | 10.23 |  | 22.3 |  | 117.99 | 0.14 |  |  | 3.12
0008 | AJUDANTE |  | 6.91 |  | 15.06 |  | 117.99 | 0.14 |  |  | 2.11
(B) Total: | [8 empty] | 5.23
Código auxiliar | (C) Materiais |  |  |  |  | Unidade | Valor unitário | Consumo |  |  | Valor total
H119 | BUCHA DE REDUÇÃO SOLDAVEL LONGA 60 X 25 MM |  |  |  |  | un | 8.88 | 1 |  |  | 8.88
(C) Total: | [8 empty] | 8.88
Custo direto total (A) + (B) + (C) + (D) + (E) | [8 empty] | 14.11
BDI: 0,00% | [8 empty] | 0
Preço unitário total | [8 empty] | 14.11
Tabela de preços: TABELA DE CUSTOS DE OBRAS CIVIS - T213 - JULHO/23 - SEM DESONERAÇÃO | [8 empty] | Data base: 01/07/2023
Serviço: 081182 - BUCHA DE REDUCAO SOLDAVEL LONGA 60 X 32 mm | [8 empty] | Unidade: Un
Código auxiliar | (B) Mãos-de-obra |  | Eq. Salarial |  | Sal/Hora |  | Encargos(%) | Consumo |  |  | Custo Horário
0008 | AJUDANTE |  | 6.91 |  | 15.06 |  | 117.99 | 0.14 |  |  | 2.11
0011 | ENCANADOR |  | 10.23 |  | 22.3 |  | 117.99 | 0.14 |  |  | 3.12
(B) Total: | [8 empty] | 5.23
Código auxiliar | (C) Materiais |  |  |  |  | Unidade | Valor unitário | Consumo |  |  | Valor total
H268 | BUCHA DE REDUÇÃO SOLDAVEL LONGA 60 X 32 MM |  |  |  |  | un | 10.33 | 1 |  |  | 10.33
(C) Total: | [8 empty] | 10.33
Custo direto total (A) + (B) + (C) + (D) + (E) | [8 empty] | 15.56
BDI: 0,00% | [8 empty] | 0
Preço unitário total | [8 empty] | 15.56
Tabela de preços: TABELA DE CUSTOS DE OBRAS CIVIS - T213 - JULHO/23 - SEM DESONERAÇÃO | [8 empty] | Data base: 01/07/2023
Serviço: 081183 - BUCHA DE REDUCAO SOLDAVEL LONGA 60 X 40 mm | [8 empty] | Unidade: Un
Código auxiliar | (B) Mãos-de-obra |  | Eq. Salarial |  | Sal/Hora |  | Encargos(%) | Consumo |  |  | Custo Horário
0011 | ENCANADOR |  | 10.23 |  | 22.3 |  | 117.99 | 0.14 |  |  | 3.12
0008 | AJUDANTE |  | 6.91 |  | 15.06 |  | 117.99 | 0.14 |  |  | 2.11
(B) Total: | [8 empty] | 5.23
Código auxiliar | (C) Materiais |  |  |  |  | Unidade | Valor unitário | Consumo |  |  | Valor total
H131 | BUCHA DE REDUÇÃO SOLDAVEL LONGA 60 X 40 MM |  |  |  |  | un | 10.37 | 1 |  |  | 10.37
(C) Total: | [8 empty] | 10.37
Custo direto total (A) + (B) + (C) + (D) + (E) | [8 empty] | 15.6
BDI: 0,00% | [8 empty] | 0
Preço unitário total | [8 empty] | 15.6
Tabela de preços: TABELA DE CUSTOS DE OBRAS CIVIS - T213 - JULHO/23 - SEM DESONERAÇÃO | [8 empty] | Data base: 01/07/2023
Serviço: 081184 - BUCHA DE REDUCAO SOLDAVEL LONGA 60 X 50 mm | [8 empty] | Unidade: Un
Código auxiliar | (B) Mãos-de-obra |  | Eq. Salarial |  | Sal/Hora |  | Encargos(%) | Consumo |  |  | Custo Horário
0008 | AJUDANTE |  | 6.91 |  | 15.06 |  | 117.99 | 0.14 |  |  | 2.11
0011 | ENCANADOR |  | 10.23 |  | 22.3 |  | 117.99 | 0.14 |  |  | 3.12
(B) Total: | [8 empty] | 5.23
Código auxiliar | (C) Materiais |  |  |  |  | Unidade | Valor unitário | Consumo |  |  | Valor total
H132 | BUCHA DE REDUÇÃO SOLDAVEL LONGA 60 X 50 MM |  |  |  |  | un | 14.12 | 1 |  |  | 14.12
(C) Total: | [8 empty] | 14.12
Custo direto total (A) + (B) + (C) + (D) + (E) | [8 empty] | 19.35
BDI: 0,00% | [8 empty] | 0
Preço unitário total | [8 empty] | 19.35
Tabela de preços: TABELA DE CUSTOS DE OBRAS CIVIS - T213 - JULHO/23 - SEM DESONERAÇÃO | [8 empty] | Data base: 01/07/2023
Serviço: 081185 - BUCHA DE REDUÇÃO SOLDÁVEL LONGA 75 X 50 MM | [8 empty] | Unidade: un
Código auxiliar | (B) Mãos-de-obra |  | Eq. Salarial |  | Sal/Hora |  | Encargos(%) | Consumo |  |  | Custo Horário
0011 | ENCANADOR |  | 10.23 |  | 22.3 |  | 117.99 | 0.185 |  |  | 4.13
0008 | AJUDANTE |  | 6.91 |  | 15.06 |  | 117.99 | 0.185 |  |  | 2.79
(B) Total: | [8 empty] | 6.92
Código auxiliar | (C) Materiais |  |  |  |  | Unidade | Valor unitário | Consumo |  |  | Valor total
H595 | BUCHA DE REDUÇÃO SOLDAVEL LONGA 75 X 50 MM |  |  |  |  | un | 17.52 | 1 |  |  | 17.52
(C) Total: | [8 empty] | 17.52
Custo direto total (A) + (B) + (C) + (D) + (E) | [8 empty] | 24.44
BDI: 0,00% | [8 empty] | 0
Preço unitário total | [8 empty] | 24.44
Tabela de preços: TABELA DE CUSTOS DE OBRAS CIVIS - T213 - JULHO/23 - SEM DESONERAÇÃO | [8 empty] | Data base: 01/07/2023
Serviço: 081187 - BUCHA DE REDUÇÃO SOLDÁVEL LONGA 110 X 60 MMM | [8 empty] | Unidade: un
Código auxiliar | (B) Mãos-de-obra |  | Eq. Salarial |  | Sal/Hora |  | Encargos(%) | Consumo |  |  | Custo Horário
0008 | AJUDANTE |  | 6.91 |  | 15.06 |  | 117.99 | 0.23 |  |  | 3.46
0011 | ENCANADOR |  | 10.23 |  | 22.3 |  | 117.99 | 0.23 |  |  | 5.13
(B) Total: | [8 empty] | 8.59
Código auxiliar | (C) Materiais |  |  |  |  | Unidade | Valor unitário | Consumo |  |  | Valor total
H639 | BUCHA DE REDUÇÃO SOLDAVEL LONGA 110 X 60 MM |  |  |  |  | un | 44.83 | 1 |  |  | 44.83
(C) Total: | [8 empty] | 44.83
Custo direto total (A) + (B) + (C) + (D) + (E) | [8 empty] | 53.42
BDI: 0,00% | [8 empty] | 0
Preço unitário total | [8 empty] | 53.42
Tabela de preços: TABELA DE CUSTOS DE OBRAS CIVIS - T213 - JULHO/23 - SEM DESONERAÇÃO | [8 empty] | Data base: 01/07/2023
Serviço: 081201 - NIPLE COM ROSCA DIAMETRO 1/2" | [8 empty] | Unidade: Un
Código auxiliar | (B) Mãos-de-obra |  | Eq. Salarial |  | Sal/Hora |  | Encargos(%) | Consumo |  |  | Custo Horário
0011 | ENCANADOR |  | 10.23 |  | 22.3 |  | 117.99 | 0.2 |  |  | 4.46
0008 | AJUDANTE |  | 6.91 |  | 15.06 |  | 117.99 | 0.2 |  |  | 3.01
(B) Total: | [8 empty] | 7.47
Código auxiliar | (C) Materiais |  |  |  |  | Unidade | Valor unitário | Consumo |  |  | Valor total
H189 | NIPLE COM ROSCA DIAMETRO 1/2" |  |  |  |  | un | 1.08 | 1 |  |  | 1.08
(C) Total: | [8 empty] | 1.08
Custo direto total (A) + (B) + (C) + (D) + (E) | [8 empty] | 8.55
BDI: 0,00% | [8 empty] | 0
Preço unitário total | [8 empty] | 8.55
Tabela de preços: TABELA DE CUSTOS DE OBRAS CIVIS - T213 - JULHO/23 - SEM DESONERAÇÃO | [8 empty] | Data base: 01/07/2023
Serviço: 081202 - NIPLE COM ROSCA DIAMETRO 3/4" | [8 empty] | Unidade: Un
Código auxiliar | (B) Mãos-de-obra |  | Eq. Salarial |  | Sal/Hora |  | Encargos(%) | Consumo |  |  | Custo Horário
0008 | AJUDANTE |  | 6.91 |  | 15.06 |  | 117.99 | 0.2 |  |  | 3.01
0011 | ENCANADOR |  | 10.23 |  | 22.3 |  | 117.99 | 0.2 |  |  | 4.46
(B) Total: | [8 empty] | 7.47
Código auxiliar | (C) Materiais |  |  |  |  | Unidade | Valor unitário | Consumo |  |  | Valor total
H190 | NIPLE COM ROSCA DIAMETRO 3/4" |  |  |  |  | un | 1.55 | 1 |  |  | 1.55
(C) Total: | [8 empty] | 1.55
Custo direto total (A) + (B) + (C) + (D) + (E) | [8 empty] | 9.02
BDI: 0,00% | [8 empty] | 0
Preço unitário total | [8 empty] | 9.02
Tabela de preços: TABELA DE CUSTOS DE OBRAS CIVIS - T213 - JULHO/23 - SEM DESONERAÇÃO | [8 empty] | Data base: 01/07/2023
Serviço: 081203 - NIPLE COM ROSCA DIAMETRO 1" | [8 empty] | Unidade: Un
Código auxiliar | (B) Mãos-de-obra |  | Eq. Salarial |  | Sal/Hora |  | Encargos(%) | Consumo |  |  | Custo Horário
0011 | ENCANADOR |  | 10.23 |  | 22.3 |  | 117.99 | 0.2 |  |  | 4.46
0008 | AJUDANTE |  | 6.91 |  | 15.06 |  | 117.99 | 0.2 |  |  | 3.01
(B) Total: | [8 empty] | 7.47
Código auxiliar | (C) Materiais |  |  |  |  | Unidade | Valor unitário | Consumo |  |  | Valor total
H186 | NIPLE COM ROSCA DIAMETRO 1" |  |  |  |  | un | 3.68 | 1 |  |  | 3.68
(C) Total: | [8 empty] | 3.68
Custo direto total (A) + (B) + (C) + (D) + (E) | [8 empty] | 11.15
BDI: 0,00% | [8 empty] | 0
Preço unitário total | [8 empty] | 11.15
Tabela de preços: TABELA DE CUSTOS DE OBRAS CIVIS - T213 - JULHO/23 - SEM DESONERAÇÃO | [8 empty] | Data base: 01/07/2023
Serviço: 081204 - NIPLE COM ROSCA DIAMETRO 1.1/4" | [8 empty] | Unidade: Un
Código auxiliar | (B) Mãos-de-obra |  | Eq. Salarial |  | Sal/Hora |  | Encargos(%) | Consumo |  |  | Custo Horário
0008 | AJUDANTE |  | 6.91 |  | 15.06 |  | 117.99 | 0.35 |  |  | 5.27
0011 | ENCANADOR |  | 10.23 |  | 22.3 |  | 117.99 | 0.35 |  |  | 7.81
(B) Total: | [8 empty] | 13.08
Código auxiliar | (C) Materiais |  |  |  |  | Unidade | Valor unitário | Consumo |  |  | Valor total
H188 | NIPLE COM ROSCA DIAMETRO 1.1/4" |  |  |  |  | un | 5.37 | 1 |  |  | 5.37
(C) Total: | [8 empty] | 5.37
Custo direto total (A) + (B) + (C) + (D) + (E) | [8 empty] | 18.45
BDI: 0,00% | [8 empty] | 0
Preço unitário total | [8 empty] | 18.45
Tabela de preços: TABELA DE CUSTOS DE OBRAS CIVIS - T213 - JULHO/23 - SEM DESONERAÇÃO | [8 empty] | Data base: 01/07/2023
Serviço: 081205 - NIPLE COM ROSCA DIAMETRO 1.1/2" | [8 empty] | Unidade: Un
Código auxiliar | (B) Mãos-de-obra |  | Eq. Salarial |  | Sal/Hora |  | Encargos(%) | Consumo |  |  | Custo Horário
0011 | ENCANADOR |  | 10.23 |  | 22.3 |  | 117.99 | 0.35 |  |  | 7.81
0008 | AJUDANTE |  | 6.91 |  | 15.06 |  | 117.99 | 0.35 |  |  | 5.27
(B) Total: | [8 empty] | 13.08
Código auxiliar | (C) Materiais |  |  |  |  | Unidade | Valor unitário | Consumo |  |  | Valor total
H187 | NIPLE COM ROSCA DIAMETRO 1.1/2" |  |  |  |  | un | 8.71 | 1 |  |  | 8.71
(C) Total: | [8 empty] | 8.71
Custo direto total (A) + (B) + (C) + (D) + (E) | [8 empty] | 21.79
BDI: 0,00% | [8 empty] | 0
Preço unitário total | [8 empty] | 21.79
Tabela de preços: TABELA DE CUSTOS DE OBRAS CIVIS - T213 - JULHO/23 - SEM DESONERAÇÃO | [8 empty] | Data base: 01/07/2023
Serviço: 081206 - NIPLE COM ROSCA DIAMETRO 2" | [8 empty] | Unidade: Un
Código auxiliar | (B) Mãos-de-obra |  | Eq. Salarial |  | Sal/Hora |  | Encargos(%) | Consumo |  |  | Custo Horário
0008 | AJUDANTE |  | 6.91 |  | 15.06 |  | 117.99 | 0.35 |  |  | 5.27
0011 | ENCANADOR |  | 10.23 |  | 22.3 |  | 117.99 | 0.35 |  |  | 7.81
(B) Total: | [8 empty] | 13.08
Código auxiliar | (C) Materiais |  |  |  |  | Unidade | Valor unitário | Consumo |  |  | Valor total
H295 | NIPLE COM ROSCA DIAMETRO 2" |  |  |  |  | un | 16.55 | 1 |  |  | 16.55
(C) Total: | [8 empty] | 16.55
Custo direto total (A) + (B) + (C) + (D) + (E) | [8 empty] | 29.63
BDI: 0,00% | [8 empty] | 0
Preço unitário total | [8 empty] | 29.63
Tabela de preços: TABELA DE CUSTOS DE OBRAS CIVIS - T213 - JULHO/23 - SEM DESONERAÇÃO | [8 empty] | Data base: 01/07/2023
Serviço: 081207 - NIPLE COM ROSCA DIAMETRO 2.1/2" | [8 empty] | Unidade: Un
Código auxiliar | (B) Mãos-de-obra |  | Eq. Salarial |  | Sal/Hora |  | Encargos(%) | Consumo |  |  | Custo Horário
0011 | ENCANADOR |  | 10.23 |  | 22.3 |  | 117.99 | 0.4 |  |  | 8.92
0008 | AJUDANTE |  | 6.91 |  | 15.06 |  | 117.99 | 0.4 |  |  | 6.02
(B) Total: | [8 empty] | 14.94
Código auxiliar | (C) Materiais |  |  |  |  | Unidade | Valor unitário | Consumo |  |  | Valor total
H296 | NIPLE COM ROSCA DIAMETRO 2.1/2" |  |  |  |  | un | 23.01 | 1 |  |  | 23.01
(C) Total: | [8 empty] | 23.01
Custo direto total (A) + (B) + (C) + (D) + (E) | [8 empty] | 37.95
BDI: 0,00% | [8 empty] | 0
Preço unitário total | [8 empty] | 37.95
Tabela de preços: TABELA DE CUSTOS DE OBRAS CIVIS - T213 - JULHO/23 - SEM DESONERAÇÃO | [8 empty] | Data base: 01/07/2023
Serviço: 081208 - NIPLE COM ROSCA DIAMETRO 3" | [8 empty] | Unidade: Un
Código auxiliar | (B) Mãos-de-obra |  | Eq. Salarial |  | Sal/Hora |  | Encargos(%) | Consumo |  |  | Custo Horário
0008 | AJUDANTE |  | 6.91 |  | 15.06 |  | 117.99 | 0.4 |  |  | 6.02
0011 | ENCANADOR |  | 10.23 |  | 22.3 |  | 117.99 | 0.4 |  |  | 8.92
(B) Total: | [8 empty] | 14.94
Código auxiliar | (C) Materiais |  |  |  |  | Unidade | Valor unitário | Consumo |  |  | Valor total
H293 | NIPLE COM ROSCA DIAMETRO 3" |  |  |  |  | un | 27.15 | 1 |  |  | 27.15
(C) Total: | [8 empty] | 27.15
Custo direto total (A) + (B) + (C) + (D) + (E) | [8 empty] | 42.09
BDI: 0,00% | [8 empty] | 0
Preço unitário total | [8 empty] | 42.09
Tabela de preços: TABELA DE CUSTOS DE OBRAS CIVIS - T213 - JULHO/23 - SEM DESONERAÇÃO | [8 empty] | Data base: 01/07/2023
Serviço: 081209 - NIPLE COM ROSCA DIAMETRO 4" | [8 empty] | Unidade: Un
Código auxiliar | (B) Mãos-de-obra |  | Eq. Salarial |  | Sal/Hora |  | Encargos(%) | Consumo |  |  | Custo Horário
0011 | ENCANADOR |  | 10.23 |  | 22.3 |  | 117.99 | 0.5 |  |  | 11.15
0008 | AJUDANTE |  | 6.91 |  | 15.06 |  | 117.99 | 0.5 |  |  | 7.53
(B) Total: | [8 empty] | 18.68
Código auxiliar | (C) Materiais |  |  |  |  | Unidade | Valor unitário | Consumo |  |  | Valor total
H294 | NIPLE COM ROSCA DIAMETRO 4" |  |  |  |  | un | 50.87 | 1 |  |  | 50.87
(C) Total: | [8 empty] | 50.87
Custo direto total (A) + (B) + (C) + (D) + (E) | [8 empty] | 69.55
BDI: 0,00% | [8 empty] | 0
Preço unitário total | [8 empty] | 69.55
Tabela de preços: TABELA DE CUSTOS DE OBRAS CIVIS - T213 - JULHO/23 - SEM DESONERAÇÃO | [8 empty] | Data base: 01/07/2023
Serviço: 081231 - CAP PVC ROSCAVEL DIAMETRO 1/2" (20 mm) | [8 empty] | Unidade: Un
Código auxiliar | (B) Mãos-de-obra |  | Eq. Salarial |  | Sal/Hora |  | Encargos(%) | Consumo |  |  | Custo Horário
0008 | AJUDANTE |  | 6.91 |  | 15.06 |  | 117.99 | 0.09 |  |  | 1.36
0011 | ENCANADOR |  | 10.23 |  | 22.3 |  | 117.99 | 0.09 |  |  | 2.01
(B) Total: | [8 empty] | 3.37
Código auxiliar | (C) Materiais |  |  |  |  | Unidade | Valor unitário | Consumo |  |  | Valor total
H689 | FITA VEDAROSCA 18 MM |  |  |  |  | m | 0.46 | 0.31 |  |  | 0.14
H144 | CAP PVC ROSCAVEL DIAMETRO 1/2" |  |  |  |  | un | 1.85 | 1 |  |  | 1.85
(C) Total: | [8 empty] | 1.99
Custo direto total (A) + (B) + (C) + (D) + (E) | [8 empty] | 5.36
BDI: 0,00% | [8 empty] | 0
Preço unitário total | [8 empty] | 5.36
Tabela de preços: TABELA DE CUSTOS DE OBRAS CIVIS - T213 - JULHO/23 - SEM DESONERAÇÃO | [8 empty] | Data base: 01/07/2023
Serviço: 081232 - CAP PVC ROSCAVEL DIAMETRO 3/4" (25 mm) | [8 empty] | Unidade: Un
Código auxiliar | (B) Mãos-de-obra |  | Eq. Salarial |  | Sal/Hora |  | Encargos(%) | Consumo |  |  | Custo Horário
0011 | ENCANADOR |  | 10.23 |  | 22.3 |  | 117.99 | 0.09 |  |  | 2.01
0008 | AJUDANTE |  | 6.91 |  | 15.06 |  | 117.99 | 0.09 |  |  | 1.36
(B) Total: | [8 empty] | 3.37
Código auxiliar | (C) Materiais |  |  |  |  | Unidade | Valor unitário | Consumo |  |  | Valor total
H143 | CAP PVC ROSCAVEL DIAMETRO 3/4" |  |  |  |  | un | 2.71 | 1 |  |  | 2.71
H689 | FITA VEDAROSCA 18 MM |  |  |  |  | m | 0.46 | 0.39 |  |  | 0.18
(C) Total: | [8 empty] | 2.89
Custo direto total (A) + (B) + (C) + (D) + (E) | [8 empty] | 6.26
BDI: 0,00% | [8 empty] | 0
Preço unitário total | [8 empty] | 6.26
Tabela de preços: TABELA DE CUSTOS DE OBRAS CIVIS - T213 - JULHO/23 - SEM DESONERAÇÃO | [8 empty] | Data base: 01/07/2023
Serviço: 081233 - CAP PVC ROSCAVEL DIAMETRO 1" (32 mm) | [8 empty] | Unidade: Un
Código auxiliar | (B) Mãos-de-obra |  | Eq. Salarial |  | Sal/Hora |  | Encargos(%) | Consumo |  |  | Custo Horário
0008 | AJUDANTE |  | 6.91 |  | 15.06 |  | 117.99 | 0.09 |  |  | 1.36
0011 | ENCANADOR |  | 10.23 |  | 22.3 |  | 117.99 | 0.09 |  |  | 2.01
(B) Total: | [8 empty] | 3.37
Código auxiliar | (C) Materiais |  |  |  |  | Unidade | Valor unitário | Consumo |  |  | Valor total
H689 | FITA VEDAROSCA 18 MM |  |  |  |  | m | 0.46 | 0.5 |  |  | 0.23
H138 | CAP PVC ROSCAVEL DIAMETRO 1" |  |  |  |  | un | 5.19 | 1 |  |  | 5.19
(C) Total: | [8 empty] | 5.42
Custo direto total (A) + (B) + (C) + (D) + (E) | [8 empty] | 8.79
BDI: 0,00% | [8 empty] | 0
Preço unitário total | [8 empty] | 8.79
Tabela de preços: TABELA DE CUSTOS DE OBRAS CIVIS - T213 - JULHO/23 - SEM DESONERAÇÃO | [8 empty] | Data base: 01/07/2023
Serviço: 081234 - CAP PVC ROSCAVEL DIAMETRO 1.1/4" (40 mm) | [8 empty] | Unidade: Un
Código auxiliar | (B) Mãos-de-obra |  | Eq. Salarial |  | Sal/Hora |  | Encargos(%) | Consumo |  |  | Custo Horário
0011 | ENCANADOR |  | 10.23 |  | 22.3 |  | 117.99 | 0.14 |  |  | 3.12
0008 | AJUDANTE |  | 6.91 |  | 15.06 |  | 117.99 | 0.14 |  |  | 2.11
(B) Total: | [8 empty] | 5.23
Código auxiliar | (C) Materiais |  |  |  |  | Unidade | Valor unitário | Consumo |  |  | Valor total
H139 | CAP PVC ROSCAVEL DIAMETRO 1.1/4" |  |  |  |  | un | 13.67 | 1 |  |  | 13.67
H689 | FITA VEDAROSCA 18 MM |  |  |  |  | m | 0.46 | 0.63 |  |  | 0.29
(C) Total: | [8 empty] | 13.96
Custo direto total (A) + (B) + (C) + (D) + (E) | [8 empty] | 19.19
BDI: 0,00% | [8 empty] | 0
Preço unitário total | [8 empty] | 19.19
Tabela de preços: TABELA DE CUSTOS DE OBRAS CIVIS - T213 - JULHO/23 - SEM DESONERAÇÃO | [8 empty] | Data base: 01/07/2023
Serviço: 081235 - CAP PVC ROSCAVEL DIAMETRO 1.1/2" | [8 empty] | Unidade: Un
Código auxiliar | (B) Mãos-de-obra |  | Eq. Salarial |  | Sal/Hora |  | Encargos(%) | Consumo |  |  | Custo Horário
0008 | AJUDANTE |  | 6.91 |  | 15.06 |  | 117.99 | 0.14 |  |  | 2.11
0011 | ENCANADOR |  | 10.23 |  | 22.3 |  | 117.99 | 0.14 |  |  | 3.12
(B) Total: | [8 empty] | 5.23
Código auxiliar | (C) Materiais |  |  |  |  | Unidade | Valor unitário | Consumo |  |  | Valor total
H689 | FITA VEDAROSCA 18 MM |  |  |  |  | m | 0.46 | 0.79 |  |  | 0.36
H137 | CAP PVC ROSCAVEL DIAMETRO 1.1/2" |  |  |  |  | un | 14.13 | 1 |  |  | 14.13
(C) Total: | [8 empty] | 14.49
Custo direto total (A) + (B) + (C) + (D) + (E) | [8 empty] | 19.72
BDI: 0,00% | [8 empty] | 0
Preço unitário total | [8 empty] | 19.72
Tabela de preços: TABELA DE CUSTOS DE OBRAS CIVIS - T213 - JULHO/23 - SEM DESONERAÇÃO | [8 empty] | Data base: 01/07/2023
Serviço: 081236 - CAP PVC ROSCAVEL DIAMETRO 2" | [8 empty] | Unidade: Un
Código auxiliar | (B) Mãos-de-obra |  | Eq. Salarial |  | Sal/Hora |  | Encargos(%) | Consumo |  |  | Custo Horário
0011 | ENCANADOR |  | 10.23 |  | 22.3 |  | 117.99 | 0.19 |  |  | 4.24
0008 | AJUDANTE |  | 6.91 |  | 15.06 |  | 117.99 | 0.19 |  |  | 2.86
(B) Total: | [8 empty] | 7.1
Código auxiliar | (C) Materiais |  |  |  |  | Unidade | Valor unitário | Consumo |  |  | Valor total
H292 | CAP PVC ROSCAVEL DIAMETRO 2" |  |  |  |  | un | 21.65 | 1 |  |  | 21.65
H689 | FITA VEDAROSCA 18 MM |  |  |  |  | m | 0.46 | 0.85 |  |  | 0.39
(C) Total: | [8 empty] | 22.04
Custo direto total (A) + (B) + (C) + (D) + (E) | [8 empty] | 29.14
BDI: 0,00% | [8 empty] | 0
Preço unitário total | [8 empty] | 29.14
Tabela de preços: TABELA DE CUSTOS DE OBRAS CIVIS - T213 - JULHO/23 - SEM DESONERAÇÃO | [8 empty] | Data base: 01/07/2023
Serviço: 081250 - CAP PVC SOLDAVEL 20 mm | [8 empty] | Unidade: Un
Código auxiliar | (B) Mãos-de-obra |  | Eq. Salarial |  | Sal/Hora |  | Encargos(%) | Consumo |  |  | Custo Horário
0008 | AJUDANTE |  | 6.91 |  | 15.06 |  | 117.99 | 0.045 |  |  | 0.68
0011 | ENCANADOR |  | 10.23 |  | 22.3 |  | 117.99 | 0.045 |  |  | 1
(B) Total: | [8 empty] | 1.68
Código auxiliar | (C) Materiais |  |  |  |  | Unidade | Valor unitário | Consumo |  |  | Valor total
H140 | CAP PVC SOLDAVEL 20 MM |  |  |  |  | un | 1.27 | 1 |  |  | 1.27
(C) Total: | [8 empty] | 1.27
Custo direto total (A) + (B) + (C) + (D) + (E) | [8 empty] | 2.95
BDI: 0,00% | [8 empty] | 0
Preço unitário total | [8 empty] | 2.95
Tabela de preços: TABELA DE CUSTOS DE OBRAS CIVIS - T213 - JULHO/23 - SEM DESONERAÇÃO | [8 empty] | Data base: 01/07/2023
Serviço: 081251 - CAP SOLD. DIAMETRO 25 mm | [8 empty] | Unidade: Un
Código auxiliar | (B) Mãos-de-obra |  | Eq. Salarial |  | Sal/Hora |  | Encargos(%) | Consumo |  |  | Custo Horário
0011 | ENCANADOR |  | 10.23 |  | 22.3 |  | 117.99 | 0.045 |  |  | 1
0008 | AJUDANTE |  | 6.91 |  | 15.06 |  | 117.99 | 0.045 |  |  | 0.68
(B) Total: | [8 empty] | 1.68
Código auxiliar | (C) Materiais |  |  |  |  | Unidade | Valor unitário | Consumo |  |  | Valor total
H141 | CAP PVC SOLDAVEL 25 MM |  |  |  |  | un | 1.44 | 1 |  |  | 1.44
(C) Total: | [8 empty] | 1.44
Custo direto total (A) + (B) + (C) + (D) + (E) | [8 empty] | 3.12
BDI: 0,00% | [8 empty] | 0
Preço unitário total | [8 empty] | 3.12
Tabela de preços: TABELA DE CUSTOS DE OBRAS CIVIS - T213 - JULHO/23 - SEM DESONERAÇÃO | [8 empty] | Data base: 01/07/2023
Serviço: 081252 - CAP PVC SOLDAVEL 32 mm | [8 empty] | Unidade: Un
Código auxiliar | (B) Mãos-de-obra |  | Eq. Salarial |  | Sal/Hora |  | Encargos(%) | Consumo |  |  | Custo Horário
0008 | AJUDANTE |  | 6.91 |  | 15.06 |  | 117.99 | 0.045 |  |  | 0.68
0011 | ENCANADOR |  | 10.23 |  | 22.3 |  | 117.99 | 0.045 |  |  | 1
(B) Total: | [8 empty] | 1.68
Código auxiliar | (C) Materiais |  |  |  |  | Unidade | Valor unitário | Consumo |  |  | Valor total
H142 | CAP PVC SOLDAVEL 32 MM |  |  |  |  | un | 1.95 | 1 |  |  | 1.95
(C) Total: | [8 empty] | 1.95
Custo direto total (A) + (B) + (C) + (D) + (E) | [8 empty] | 3.63
BDI: 0,00% | [8 empty] | 0
Preço unitário total | [8 empty] | 3.63
Tabela de preços: TABELA DE CUSTOS DE OBRAS CIVIS - T213 - JULHO/23 - SEM DESONERAÇÃO | [8 empty] | Data base: 01/07/2023
Serviço: 081253 - CAP PVC SOLDAVEL DIAMETRO 40 mm | [8 empty] | Unidade: Un
Código auxiliar | (B) Mãos-de-obra |  | Eq. Salarial |  | Sal/Hora |  | Encargos(%) | Consumo |  |  | Custo Horário
0011 | ENCANADOR |  | 10.23 |  | 22.3 |  | 117.99 | 0.07 |  |  | 1.56
0008 | AJUDANTE |  | 6.91 |  | 15.06 |  | 117.99 | 0.07 |  |  | 1.05
(B) Total: | [8 empty] | 2.61
Código auxiliar | (C) Materiais |  |  |  |  | Unidade | Valor unitário | Consumo |  |  | Valor total
H576 | CAP PVC SOLDAVEL 40 MM |  |  |  |  | un | 4.42 | 1 |  |  | 4.42
(C) Total: | [8 empty] | 4.42
Custo direto total (A) + (B) + (C) + (D) + (E) | [8 empty] | 7.03
BDI: 0,00% | [8 empty] | 0
Preço unitário total | [8 empty] | 7.03
Tabela de preços: TABELA DE CUSTOS DE OBRAS CIVIS - T213 - JULHO/23 - SEM DESONERAÇÃO | [8 empty] | Data base: 01/07/2023
Serviço: 081254 - CAP PVC SOLDAVEL DIAMETRO 50 mm | [8 empty] | Unidade: Un
Código auxiliar | (B) Mãos-de-obra |  | Eq. Salarial |  | Sal/Hora |  | Encargos(%) | Consumo |  |  | Custo Horário
0008 | AJUDANTE |  | 6.91 |  | 15.06 |  | 117.99 | 0.07 |  |  | 1.05
0011 | ENCANADOR |  | 10.23 |  | 22.3 |  | 117.99 | 0.07 |  |  | 1.56
(B) Total: | [8 empty] | 2.61
Código auxiliar | (C) Materiais |  |  |  |  | Unidade | Valor unitário | Consumo |  |  | Valor total
H290 | CAP PVC SOLDAVEL 50 MM |  |  |  |  | un | 8.68 | 1 |  |  | 8.68
(C) Total: | [8 empty] | 8.68
Custo direto total (A) + (B) + (C) + (D) + (E) | [8 empty] | 11.29
BDI: 0,00% | [8 empty] | 0
Preço unitário total | [8 empty] | 11.29
Tabela de preços: TABELA DE CUSTOS DE OBRAS CIVIS - T213 - JULHO/23 - SEM DESONERAÇÃO | [8 empty] | Data base: 01/07/2023
Serviço: 081255 - CAP PVC SOLDAVEL DIAMETRO 60 mm | [8 empty] | Unidade: Un
Código auxiliar | (B) Mãos-de-obra |  | Eq. Salarial |  | Sal/Hora |  | Encargos(%) | Consumo |  |  | Custo Horário
0011 | ENCANADOR |  | 10.23 |  | 22.3 |  | 117.99 | 0.07 |  |  | 1.56
0008 | AJUDANTE |  | 6.91 |  | 15.06 |  | 117.99 | 0.07 |  |  | 1.05
(B) Total: | [8 empty] | 2.61
Código auxiliar | (C) Materiais |  |  |  |  | Unidade | Valor unitário | Consumo |  |  | Valor total
H291 | CAP PVC SOLDAVEL 60 MM |  |  |  |  | un | 12.51 | 1 |  |  | 12.51
(C) Total: | [8 empty] | 12.51
Custo direto total (A) + (B) + (C) + (D) + (E) | [8 empty] | 15.12
BDI: 0,00% | [8 empty] | 0
Preço unitário total | [8 empty] | 15.12
Tabela de preços: TABELA DE CUSTOS DE OBRAS CIVIS - T213 - JULHO/23 - SEM DESONERAÇÃO | [8 empty] | Data base: 01/07/2023
Serviço: 081256 - CAP PVC SOLDAVEL DIAMETRO 75 mm | [8 empty] | Unidade: Un
Código auxiliar | (B) Mãos-de-obra |  | Eq. Salarial |  | Sal/Hora |  | Encargos(%) | Consumo |  |  | Custo Horário
0008 | AJUDANTE |  | 6.91 |  | 15.06 |  | 117.99 | 0.09 |  |  | 1.36
0011 | ENCANADOR |  | 10.23 |  | 22.3 |  | 117.99 | 0.09 |  |  | 2.01
(B) Total: | [8 empty] | 3.37
Código auxiliar | (C) Materiais |  |  |  |  | Unidade | Valor unitário | Consumo |  |  | Valor total
H288 | CAP PVC SOLDAVEL 75 MM |  |  |  |  | un | 24.5 | 1 |  |  | 24.5
(C) Total: | [8 empty] | 24.5
Custo direto total (A) + (B) + (C) + (D) + (E) | [8 empty] | 27.87
BDI: 0,00% | [8 empty] | 0
Preço unitário total | [8 empty] | 27.87
Tabela de preços: TABELA DE CUSTOS DE OBRAS CIVIS - T213 - JULHO/23 - SEM DESONERAÇÃO | [8 empty] | Data base: 01/07/2023
Serviço: 081257 - CAP PVC SOLDAVEL DIAMETRO 85 mm | [8 empty] | Unidade: Un
Código auxiliar | (B) Mãos-de-obra |  | Eq. Salarial |  | Sal/Hora |  | Encargos(%) | Consumo |  |  | Custo Horário
0011 | ENCANADOR |  | 10.23 |  | 22.3 |  | 117.99 | 0.092 |  |  | 2.05
0008 | AJUDANTE |  | 6.91 |  | 15.06 |  | 117.99 | 0.092 |  |  | 1.39
(B) Total: | [8 empty] | 3.44
Código auxiliar | (C) Materiais |  |  |  |  | Unidade | Valor unitário | Consumo |  |  | Valor total
H289 | CAP PVC SOLDAVEL 85 MM |  |  |  |  | un | 55.95 | 1 |  |  | 55.95
(C) Total: | [8 empty] | 55.95
Custo direto total (A) + (B) + (C) + (D) + (E) | [8 empty] | 59.39
BDI: 0,00% | [8 empty] | 0
Preço unitário total | [8 empty] | 59.39
Tabela de preços: TABELA DE CUSTOS DE OBRAS CIVIS - T213 - JULHO/23 - SEM DESONERAÇÃO | [8 empty] | Data base: 01/07/2023
Serviço: 081258 - CAP PVC SOLDAVEL DIAMETRO 110 mm | [8 empty] | Unidade: Un
Código auxiliar | (B) Mãos-de-obra |  | Eq. Salarial |  | Sal/Hora |  | Encargos(%) | Consumo |  |  | Custo Horário
0008 | AJUDANTE |  | 6.91 |  | 15.06 |  | 117.99 | 0.23 |  |  | 3.46
0011 | ENCANADOR |  | 10.23 |  | 22.3 |  | 117.99 | 0.23 |  |  | 5.13
(B) Total: | [8 empty] | 8.59
Código auxiliar | (C) Materiais |  |  |  |  | Unidade | Valor unitário | Consumo |  |  | Valor total
H287 | CAP PVC SOLDAVEL 110 MM |  |  |  |  | un | 74.77 | 1 |  |  | 74.77
(C) Total: | [8 empty] | 74.77
Custo direto total (A) + (B) + (C) + (D) + (E) | [8 empty] | 83.36
BDI: 0,00% | [8 empty] | 0
Preço unitário total | [8 empty] | 83.36
Tabela de preços: TABELA DE CUSTOS DE OBRAS CIVIS - T213 - JULHO/23 - SEM DESONERAÇÃO | [8 empty] | Data base: 01/07/2023
Serviço: 081301 - JOELHO 45 GRAUS SOLDAVEL 20 MM | [8 empty] | Unidade: Un
Código auxiliar | (B) Mãos-de-obra |  | Eq. Salarial |  | Sal/Hora |  | Encargos(%) | Consumo |  |  | Custo Horário
0011 | ENCANADOR |  | 10.23 |  | 22.3 |  | 117.99 | 0.18 |  |  | 4.01
0008 | AJUDANTE |  | 6.91 |  | 15.06 |  | 117.99 | 0.18 |  |  | 2.71
(B) Total: | [8 empty] | 6.72
Código auxiliar | (C) Materiais |  |  |  |  | Unidade | Valor unitário | Consumo |  |  | Valor total
H154 | JOELHO 45 GRAUS SOLDÁVEL DIAM. 20 MM |  |  |  |  | un | 1.09 | 1 |  |  | 1.09
(C) Total: | [8 empty] | 1.09
Custo direto total (A) + (B) + (C) + (D) + (E) | [8 empty] | 7.81
BDI: 0,00% | [8 empty] | 0
Preço unitário total | [8 empty] | 7.81
Tabela de preços: TABELA DE CUSTOS DE OBRAS CIVIS - T213 - JULHO/23 - SEM DESONERAÇÃO | [8 empty] | Data base: 01/07/2023
Serviço: 081302 - JOELHO 45 GRAUS SOLDAVEL 25 MM | [8 empty] | Unidade: Un
Código auxiliar | (B) Mãos-de-obra |  | Eq. Salarial |  | Sal/Hora |  | Encargos(%) | Consumo |  |  | Custo Horário
0008 | AJUDANTE |  | 6.91 |  | 15.06 |  | 117.99 | 0.18 |  |  | 2.71
0011 | ENCANADOR |  | 10.23 |  | 22.3 |  | 117.99 | 0.18 |  |  | 4.01
(B) Total: | [8 empty] | 6.72
Código auxiliar | (C) Materiais |  |  |  |  | Unidade | Valor unitário | Consumo |  |  | Valor total
H155 | JOELHO 45 GRAUS SOLDÁVEL DIAM. 25 MM |  |  |  |  | un | 1.95 | 1 |  |  | 1.95
(C) Total: | [8 empty] | 1.95
Custo direto total (A) + (B) + (C) + (D) + (E) | [8 empty] | 8.67
BDI: 0,00% | [8 empty] | 0
Preço unitário total | [8 empty] | 8.67
Tabela de preços: TABELA DE CUSTOS DE OBRAS CIVIS - T213 - JULHO/23 - SEM DESONERAÇÃO | [8 empty] | Data base: 01/07/2023
Serviço: 081303 - JOELHO 45 GRAUS SOLDAVEL 32 MM | [8 empty] | Unidade: Un
Código auxiliar | (B) Mãos-de-obra |  | Eq. Salarial |  | Sal/Hora |  | Encargos(%) | Consumo |  |  | Custo Horário
0011 | ENCANADOR |  | 10.23 |  | 22.3 |  | 117.99 | 0.18 |  |  | 4.01
0008 | AJUDANTE |  | 6.91 |  | 15.06 |  | 117.99 | 0.18 |  |  | 2.71
(B) Total: | [8 empty] | 6.72
Código auxiliar | (C) Materiais |  |  |  |  | Unidade | Valor unitário | Consumo |  |  | Valor total
H156 | JOELHO 45 GRUAS SOLDÁVEL DIAM. 32 MM |  |  |  |  | un | 5.95 | 1 |  |  | 5.95
(C) Total: | [8 empty] | 5.95
Custo direto total (A) + (B) + (C) + (D) + (E) | [8 empty] | 12.67
BDI: 0,00% | [8 empty] | 0
Preço unitário total | [8 empty] | 12.67
Tabela de preços: TABELA DE CUSTOS DE OBRAS CIVIS - T213 - JULHO/23 - SEM DESONERAÇÃO | [8 empty] | Data base: 01/07/2023
Serviço: 081304 - JOELHO 45 GRAUS SOLDAVEL 40 MM | [8 empty] | Unidade: Un
Código auxiliar | (B) Mãos-de-obra |  | Eq. Salarial |  | Sal/Hora |  | Encargos(%) | Consumo |  |  | Custo Horário
0008 | AJUDANTE |  | 6.91 |  | 15.06 |  | 117.99 | 0.28 |  |  | 4.22
0011 | ENCANADOR |  | 10.23 |  | 22.3 |  | 117.99 | 0.28 |  |  | 6.24
(B) Total: | [8 empty] | 10.46
Código auxiliar | (C) Materiais |  |  |  |  | Unidade | Valor unitário | Consumo |  |  | Valor total
H279 | JOELHO 45 GRAUS SOLDÁVEL DIAM. 40 MM |  |  |  |  | un | 8.75 | 1 |  |  | 8.75
(C) Total: | [8 empty] | 8.75
Custo direto total (A) + (B) + (C) + (D) + (E) | [8 empty] | 19.21
BDI: 0,00% | [8 empty] | 0
Preço unitário total | [8 empty] | 19.21
Tabela de preços: TABELA DE CUSTOS DE OBRAS CIVIS - T213 - JULHO/23 - SEM DESONERAÇÃO | [8 empty] | Data base: 01/07/2023
Serviço: 081305 - JOELHO 45 GRAUS SOLDAVEL 50 MM | [8 empty] | Unidade: Un
Código auxiliar | (B) Mãos-de-obra |  | Eq. Salarial |  | Sal/Hora |  | Encargos(%) | Consumo |  |  | Custo Horário
0011 | ENCANADOR |  | 10.23 |  | 22.3 |  | 117.99 | 0.28 |  |  | 6.24
0008 | AJUDANTE |  | 6.91 |  | 15.06 |  | 117.99 | 0.28 |  |  | 4.22
(B) Total: | [8 empty] | 10.46
Código auxiliar | (C) Materiais |  |  |  |  | Unidade | Valor unitário | Consumo |  |  | Valor total
H277 | JOELHO 45 GRAUS SOLDÁVEL DIAM. 50 MM |  |  |  |  | un | 10.09 | 1 |  |  | 10.09
(C) Total: | [8 empty] | 10.09
Custo direto total (A) + (B) + (C) + (D) + (E) | [8 empty] | 20.55
BDI: 0,00% | [8 empty] | 0
Preço unitário total | [8 empty] | 20.55
Tabela de preços: TABELA DE CUSTOS DE OBRAS CIVIS - T213 - JULHO/23 - SEM DESONERAÇÃO | [8 empty] | Data base: 01/07/2023
Serviço: 081306 - JOELHO 45 GRAUS SOLDAVEL 60 MM | [8 empty] | Unidade: Un
Código auxiliar | (B) Mãos-de-obra |  | Eq. Salarial |  | Sal/Hora |  | Encargos(%) | Consumo |  |  | Custo Horário
0008 | AJUDANTE |  | 6.91 |  | 15.06 |  | 117.99 | 0.28 |  |  | 4.22
0011 | ENCANADOR |  | 10.23 |  | 22.3 |  | 117.99 | 0.28 |  |  | 6.24
(B) Total: | [8 empty] | 10.46
Código auxiliar | (C) Materiais |  |  |  |  | Unidade | Valor unitário | Consumo |  |  | Valor total
H278 | JOELHO 45 GRAUS SOLDÁVEL DIAM. 60 MM |  |  |  |  | un | 38.29 | 1 |  |  | 38.29
(C) Total: | [8 empty] | 38.29
Custo direto total (A) + (B) + (C) + (D) + (E) | [8 empty] | 48.75
BDI: 0,00% | [8 empty] | 0
Preço unitário total | [8 empty] | 48.75
Tabela de preços: TABELA DE CUSTOS DE OBRAS CIVIS - T213 - JULHO/23 - SEM DESONERAÇÃO | [8 empty] | Data base: 01/07/2023
Serviço: 081307 - JOELHO 45 GRAUS SOLDAVEL 75 MM | [8 empty] | Unidade: Un
Código auxiliar | (B) Mãos-de-obra |  | Eq. Salarial |  | Sal/Hora |  | Encargos(%) | Consumo |  |  | Custo Horário
0011 | ENCANADOR |  | 10.23 |  | 22.3 |  | 117.99 | 0.37 |  |  | 8.25
0008 | AJUDANTE |  | 6.91 |  | 15.06 |  | 117.99 | 0.37 |  |  | 5.57
(B) Total: | [8 empty] | 13.82
Código auxiliar | (C) Materiais |  |  |  |  | Unidade | Valor unitário | Consumo |  |  | Valor total
H275 | JOELHO 45 GRAUS SOLDÁVEL DIAM. 75 MM |  |  |  |  | un | 55.42 | 1 |  |  | 55.42
(C) Total: | [8 empty] | 55.42
Custo direto total (A) + (B) + (C) + (D) + (E) | [8 empty] | 69.24
BDI: 0,00% | [8 empty] | 0
Preço unitário total | [8 empty] | 69.24
Tabela de preços: TABELA DE CUSTOS DE OBRAS CIVIS - T213 - JULHO/23 - SEM DESONERAÇÃO | [8 empty] | Data base: 01/07/2023
Serviço: 081308 - JOELHO 45 GRAUS SOLDAVEL 85 MM | [8 empty] | Unidade: Un
Código auxiliar | (B) Mãos-de-obra |  | Eq. Salarial |  | Sal/Hora |  | Encargos(%) | Consumo |  |  | Custo Horário
0008 | AJUDANTE |  | 6.91 |  | 15.06 |  | 117.99 | 0.37 |  |  | 5.57
0011 | ENCANADOR |  | 10.23 |  | 22.3 |  | 117.99 | 0.37 |  |  | 8.25
(B) Total: | [8 empty] | 13.82
Código auxiliar | (C) Materiais |  |  |  |  | Unidade | Valor unitário | Consumo |  |  | Valor total
H276 | JOELHO 45 GRAUS SOLDÁVEL DIAM. 85 MM |  |  |  |  | un | 77.59 | 1 |  |  | 77.59
(C) Total: | [8 empty] | 77.59
Custo direto total (A) + (B) + (C) + (D) + (E) | [8 empty] | 91.41
BDI: 0,00% | [8 empty] | 0
Preço unitário total | [8 empty] | 91.41
Tabela de preços: TABELA DE CUSTOS DE OBRAS CIVIS - T213 - JULHO/23 - SEM DESONERAÇÃO | [8 empty] | Data base: 01/07/2023
Serviço: 081309 - JOELHO 45 GRAUS SOLDAVEL 110 MM | [8 empty] | Unidade: Un
Código auxiliar | (B) Mãos-de-obra |  | Eq. Salarial |  | Sal/Hora |  | Encargos(%) | Consumo |  |  | Custo Horário
0011 | ENCANADOR |  | 10.23 |  | 22.3 |  | 117.99 | 0.45 |  |  | 10.04
0008 | AJUDANTE |  | 6.91 |  | 15.06 |  | 117.99 | 0.45 |  |  | 6.78
(B) Total: | [8 empty] | 16.82
Código auxiliar | (C) Materiais |  |  |  |  | Unidade | Valor unitário | Consumo |  |  | Valor total
H274 | JOELHO 45 GRAUS SOLDÁVEL DIAM.110 MM |  |  |  |  | un | 174.56 | 1 |  |  | 174.56
(C) Total: | [8 empty] | 174.56
Custo direto total (A) + (B) + (C) + (D) + (E) | [8 empty] | 191.38
BDI: 0,00% | [8 empty] | 0
Preço unitário total | [8 empty] | 191.38
Tabela de preços: TABELA DE CUSTOS DE OBRAS CIVIS - T213 - JULHO/23 - SEM DESONERAÇÃO | [8 empty] | Data base: 01/07/2023
Serviço: 081320 - JOELHO 90 GRAUS SOLDAVEL DIAMETRO 20 MM | [8 empty] | Unidade: Un
Código auxiliar | (B) Mãos-de-obra |  | Eq. Salarial |  | Sal/Hora |  | Encargos(%) | Consumo |  |  | Custo Horário
0008 | AJUDANTE |  | 6.91 |  | 15.06 |  | 117.99 | 0.18 |  |  | 2.71
0011 | ENCANADOR |  | 10.23 |  | 22.3 |  | 117.99 | 0.18 |  |  | 4.01
(B) Total: | [8 empty] | 6.72
Código auxiliar | (C) Materiais |  |  |  |  | Unidade | Valor unitário | Consumo |  |  | Valor total
H163 | JOELHO 90 GRAUS SOLDAVEL DIAMETRO 20 MM |  |  |  |  | un | 0.84 | 1 |  |  | 0.84
(C) Total: | [8 empty] | 0.84
Custo direto total (A) + (B) + (C) + (D) + (E) | [8 empty] | 7.56
BDI: 0,00% | [8 empty] | 0
Preço unitário total | [8 empty] | 7.56
Tabela de preços: TABELA DE CUSTOS DE OBRAS CIVIS - T213 - JULHO/23 - SEM DESONERAÇÃO | [8 empty] | Data base: 01/07/2023
Serviço: 081321 - JOELHO 90 GRAUS SOLDAVEL DIAMETRO 25 MM | [8 empty] | Unidade: Un
Código auxiliar | (B) Mãos-de-obra |  | Eq. Salarial |  | Sal/Hora |  | Encargos(%) | Consumo |  |  | Custo Horário
0011 | ENCANADOR |  | 10.23 |  | 22.3 |  | 117.99 | 0.18 |  |  | 4.01
0008 | AJUDANTE |  | 6.91 |  | 15.06 |  | 117.99 | 0.18 |  |  | 2.71
(B) Total: | [8 empty] | 6.72
Código auxiliar | (C) Materiais |  |  |  |  | Unidade | Valor unitário | Consumo |  |  | Valor total
H164 | JOELHO 90 GRAUS SOLDAVEL DIAMETRO 25 MM |  |  |  |  | un | 0.93 | 1 |  |  | 0.93
(C) Total: | [8 empty] | 0.93
Custo direto total (A) + (B) + (C) + (D) + (E) | [8 empty] | 7.65
BDI: 0,00% | [8 empty] | 0
Preço unitário total | [8 empty] | 7.65
Tabela de preços: TABELA DE CUSTOS DE OBRAS CIVIS - T213 - JULHO/23 - SEM DESONERAÇÃO | [8 empty] | Data base: 01/07/2023
Serviço: 081322 - JOELHO 90 GRAUS SOLDAVEL DIAMETRO 32 MM (1") | [8 empty] | Unidade: Un
Código auxiliar | (B) Mãos-de-obra |  | Eq. Salarial |  | Sal/Hora |  | Encargos(%) | Consumo |  |  | Custo Horário
0008 | AJUDANTE |  | 6.91 |  | 15.06 |  | 117.99 | 0.18 |  |  | 2.71
0011 | ENCANADOR |  | 10.23 |  | 22.3 |  | 117.99 | 0.18 |  |  | 4.01
(B) Total: | [8 empty] | 6.72
Código auxiliar | (C) Materiais |  |  |  |  | Unidade | Valor unitário | Consumo |  |  | Valor total
H165 | JOELHO 90 GRAUS SOLDAVEL DIAMETRO 32 MM |  |  |  |  | un | 2.29 | 1 |  |  | 2.29
(C) Total: | [8 empty] | 2.29
Custo direto total (A) + (B) + (C) + (D) + (E) | [8 empty] | 9.01
BDI: 0,00% | [8 empty] | 0
Preço unitário total | [8 empty] | 9.01
Tabela de preços: TABELA DE CUSTOS DE OBRAS CIVIS - T213 - JULHO/23 - SEM DESONERAÇÃO | [8 empty] | Data base: 01/07/2023
Serviço: 081323 - JOELHO 90 GRAUS SOLDAVEL DIAMETRO 40 mm (1.1/4") | [8 empty] | Unidade: Un
Código auxiliar | (B) Mãos-de-obra |  | Eq. Salarial |  | Sal/Hora |  | Encargos(%) | Consumo |  |  | Custo Horário
0011 | ENCANADOR |  | 10.23 |  | 22.3 |  | 117.99 | 0.28 |  |  | 6.24
0008 | AJUDANTE |  | 6.91 |  | 15.06 |  | 117.99 | 0.28 |  |  | 4.22
(B) Total: | [8 empty] | 10.46
Código auxiliar | (C) Materiais |  |  |  |  | Unidade | Valor unitário | Consumo |  |  | Valor total
H166 | JOELHO 90 GRAUS SOLDAVEL DIAMETRO 40 MM |  |  |  |  | un | 7.1 | 1 |  |  | 7.1
(C) Total: | [8 empty] | 7.1
Custo direto total (A) + (B) + (C) + (D) + (E) | [8 empty] | 17.56
BDI: 0,00% | [8 empty] | 0
Preço unitário total | [8 empty] | 17.56
Tabela de preços: TABELA DE CUSTOS DE OBRAS CIVIS - T213 - JULHO/23 - SEM DESONERAÇÃO | [8 empty] | Data base: 01/07/2023
Serviço: 081324 - JOELHO 90 GRAUS SOLDAVEL 50 mm (MARROM) | [8 empty] | Unidade: Un
Código auxiliar | (B) Mãos-de-obra |  | Eq. Salarial |  | Sal/Hora |  | Encargos(%) | Consumo |  |  | Custo Horário
0008 | AJUDANTE |  | 6.91 |  | 15.06 |  | 117.99 | 0.28 |  |  | 4.22
0011 | ENCANADOR |  | 10.23 |  | 22.3 |  | 117.99 | 0.28 |  |  | 6.24
(B) Total: | [8 empty] | 10.46
Código auxiliar | (C) Materiais |  |  |  |  | Unidade | Valor unitário | Consumo |  |  | Valor total
H167 | JOELHO 90 GRAUS SOLDAVEL DIAMETRO 50 MM |  |  |  |  | un | 6.02 | 1 |  |  | 6.02
(C) Total: | [8 empty] | 6.02
Custo direto total (A) + (B) + (C) + (D) + (E) | [8 empty] | 16.48
BDI: 0,00% | [8 empty] | 0
Preço unitário total | [8 empty] | 16.48
Tabela de preços: TABELA DE CUSTOS DE OBRAS CIVIS - T213 - JULHO/23 - SEM DESONERAÇÃO | [8 empty] | Data base: 01/07/2023
Serviço: 081325 - JOELHO 90 GRAUS SOLDAVEL DIAMETRO 60 mm | [8 empty] | Unidade: Un
Código auxiliar | (B) Mãos-de-obra |  | Eq. Salarial |  | Sal/Hora |  | Encargos(%) | Consumo |  |  | Custo Horário
0011 | ENCANADOR |  | 10.23 |  | 22.3 |  | 117.99 | 0.28 |  |  | 6.24
0008 | AJUDANTE |  | 6.91 |  | 15.06 |  | 117.99 | 0.28 |  |  | 4.22
(B) Total: | [8 empty] | 10.46
Código auxiliar | (C) Materiais |  |  |  |  | Unidade | Valor unitário | Consumo |  |  | Valor total
H168 | JOELHO 90 GRAUS SOLDAVEL DIAMETRO 60 MM |  |  |  |  | un | 26.19 | 1 |  |  | 26.19
(C) Total: | [8 empty] | 26.19
Custo direto total (A) + (B) + (C) + (D) + (E) | [8 empty] | 36.65
BDI: 0,00% | [8 empty] | 0
Preço unitário total | [8 empty] | 36.65
Tabela de preços: TABELA DE CUSTOS DE OBRAS CIVIS - T213 - JULHO/23 - SEM DESONERAÇÃO | [8 empty] | Data base: 01/07/2023
Serviço: 081326 - JOELHO 90 GRAUS SOLDAVEL DIAMETRO 75 mm | [8 empty] | Unidade: Un
Código auxiliar | (B) Mãos-de-obra |  | Eq. Salarial |  | Sal/Hora |  | Encargos(%) | Consumo |  |  | Custo Horário
0008 | AJUDANTE |  | 6.91 |  | 15.06 |  | 117.99 | 0.37 |  |  | 5.57
0011 | ENCANADOR |  | 10.23 |  | 22.3 |  | 117.99 | 0.37 |  |  | 8.25
(B) Total: | [8 empty] | 13.82
Código auxiliar | (C) Materiais |  |  |  |  | Unidade | Valor unitário | Consumo |  |  | Valor total
H169 | JOELHO 90 GRAUS SOLDAVEL DIAMETRO 75 MM |  |  |  |  | un | 109.77 | 1 |  |  | 109.77
(C) Total: | [8 empty] | 109.77
Custo direto total (A) + (B) + (C) + (D) + (E) | [8 empty] | 123.59
BDI: 0,00% | [8 empty] | 0
Preço unitário total | [8 empty] | 123.59
Tabela de preços: TABELA DE CUSTOS DE OBRAS CIVIS - T213 - JULHO/23 - SEM DESONERAÇÃO | [8 empty] | Data base: 01/07/2023
Serviço: 081327 - JOELHO 90 GRAUS SOLDAVEL DIAMETRO 85 mm | [8 empty] | Unidade: Un
Código auxiliar | (B) Mãos-de-obra |  | Eq. Salarial |  | Sal/Hora |  | Encargos(%) | Consumo |  |  | Custo Horário
0011 | ENCANADOR |  | 10.23 |  | 22.3 |  | 117.99 | 0.37 |  |  | 8.25
0008 | AJUDANTE |  | 6.91 |  | 15.06 |  | 117.99 | 0.37 |  |  | 5.57
(B) Total: | [8 empty] | 13.82
Código auxiliar | (C) Materiais |  |  |  |  | Unidade | Valor unitário | Consumo |  |  | Valor total
H170 | JOELHO 90 GRAUS SOLDAVEL DIAMETRO 85 MM |  |  |  |  | un | 129.78 | 1 |  |  | 129.78
(C) Total: | [8 empty] | 129.78
Custo direto total (A) + (B) + (C) + (D) + (E) | [8 empty] | 143.6
BDI: 0,00% | [8 empty] | 0
Preço unitário total | [8 empty] | 143.6
Tabela de preços: TABELA DE CUSTOS DE OBRAS CIVIS - T213 - JULHO/23 - SEM DESONERAÇÃO | [8 empty] | Data base: 01/07/2023
Serviço: 081328 - JOELHO 90 GRAUS SOLDAVEL DIAMETRO 110 mm (MARROM) | [8 empty] | Unidade: Un
Código auxiliar | (B) Mãos-de-obra |  | Eq. Salarial |  | Sal/Hora |  | Encargos(%) | Consumo |  |  | Custo Horário
0008 | AJUDANTE |  | 6.91 |  | 15.06 |  | 117.99 | 0.45 |  |  | 6.78
0011 | ENCANADOR |  | 10.23 |  | 22.3 |  | 117.99 | 0.45 |  |  | 10.04
(B) Total: | [8 empty] | 16.82
Código auxiliar | (C) Materiais |  |  |  |  | Unidade | Valor unitário | Consumo |  |  | Valor total
H162 | JOELHO 90 GRAUS SOLDAVEL DIAMETRO 110 MM |  |  |  |  | un | 192.89 | 1 |  |  | 192.89
(C) Total: | [8 empty] | 192.89
Custo direto total (A) + (B) + (C) + (D) + (E) | [8 empty] | 209.71
BDI: 0,00% | [8 empty] | 0
Preço unitário total | [8 empty] | 209.71
Tabela de preços: TABELA DE CUSTOS DE OBRAS CIVIS - T213 - JULHO/23 - SEM DESONERAÇÃO | [8 empty] | Data base: 01/07/2023
Serviço: 081340 - JOELHO DE REDUÇÃO 90 GRAUS SOLDAVEL DIAM. 32 MM X 25 MM | [8 empty] | Unidade: Un
Código auxiliar | (B) Mãos-de-obra |  | Eq. Salarial |  | Sal/Hora |  | Encargos(%) | Consumo |  |  | Custo Horário
0011 | ENCANADOR |  | 10.23 |  | 22.3 |  | 117.99 | 0.18 |  |  | 4.01
0008 | AJUDANTE |  | 6.91 |  | 15.06 |  | 117.99 | 0.18 |  |  | 2.71
(B) Total: | [8 empty] | 6.72
Código auxiliar | (C) Materiais |  |  |  |  | Unidade | Valor unitário | Consumo |  |  | Valor total
H444 | JOELHO DE REDUÇÃO 90 GRAUS SOLDAVEL DIAM. 32 MM X 25 MM |  |  |  |  | un | 4.9 | 1 |  |  | 4.9
(C) Total: | [8 empty] | 4.9
Custo direto total (A) + (B) + (C) + (D) + (E) | [8 empty] | 11.62
BDI: 0,00% | [8 empty] | 0
Preço unitário total | [8 empty] | 11.62
Tabela de preços: TABELA DE CUSTOS DE OBRAS CIVIS - T213 - JULHO/23 - SEM DESONERAÇÃO | [8 empty] | Data base: 01/07/2023
Serviço: 081341 - JOELHO 90 GRAUS ROSCAVEL 1/2" (MARROM) | [8 empty] | Unidade: Un
Código auxiliar | (B) Mãos-de-obra |  | Eq. Salarial |  | Sal/Hora |  | Encargos(%) | Consumo |  |  | Custo Horário
0008 | AJUDANTE |  | 6.91 |  | 15.06 |  | 117.99 | 0.22 |  |  | 3.31
0011 | ENCANADOR |  | 10.23 |  | 22.3 |  | 117.99 | 0.22 |  |  | 4.91
(B) Total: | [8 empty] | 8.22
Código auxiliar | (C) Materiais |  |  |  |  | Unidade | Valor unitário | Consumo |  |  | Valor total
H160 | JOELHO 90 GRAUS ROSCAVEL DIAMETRO 1/2" |  |  |  |  | un | 2.35 | 1 |  |  | 2.35
H689 | FITA VEDAROSCA 18 MM |  |  |  |  | m | 0.46 | 0.62 |  |  | 0.29
(C) Total: | [8 empty] | 2.64
Custo direto total (A) + (B) + (C) + (D) + (E) | [8 empty] | 10.86
BDI: 0,00% | [8 empty] | 0
Preço unitário total | [8 empty] | 10.86
Tabela de preços: TABELA DE CUSTOS DE OBRAS CIVIS - T213 - JULHO/23 - SEM DESONERAÇÃO | [8 empty] | Data base: 01/07/2023
Serviço: 081342 - JOELHO 90 GRAUS ROSCAVEL DIAMETRO 3/4" | [8 empty] | Unidade: Un
Código auxiliar | (B) Mãos-de-obra |  | Eq. Salarial |  | Sal/Hora |  | Encargos(%) | Consumo |  |  | Custo Horário
0011 | ENCANADOR |  | 10.23 |  | 22.3 |  | 117.99 | 0.22 |  |  | 4.91
0008 | AJUDANTE |  | 6.91 |  | 15.06 |  | 117.99 | 0.22 |  |  | 3.31
(B) Total: | [8 empty] | 8.22
Código auxiliar | (C) Materiais |  |  |  |  | Unidade | Valor unitário | Consumo |  |  | Valor total
H689 | FITA VEDAROSCA 18 MM |  |  |  |  | m | 0.46 | 0.78 |  |  | 0.36
H161 | JOELHO 90 GRAUS ROSCAVEL DIAMETRO 3/4" |  |  |  |  | un | 3.62 | 1 |  |  | 3.62
(C) Total: | [8 empty] | 3.98
Custo direto total (A) + (B) + (C) + (D) + (E) | [8 empty] | 12.2
BDI: 0,00% | [8 empty] | 0
Preço unitário total | [8 empty] | 12.2
Tabela de preços: TABELA DE CUSTOS DE OBRAS CIVIS - T213 - JULHO/23 - SEM DESONERAÇÃO | [8 empty] | Data base: 01/07/2023
Serviço: 081343 - JOELHO 90 GRAUS ROSCAVEL DIAMETRO 1" | [8 empty] | Unidade: Un
Código auxiliar | (B) Mãos-de-obra |  | Eq. Salarial |  | Sal/Hora |  | Encargos(%) | Consumo |  |  | Custo Horário
0008 | AJUDANTE |  | 6.91 |  | 15.06 |  | 117.99 | 0.22 |  |  | 3.31
0011 | ENCANADOR |  | 10.23 |  | 22.3 |  | 117.99 | 0.22 |  |  | 4.91
(B) Total: | [8 empty] | 8.22
Código auxiliar | (C) Materiais |  |  |  |  | Unidade | Valor unitário | Consumo |  |  | Valor total
H159 | JOELHO 90 GRAUS ROSCAVEL DIAMETRO 1" |  |  |  |  | un | 6.1 | 1 |  |  | 6.1
H689 | FITA VEDAROSCA 18 MM |  |  |  |  | m | 0.46 | 1 |  |  | 0.46
(C) Total: | [8 empty] | 6.56
Custo direto total (A) + (B) + (C) + (D) + (E) | [8 empty] | 14.78
BDI: 0,00% | [8 empty] | 0
Preço unitário total | [8 empty] | 14.78
Tabela de preços: TABELA DE CUSTOS DE OBRAS CIVIS - T213 - JULHO/23 - SEM DESONERAÇÃO | [8 empty] | Data base: 01/07/2023
Serviço: 081350 - JOELHO 90 GRAUS SOLDAVEL/ROSCAVEL DIAM.20 X 1/2" | [8 empty] | Unidade: Un
Código auxiliar | (B) Mãos-de-obra |  | Eq. Salarial |  | Sal/Hora |  | Encargos(%) | Consumo |  |  | Custo Horário
0011 | ENCANADOR |  | 10.23 |  | 22.3 |  | 117.99 | 0.2 |  |  | 4.46
0008 | AJUDANTE |  | 6.91 |  | 15.06 |  | 117.99 | 0.2 |  |  | 3.01
(B) Total: | [8 empty] | 7.47
Código auxiliar | (C) Materiais |  |  |  |  | Unidade | Valor unitário | Consumo |  |  | Valor total
H689 | FITA VEDAROSCA 18 MM |  |  |  |  | m | 0.46 | 0.3 |  |  | 0.14
H171 | JOELHO 90 GRAUS SOLDAVEL/ROSCA DIAMETRO 20X1/2" |  |  |  |  | un | 2.72 | 1 |  |  | 2.72
(C) Total: | [8 empty] | 2.86
Custo direto total (A) + (B) + (C) + (D) + (E) | [8 empty] | 10.33
BDI: 0,00% | [8 empty] | 0
Preço unitário total | [8 empty] | 10.33
Tabela de preços: TABELA DE CUSTOS DE OBRAS CIVIS - T213 - JULHO/23 - SEM DESONERAÇÃO | [8 empty] | Data base: 01/07/2023
Serviço: 081351 - JOELHO 90 GRAUS SOLDAVEL/ROSCAVEL 25 X 3/4" | [8 empty] | Unidade: Un
Código auxiliar | (B) Mãos-de-obra |  | Eq. Salarial |  | Sal/Hora |  | Encargos(%) | Consumo |  |  | Custo Horário
0008 | AJUDANTE |  | 6.91 |  | 15.06 |  | 117.99 | 0.2 |  |  | 3.01
0011 | ENCANADOR |  | 10.23 |  | 22.3 |  | 117.99 | 0.2 |  |  | 4.46
(B) Total: | [8 empty] | 7.47
Código auxiliar | (C) Materiais |  |  |  |  | Unidade | Valor unitário | Consumo |  |  | Valor total
H172 | JOELHO DE REDUÇÃO 90 GRAUS SOLDAVEL/ROSCA DIAM. 25X3/4" |  |  |  |  | un | 4.56 | 1 |  |  | 4.56
H689 | FITA VEDAROSCA 18 MM |  |  |  |  | m | 0.46 | 0.4 |  |  | 0.18
(C) Total: | [8 empty] | 4.74
Custo direto total (A) + (B) + (C) + (D) + (E) | [8 empty] | 12.21
BDI: 0,00% | [8 empty] | 0
Preço unitário total | [8 empty] | 12.21
Tabela de preços: TABELA DE CUSTOS DE OBRAS CIVIS - T213 - JULHO/23 - SEM DESONERAÇÃO | [8 empty] | Data base: 01/07/2023
Serviço: 081360 - JOELHO DE REDUCAO 90 GRAUS SOLDÁVEL COM BUCHA LATAO 25X1/2" | [8 empty] | Unidade: Un
Código auxiliar | (B) Mãos-de-obra |  | Eq. Salarial |  | Sal/Hora |  | Encargos(%) | Consumo |  |  | Custo Horário
0011 | ENCANADOR |  | 10.23 |  | 22.3 |  | 117.99 | 0.114 |  |  | 2.54
0008 | AJUDANTE |  | 6.91 |  | 15.06 |  | 117.99 | 0.114 |  |  | 1.72
(B) Total: | [8 empty] | 4.26
Código auxiliar | (C) Materiais |  |  |  |  | Unidade | Valor unitário | Consumo |  |  | Valor total
H689 | FITA VEDAROSCA 18 MM |  |  |  |  | m | 0.46 | 0.31 |  |  | 0.14
H173 | JOELHO DE REDUCAO 90 GRAUS SOLDÁVEL COM BUCHA LATAO 25X1/2" |  |  |  |  | un | 7.16 | 1 |  |  | 7.16
(C) Total: | [8 empty] | 7.3
Custo direto total (A) + (B) + (C) + (D) + (E) | [8 empty] | 11.56
BDI: 0,00% | [8 empty] | 0
Preço unitário total | [8 empty] | 11.56
Tabela de preços: TABELA DE CUSTOS DE OBRAS CIVIS - T213 - JULHO/23 - SEM DESONERAÇÃO | [8 empty] | Data base: 01/07/2023
Serviço: 081361 - JOELHO DE REDUCAO 90 GRAUS SOLDAVEL/ROSCAVEL DIAM. 25X1/2" | [8 empty] | Unidade: Un
Código auxiliar | (B) Mãos-de-obra |  | Eq. Salarial |  | Sal/Hora |  | Encargos(%) | Consumo |  |  | Custo Horário
0008 | AJUDANTE |  | 6.91 |  | 15.06 |  | 117.99 | 0.2 |  |  | 3.01
0011 | ENCANADOR |  | 10.23 |  | 22.3 |  | 117.99 | 0.2 |  |  | 4.46
(B) Total: | [8 empty] | 7.47
Código auxiliar | (C) Materiais |  |  |  |  | Unidade | Valor unitário | Consumo |  |  | Valor total
H174 | JOELHO DE REDUCAO 90 GRAUS SOLDAVEL/ROSCA DIAM. 25X1/2" |  |  |  |  | un | 3.19 | 1 |  |  | 3.19
H689 | FITA VEDAROSCA 18 MM |  |  |  |  | m | 0.46 | 0.31 |  |  | 0.14
(C) Total: | [8 empty] | 3.33
Custo direto total (A) + (B) + (C) + (D) + (E) | [8 empty] | 10.8
BDI: 0,00% | [8 empty] | 0
Preço unitário total | [8 empty] | 10.8
Tabela de preços: TABELA DE CUSTOS DE OBRAS CIVIS - T213 - JULHO/23 - SEM DESONERAÇÃO | [8 empty] | Data base: 01/07/2023
Serviço: 081368 - JOELHO 90 GRAUS SOLDAVEL COM BUCHA DE LATAO 20 X 1/2" | [8 empty] | Unidade: Un
Código auxiliar | (B) Mãos-de-obra |  | Eq. Salarial |  | Sal/Hora |  | Encargos(%) | Consumo |  |  | Custo Horário
0011 | ENCANADOR |  | 10.23 |  | 22.3 |  | 117.99 | 0.113 |  |  | 2.52
0008 | AJUDANTE |  | 6.91 |  | 15.06 |  | 117.99 | 0.113 |  |  | 1.7
(B) Total: | [8 empty] | 4.22
Código auxiliar | (C) Materiais |  |  |  |  | Unidade | Valor unitário | Consumo |  |  | Valor total
H689 | FITA VEDAROSCA 18 MM |  |  |  |  | m | 0.46 | 0.31 |  |  | 0.14
H157 | JOELHO 90 GRAUS SOLD.C/BUCHA LATAO DIAM. 20 X 1/2" |  |  |  |  | un | 5.78 | 1 |  |  | 5.78
(C) Total: | [8 empty] | 5.92
Custo direto total (A) + (B) + (C) + (D) + (E) | [8 empty] | 10.14
BDI: 0,00% | [8 empty] | 0
Preço unitário total | [8 empty] | 10.14
Tabela de preços: TABELA DE CUSTOS DE OBRAS CIVIS - T213 - JULHO/23 - SEM DESONERAÇÃO | [8 empty] | Data base: 01/07/2023
Serviço: 081369 - JOELHO 90 GRAUS SOLDAVEL COM BUCHA DE LATAO 25 X 3/4" | [8 empty] | Unidade: Un
Código auxiliar | (B) Mãos-de-obra |  | Eq. Salarial |  | Sal/Hora |  | Encargos(%) | Consumo |  |  | Custo Horário
0008 | AJUDANTE |  | 6.91 |  | 15.06 |  | 117.99 | 0.114 |  |  | 1.72
0011 | ENCANADOR |  | 10.23 |  | 22.3 |  | 117.99 | 0.114 |  |  | 2.54
(B) Total: | [8 empty] | 4.26
Código auxiliar | (C) Materiais |  |  |  |  | Unidade | Valor unitário | Consumo |  |  | Valor total
H158 | JOELHO 90 GRAUS SOLD.C/BUCHA LATAO DIAM. 25 X 3/4" |  |  |  |  | un | 6.22 | 1 |  |  | 6.22
H689 | FITA VEDAROSCA 18 MM |  |  |  |  | m | 0.46 | 0.39 |  |  | 0.18
(C) Total: | [8 empty] | 6.4
Custo direto total (A) + (B) + (C) + (D) + (E) | [8 empty] | 10.66
BDI: 0,00% | [8 empty] | 0
Preço unitário total | [8 empty] | 10.66
Tabela de preços: TABELA DE CUSTOS DE OBRAS CIVIS - T213 - JULHO/23 - SEM DESONERAÇÃO | [8 empty] | Data base: 01/07/2023
Serviço: 081375 - JOELHO DE REDUCAO 90 GRAUS COM ROSCA E BUCHA LATAO 3/4"X1/2" | [8 empty] | Unidade: Un
Código auxiliar | (B) Mãos-de-obra |  | Eq. Salarial |  | Sal/Hora |  | Encargos(%) | Consumo |  |  | Custo Horário
0011 | ENCANADOR |  | 10.23 |  | 22.3 |  | 117.99 | 0.22 |  |  | 4.91
0008 | AJUDANTE |  | 6.91 |  | 15.06 |  | 117.99 | 0.22 |  |  | 3.31
(B) Total: | [8 empty] | 8.22
Código auxiliar | (C) Materiais |  |  |  |  | Unidade | Valor unitário | Consumo |  |  | Valor total
H689 | FITA VEDAROSCA 18 MM |  |  |  |  | m | 0.46 | 0.78 |  |  | 0.36
H420 | JOELHO DE REDUCAO 90 GRAUS COM ROSCA E BUCHA LATAO 3/4"X1/2" |  |  |  |  | un | 16.3 | 1 |  |  | 16.3
(C) Total: | [8 empty] | 16.66
Custo direto total (A) + (B) + (C) + (D) + (E) | [8 empty] | 24.88
BDI: 0,00% | [8 empty] | 0
Preço unitário total | [8 empty] | 24.88
Tabela de preços: TABELA DE CUSTOS DE OBRAS CIVIS - T213 - JULHO/23 - SEM DESONERAÇÃO | [8 empty] | Data base: 01/07/2023
Serviço: 081376 - JOELHO DE REDUCAO 90 GRAUS SOLDÁVEL DIAM. 25 MM X 20 MM | [8 empty] | Unidade: Un
Código auxiliar | (B) Mãos-de-obra |  | Eq. Salarial |  | Sal/Hora |  | Encargos(%) | Consumo |  |  | Custo Horário
0008 | AJUDANTE |  | 6.91 |  | 15.06 |  | 117.99 | 0.18 |  |  | 2.71
0011 | ENCANADOR |  | 10.23 |  | 22.3 |  | 117.99 | 0.18 |  |  | 4.01
(B) Total: | [8 empty] | 6.72
Código auxiliar | (C) Materiais |  |  |  |  | Unidade | Valor unitário | Consumo |  |  | Valor total
H419 | JOELHO DE REDUCAO 90 GRAUS SOLDÁVEL DIAM. 25 MM X 20 MM |  |  |  |  | un | 3.34 | 1 |  |  | 3.34
(C) Total: | [8 empty] | 3.34
Custo direto total (A) + (B) + (C) + (D) + (E) | [8 empty] | 10.06
BDI: 0,00% | [8 empty] | 0
Preço unitário total | [8 empty] | 10.06
Tabela de preços: TABELA DE CUSTOS DE OBRAS CIVIS - T213 - JULHO/23 - SEM DESONERAÇÃO | [8 empty] | Data base: 01/07/2023
Serviço: 081380 - JOELHO 90 GRAUS C/ROSCA E BUCHA LATAO DIAM.1/2" | [8 empty] | Unidade: Un
Código auxiliar | (B) Mãos-de-obra |  | Eq. Salarial |  | Sal/Hora |  | Encargos(%) | Consumo |  |  | Custo Horário
0011 | ENCANADOR |  | 10.23 |  | 22.3 |  | 117.99 | 0.22 |  |  | 4.91
0008 | AJUDANTE |  | 6.91 |  | 15.06 |  | 117.99 | 0.22 |  |  | 3.31
(B) Total: | [8 empty] | 8.22
Código auxiliar | (C) Materiais |  |  |  |  | Unidade | Valor unitário | Consumo |  |  | Valor total
H280 | JOELHO 90 GRAUS C/ROSCA E BUCHA LATAO 1/2" |  |  |  |  | un | 11.08 | 1 |  |  | 11.08
H689 | FITA VEDAROSCA 18 MM |  |  |  |  | m | 0.46 | 0.62 |  |  | 0.29
(C) Total: | [8 empty] | 11.37
Custo direto total (A) + (B) + (C) + (D) + (E) | [8 empty] | 19.59
BDI: 0,00% | [8 empty] | 0
Preço unitário total | [8 empty] | 19.59
Tabela de preços: TABELA DE CUSTOS DE OBRAS CIVIS - T213 - JULHO/23 - SEM DESONERAÇÃO | [8 empty] | Data base: 01/07/2023
Serviço: 081381 - JOELHO 90 GRAUS C/ROSCA E BUCHA LATAO DIAM. 3/4 | [8 empty] | Unidade: Un
Código auxiliar | (B) Mãos-de-obra |  | Eq. Salarial |  | Sal/Hora |  | Encargos(%) | Consumo |  |  | Custo Horário
0008 | AJUDANTE |  | 6.91 |  | 15.06 |  | 117.99 | 0.22 |  |  | 3.31
0011 | ENCANADOR |  | 10.23 |  | 22.3 |  | 117.99 | 0.22 |  |  | 4.91
(B) Total: | [8 empty] | 8.22
Código auxiliar | (C) Materiais |  |  |  |  | Unidade | Valor unitário | Consumo |  |  | Valor total
H689 | FITA VEDAROSCA 18 MM |  |  |  |  | m | 0.46 | 0.78 |  |  | 0.36
H281 | JOELHO 90 GRAUS C/ROSCA E BUCHA LATAO 3/4" |  |  |  |  | un | 16.14 | 1 |  |  | 16.14
(C) Total: | [8 empty] | 16.5
Custo direto total (A) + (B) + (C) + (D) + (E) | [8 empty] | 24.72
BDI: 0,00% | [8 empty] | 0
Preço unitário total | [8 empty] | 24.72
Tabela de preços: TABELA DE CUSTOS DE OBRAS CIVIS - T213 - JULHO/23 - SEM DESONERAÇÃO | [8 empty] | Data base: 01/07/2023
Serviço: 081401 - TE 90 GRAUS SOLDAVEL DIAMETRO 20 MM | [8 empty] | Unidade: Un
Código auxiliar | (B) Mãos-de-obra |  | Eq. Salarial |  | Sal/Hora |  | Encargos(%) | Consumo |  |  | Custo Horário
0011 | ENCANADOR |  | 10.23 |  | 22.3 |  | 117.99 | 0.19 |  |  | 4.24
0008 | AJUDANTE |  | 6.91 |  | 15.06 |  | 117.99 | 0.19 |  |  | 2.86
(B) Total: | [8 empty] | 7.1
Código auxiliar | (C) Materiais |  |  |  |  | Unidade | Valor unitário | Consumo |  |  | Valor total
H220 | TE 90 GRAUS SOLDAVEL DIAMETRO 20 MM |  |  |  |  | un | 0.92 | 1 |  |  | 0.92
(C) Total: | [8 empty] | 0.92
Custo direto total (A) + (B) + (C) + (D) + (E) | [8 empty] | 8.02
BDI: 0,00% | [8 empty] | 0
Preço unitário total | [8 empty] | 8.02
Tabela de preços: TABELA DE CUSTOS DE OBRAS CIVIS - T213 - JULHO/23 - SEM DESONERAÇÃO | [8 empty] | Data base: 01/07/2023
Serviço: 081402 - TE 90 GRAUS SOLDAVEL DIAMETRO 25 MM | [8 empty] | Unidade: Un
Código auxiliar | (B) Mãos-de-obra |  | Eq. Salarial |  | Sal/Hora |  | Encargos(%) | Consumo |  |  | Custo Horário
0008 | AJUDANTE |  | 6.91 |  | 15.06 |  | 117.99 | 0.19 |  |  | 2.86
0011 | ENCANADOR |  | 10.23 |  | 22.3 |  | 117.99 | 0.19 |  |  | 4.24
(B) Total: | [8 empty] | 7.1
Código auxiliar | (C) Materiais |  |  |  |  | Unidade | Valor unitário | Consumo |  |  | Valor total
H221 | TE 90 GRAUS SOLDAVEL DIAMETRO 25 MM |  |  |  |  | un | 1.42 | 1 |  |  | 1.42
(C) Total: | [8 empty] | 1.42
Custo direto total (A) + (B) + (C) + (D) + (E) | [8 empty] | 8.52
BDI: 0,00% | [8 empty] | 0
Preço unitário total | [8 empty] | 8.52
Tabela de preços: TABELA DE CUSTOS DE OBRAS CIVIS - T213 - JULHO/23 - SEM DESONERAÇÃO | [8 empty] | Data base: 01/07/2023
Serviço: 081403 - TE 90 GRAUS SOLDAVEL DIAMETRO 32 MM | [8 empty] | Unidade: Un
Código auxiliar | (B) Mãos-de-obra |  | Eq. Salarial |  | Sal/Hora |  | Encargos(%) | Consumo |  |  | Custo Horário
0011 | ENCANADOR |  | 10.23 |  | 22.3 |  | 117.99 | 0.19 |  |  | 4.24
0008 | AJUDANTE |  | 6.91 |  | 15.06 |  | 117.99 | 0.19 |  |  | 2.86
(B) Total: | [8 empty] | 7.1
Código auxiliar | (C) Materiais |  |  |  |  | Unidade | Valor unitário | Consumo |  |  | Valor total
H222 | TE 90 GRAUS SOLDAVEL DIAMETRO 32 MM |  |  |  |  | un | 4.63 | 1 |  |  | 4.63
(C) Total: | [8 empty] | 4.63
Custo direto total (A) + (B) + (C) + (D) + (E) | [8 empty] | 11.73
BDI: 0,00% | [8 empty] | 0
Preço unitário total | [8 empty] | 11.73
Tabela de preços: TABELA DE CUSTOS DE OBRAS CIVIS - T213 - JULHO/23 - SEM DESONERAÇÃO | [8 empty] | Data base: 01/07/2023
Serviço: 081404 - TE 90 GRAUS SOLDAVEL DIAMETRO 40 MM | [8 empty] | Unidade: Un
Código auxiliar | (B) Mãos-de-obra |  | Eq. Salarial |  | Sal/Hora |  | Encargos(%) | Consumo |  |  | Custo Horário
0008 | AJUDANTE |  | 6.91 |  | 15.06 |  | 117.99 | 0.3 |  |  | 4.52
0011 | ENCANADOR |  | 10.23 |  | 22.3 |  | 117.99 | 0.3 |  |  | 6.69
(B) Total: | [8 empty] | 11.21
Código auxiliar | (C) Materiais |  |  |  |  | Unidade | Valor unitário | Consumo |  |  | Valor total
H223 | TE 90 GRAUS SOLDAVEL DIAMETRO 40 MM |  |  |  |  | un | 11.34 | 1 |  |  | 11.34
(C) Total: | [8 empty] | 11.34
Custo direto total (A) + (B) + (C) + (D) + (E) | [8 empty] | 22.55
BDI: 0,00% | [8 empty] | 0
Preço unitário total | [8 empty] | 22.55
Tabela de preços: TABELA DE CUSTOS DE OBRAS CIVIS - T213 - JULHO/23 - SEM DESONERAÇÃO | [8 empty] | Data base: 01/07/2023
Serviço: 081405 - TE 90 GRAUS SOLDAVEL DIAMETRO 50 MM | [8 empty] | Unidade: Un
Código auxiliar | (B) Mãos-de-obra |  | Eq. Salarial |  | Sal/Hora |  | Encargos(%) | Consumo |  |  | Custo Horário
0011 | ENCANADOR |  | 10.23 |  | 22.3 |  | 117.99 | 0.3 |  |  | 6.69
0008 | AJUDANTE |  | 6.91 |  | 15.06 |  | 117.99 | 0.3 |  |  | 4.52
(B) Total: | [8 empty] | 11.21
Código auxiliar | (C) Materiais |  |  |  |  | Unidade | Valor unitário | Consumo |  |  | Valor total
H224 | TE 90 GRAUS SOLDAVEL DIAMETRO 50 MM |  |  |  |  | un | 11.64 | 1 |  |  | 11.64
(C) Total: | [8 empty] | 11.64
Custo direto total (A) + (B) + (C) + (D) + (E) | [8 empty] | 22.85
BDI: 0,00% | [8 empty] | 0
Preço unitário total | [8 empty] | 22.85
Tabela de preços: TABELA DE CUSTOS DE OBRAS CIVIS - T213 - JULHO/23 - SEM DESONERAÇÃO | [8 empty] | Data base: 01/07/2023
Serviço: 081406 - TE 90 GRAUS SOLDAVEL DIMETRO 60 MM | [8 empty] | Unidade: Un
Código auxiliar | (B) Mãos-de-obra |  | Eq. Salarial |  | Sal/Hora |  | Encargos(%) | Consumo |  |  | Custo Horário
0008 | AJUDANTE |  | 6.91 |  | 15.06 |  | 117.99 | 0.3 |  |  | 4.52
0011 | ENCANADOR |  | 10.23 |  | 22.3 |  | 117.99 | 0.3 |  |  | 6.69
(B) Total: | [8 empty] | 11.21
Código auxiliar | (C) Materiais |  |  |  |  | Unidade | Valor unitário | Consumo |  |  | Valor total
H225 | TE 90 GRAUS SOLDAVEL DIAMETRO 60 MM |  |  |  |  | un | 29.95 | 1 |  |  | 29.95
(C) Total: | [8 empty] | 29.95
Custo direto total (A) + (B) + (C) + (D) + (E) | [8 empty] | 41.16
BDI: 0,00% | [8 empty] | 0
Preço unitário total | [8 empty] | 41.16
Tabela de preços: TABELA DE CUSTOS DE OBRAS CIVIS - T213 - JULHO/23 - SEM DESONERAÇÃO | [8 empty] | Data base: 01/07/2023
Serviço: 081407 - TE 90 GRAUS SOLDAVEL DIAMETRO 75 MM | [8 empty] | Unidade: Un
Código auxiliar | (B) Mãos-de-obra |  | Eq. Salarial |  | Sal/Hora |  | Encargos(%) | Consumo |  |  | Custo Horário
0011 | ENCANADOR |  | 10.23 |  | 22.3 |  | 117.99 | 0.45 |  |  | 10.04
0008 | AJUDANTE |  | 6.91 |  | 15.06 |  | 117.99 | 0.45 |  |  | 6.78
(B) Total: | [8 empty] | 16.82
Código auxiliar | (C) Materiais |  |  |  |  | Unidade | Valor unitário | Consumo |  |  | Valor total
H226 | TE 90 GRAUS SOLDAVEL DIAMETRO 75 MM |  |  |  |  | un | 61.33 | 1 |  |  | 61.33
(C) Total: | [8 empty] | 61.33
Custo direto total (A) + (B) + (C) + (D) + (E) | [8 empty] | 78.15
BDI: 0,00% | [8 empty] | 0
Preço unitário total | [8 empty] | 78.15
Tabela de preços: TABELA DE CUSTOS DE OBRAS CIVIS - T213 - JULHO/23 - SEM DESONERAÇÃO | [8 empty] | Data base: 01/07/2023
Serviço: 081408 - TE 90 GRAUS SOLDAVEL DIAMETRO 85 MM | [8 empty] | Unidade: Un
Código auxiliar | (B) Mãos-de-obra |  | Eq. Salarial |  | Sal/Hora |  | Encargos(%) | Consumo |  |  | Custo Horário
0008 | AJUDANTE |  | 6.91 |  | 15.06 |  | 117.99 | 0.45 |  |  | 6.78
0011 | ENCANADOR |  | 10.23 |  | 22.3 |  | 117.99 | 0.45 |  |  | 10.04
(B) Total: | [8 empty] | 16.82
Código auxiliar | (C) Materiais |  |  |  |  | Unidade | Valor unitário | Consumo |  |  | Valor total
H227 | TE 90 GRAUS SOLDAVEL DIAMETRO 85 MM |  |  |  |  | un | 90.27 | 1 |  |  | 90.27
(C) Total: | [8 empty] | 90.27
Custo direto total (A) + (B) + (C) + (D) + (E) | [8 empty] | 107.09
BDI: 0,00% | [8 empty] | 0
Preço unitário total | [8 empty] | 107.09
Tabela de preços: TABELA DE CUSTOS DE OBRAS CIVIS - T213 - JULHO/23 - SEM DESONERAÇÃO | [8 empty] | Data base: 01/07/2023
Serviço: 081409 - TE 90 GRAUS SOLDAVEL DIAMETRO 110 MM | [8 empty] | Unidade: Un
Código auxiliar | (B) Mãos-de-obra |  | Eq. Salarial |  | Sal/Hora |  | Encargos(%) | Consumo |  |  | Custo Horário
0011 | ENCANADOR |  | 10.23 |  | 22.3 |  | 117.99 | 0.55 |  |  | 12.27
0008 | AJUDANTE |  | 6.91 |  | 15.06 |  | 117.99 | 0.55 |  |  | 8.28
(B) Total: | [8 empty] | 20.55
Código auxiliar | (C) Materiais |  |  |  |  | Unidade | Valor unitário | Consumo |  |  | Valor total
H219 | TE 90 GRAUS SOLDAVEL DIAMETRO 110 MM |  |  |  |  | un | 148.79 | 1 |  |  | 148.79
(C) Total: | [8 empty] | 148.79
Custo direto total (A) + (B) + (C) + (D) + (E) | [8 empty] | 169.34
BDI: 0,00% | [8 empty] | 0
Preço unitário total | [8 empty] | 169.34
Tabela de preços: TABELA DE CUSTOS DE OBRAS CIVIS - T213 - JULHO/23 - SEM DESONERAÇÃO | [8 empty] | Data base: 01/07/2023
Serviço: 081420 - TE DE REDUCAO 90 GRAUS SOLDAVEL 25 X 20 mm | [8 empty] | Unidade: Un
Código auxiliar | (B) Mãos-de-obra |  | Eq. Salarial |  | Sal/Hora |  | Encargos(%) | Consumo |  |  | Custo Horário
0008 | AJUDANTE |  | 6.91 |  | 15.06 |  | 117.99 | 0.19 |  |  | 2.86
0011 | ENCANADOR |  | 10.23 |  | 22.3 |  | 117.99 | 0.19 |  |  | 4.24
(B) Total: | [8 empty] | 7.1
Código auxiliar | (C) Materiais |  |  |  |  | Unidade | Valor unitário | Consumo |  |  | Valor total
H228 | TE DE REDUCAO 90 GRAUS SOLDAVEL 25 X 20 MM |  |  |  |  | un | 3.24 | 1 |  |  | 3.24
(C) Total: | [8 empty] | 3.24
Custo direto total (A) + (B) + (C) + (D) + (E) | [8 empty] | 10.34
BDI: 0,00% | [8 empty] | 0
Preço unitário total | [8 empty] | 10.34
Tabela de preços: TABELA DE CUSTOS DE OBRAS CIVIS - T213 - JULHO/23 - SEM DESONERAÇÃO | [8 empty] | Data base: 01/07/2023
Serviço: 081421 - TE REDUCAO 90 GRAUS SOLDAVEL 32 X 25 mm | [8 empty] | Unidade: Un
Código auxiliar | (B) Mãos-de-obra |  | Eq. Salarial |  | Sal/Hora |  | Encargos(%) | Consumo |  |  | Custo Horário
0011 | ENCANADOR |  | 10.23 |  | 22.3 |  | 117.99 | 0.19 |  |  | 4.24
0008 | AJUDANTE |  | 6.91 |  | 15.06 |  | 117.99 | 0.19 |  |  | 2.86
(B) Total: | [8 empty] | 7.1
Código auxiliar | (C) Materiais |  |  |  |  | Unidade | Valor unitário | Consumo |  |  | Valor total
H229 | TE DE REDUCAO 90 GRAUS SOLDAVEL 32 X 25 MM |  |  |  |  | un | 8.46 | 1 |  |  | 8.46
(C) Total: | [8 empty] | 8.46
Custo direto total (A) + (B) + (C) + (D) + (E) | [8 empty] | 15.56
BDI: 0,00% | [8 empty] | 0
Preço unitário total | [8 empty] | 15.56
Tabela de preços: TABELA DE CUSTOS DE OBRAS CIVIS - T213 - JULHO/23 - SEM DESONERAÇÃO | [8 empty] | Data base: 01/07/2023
Serviço: 081422 - TE REDUCAO 90 GRAUS SOLDAVEL 40 X 32 mm | [8 empty] | Unidade: Un
Código auxiliar | (B) Mãos-de-obra |  | Eq. Salarial |  | Sal/Hora |  | Encargos(%) | Consumo |  |  | Custo Horário
0008 | AJUDANTE |  | 6.91 |  | 15.06 |  | 117.99 | 0.3 |  |  | 4.52
0011 | ENCANADOR |  | 10.23 |  | 22.3 |  | 117.99 | 0.3 |  |  | 6.69
(B) Total: | [8 empty] | 11.21
Código auxiliar | (C) Materiais |  |  |  |  | Unidade | Valor unitário | Consumo |  |  | Valor total
H230 | TE DE REDUCAO 90 GRAUS SOLDAVEL 40 X 32 MM |  |  |  |  | un | 11.34 | 1 |  |  | 11.34
(C) Total: | [8 empty] | 11.34
Custo direto total (A) + (B) + (C) + (D) + (E) | [8 empty] | 22.55
BDI: 0,00% | [8 empty] | 0
Preço unitário total | [8 empty] | 22.55
Tabela de preços: TABELA DE CUSTOS DE OBRAS CIVIS - T213 - JULHO/23 - SEM DESONERAÇÃO | [8 empty] | Data base: 01/07/2023
Serviço: 081423 - TE DE REDUCAO 90 GRAUS SOLDAVEL 50X20 MM | [8 empty] | Unidade: Un
Código auxiliar | (B) Mãos-de-obra |  | Eq. Salarial |  | Sal/Hora |  | Encargos(%) | Consumo |  |  | Custo Horário
0011 | ENCANADOR |  | 10.23 |  | 22.3 |  | 117.99 | 0.3 |  |  | 6.69
0008 | AJUDANTE |  | 6.91 |  | 15.06 |  | 117.99 | 0.3 |  |  | 4.52
(B) Total: | [8 empty] | 11.21
Código auxiliar | (C) Materiais |  |  |  |  | Unidade | Valor unitário | Consumo |  |  | Valor total
H521 | TE DE REDUCAO 90 GRAUS SOLDAVEL 50X20 MM |  |  |  |  | un | 9.41 | 1 |  |  | 9.41
(C) Total: | [8 empty] | 9.41
Custo direto total (A) + (B) + (C) + (D) + (E) | [8 empty] | 20.62
BDI: 0,00% | [8 empty] | 0
Preço unitário total | [8 empty] | 20.62
Tabela de preços: TABELA DE CUSTOS DE OBRAS CIVIS - T213 - JULHO/23 - SEM DESONERAÇÃO | [8 empty] | Data base: 01/07/2023
Serviço: 081424 - TE REDUCAO 90 GRAUS SOLDAVEL 50 X 25 mm | [8 empty] | Unidade: Un
Código auxiliar | (B) Mãos-de-obra |  | Eq. Salarial |  | Sal/Hora |  | Encargos(%) | Consumo |  |  | Custo Horário
0008 | AJUDANTE |  | 6.91 |  | 15.06 |  | 117.99 | 0.3 |  |  | 4.52
0011 | ENCANADOR |  | 10.23 |  | 22.3 |  | 117.99 | 0.3 |  |  | 6.69
(B) Total: | [8 empty] | 11.21
Código auxiliar | (C) Materiais |  |  |  |  | Unidade | Valor unitário | Consumo |  |  | Valor total
H231 | TE DE REDUCAO 90 GRAUS SOLDAVEL 50 X 25 MM |  |  |  |  | un | 9.88 | 1 |  |  | 9.88
(C) Total: | [8 empty] | 9.88
Custo direto total (A) + (B) + (C) + (D) + (E) | [8 empty] | 21.09
BDI: 0,00% | [8 empty] | 0
Preço unitário total | [8 empty] | 21.09
Tabela de preços: TABELA DE CUSTOS DE OBRAS CIVIS - T213 - JULHO/23 - SEM DESONERAÇÃO | [8 empty] | Data base: 01/07/2023
Serviço: 081425 - TE REDUCAO 90 GRAUS SOLDAVEL 50 X 32 mm | [8 empty] | Unidade: Un
Código auxiliar | (B) Mãos-de-obra |  | Eq. Salarial |  | Sal/Hora |  | Encargos(%) | Consumo |  |  | Custo Horário
0011 | ENCANADOR |  | 10.23 |  | 22.3 |  | 117.99 | 0.3 |  |  | 6.69
0008 | AJUDANTE |  | 6.91 |  | 15.06 |  | 117.99 | 0.3 |  |  | 4.52
(B) Total: | [8 empty] | 11.21
Código auxiliar | (C) Materiais |  |  |  |  | Unidade | Valor unitário | Consumo |  |  | Valor total
H232 | TE DE REDUCAO 90 GRAUS SOLDAVEL 50 X 32 MM |  |  |  |  | un | 16.26 | 1 |  |  | 16.26
(C) Total: | [8 empty] | 16.26
Custo direto total (A) + (B) + (C) + (D) + (E) | [8 empty] | 27.47
BDI: 0,00% | [8 empty] | 0
Preço unitário total | [8 empty] | 27.47
Tabela de preços: TABELA DE CUSTOS DE OBRAS CIVIS - T213 - JULHO/23 - SEM DESONERAÇÃO | [8 empty] | Data base: 01/07/2023
Serviço: 081426 - TE REDUCAO 90 GRAUS SOLDAVEL 50 X 40 mm | [8 empty] | Unidade: Un
Código auxiliar | (B) Mãos-de-obra |  | Eq. Salarial |  | Sal/Hora |  | Encargos(%) | Consumo |  |  | Custo Horário
0008 | AJUDANTE |  | 6.91 |  | 15.06 |  | 117.99 | 0.3 |  |  | 4.52
0011 | ENCANADOR |  | 10.23 |  | 22.3 |  | 117.99 | 0.3 |  |  | 6.69
(B) Total: | [8 empty] | 11.21
Código auxiliar | (C) Materiais |  |  |  |  | Unidade | Valor unitário | Consumo |  |  | Valor total
H233 | TE DE REDUCAO 90 GRAUS SOLDAVEL 50 X 40 MM |  |  |  |  | un | 24.28 | 1 |  |  | 24.28
(C) Total: | [8 empty] | 24.28
Custo direto total (A) + (B) + (C) + (D) + (E) | [8 empty] | 35.49
BDI: 0,00% | [8 empty] | 0
Preço unitário total | [8 empty] | 35.49
Tabela de preços: TABELA DE CUSTOS DE OBRAS CIVIS - T213 - JULHO/23 - SEM DESONERAÇÃO | [8 empty] | Data base: 01/07/2023
Serviço: 081427 - TE DE REDUCAO 90 GRAUS SOLDAVEL 75 X 50 MM | [8 empty] | Unidade: Un
Código auxiliar | (B) Mãos-de-obra |  | Eq. Salarial |  | Sal/Hora |  | Encargos(%) | Consumo |  |  | Custo Horário
0011 | ENCANADOR |  | 10.23 |  | 22.3 |  | 117.99 | 0.45 |  |  | 10.04
0008 | AJUDANTE |  | 6.91 |  | 15.06 |  | 117.99 | 0.45 |  |  | 6.78
(B) Total: | [8 empty] | 16.82
Código auxiliar | (C) Materiais |  |  |  |  | Unidade | Valor unitário | Consumo |  |  | Valor total
H522 | TE DE REDUCAO 90 GRAUS SOLDAVEL 75X50 MM |  |  |  |  | un | 58.38 | 1 |  |  | 58.38
(C) Total: | [8 empty] | 58.38
Custo direto total (A) + (B) + (C) + (D) + (E) | [8 empty] | 75.2
BDI: 0,00% | [8 empty] | 0
Preço unitário total | [8 empty] | 75.2
Tabela de preços: TABELA DE CUSTOS DE OBRAS CIVIS - T213 - JULHO/23 - SEM DESONERAÇÃO | [8 empty] | Data base: 01/07/2023
Serviço: 081428 - TE DE REDUCAO 90 GRAUS SOLDAVEL 85 X 60 MM | [8 empty] | Unidade: Un
Código auxiliar | (B) Mãos-de-obra |  | Eq. Salarial |  | Sal/Hora |  | Encargos(%) | Consumo |  |  | Custo Horário
0008 | AJUDANTE |  | 6.91 |  | 15.06 |  | 117.99 | 0.45 |  |  | 6.78
0011 | ENCANADOR |  | 10.23 |  | 22.3 |  | 117.99 | 0.45 |  |  | 10.04
(B) Total: | [8 empty] | 16.82
Código auxiliar | (C) Materiais |  |  |  |  | Unidade | Valor unitário | Consumo |  |  | Valor total
H523 | TE REDUCAO 90 GRAUS SOLDAVEL 85 X 60 MM |  |  |  |  | un | 78.56 | 1 |  |  | 78.56
(C) Total: | [8 empty] | 78.56
Custo direto total (A) + (B) + (C) + (D) + (E) | [8 empty] | 95.38
BDI: 0,00% | [8 empty] | 0
Preço unitário total | [8 empty] | 95.38
Tabela de preços: TABELA DE CUSTOS DE OBRAS CIVIS - T213 - JULHO/23 - SEM DESONERAÇÃO | [8 empty] | Data base: 01/07/2023
Serviço: 081429 - TE DE REDUCAO 90 GRAUS SOLDAVEL 110 X 60 MM | [8 empty] | Unidade: Un
Código auxiliar | (B) Mãos-de-obra |  | Eq. Salarial |  | Sal/Hora |  | Encargos(%) | Consumo |  |  | Custo Horário
0011 | ENCANADOR |  | 10.23 |  | 22.3 |  | 117.99 | 0.55 |  |  | 12.27
0008 | AJUDANTE |  | 6.91 |  | 15.06 |  | 117.99 | 0.55 |  |  | 8.28
(B) Total: | [8 empty] | 20.55
Código auxiliar | (C) Materiais |  |  |  |  | Unidade | Valor unitário | Consumo |  |  | Valor total
H524 | TE REDUCAO 90 GRAUS SOLDAVEL 110 X 60 MM |  |  |  |  | un | 177.9 | 1 |  |  | 177.9
(C) Total: | [8 empty] | 177.9
Custo direto total (A) + (B) + (C) + (D) + (E) | [8 empty] | 198.45
BDI: 0,00% | [8 empty] | 0
Preço unitário total | [8 empty] | 198.45
Tabela de preços: TABELA DE CUSTOS DE OBRAS CIVIS - T213 - JULHO/23 - SEM DESONERAÇÃO | [8 empty] | Data base: 01/07/2023
Serviço: 081439 - TE 90 GRAUS SOLDAVEL COM ROSCA NA BOLSA CENTRAL 32 X 32 X 3/4" | [8 empty] | Unidade: Un
Código auxiliar | (B) Mãos-de-obra |  | Eq. Salarial |  | Sal/Hora |  | Encargos(%) | Consumo |  |  | Custo Horário
0008 | AJUDANTE |  | 6.91 |  | 15.06 |  | 117.99 | 0.2 |  |  | 3.01
0018 | PINTOR |  | 10.23 |  | 22.3 |  | 117.99 | 0.2 |  |  | 4.46
(B) Total: | [8 empty] | 7.47
Código auxiliar | (C) Materiais |  |  |  |  | Unidade | Valor unitário | Consumo |  |  | Valor total
H590 | TE 90 GRAUS SOLDAVEL COM ROSCA NA BOLSA CENTRAL 32 X 32 X 3/4" |  |  |  |  | un | 10.76 | 1 |  |  | 10.76
H689 | FITA VEDAROSCA 18 MM |  |  |  |  | m | 0.46 | 0.3 |  |  | 0.14
(C) Total: | [8 empty] | 10.9
Custo direto total (A) + (B) + (C) + (D) + (E) | [8 empty] | 18.37
BDI: 0,00% | [8 empty] | 0
Preço unitário total | [8 empty] | 18.37
Tabela de preços: TABELA DE CUSTOS DE OBRAS CIVIS - T213 - JULHO/23 - SEM DESONERAÇÃO | [8 empty] | Data base: 01/07/2023
Serviço: 081440 - TE 90 GRAUS SOLDAVEL COM ROSCA NA BOLSA CENTRAL 25 X 25 X 1/2" | [8 empty] | Unidade: Un
Código auxiliar | (B) Mãos-de-obra |  | Eq. Salarial |  | Sal/Hora |  | Encargos(%) | Consumo |  |  | Custo Horário
0011 | ENCANADOR |  | 10.23 |  | 22.3 |  | 117.99 | 0.2 |  |  | 4.46
0008 | AJUDANTE |  | 6.91 |  | 15.06 |  | 117.99 | 0.2 |  |  | 3.01
(B) Total: | [8 empty] | 7.47
Código auxiliar | (C) Materiais |  |  |  |  | Unidade | Valor unitário | Consumo |  |  | Valor total
H234 | TE 90 GRAUS SOLDAVEL COM ROSCA NA BOLSA CENTRAL 25 X 25 X 1/2" |  |  |  |  | un | 4.54 | 1 |  |  | 4.54
(C) Total: | [8 empty] | 4.54
Custo direto total (A) + (B) + (C) + (D) + (E) | [8 empty] | 12.01
BDI: 0,00% | [8 empty] | 0
Preço unitário total | [8 empty] | 12.01
Tabela de preços: TABELA DE CUSTOS DE OBRAS CIVIS - T213 - JULHO/23 - SEM DESONERAÇÃO | [8 empty] | Data base: 01/07/2023
Serviço: 081441 - TE 90 GR.SOLD.C/ROSCA NA BOLSA CENT.20X20X1/2" | [8 empty] | Unidade: Un
Código auxiliar | (B) Mãos-de-obra |  | Eq. Salarial |  | Sal/Hora |  | Encargos(%) | Consumo |  |  | Custo Horário
0008 | AJUDANTE |  | 6.91 |  | 15.06 |  | 117.99 | 0.2 |  |  | 3.01
0011 | ENCANADOR |  | 10.23 |  | 22.3 |  | 117.99 | 0.2 |  |  | 4.46
(B) Total: | [8 empty] | 7.47
Código auxiliar | (C) Materiais |  |  |  |  | Unidade | Valor unitário | Consumo |  |  | Valor total
H304 | TE 90 GRAUS SOLDAVEL COM ROSCA NA BOLSA CENTRAL 20 X 20 X 1/2" |  |  |  |  | un | 4.09 | 1 |  |  | 4.09
H689 | FITA VEDAROSCA 18 MM |  |  |  |  | m | 0.46 | 0.31 |  |  | 0.14
(C) Total: | [8 empty] | 4.23
Custo direto total (A) + (B) + (C) + (D) + (E) | [8 empty] | 11.7
BDI: 0,00% | [8 empty] | 0
Preço unitário total | [8 empty] | 11.7
Tabela de preços: TABELA DE CUSTOS DE OBRAS CIVIS - T213 - JULHO/23 - SEM DESONERAÇÃO | [8 empty] | Data base: 01/07/2023
Serviço: 081442 - TE 90 GRAUS SOLDAVEL COM ROSCA NA BOLSA CENTRAL 25 X 25 X 3/4" | [8 empty] | Unidade: Un
Código auxiliar | (B) Mãos-de-obra |  | Eq. Salarial |  | Sal/Hora |  | Encargos(%) | Consumo |  |  | Custo Horário
0011 | ENCANADOR |  | 10.23 |  | 22.3 |  | 117.99 | 0.2 |  |  | 4.46
0008 | AJUDANTE |  | 6.91 |  | 15.06 |  | 117.99 | 0.2 |  |  | 3.01
(B) Total: | [8 empty] | 7.47
Código auxiliar | (C) Materiais |  |  |  |  | Unidade | Valor unitário | Consumo |  |  | Valor total
H689 | FITA VEDAROSCA 18 MM |  |  |  |  | m | 0.46 | 0.39 |  |  | 0.18
H305 | TE 90 GRAUS SOLDAVEL COM ROSCA NA BOLSA CENTRAL 25 X 25 X 3/4" |  |  |  |  | un | 6.11 | 1 |  |  | 6.11
(C) Total: | [8 empty] | 6.29
Custo direto total (A) + (B) + (C) + (D) + (E) | [8 empty] | 13.76
BDI: 0,00% | [8 empty] | 0
Preço unitário total | [8 empty] | 13.76
Tabela de preços: TABELA DE CUSTOS DE OBRAS CIVIS - T213 - JULHO/23 - SEM DESONERAÇÃO | [8 empty] | Data base: 01/07/2023
Serviço: 081443 - TE 90 GRAUS SOLDAVEL COM BUCHA DE LATAO NA BOLSA CENTRAL 20X20X1/2" | [8 empty] | Unidade: Un
Código auxiliar | (B) Mãos-de-obra |  | Eq. Salarial |  | Sal/Hora |  | Encargos(%) | Consumo |  |  | Custo Horário
0008 | AJUDANTE |  | 6.91 |  | 15.06 |  | 117.99 | 0.19 |  |  | 2.86
0011 | ENCANADOR |  | 10.23 |  | 22.3 |  | 117.99 | 0.19 |  |  | 4.24
(B) Total: | [8 empty] | 7.1
Código auxiliar | (C) Materiais |  |  |  |  | Unidade | Valor unitário | Consumo |  |  | Valor total
H301 | TE 90 GRAUS SOLDAVEL COM BUCHA DE LATAO NA BOLSA CENTRAL 20X20X1/2" |  |  |  |  | un | 9.53 | 1 |  |  | 9.53
H689 | FITA VEDAROSCA 18 MM |  |  |  |  | m | 0.46 | 0.31 |  |  | 0.14
(C) Total: | [8 empty] | 9.67
Custo direto total (A) + (B) + (C) + (D) + (E) | [8 empty] | 16.77
BDI: 0,00% | [8 empty] | 0
Preço unitário total | [8 empty] | 16.77
Tabela de preços: TABELA DE CUSTOS DE OBRAS CIVIS - T213 - JULHO/23 - SEM DESONERAÇÃO | [8 empty] | Data base: 01/07/2023
Serviço: 081444 - TE 90 GRAUS SOLDAVEL COM BUCHA DE LATAO NA BOLSA CENTRAL 25X25X3/4" | [8 empty] | Unidade: Un
Código auxiliar | (B) Mãos-de-obra |  | Eq. Salarial |  | Sal/Hora |  | Encargos(%) | Consumo |  |  | Custo Horário
0011 | ENCANADOR |  | 10.23 |  | 22.3 |  | 117.99 | 0.19 |  |  | 4.24
0008 | AJUDANTE |  | 6.91 |  | 15.06 |  | 117.99 | 0.19 |  |  | 2.86
(B) Total: | [8 empty] | 7.1
Código auxiliar | (C) Materiais |  |  |  |  | Unidade | Valor unitário | Consumo |  |  | Valor total
H689 | FITA VEDAROSCA 18 MM |  |  |  |  | m | 0.46 | 0.39 |  |  | 0.18
H302 | TE 90 GRAUS SOLDAVEL COM BUCHA DE LATAO NA BOLSA CENTRAL 25X25X3/4" |  |  |  |  | un | 12.08 | 1 |  |  | 12.08
(C) Total: | [8 empty] | 12.26
Custo direto total (A) + (B) + (C) + (D) + (E) | [8 empty] | 19.36
BDI: 0,00% | [8 empty] | 0
Preço unitário total | [8 empty] | 19.36
Tabela de preços: TABELA DE CUSTOS DE OBRAS CIVIS - T213 - JULHO/23 - SEM DESONERAÇÃO | [8 empty] | Data base: 01/07/2023
Serviço: 081445 - TE 90 GRAUS SOLDAVEL COM BUCHA DE LATÃO NA BOLSA CENTRAL 25 X 25 X 1/2" | [8 empty] | Unidade: Un
Código auxiliar | (B) Mãos-de-obra |  | Eq. Salarial |  | Sal/Hora |  | Encargos(%) | Consumo |  |  | Custo Horário
0008 | AJUDANTE |  | 6.91 |  | 15.06 |  | 117.99 | 0.19 |  |  | 2.86
0011 | ENCANADOR |  | 10.23 |  | 22.3 |  | 117.99 | 0.19 |  |  | 4.24
(B) Total: | [8 empty] | 7.1
Código auxiliar | (C) Materiais |  |  |  |  | Unidade | Valor unitário | Consumo |  |  | Valor total
H300 | TE 90 GRAUS SOLDAVEL COM BUCHA DE LATÃO NA BOLSA CENTRAL 25 X 25 X 1/2" |  |  |  |  | un | 10.74 | 1 |  |  | 10.74
H689 | FITA VEDAROSCA 18 MM |  |  |  |  | m | 0.46 | 0.31 |  |  | 0.14
(C) Total: | [8 empty] | 10.88
Custo direto total (A) + (B) + (C) + (D) + (E) | [8 empty] | 17.98
BDI: 0,00% | [8 empty] | 0
Preço unitário total | [8 empty] | 17.98
Tabela de preços: TABELA DE CUSTOS DE OBRAS CIVIS - T213 - JULHO/23 - SEM DESONERAÇÃO | [8 empty] | Data base: 01/07/2023
Serviço: 081461 - UNIAO SOLDAVEL DIAMETRO 20 mm | [8 empty] | Unidade: Un
Código auxiliar | (B) Mãos-de-obra |  | Eq. Salarial |  | Sal/Hora |  | Encargos(%) | Consumo |  |  | Custo Horário
0011 | ENCANADOR |  | 10.23 |  | 22.3 |  | 117.99 | 0.09 |  |  | 2.01
0008 | AJUDANTE |  | 6.91 |  | 15.06 |  | 117.99 | 0.09 |  |  | 1.36
(B) Total: | [8 empty] | 3.37
Código auxiliar | (C) Materiais |  |  |  |  | Unidade | Valor unitário | Consumo |  |  | Valor total
H270 | UNIAO SOLDAVEL DIAMETRO 20 MM |  |  |  |  | un | 7.4 | 1 |  |  | 7.4
(C) Total: | [8 empty] | 7.4
Custo direto total (A) + (B) + (C) + (D) + (E) | [8 empty] | 10.77
BDI: 0,00% | [8 empty] | 0
Preço unitário total | [8 empty] | 10.77
Tabela de preços: TABELA DE CUSTOS DE OBRAS CIVIS - T213 - JULHO/23 - SEM DESONERAÇÃO | [8 empty] | Data base: 01/07/2023
Serviço: 081462 - UNIAO SOLDAVEL DIAMETRO 25 mm | [8 empty] | Unidade: Un
Código auxiliar | (B) Mãos-de-obra |  | Eq. Salarial |  | Sal/Hora |  | Encargos(%) | Consumo |  |  | Custo Horário
0008 | AJUDANTE |  | 6.91 |  | 15.06 |  | 117.99 | 0.09 |  |  | 1.36
0011 | ENCANADOR |  | 10.23 |  | 22.3 |  | 117.99 | 0.09 |  |  | 2.01
(B) Total: | [8 empty] | 3.37
Código auxiliar | (C) Materiais |  |  |  |  | Unidade | Valor unitário | Consumo |  |  | Valor total
H271 | UNIAO SOLDAVEL DIAMETRO 25 MM |  |  |  |  | un | 9.6 | 1 |  |  | 9.6
(C) Total: | [8 empty] | 9.6
Custo direto total (A) + (B) + (C) + (D) + (E) | [8 empty] | 12.97
BDI: 0,00% | [8 empty] | 0
Preço unitário total | [8 empty] | 12.97
Tabela de preços: TABELA DE CUSTOS DE OBRAS CIVIS - T213 - JULHO/23 - SEM DESONERAÇÃO | [8 empty] | Data base: 01/07/2023
Serviço: 081463 - UNIAO SOLDAVEL DIAMETRO 32 mm | [8 empty] | Unidade: Un
Código auxiliar | (B) Mãos-de-obra |  | Eq. Salarial |  | Sal/Hora |  | Encargos(%) | Consumo |  |  | Custo Horário
0008 | AJUDANTE |  | 6.91 |  | 15.06 |  | 117.99 | 0.09 |  |  | 1.36
0011 | ENCANADOR |  | 10.23 |  | 22.3 |  | 117.99 | 0.09 |  |  | 2.01
(B) Total: | [8 empty] | 3.37
Código auxiliar | (C) Materiais |  |  |  |  | Unidade | Valor unitário | Consumo |  |  | Valor total
H272 | UNIAO SOLDAVEL DIAMETRO 32 MM |  |  |  |  | un | 15.8 | 1 |  |  | 15.8
(C) Total: | [8 empty] | 15.8
Custo direto total (A) + (B) + (C) + (D) + (E) | [8 empty] | 19.17
BDI: 0,00% | [8 empty] | 0
Preço unitário total | [8 empty] | 19.17
Tabela de preços: TABELA DE CUSTOS DE OBRAS CIVIS - T213 - JULHO/23 - SEM DESONERAÇÃO | [8 empty] | Data base: 01/07/2023
Serviço: 081464 - UNIAO SOLDAVEL DIAMETRO 40 mm | [8 empty] | Unidade: Un
Código auxiliar | (B) Mãos-de-obra |  | Eq. Salarial |  | Sal/Hora |  | Encargos(%) | Consumo |  |  | Custo Horário
0008 | AJUDANTE |  | 6.91 |  | 15.06 |  | 117.99 | 0.14 |  |  | 2.11
0011 | ENCANADOR |  | 10.23 |  | 22.3 |  | 117.99 | 0.14 |  |  | 3.12
(B) Total: | [8 empty] | 5.23
Código auxiliar | (C) Materiais |  |  |  |  | Unidade | Valor unitário | Consumo |  |  | Valor total
H254 | UNIAO SOLDAVEL DIAMETRO 40 MM |  |  |  |  | un | 25.04 | 1 |  |  | 25.04
(C) Total: | [8 empty] | 25.04
Custo direto total (A) + (B) + (C) + (D) + (E) | [8 empty] | 30.27
BDI: 0,00% | [8 empty] | 0
Preço unitário total | [8 empty] | 30.27
Tabela de preços: TABELA DE CUSTOS DE OBRAS CIVIS - T213 - JULHO/23 - SEM DESONERAÇÃO | [8 empty] | Data base: 01/07/2023
Serviço: 081465 - UNIAO SOLDAVEL DIAMETRO 50 mm | [8 empty] | Unidade: Un
Código auxiliar | (B) Mãos-de-obra |  | Eq. Salarial |  | Sal/Hora |  | Encargos(%) | Consumo |  |  | Custo Horário
0008 | AJUDANTE |  | 6.91 |  | 15.06 |  | 117.99 | 0.14 |  |  | 2.11
0011 | ENCANADOR |  | 10.23 |  | 22.3 |  | 117.99 | 0.14 |  |  | 3.12
(B) Total: | [8 empty] | 5.23
Código auxiliar | (C) Materiais |  |  |  |  | Unidade | Valor unitário | Consumo |  |  | Valor total
H255 | UNIAO SOLDAVEL DIAMETRO 50 MM |  |  |  |  | un | 25.86 | 1 |  |  | 25.86
(C) Total: | [8 empty] | 25.86
Custo direto total (A) + (B) + (C) + (D) + (E) | [8 empty] | 31.09
BDI: 0,00% | [8 empty] | 0
Preço unitário total | [8 empty] | 31.09
Tabela de preços: TABELA DE CUSTOS DE OBRAS CIVIS - T213 - JULHO/23 - SEM DESONERAÇÃO | [8 empty] | Data base: 01/07/2023
Serviço: 081466 - UNIAO SOLDAVEL DIAMETRO 60 mm | [8 empty] | Unidade: Un
Código auxiliar | (B) Mãos-de-obra |  | Eq. Salarial |  | Sal/Hora |  | Encargos(%) | Consumo |  |  | Custo Horário
0008 | AJUDANTE |  | 6.91 |  | 15.06 |  | 117.99 | 0.14 |  |  | 2.11
0011 | ENCANADOR |  | 10.23 |  | 22.3 |  | 117.99 | 0.14 |  |  | 3.12
(B) Total: | [8 empty] | 5.23
Código auxiliar | (C) Materiais |  |  |  |  | Unidade | Valor unitário | Consumo |  |  | Valor total
H256 | UNIAO SOLDAVEL DIAMETRO 60 MM |  |  |  |  | un | 87.45 | 1 |  |  | 87.45
(C) Total: | [8 empty] | 87.45
Custo direto total (A) + (B) + (C) + (D) + (E) | [8 empty] | 92.68
BDI: 0,00% | [8 empty] | 0
Preço unitário total | [8 empty] | 92.68
Tabela de preços: TABELA DE CUSTOS DE OBRAS CIVIS - T213 - JULHO/23 - SEM DESONERAÇÃO | [8 empty] | Data base: 01/07/2023
Serviço: 081467 - UNIAO SOLDAVEL DIAMETRO 75 mm | [8 empty] | Unidade: Un
Código auxiliar | (B) Mãos-de-obra |  | Eq. Salarial |  | Sal/Hora |  | Encargos(%) | Consumo |  |  | Custo Horário
0008 | AJUDANTE |  | 6.91 |  | 15.06 |  | 117.99 | 0.19 |  |  | 2.86
0011 | ENCANADOR |  | 10.23 |  | 22.3 |  | 117.99 | 0.19 |  |  | 4.24
(B) Total: | [8 empty] | 7.1
Código auxiliar | (C) Materiais |  |  |  |  | Unidade | Valor unitário | Consumo |  |  | Valor total
H257 | UNIAO SOLDAVEL DIAMETRO 75 MM |  |  |  |  | un | 162.91 | 1 |  |  | 162.91
(C) Total: | [8 empty] | 162.91
Custo direto total (A) + (B) + (C) + (D) + (E) | [8 empty] | 170.01
BDI: 0,00% | [8 empty] | 0
Preço unitário total | [8 empty] | 170.01
Tabela de preços: TABELA DE CUSTOS DE OBRAS CIVIS - T213 - JULHO/23 - SEM DESONERAÇÃO | [8 empty] | Data base: 01/07/2023
Serviço: 081501 - ADESIVO PLASTICO - FRASCO 850 G | [8 empty] | Unidade: Un
Código auxiliar | (C) Materiais |  |  |  |  | Unidade | Valor unitário | Consumo |  |  | Valor total
H112 | ADESIVO PLASTICO - FRASCO 850 G |  |  |  |  | un | 64.22 | 1 |  |  | 64.22
(C) Total: | [8 empty] | 64.22
Custo direto total (A) + (B) + (C) + (D) + (E) | [8 empty] | 64.22
BDI: 0,00% | [8 empty] | 0
Preço unitário total | [8 empty] | 64.22
Tabela de preços: TABELA DE CUSTOS DE OBRAS CIVIS - T213 - JULHO/23 - SEM DESONERAÇÃO | [8 empty] | Data base: 01/07/2023
Serviço: 081502 - ADESIVO PLASTICO - BISNAGA 75 G | [8 empty] | Unidade: Un
Código auxiliar | (C) Materiais |  |  |  |  | Unidade | Valor unitário | Consumo |  |  | Valor total
H111 | ADESIVO PLASTICO - BISNAGA 75 G |  |  |  |  | un | 9.03 | 1 |  |  | 9.03
(C) Total: | [8 empty] | 9.03
Custo direto total (A) + (B) + (C) + (D) + (E) | [8 empty] | 9.03
BDI: 0,00% | [8 empty] | 0
Preço unitário total | [8 empty] | 9.03
Tabela de preços: TABELA DE CUSTOS DE OBRAS CIVIS - T213 - JULHO/23 - SEM DESONERAÇÃO | [8 empty] | Data base: 01/07/2023
Serviço: 081503 - SOLUCAO LIMPADORA 200 CM3 | [8 empty] | Unidade: Un
Código auxiliar | (C) Materiais |  |  |  |  | Unidade | Valor unitário | Consumo |  |  | Valor total
H215 | SOLUCAO LIMPADORA 200 CM3 (FRASCO PLASTICO) |  |  |  |  | un | 26.73 | 1 |  |  | 26.73
(C) Total: | [8 empty] | 26.73
Custo direto total (A) + (B) + (C) + (D) + (E) | [8 empty] | 26.73
BDI: 0,00% | [8 empty] | 0
Preço unitário total | [8 empty] | 26.73
Tabela de preços: TABELA DE CUSTOS DE OBRAS CIVIS - T213 - JULHO/23 - SEM DESONERAÇÃO | [8 empty] | Data base: 01/07/2023
Serviço: 081504 - SOLUCAO LIMPADORA 1000 CM3 | [8 empty] | Unidade: Un
Código auxiliar | (C) Materiais |  |  |  |  | Unidade | Valor unitário | Consumo |  |  | Valor total
H214 | SOLUCAO LIMPADORA 1000 CM3 (FRASCO PLASTICO) |  |  |  |  | un | 67.95 | 1 |  |  | 67.95
(C) Total: | [8 empty] | 67.95
Custo direto total (A) + (B) + (C) + (D) + (E) | [8 empty] | 67.95
BDI: 0,00% | [8 empty] | 0
Preço unitário total | [8 empty] | 67.95
Tabela de preços: TABELA DE CUSTOS DE OBRAS CIVIS - T213 - JULHO/23 - SEM DESONERAÇÃO | [8 empty] | Data base: 01/07/2023
Serviço: 081536 - CURVA 90 GRAUS SOLDAVEL DIAMETRO 20 MM | [8 empty] | Unidade: Un
Código auxiliar | (B) Mãos-de-obra |  | Eq. Salarial |  | Sal/Hora |  | Encargos(%) | Consumo |  |  | Custo Horário
0008 | AJUDANTE |  | 6.91 |  | 15.06 |  | 117.99 | 0.18 |  |  | 2.71
0011 | ENCANADOR |  | 10.23 |  | 22.3 |  | 117.99 | 0.18 |  |  | 4.01
(B) Total: | [8 empty] | 6.72
Código auxiliar | (C) Materiais |  |  |  |  | Unidade | Valor unitário | Consumo |  |  | Valor total
H324 | CURVA 90 GRAUS SOLDAVEL DIAMETRO 20 MM |  |  |  |  | un | 2.68 | 1 |  |  | 2.68
(C) Total: | [8 empty] | 2.68
Custo direto total (A) + (B) + (C) + (D) + (E) | [8 empty] | 9.4
BDI: 0,00% | [8 empty] | 0
Preço unitário total | [8 empty] | 9.4
Tabela de preços: TABELA DE CUSTOS DE OBRAS CIVIS - T213 - JULHO/23 - SEM DESONERAÇÃO | [8 empty] | Data base: 01/07/2023
Serviço: 081537 - CURVA 90 GRAUS SOLDAVEL DIAMETRO 25 MM | [8 empty] | Unidade: Un
Código auxiliar | (B) Mãos-de-obra |  | Eq. Salarial |  | Sal/Hora |  | Encargos(%) | Consumo |  |  | Custo Horário
0011 | ENCANADOR |  | 10.23 |  | 22.3 |  | 117.99 | 0.18 |  |  | 4.01
0008 | AJUDANTE |  | 6.91 |  | 15.06 |  | 117.99 | 0.18 |  |  | 2.71
(B) Total: | [8 empty] | 6.72
Código auxiliar | (C) Materiais |  |  |  |  | Unidade | Valor unitário | Consumo |  |  | Valor total
H325 | CURVA 90 GRAUS SOLDAVEL DIAMETRO 25 MM |  |  |  |  | un | 4.29 | 1 |  |  | 4.29
(C) Total: | [8 empty] | 4.29
Custo direto total (A) + (B) + (C) + (D) + (E) | [8 empty] | 11.01
BDI: 0,00% | [8 empty] | 0
Preço unitário total | [8 empty] | 11.01
Tabela de preços: TABELA DE CUSTOS DE OBRAS CIVIS - T213 - JULHO/23 - SEM DESONERAÇÃO | [8 empty] | Data base: 01/07/2023
Serviço: 081538 - CURVA 90 GRAUS SOLDAVEL DIAMETRO 32 MM | [8 empty] | Unidade: Un
Código auxiliar | (B) Mãos-de-obra |  | Eq. Salarial |  | Sal/Hora |  | Encargos(%) | Consumo |  |  | Custo Horário
0008 | AJUDANTE |  | 6.91 |  | 15.06 |  | 117.99 | 0.18 |  |  | 2.71
0011 | ENCANADOR |  | 10.23 |  | 22.3 |  | 117.99 | 0.18 |  |  | 4.01
(B) Total: | [8 empty] | 6.72
Código auxiliar | (C) Materiais |  |  |  |  | Unidade | Valor unitário | Consumo |  |  | Valor total
H250 | CURVA 90 GRAUS SOLDAVEL DIAMETRO 32 MM |  |  |  |  | un | 8.93 | 1 |  |  | 8.93
(C) Total: | [8 empty] | 8.93
Custo direto total (A) + (B) + (C) + (D) + (E) | [8 empty] | 15.65
BDI: 0,00% | [8 empty] | 0
Preço unitário total | [8 empty] | 15.65
Tabela de preços: TABELA DE CUSTOS DE OBRAS CIVIS - T213 - JULHO/23 - SEM DESONERAÇÃO | [8 empty] | Data base: 01/07/2023
Serviço: 081539 - CURVA 90 GRAUS SOLDAVEL DIAMETRO 40 MM | [8 empty] | Unidade: Un
Código auxiliar | (B) Mãos-de-obra |  | Eq. Salarial |  | Sal/Hora |  | Encargos(%) | Consumo |  |  | Custo Horário
0011 | ENCANADOR |  | 10.23 |  | 22.3 |  | 117.99 | 0.28 |  |  | 6.24
0008 | AJUDANTE |  | 6.91 |  | 15.06 |  | 117.99 | 0.28 |  |  | 4.22
(B) Total: | [8 empty] | 10.46
Código auxiliar | (C) Materiais |  |  |  |  | Unidade | Valor unitário | Consumo |  |  | Valor total
H251 | CURVA 90 GRAUS SOLDAVEL DIAMETRO 40 MM |  |  |  |  | un | 15.84 | 1 |  |  | 15.84
(C) Total: | [8 empty] | 15.84
Custo direto total (A) + (B) + (C) + (D) + (E) | [8 empty] | 26.3
BDI: 0,00% | [8 empty] | 0
Preço unitário total | [8 empty] | 26.3
Tabela de preços: TABELA DE CUSTOS DE OBRAS CIVIS - T213 - JULHO/23 - SEM DESONERAÇÃO | [8 empty] | Data base: 01/07/2023
Serviço: 081540 - CURVA 90 GRAUS SOLDAVEL DIAMETRO 50 MM | [8 empty] | Unidade: Un
Código auxiliar | (B) Mãos-de-obra |  | Eq. Salarial |  | Sal/Hora |  | Encargos(%) | Consumo |  |  | Custo Horário
0008 | AJUDANTE |  | 6.91 |  | 15.06 |  | 117.99 | 0.28 |  |  | 4.22
0011 | ENCANADOR |  | 10.23 |  | 22.3 |  | 117.99 | 0.28 |  |  | 6.24
(B) Total: | [8 empty] | 10.46
Código auxiliar | (C) Materiais |  |  |  |  | Unidade | Valor unitário | Consumo |  |  | Valor total
H252 | CURVA 90 GRAUS SOLDAVEL DIAMETRO 50 MM |  |  |  |  | un | 16.94 | 1 |  |  | 16.94
(C) Total: | [8 empty] | 16.94
Custo direto total (A) + (B) + (C) + (D) + (E) | [8 empty] | 27.4
BDI: 0,00% | [8 empty] | 0
Preço unitário total | [8 empty] | 27.4
Tabela de preços: TABELA DE CUSTOS DE OBRAS CIVIS - T213 - JULHO/23 - SEM DESONERAÇÃO | [8 empty] | Data base: 01/07/2023
Serviço: 081541 - CURVA 90 GRAUS SOLDAVEL DIAMETRO 60 MM | [8 empty] | Unidade: Un
Código auxiliar | (B) Mãos-de-obra |  | Eq. Salarial |  | Sal/Hora |  | Encargos(%) | Consumo |  |  | Custo Horário
0011 | ENCANADOR |  | 10.23 |  | 22.3 |  | 117.99 | 0.28 |  |  | 6.24
0008 | AJUDANTE |  | 6.91 |  | 15.06 |  | 117.99 | 0.28 |  |  | 4.22
(B) Total: | [8 empty] | 10.46
Código auxiliar | (C) Materiais |  |  |  |  | Unidade | Valor unitário | Consumo |  |  | Valor total
H253 | CURVA 90 GRAUS SOLDAVEL DIAMETRO 60 MM |  |  |  |  | un | 37.59 | 1 |  |  | 37.59
(C) Total: | [8 empty] | 37.59
Custo direto total (A) + (B) + (C) + (D) + (E) | [8 empty] | 48.05
BDI: 0,00% | [8 empty] | 0
Preço unitário total | [8 empty] | 48.05
Tabela de preços: TABELA DE CUSTOS DE OBRAS CIVIS - T213 - JULHO/23 - SEM DESONERAÇÃO | [8 empty] | Data base: 01/07/2023
Serviço: 081550 - CURVA 45 GRAUS SOLDAVEL DIAMETRO 50 MM | [8 empty] | Unidade: Un
Código auxiliar | (B) Mãos-de-obra |  | Eq. Salarial |  | Sal/Hora |  | Encargos(%) | Consumo |  |  | Custo Horário
0008 | AJUDANTE |  | 6.91 |  | 15.06 |  | 117.99 | 0.28 |  |  | 4.22
0011 | ENCANADOR |  | 10.23 |  | 22.3 |  | 117.99 | 0.28 |  |  | 6.24
(B) Total: | [8 empty] | 10.46
Código auxiliar | (C) Materiais |  |  |  |  | Unidade | Valor unitário | Consumo |  |  | Valor total
H634 | CURVA 45º SOLDAVEL DIAMETRO 50 MM |  |  |  |  | un | 13.6 | 1 |  |  | 13.6
(C) Total: | [8 empty] | 13.6
Custo direto total (A) + (B) + (C) + (D) + (E) | [8 empty] | 24.06
BDI: 0,00% | [8 empty] | 0
Preço unitário total | [8 empty] | 24.06
Tabela de preços: TABELA DE CUSTOS DE OBRAS CIVIS - T213 - JULHO/23 - SEM DESONERAÇÃO | [8 empty] | Data base: 01/07/2023
Serviço: 081551 - CURVA 45 GRAUS SOLDAVEL DIAMETRO 75 MM | [8 empty] | Unidade: Un
Código auxiliar | (B) Mãos-de-obra |  | Eq. Salarial |  | Sal/Hora |  | Encargos(%) | Consumo |  |  | Custo Horário
0011 | ENCANADOR |  | 10.23 |  | 22.3 |  | 117.99 | 0.37 |  |  | 8.25
0008 | AJUDANTE |  | 6.91 |  | 15.06 |  | 117.99 | 0.37 |  |  | 5.57
(B) Total: | [8 empty] | 13.82
Código auxiliar | (C) Materiais |  |  |  |  | Unidade | Valor unitário | Consumo |  |  | Valor total
H635 | CURVA 45° SOLDAVEL DIAMETRO 75 MM |  |  |  |  | un | 41.23 | 1 |  |  | 41.23
(C) Total: | [8 empty] | 41.23
Custo direto total (A) + (B) + (C) + (D) + (E) | [8 empty] | 55.05
BDI: 0,00% | [8 empty] | 0
Preço unitário total | [8 empty] | 55.05
Tabela de preços: TABELA DE CUSTOS DE OBRAS CIVIS - T213 - JULHO/23 - SEM DESONERAÇÃO | [8 empty] | Data base: 01/07/2023
Serviço: 081571 - CRUZETA SOLDAVEL DIAMETRO 25 mm | [8 empty] | Unidade: Un
Código auxiliar | (B) Mãos-de-obra |  | Eq. Salarial |  | Sal/Hora |  | Encargos(%) | Consumo |  |  | Custo Horário
0008 | AJUDANTE |  | 6.91 |  | 15.06 |  | 117.99 | 0.26 |  |  | 3.92
0011 | ENCANADOR |  | 10.23 |  | 22.3 |  | 117.99 | 0.26 |  |  | 5.8
(B) Total: | [8 empty] | 9.72
Código auxiliar | (C) Materiais |  |  |  |  | Unidade | Valor unitário | Consumo |  |  | Valor total
H322 | CRUZETA SOLDAVEL 25 MM |  |  |  |  | un | 8.7 | 1 |  |  | 8.7
(C) Total: | [8 empty] | 8.7
Custo direto total (A) + (B) + (C) + (D) + (E) | [8 empty] | 18.42
BDI: 0,00% | [8 empty] | 0
Preço unitário total | [8 empty] | 18.42
Tabela de preços: TABELA DE CUSTOS DE OBRAS CIVIS - T213 - JULHO/23 - SEM DESONERAÇÃO | [8 empty] | Data base: 01/07/2023
Serviço: 081572 - CRUZETA SOLDAVEL DIAMETRO 50 mm | [8 empty] | Unidade: Un
Código auxiliar | (B) Mãos-de-obra |  | Eq. Salarial |  | Sal/Hora |  | Encargos(%) | Consumo |  |  | Custo Horário
0011 | ENCANADOR |  | 10.23 |  | 22.3 |  | 117.99 | 0.4 |  |  | 8.92
0008 | AJUDANTE |  | 6.91 |  | 15.06 |  | 117.99 | 0.4 |  |  | 6.02
(B) Total: | [8 empty] | 14.94
Código auxiliar | (C) Materiais |  |  |  |  | Unidade | Valor unitário | Consumo |  |  | Valor total
H323 | CRUZETA SOLDAVEL 50 MM |  |  |  |  | un | 29.14 | 1 |  |  | 29.14
(C) Total: | [8 empty] | 29.14
Custo direto total (A) + (B) + (C) + (D) + (E) | [8 empty] | 44.08
BDI: 0,00% | [8 empty] | 0
Preço unitário total | [8 empty] | 44.08
Tabela de preços: TABELA DE CUSTOS DE OBRAS CIVIS - T213 - JULHO/23 - SEM DESONERAÇÃO | [8 empty] | Data base: 01/07/2023
Serviço: 081581 - PLUG PVC COM ROSCA 1/2" | [8 empty] | Unidade: Un
Código auxiliar | (B) Mãos-de-obra |  | Eq. Salarial |  | Sal/Hora |  | Encargos(%) | Consumo |  |  | Custo Horário
0008 | AJUDANTE |  | 6.91 |  | 15.06 |  | 117.99 | 0.09 |  |  | 1.36
0011 | ENCANADOR |  | 10.23 |  | 22.3 |  | 117.99 | 0.09 |  |  | 2.01
(B) Total: | [8 empty] | 3.37
Código auxiliar | (C) Materiais |  |  |  |  | Unidade | Valor unitário | Consumo |  |  | Valor total
H594 | PLUG PVC COM ROSCA 1/2 |  |  |  |  | un | 0.84 | 1 |  |  | 0.84
H689 | FITA VEDAROSCA 18 MM |  |  |  |  | m | 0.46 | 0.2 |  |  | 0.09
(C) Total: | [8 empty] | 0.93
Custo direto total (A) + (B) + (C) + (D) + (E) | [8 empty] | 4.3
BDI: 0,00% | [8 empty] | 0
Preço unitário total | [8 empty] | 4.3
Tabela de preços: TABELA DE CUSTOS DE OBRAS CIVIS - T213 - JULHO/23 - SEM DESONERAÇÃO | [8 empty] | Data base: 01/07/2023
Serviço: 081602 - BUCHA DE REDUCAO LONGA 50 X 40 MM - (ESGOTO) | [8 empty] | Unidade: Un
Código auxiliar | (B) Mãos-de-obra |  | Eq. Salarial |  | Sal/Hora |  | Encargos(%) | Consumo |  |  | Custo Horário
0011 | ENCANADOR |  | 10.23 |  | 22.3 |  | 117.99 | 0.14 |  |  | 3.12
0008 | AJUDANTE |  | 6.91 |  | 15.06 |  | 117.99 | 0.14 |  |  | 2.11
(B) Total: | [8 empty] | 5.23
Código auxiliar | (C) Materiais |  |  |  |  | Unidade | Valor unitário | Consumo |  |  | Valor total
H345 | BUCHA DE REDUÇÃO LONGA 50 X 40 mm - (ESGOTO) |  |  |  |  | un | 2.12 | 1 |  |  | 2.12
(C) Total: | [8 empty] | 2.12
Custo direto total (A) + (B) + (C) + (D) + (E) | [8 empty] | 7.35
BDI: 0,00% | [8 empty] | 0
Preço unitário total | [8 empty] | 7.35
Tabela de preços: TABELA DE CUSTOS DE OBRAS CIVIS - T213 - JULHO/23 - SEM DESONERAÇÃO | [8 empty] | Data base: 01/07/2023
Serviço: 081641 - CAP DIAMETRO 50 MM ESGOTO PRIMARIO | [8 empty] | Unidade: Un
Código auxiliar | (B) Mãos-de-obra |  | Eq. Salarial |  | Sal/Hora |  | Encargos(%) | Consumo |  |  | Custo Horário
0008 | AJUDANTE |  | 6.91 |  | 15.06 |  | 117.99 | 0.07 |  |  | 1.05
0011 | ENCANADOR |  | 10.23 |  | 22.3 |  | 117.99 | 0.07 |  |  | 1.56
(B) Total: | [8 empty] | 2.61
Código auxiliar | (C) Materiais |  |  |  |  | Unidade | Valor unitário | Consumo |  |  | Valor total
H326 | CAP DIAM. 50 MM ESGOTO PRIMARIO |  |  |  |  | un | 4.61 | 1 |  |  | 4.61
(C) Total: | [8 empty] | 4.61
Custo direto total (A) + (B) + (C) + (D) + (E) | [8 empty] | 7.22
BDI: 0,00% | [8 empty] | 0
Preço unitário total | [8 empty] | 7.22
Tabela de preços: TABELA DE CUSTOS DE OBRAS CIVIS - T213 - JULHO/23 - SEM DESONERAÇÃO | [8 empty] | Data base: 01/07/2023
Serviço: 081642 - CAP DIAMETRO 75 MM ESGOTO PRIMARIO | [8 empty] | Unidade: Un
Código auxiliar | (B) Mãos-de-obra |  | Eq. Salarial |  | Sal/Hora |  | Encargos(%) | Consumo |  |  | Custo Horário
0011 | ENCANADOR |  | 10.23 |  | 22.3 |  | 117.99 | 0.09 |  |  | 2.01
0008 | AJUDANTE |  | 6.91 |  | 15.06 |  | 117.99 | 0.09 |  |  | 1.36
(B) Total: | [8 empty] | 3.37
Código auxiliar | (C) Materiais |  |  |  |  | Unidade | Valor unitário | Consumo |  |  | Valor total
H327 | CAP DIAM. 75 MM ESGOTO PRIMARIO |  |  |  |  | un | 8.16 | 1 |  |  | 8.16
(C) Total: | [8 empty] | 8.16
Custo direto total (A) + (B) + (C) + (D) + (E) | [8 empty] | 11.53
BDI: 0,00% | [8 empty] | 0
Preço unitário total | [8 empty] | 11.53
Tabela de preços: TABELA DE CUSTOS DE OBRAS CIVIS - T213 - JULHO/23 - SEM DESONERAÇÃO | [8 empty] | Data base: 01/07/2023
Serviço: 081643 - CAP DIAMETRO 100 MM ESGOTO PRIMARIO | [8 empty] | Unidade: Un
Código auxiliar | (B) Mãos-de-obra |  | Eq. Salarial |  | Sal/Hora |  | Encargos(%) | Consumo |  |  | Custo Horário
0008 | AJUDANTE |  | 6.91 |  | 15.06 |  | 117.99 | 0.12 |  |  | 1.81
0011 | ENCANADOR |  | 10.23 |  | 22.3 |  | 117.99 | 0.12 |  |  | 2.68
(B) Total: | [8 empty] | 4.49
Código auxiliar | (C) Materiais |  |  |  |  | Unidade | Valor unitário | Consumo |  |  | Valor total
H328 | CAP DIAM. 100 MM ESGOTO PRIMARIO |  |  |  |  | un | 11.75 | 1 |  |  | 11.75
(C) Total: | [8 empty] | 11.75
Custo direto total (A) + (B) + (C) + (D) + (E) | [8 empty] | 16.24
BDI: 0,00% | [8 empty] | 0
Preço unitário total | [8 empty] | 16.24
Tabela de preços: TABELA DE CUSTOS DE OBRAS CIVIS - T213 - JULHO/23 - SEM DESONERAÇÃO | [8 empty] | Data base: 01/07/2023
Serviço: 081661 - CORPO CAIXA SIFONADA DIAM. 100 X 100 X 50 | [8 empty] | Unidade: Un
Código auxiliar | (B) Mãos-de-obra |  | Eq. Salarial |  | Sal/Hora |  | Encargos(%) | Consumo |  |  | Custo Horário
0011 | ENCANADOR |  | 10.23 |  | 22.3 |  | 117.99 | 0.22 |  |  | 4.91
0008 | AJUDANTE |  | 6.91 |  | 15.06 |  | 117.99 | 0.22 |  |  | 3.31
(B) Total: | [8 empty] | 8.22
Código auxiliar | (C) Materiais |  |  |  |  | Unidade | Valor unitário | Consumo |  |  | Valor total
H334 | CORPO CAIXA SIFONADA 100 X 100 X 50 MM |  |  |  |  | un | 22.37 | 1 |  |  | 22.37
(C) Total: | [8 empty] | 22.37
Custo direto total (A) + (B) + (C) + (D) + (E) | [8 empty] | 30.59
BDI: 0,00% | [8 empty] | 0
Preço unitário total | [8 empty] | 30.59
Tabela de preços: TABELA DE CUSTOS DE OBRAS CIVIS - T213 - JULHO/23 - SEM DESONERAÇÃO | [8 empty] | Data base: 01/07/2023
Serviço: 081662 - CORPO CAIXA SIFONADA DIAM. 100 X 150 X 50 | [8 empty] | Unidade: Un
Código auxiliar | (B) Mãos-de-obra |  | Eq. Salarial |  | Sal/Hora |  | Encargos(%) | Consumo |  |  | Custo Horário
0008 | AJUDANTE |  | 6.91 |  | 15.06 |  | 117.99 | 0.22 |  |  | 3.31
0011 | ENCANADOR |  | 10.23 |  | 22.3 |  | 117.99 | 0.22 |  |  | 4.91
(B) Total: | [8 empty] | 8.22
Código auxiliar | (C) Materiais |  |  |  |  | Unidade | Valor unitário | Consumo |  |  | Valor total
H335 | CORPO CAIXA SIFONADA 100 X 150 X 50 MM |  |  |  |  | un | 23.64 | 1 |  |  | 23.64
(C) Total: | [8 empty] | 23.64
Custo direto total (A) + (B) + (C) + (D) + (E) | [8 empty] | 31.86
BDI: 0,00% | [8 empty] | 0
Preço unitário total | [8 empty] | 31.86
Tabela de preços: TABELA DE CUSTOS DE OBRAS CIVIS - T213 - JULHO/23 - SEM DESONERAÇÃO | [8 empty] | Data base: 01/07/2023
Serviço: 081663 - CORPO CAIXA SIFONADA DIAM. 150 X 150 X 50 | [8 empty] | Unidade: Un
Código auxiliar | (B) Mãos-de-obra |  | Eq. Salarial |  | Sal/Hora |  | Encargos(%) | Consumo |  |  | Custo Horário
0011 | ENCANADOR |  | 10.23 |  | 22.3 |  | 117.99 | 0.22 |  |  | 4.91
0008 | AJUDANTE |  | 6.91 |  | 15.06 |  | 117.99 | 0.22 |  |  | 3.31
(B) Total: | [8 empty] | 8.22
Código auxiliar | (C) Materiais |  |  |  |  | Unidade | Valor unitário | Consumo |  |  | Valor total
H336 | CORPO CAIXA SIFONADA 150 X 150 X 50 MM |  |  |  |  | un | 39.49 | 1 |  |  | 39.49
(C) Total: | [8 empty] | 39.49
Custo direto total (A) + (B) + (C) + (D) + (E) | [8 empty] | 47.71
BDI: 0,00% | [8 empty] | 0
Preço unitário total | [8 empty] | 47.71
Tabela de preços: TABELA DE CUSTOS DE OBRAS CIVIS - T213 - JULHO/23 - SEM DESONERAÇÃO | [8 empty] | Data base: 01/07/2023
Serviço: 081664 - CORPO CAIXA SIFONADA DIAM. 150 X 185 X 75 | [8 empty] | Unidade: Un
Código auxiliar | (B) Mãos-de-obra |  | Eq. Salarial |  | Sal/Hora |  | Encargos(%) | Consumo |  |  | Custo Horário
0008 | AJUDANTE |  | 6.91 |  | 15.06 |  | 117.99 | 0.22 |  |  | 3.31
0011 | ENCANADOR |  | 10.23 |  | 22.3 |  | 117.99 | 0.22 |  |  | 4.91
(B) Total: | [8 empty] | 8.22
Código auxiliar | (C) Materiais |  |  |  |  | Unidade | Valor unitário | Consumo |  |  | Valor total
H337 | CORPO CAIXA SIFONADA 150 X 185 X 75 MM |  |  |  |  | un | 48.07 | 1 |  |  | 48.07
(C) Total: | [8 empty] | 48.07
Custo direto total (A) + (B) + (C) + (D) + (E) | [8 empty] | 56.29
BDI: 0,00% | [8 empty] | 0
Preço unitário total | [8 empty] | 56.29
Tabela de preços: TABELA DE CUSTOS DE OBRAS CIVIS - T213 - JULHO/23 - SEM DESONERAÇÃO | [8 empty] | Data base: 01/07/2023
Serviço: 081665 - CORPO CAIXA SIFONADA DIAM. 250 X 172 X 50 | [8 empty] | Unidade: Un
Código auxiliar | (B) Mãos-de-obra |  | Eq. Salarial |  | Sal/Hora |  | Encargos(%) | Consumo |  |  | Custo Horário
0011 | ENCANADOR |  | 10.23 |  | 22.3 |  | 117.99 | 0.22 |  |  | 4.91
0008 | AJUDANTE |  | 6.91 |  | 15.06 |  | 117.99 | 0.22 |  |  | 3.31
(B) Total: | [8 empty] | 8.22
Código auxiliar | (C) Materiais |  |  |  |  | Unidade | Valor unitário | Consumo |  |  | Valor total
H338 | CORPO CAIXA SIFONADA 250 X 172 X 50 MM |  |  |  |  | un | 60.85 | 1 |  |  | 60.85
(C) Total: | [8 empty] | 60.85
Custo direto total (A) + (B) + (C) + (D) + (E) | [8 empty] | 69.07
BDI: 0,00% | [8 empty] | 0
Preço unitário total | [8 empty] | 69.07
Tabela de preços: TABELA DE CUSTOS DE OBRAS CIVIS - T213 - JULHO/23 - SEM DESONERAÇÃO | [8 empty] | Data base: 01/07/2023
Serviço: 081666 - CORPO CAIXA SIFONADA DIAM. 250 X 230 X 75 | [8 empty] | Unidade: Un
Código auxiliar | (B) Mãos-de-obra |  | Eq. Salarial |  | Sal/Hora |  | Encargos(%) | Consumo |  |  | Custo Horário
0008 | AJUDANTE |  | 6.91 |  | 15.06 |  | 117.99 | 0.22 |  |  | 3.31
0011 | ENCANADOR |  | 10.23 |  | 22.3 |  | 117.99 | 0.22 |  |  | 4.91
(B) Total: | [8 empty] | 8.22
Código auxiliar | (C) Materiais |  |  |  |  | Unidade | Valor unitário | Consumo |  |  | Valor total
H339 | CORPO CAIXA SIFONADA 250 X 230 X 75 MM |  |  |  |  | un | 65.46 | 1 |  |  | 65.46
(C) Total: | [8 empty] | 65.46
Custo direto total (A) + (B) + (C) + (D) + (E) | [8 empty] | 73.68
BDI: 0,00% | [8 empty] | 0
Preço unitário total | [8 empty] | 73.68
Tabela de preços: TABELA DE CUSTOS DE OBRAS CIVIS - T213 - JULHO/23 - SEM DESONERAÇÃO | [8 empty] | Data base: 01/07/2023
Serviço: 081679 - CORPO RALO SIFONADO CONICO DIAM. 100 X 40 | [8 empty] | Unidade: Un
Código auxiliar | (B) Mãos-de-obra |  | Eq. Salarial |  | Sal/Hora |  | Encargos(%) | Consumo |  |  | Custo Horário
0011 | ENCANADOR |  | 10.23 |  | 22.3 |  | 117.99 | 0.22 |  |  | 4.91
0008 | AJUDANTE |  | 6.91 |  | 15.06 |  | 117.99 | 0.22 |  |  | 3.31
(B) Total: | [8 empty] | 8.22
Código auxiliar | (C) Materiais |  |  |  |  | Unidade | Valor unitário | Consumo |  |  | Valor total
H340 | CORPO RALO SIFONADO CONICO 100 X 40 MM |  |  |  |  | un | 6.44 | 1 |  |  | 6.44
(C) Total: | [8 empty] | 6.44
Custo direto total (A) + (B) + (C) + (D) + (E) | [8 empty] | 14.66
BDI: 0,00% | [8 empty] | 0
Preço unitário total | [8 empty] | 14.66
Tabela de preços: TABELA DE CUSTOS DE OBRAS CIVIS - T213 - JULHO/23 - SEM DESONERAÇÃO | [8 empty] | Data base: 01/07/2023
Serviço: 081680 - CORPO RALO SECO CONICO DIAM. 100 X 40 MM | [8 empty] | Unidade: Un
Código auxiliar | (B) Mãos-de-obra |  | Eq. Salarial |  | Sal/Hora |  | Encargos(%) | Consumo |  |  | Custo Horário
0008 | AJUDANTE |  | 6.91 |  | 15.06 |  | 117.99 | 0.22 |  |  | 3.31
0011 | ENCANADOR |  | 10.23 |  | 22.3 |  | 117.99 | 0.22 |  |  | 4.91
(B) Total: | [8 empty] | 8.22
Código auxiliar | (C) Materiais |  |  |  |  | Unidade | Valor unitário | Consumo |  |  | Valor total
H330 | CORPO RALO SECO CONICO 100 X 40 MM |  |  |  |  | un | 8.55 | 1 |  |  | 8.55
(C) Total: | [8 empty] | 8.55
Custo direto total (A) + (B) + (C) + (D) + (E) | [8 empty] | 16.77
BDI: 0,00% | [8 empty] | 0
Preço unitário total | [8 empty] | 16.77
Tabela de preços: TABELA DE CUSTOS DE OBRAS CIVIS - T213 - JULHO/23 - SEM DESONERAÇÃO | [8 empty] | Data base: 01/07/2023
Serviço: 081681 - CORPO RALO SECO CILINDRICO 100 X 40 | [8 empty] | Unidade: Un
Código auxiliar | (B) Mãos-de-obra |  | Eq. Salarial |  | Sal/Hora |  | Encargos(%) | Consumo |  |  | Custo Horário
0011 | ENCANADOR |  | 10.23 |  | 22.3 |  | 117.99 | 0.22 |  |  | 4.91
0008 | AJUDANTE |  | 6.91 |  | 15.06 |  | 117.99 | 0.22 |  |  | 3.31
(B) Total: | [8 empty] | 8.22
Código auxiliar | (C) Materiais |  |  |  |  | Unidade | Valor unitário | Consumo |  |  | Valor total
H331 | CORPO RALO SECO CILINDRICO 100 X 40 MM |  |  |  |  | un | 10.21 | 1 |  |  | 10.21
(C) Total: | [8 empty] | 10.21
Custo direto total (A) + (B) + (C) + (D) + (E) | [8 empty] | 18.43
BDI: 0,00% | [8 empty] | 0
Preço unitário total | [8 empty] | 18.43
Tabela de preços: TABELA DE CUSTOS DE OBRAS CIVIS - T213 - JULHO/23 - SEM DESONERAÇÃO | [8 empty] | Data base: 01/07/2023
Serviço: 081690 - CORPO RALO SIFONADO CILINDRICO 100 X 40 | [8 empty] | Unidade: Un
Código auxiliar | (B) Mãos-de-obra |  | Eq. Salarial |  | Sal/Hora |  | Encargos(%) | Consumo |  |  | Custo Horário
0008 | AJUDANTE |  | 6.91 |  | 15.06 |  | 117.99 | 0.22 |  |  | 3.31
0011 | ENCANADOR |  | 10.23 |  | 22.3 |  | 117.99 | 0.22 |  |  | 4.91
(B) Total: | [8 empty] | 8.22
Código auxiliar | (C) Materiais |  |  |  |  | Unidade | Valor unitário | Consumo |  |  | Valor total
H352 | CORPO RALO SINFONADO CILINDRICO 100 X 40 MM |  |  |  |  | un | 11.75 | 1 |  |  | 11.75
(C) Total: | [8 empty] | 11.75
Custo direto total (A) + (B) + (C) + (D) + (E) | [8 empty] | 19.97
BDI: 0,00% | [8 empty] | 0
Preço unitário total | [8 empty] | 19.97
Tabela de preços: TABELA DE CUSTOS DE OBRAS CIVIS - T213 - JULHO/23 - SEM DESONERAÇÃO | [8 empty] | Data base: 01/07/2023
Serviço: 081691 - CORPO RALO SIFONADO QUADRADO 100 X 53 X 40 | [8 empty] | Unidade: Un
Código auxiliar | (B) Mãos-de-obra |  | Eq. Salarial |  | Sal/Hora |  | Encargos(%) | Consumo |  |  | Custo Horário
0011 | ENCANADOR |  | 10.23 |  | 22.3 |  | 117.99 | 0.22 |  |  | 4.91
0008 | AJUDANTE |  | 6.91 |  | 15.06 |  | 117.99 | 0.22 |  |  | 3.31
(B) Total: | [8 empty] | 8.22
Código auxiliar | (C) Materiais |  |  |  |  | Unidade | Valor unitário | Consumo |  |  | Valor total
H341 | CORPO RALO SIFONADO QUADRADO 100 X 40 MM |  |  |  |  | un | 9.99 | 1 |  |  | 9.99
(C) Total: | [8 empty] | 9.99
Custo direto total (A) + (B) + (C) + (D) + (E) | [8 empty] | 18.21
BDI: 0,00% | [8 empty] | 0
Preço unitário total | [8 empty] | 18.21
Tabela de preços: TABELA DE CUSTOS DE OBRAS CIVIS - T213 - JULHO/23 - SEM DESONERAÇÃO | [8 empty] | Data base: 01/07/2023
Serviço: 081695 - PROLONGAMENTO PARA CAIXA SIFONADA 100 MM | [8 empty] | Unidade: M
Código auxiliar | (B) Mãos-de-obra |  | Eq. Salarial |  | Sal/Hora |  | Encargos(%) | Consumo |  |  | Custo Horário
0008 | AJUDANTE |  | 6.91 |  | 15.06 |  | 117.99 | 0.52 |  |  | 7.83
0011 | ENCANADOR |  | 10.23 |  | 22.3 |  | 117.99 | 0.52 |  |  | 11.6
(B) Total: | [8 empty] | 19.43
Código auxiliar | (C) Materiais |  |  |  |  | Unidade | Valor unitário | Consumo |  |  | Valor total
H284 | TUBO SOLDAVEL PARA ESGOTO DIAMETRO 100 MM |  |  |  |  | m | 15.84 | 1.01 |  |  | 16
(C) Total: | [8 empty] | 16
Custo direto total (A) + (B) + (C) + (D) + (E) | [8 empty] | 35.43
BDI: 0,00% | [8 empty] | 0
Preço unitário total | [8 empty] | 35.43
Tabela de preços: TABELA DE CUSTOS DE OBRAS CIVIS - T213 - JULHO/23 - SEM DESONERAÇÃO | [8 empty] | Data base: 01/07/2023
Serviço: 081696 - PROLONGAMENTO PARA CAIXA SIFONADA 150 MM | [8 empty] | Unidade: M
Código auxiliar | (B) Mãos-de-obra |  | Eq. Salarial |  | Sal/Hora |  | Encargos(%) | Consumo |  |  | Custo Horário
0008 | AJUDANTE |  | 6.91 |  | 15.06 |  | 117.99 | 0.56 |  |  | 8.43
0011 | ENCANADOR |  | 10.23 |  | 22.3 |  | 117.99 | 0.56 |  |  | 12.49
(B) Total: | [8 empty] | 20.92
Código auxiliar | (C) Materiais |  |  |  |  | Unidade | Valor unitário | Consumo |  |  | Valor total
H422 | TUBO LEVE PVC RIGIDO DIAM. 150 MM |  |  |  |  | m | 37.88 | 1.01 |  |  | 38.26
(C) Total: | [8 empty] | 38.26
Custo direto total (A) + (B) + (C) + (D) + (E) | [8 empty] | 59.18
BDI: 0,00% | [8 empty] | 0
Preço unitário total | [8 empty] | 59.18
Tabela de preços: TABELA DE CUSTOS DE OBRAS CIVIS - T213 - JULHO/23 - SEM DESONERAÇÃO | [8 empty] | Data base: 01/07/2023
Serviço: 081697 - PROLONGAMENTO PARA CAIXA SIFONADA 250 MM | [8 empty] | Unidade: M
Código auxiliar | (B) Mãos-de-obra |  | Eq. Salarial |  | Sal/Hora |  | Encargos(%) | Consumo |  |  | Custo Horário
0008 | AJUDANTE |  | 6.91 |  | 15.06 |  | 117.99 | 0.6 |  |  | 9.04
0011 | ENCANADOR |  | 10.23 |  | 22.3 |  | 117.99 | 0.6 |  |  | 13.38
(B) Total: | [8 empty] | 22.42
Código auxiliar | (C) Materiais |  |  |  |  | Unidade | Valor unitário | Consumo |  |  | Valor total
H608 | TUBO LEVE PVC RIGIDO DIAM. 250 MM |  |  |  |  | m | 78.13 | 1.01 |  |  | 78.91
(C) Total: | [8 empty] | 78.91
Custo direto total (A) + (B) + (C) + (D) + (E) | [8 empty] | 101.33
BDI: 0,00% | [8 empty] | 0
Preço unitário total | [8 empty] | 101.33
Tabela de preços: TABELA DE CUSTOS DE OBRAS CIVIS - T213 - JULHO/23 - SEM DESONERAÇÃO | [8 empty] | Data base: 01/07/2023
Serviço: 081701 - CURVA 45 GRAUS DIAMETRO 40 MM (ESGOTO) | [8 empty] | Unidade: Un
Código auxiliar | (B) Mãos-de-obra |  | Eq. Salarial |  | Sal/Hora |  | Encargos(%) | Consumo |  |  | Custo Horário
0008 | AJUDANTE |  | 6.91 |  | 15.06 |  | 117.99 | 0.25 |  |  | 3.77
0011 | ENCANADOR |  | 10.23 |  | 22.3 |  | 117.99 | 0.25 |  |  | 5.58
(B) Total: | [8 empty] | 9.35
Código auxiliar | (C) Materiais |  |  |  |  | Unidade | Valor unitário | Consumo |  |  | Valor total
H350 | CURVA 45° DIAMETRO 40 MM (ESGOTO) |  |  |  |  | un | 5.08 | 1 |  |  | 5.08
(C) Total: | [8 empty] | 5.08
Custo direto total (A) + (B) + (C) + (D) + (E) | [8 empty] | 14.43
BDI: 0,00% | [8 empty] | 0
Preço unitário total | [8 empty] | 14.43
Tabela de preços: TABELA DE CUSTOS DE OBRAS CIVIS - T213 - JULHO/23 - SEM DESONERAÇÃO | [8 empty] | Data base: 01/07/2023
Serviço: 081702 - CURVA 45 GRAUS DIAMETRO 100 MM (ESGOTO) | [8 empty] | Unidade: Un
Código auxiliar | (B) Mãos-de-obra |  | Eq. Salarial |  | Sal/Hora |  | Encargos(%) | Consumo |  |  | Custo Horário
0011 | ENCANADOR |  | 10.23 |  | 22.3 |  | 117.99 | 0.33 |  |  | 7.36
0008 | AJUDANTE |  | 6.91 |  | 15.06 |  | 117.99 | 0.33 |  |  | 4.97
(B) Total: | [8 empty] | 12.33
Código auxiliar | (C) Materiais |  |  |  |  | Unidade | Valor unitário | Consumo |  |  | Valor total
H351 | CURVA 45° DIAMETRO 100 mm (ESGOTO) |  |  |  |  | un | 30.91 | 1 |  |  | 30.91
(C) Total: | [8 empty] | 30.91
Custo direto total (A) + (B) + (C) + (D) + (E) | [8 empty] | 43.24
BDI: 0,00% | [8 empty] | 0
Preço unitário total | [8 empty] | 43.24
Tabela de preços: TABELA DE CUSTOS DE OBRAS CIVIS - T213 - JULHO/23 - SEM DESONERAÇÃO | [8 empty] | Data base: 01/07/2023
Serviço: 081730 - CURVA 90 GRAUS CURTA DIAM. 40 MM (ESGOTO) | [8 empty] | Unidade: Un
Código auxiliar | (B) Mãos-de-obra |  | Eq. Salarial |  | Sal/Hora |  | Encargos(%) | Consumo |  |  | Custo Horário
0008 | AJUDANTE |  | 6.91 |  | 15.06 |  | 117.99 | 0.28 |  |  | 4.22
0011 | ENCANADOR |  | 10.23 |  | 22.3 |  | 117.99 | 0.28 |  |  | 6.24
(B) Total: | [8 empty] | 10.46
Código auxiliar | (C) Materiais |  |  |  |  | Unidade | Valor unitário | Consumo |  |  | Valor total
H346 | CURVA 90 GRAUS CURTA DIAMETRO 40 mm (ESGOTO) |  |  |  |  | un | 5.81 | 1 |  |  | 5.81
(C) Total: | [8 empty] | 5.81
Custo direto total (A) + (B) + (C) + (D) + (E) | [8 empty] | 16.27
BDI: 0,00% | [8 empty] | 0
Preço unitário total | [8 empty] | 16.27
Tabela de preços: TABELA DE CUSTOS DE OBRAS CIVIS - T213 - JULHO/23 - SEM DESONERAÇÃO | [8 empty] | Data base: 01/07/2023
Serviço: 081731 - CURVA 90 GRAUS CURTA DIAM. 50 MM (ESGOTO) | [8 empty] | Unidade: Un
Código auxiliar | (B) Mãos-de-obra |  | Eq. Salarial |  | Sal/Hora |  | Encargos(%) | Consumo |  |  | Custo Horário
0011 | ENCANADOR |  | 10.23 |  | 22.3 |  | 117.99 | 0.28 |  |  | 6.24
0008 | AJUDANTE |  | 6.91 |  | 15.06 |  | 117.99 | 0.28 |  |  | 4.22
(B) Total: | [8 empty] | 10.46
Código auxiliar | (C) Materiais |  |  |  |  | Unidade | Valor unitário | Consumo |  |  | Valor total
H347 | CURVA 90 GRAUS CURTA DIAMETRO 50 mm (ESGOTO) |  |  |  |  | un | 11.59 | 1 |  |  | 11.59
(C) Total: | [8 empty] | 11.59
Custo direto total (A) + (B) + (C) + (D) + (E) | [8 empty] | 22.05
BDI: 0,00% | [8 empty] | 0
Preço unitário total | [8 empty] | 22.05
Tabela de preços: TABELA DE CUSTOS DE OBRAS CIVIS - T213 - JULHO/23 - SEM DESONERAÇÃO | [8 empty] | Data base: 01/07/2023
Serviço: 081732 - CURVA 90 GRAUS CURTA DIAM. 75 MM (ESGOTO) | [8 empty] | Unidade: Un
Código auxiliar | (B) Mãos-de-obra |  | Eq. Salarial |  | Sal/Hora |  | Encargos(%) | Consumo |  |  | Custo Horário
0008 | AJUDANTE |  | 6.91 |  | 15.06 |  | 117.99 | 0.36 |  |  | 5.42
0011 | ENCANADOR |  | 10.23 |  | 22.3 |  | 117.99 | 0.36 |  |  | 8.03
(B) Total: | [8 empty] | 13.45
Código auxiliar | (C) Materiais |  |  |  |  | Unidade | Valor unitário | Consumo |  |  | Valor total
H348 | CURVA 90 GRAUS CURTA DIAMETRO 75 mm - (ESGOTO) |  |  |  |  | un | 23.83 | 1 |  |  | 23.83
(C) Total: | [8 empty] | 23.83
Custo direto total (A) + (B) + (C) + (D) + (E) | [8 empty] | 37.28
BDI: 0,00% | [8 empty] | 0
Preço unitário total | [8 empty] | 37.28
Tabela de preços: TABELA DE CUSTOS DE OBRAS CIVIS - T213 - JULHO/23 - SEM DESONERAÇÃO | [8 empty] | Data base: 01/07/2023
Serviço: 081733 - CURVA 90 GRAUS CURTA DIAM. 100 MM (ESGOTO) | [8 empty] | Unidade: Un
Código auxiliar | (B) Mãos-de-obra |  | Eq. Salarial |  | Sal/Hora |  | Encargos(%) | Consumo |  |  | Custo Horário
0011 | ENCANADOR |  | 10.23 |  | 22.3 |  | 117.99 | 0.45 |  |  | 10.04
0008 | AJUDANTE |  | 6.91 |  | 15.06 |  | 117.99 | 0.45 |  |  | 6.78
(B) Total: | [8 empty] | 16.82
Código auxiliar | (C) Materiais |  |  |  |  | Unidade | Valor unitário | Consumo |  |  | Valor total
H349 | CURVA 90 GRAUS CURTA DIAMETRO 100 mm (ESGOTO) |  |  |  |  | un | 32.35 | 1 |  |  | 32.35
(C) Total: | [8 empty] | 32.35
Custo direto total (A) + (B) + (C) + (D) + (E) | [8 empty] | 49.17
BDI: 0,00% | [8 empty] | 0
Preço unitário total | [8 empty] | 49.17
Tabela de preços: TABELA DE CUSTOS DE OBRAS CIVIS - T213 - JULHO/23 - SEM DESONERAÇÃO | [8 empty] | Data base: 01/07/2023
Serviço: 081734 - CURVA 90 GRAUS LONGA DIAM. 40 MM (ESGOTO) | [8 empty] | Unidade: Un
Código auxiliar | (B) Mãos-de-obra |  | Eq. Salarial |  | Sal/Hora |  | Encargos(%) | Consumo |  |  | Custo Horário
0008 | AJUDANTE |  | 6.91 |  | 15.06 |  | 117.99 | 0.28 |  |  | 4.22
0011 | ENCANADOR |  | 10.23 |  | 22.3 |  | 117.99 | 0.28 |  |  | 6.24
(B) Total: | [8 empty] | 10.46
Código auxiliar | (C) Materiais |  |  |  |  | Unidade | Valor unitário | Consumo |  |  | Valor total
H378 | CURVA 90 GRAUS LONGA DIAMETRO 40 mm (ESGOTO) |  |  |  |  | un | 5.64 | 1 |  |  | 5.64
(C) Total: | [8 empty] | 5.64
Custo direto total (A) + (B) + (C) + (D) + (E) | [8 empty] | 16.1
BDI: 0,00% | [8 empty] | 0
Preço unitário total | [8 empty] | 16.1
Tabela de preços: TABELA DE CUSTOS DE OBRAS CIVIS - T213 - JULHO/23 - SEM DESONERAÇÃO | [8 empty] | Data base: 01/07/2023
Serviço: 081735 - CURVA 90 GRAUS LONGA DIAM. 50 MM (ESGOTO) | [8 empty] | Unidade: Un
Código auxiliar | (B) Mãos-de-obra |  | Eq. Salarial |  | Sal/Hora |  | Encargos(%) | Consumo |  |  | Custo Horário
0011 | ENCANADOR |  | 10.23 |  | 22.3 |  | 117.99 | 0.28 |  |  | 6.24
0008 | AJUDANTE |  | 6.91 |  | 15.06 |  | 117.99 | 0.28 |  |  | 4.22
(B) Total: | [8 empty] | 10.46
Código auxiliar | (C) Materiais |  |  |  |  | Unidade | Valor unitário | Consumo |  |  | Valor total
H342 | CURVA 90 GRAUS LONGA DIAMETRO 50 mm (ESGOTO) |  |  |  |  | un | 13 | 1 |  |  | 13
(C) Total: | [8 empty] | 13
Custo direto total (A) + (B) + (C) + (D) + (E) | [8 empty] | 23.46
BDI: 0,00% | [8 empty] | 0
Preço unitário total | [8 empty] | 23.46
Tabela de preços: TABELA DE CUSTOS DE OBRAS CIVIS - T213 - JULHO/23 - SEM DESONERAÇÃO | [8 empty] | Data base: 01/07/2023
Serviço: 081736 - CURVA 90 GRAUS LONGA DIAM. 75 MM (ESGOTO) | [8 empty] | Unidade: Un
Código auxiliar | (B) Mãos-de-obra |  | Eq. Salarial |  | Sal/Hora |  | Encargos(%) | Consumo |  |  | Custo Horário
0008 | AJUDANTE |  | 6.91 |  | 15.06 |  | 117.99 | 0.36 |  |  | 5.42
0011 | ENCANADOR |  | 10.23 |  | 22.3 |  | 117.99 | 0.36 |  |  | 8.03
(B) Total: | [8 empty] | 13.45
Código auxiliar | (C) Materiais |  |  |  |  | Unidade | Valor unitário | Consumo |  |  | Valor total
H343 | CURVA 90 GRAUS LONGA DIAMETRO 75 mm - (ESGOTO) |  |  |  |  | un | 30.65 | 1 |  |  | 30.65
(C) Total: | [8 empty] | 30.65
Custo direto total (A) + (B) + (C) + (D) + (E) | [8 empty] | 44.1
BDI: 0,00% | [8 empty] | 0
Preço unitário total | [8 empty] | 44.1
Tabela de preços: TABELA DE CUSTOS DE OBRAS CIVIS - T213 - JULHO/23 - SEM DESONERAÇÃO | [8 empty] | Data base: 01/07/2023
Serviço: 081737 - CURVA 90 GRAUS LONGA DIAM. 100 MM (ESGOTO) | [8 empty] | Unidade: Un
Código auxiliar | (B) Mãos-de-obra |  | Eq. Salarial |  | Sal/Hora |  | Encargos(%) | Consumo |  |  | Custo Horário
0011 | ENCANADOR |  | 10.23 |  | 22.3 |  | 117.99 | 0.45 |  |  | 10.04
0008 | AJUDANTE |  | 6.91 |  | 15.06 |  | 117.99 | 0.45 |  |  | 6.78
(B) Total: | [8 empty] | 16.82
Código auxiliar | (C) Materiais |  |  |  |  | Unidade | Valor unitário | Consumo |  |  | Valor total
H344 | CURVA 90 GRAUS LONGA DIAMETRO 100 mm (ESGOTO) |  |  |  |  | un | 51.62 | 1 |  |  | 51.62
(C) Total: | [8 empty] | 51.62
Custo direto total (A) + (B) + (C) + (D) + (E) | [8 empty] | 68.44
BDI: 0,00% | [8 empty] | 0
Preço unitário total | [8 empty] | 68.44
Tabela de preços: TABELA DE CUSTOS DE OBRAS CIVIS - T213 - JULHO/23 - SEM DESONERAÇÃO | [8 empty] | Data base: 01/07/2023
Serviço: 081751 - GRELHA QUADRADA ACO INOX ROTATIVO DIAM.100 MM | [8 empty] | Unidade: Un
Código auxiliar | (B) Mãos-de-obra |  | Eq. Salarial |  | Sal/Hora |  | Encargos(%) | Consumo |  |  | Custo Horário
0008 | AJUDANTE |  | 6.91 |  | 15.06 |  | 117.99 | 0.08 |  |  | 1.2
0011 | ENCANADOR |  | 10.23 |  | 22.3 |  | 117.99 | 0.08 |  |  | 1.78
(B) Total: | [8 empty] | 2.98
Código auxiliar | (C) Materiais |  |  |  |  | Unidade | Valor unitário | Consumo |  |  | Valor total
H366 | GRELHA QUADRADA ACO INOX ROTATIVA 100 mm (ESGOTO) |  |  |  |  | un | 26.67 | 1 |  |  | 26.67
(C) Total: | [8 empty] | 26.67
Custo direto total (A) + (B) + (C) + (D) + (E) | [8 empty] | 29.65
BDI: 0,00% | [8 empty] | 0
Preço unitário total | [8 empty] | 29.65
Tabela de preços: TABELA DE CUSTOS DE OBRAS CIVIS - T213 - JULHO/23 - SEM DESONERAÇÃO | [8 empty] | Data base: 01/07/2023
Serviço: 081752 - GRELHA QUADRADA ACO INOX ROTATIVO DIAM.150 MM | [8 empty] | Unidade: Un
Código auxiliar | (B) Mãos-de-obra |  | Eq. Salarial |  | Sal/Hora |  | Encargos(%) | Consumo |  |  | Custo Horário
0011 | ENCANADOR |  | 10.23 |  | 22.3 |  | 117.99 | 0.08 |  |  | 1.78
0008 | AJUDANTE |  | 6.91 |  | 15.06 |  | 117.99 | 0.08 |  |  | 1.2
(B) Total: | [8 empty] | 2.98
Código auxiliar | (C) Materiais |  |  |  |  | Unidade | Valor unitário | Consumo |  |  | Valor total
H368 | GRELHA QUADRADA ACO INOX ROTATIVA 150 mm (ESGOTO) |  |  |  |  | un | 53.67 | 1 |  |  | 53.67
(C) Total: | [8 empty] | 53.67
Custo direto total (A) + (B) + (C) + (D) + (E) | [8 empty] | 56.65
BDI: 0,00% | [8 empty] | 0
Preço unitário total | [8 empty] | 56.65
Tabela de preços: TABELA DE CUSTOS DE OBRAS CIVIS - T213 - JULHO/23 - SEM DESONERAÇÃO | [8 empty] | Data base: 01/07/2023
Serviço: 081760 - GRELHA QUADRADA ACO INOX SIMP. DIAM. 100 MM | [8 empty] | Unidade: Un
Código auxiliar | (B) Mãos-de-obra |  | Eq. Salarial |  | Sal/Hora |  | Encargos(%) | Consumo |  |  | Custo Horário
0008 | AJUDANTE |  | 6.91 |  | 15.06 |  | 117.99 | 0.08 |  |  | 1.2
0011 | ENCANADOR |  | 10.23 |  | 22.3 |  | 117.99 | 0.08 |  |  | 1.78
(B) Total: | [8 empty] | 2.98
Código auxiliar | (C) Materiais |  |  |  |  | Unidade | Valor unitário | Consumo |  |  | Valor total
H365 | GRELHA QUADRADA ACO INOX SIMPLES 100 MM (ESGOTO) |  |  |  |  | un | 17.93 | 1 |  |  | 17.93
(C) Total: | [8 empty] | 17.93
Custo direto total (A) + (B) + (C) + (D) + (E) | [8 empty] | 20.91
BDI: 0,00% | [8 empty] | 0
Preço unitário total | [8 empty] | 20.91
Tabela de preços: TABELA DE CUSTOS DE OBRAS CIVIS - T213 - JULHO/23 - SEM DESONERAÇÃO | [8 empty] | Data base: 01/07/2023
Serviço: 081761 - GRELHA QUADRADA ACO INOX SIMPLES DIAM.150 MM | [8 empty] | Unidade: Un
Código auxiliar | (B) Mãos-de-obra |  | Eq. Salarial |  | Sal/Hora |  | Encargos(%) | Consumo |  |  | Custo Horário
0011 | ENCANADOR |  | 10.23 |  | 22.3 |  | 117.99 | 0.08 |  |  | 1.78
0008 | AJUDANTE |  | 6.91 |  | 15.06 |  | 117.99 | 0.08 |  |  | 1.2
(B) Total: | [8 empty] | 2.98
Código auxiliar | (C) Materiais |  |  |  |  | Unidade | Valor unitário | Consumo |  |  | Valor total
H367 | GRELHA QUADRADA ACO INOX SIMPLES 150 mm (ESGOTO) |  |  |  |  | un | 36.06 | 1 |  |  | 36.06
(C) Total: | [8 empty] | 36.06
Custo direto total (A) + (B) + (C) + (D) + (E) | [8 empty] | 39.04
BDI: 0,00% | [8 empty] | 0
Preço unitário total | [8 empty] | 39.04
Tabela de preços: TABELA DE CUSTOS DE OBRAS CIVIS - T213 - JULHO/23 - SEM DESONERAÇÃO | [8 empty] | Data base: 01/07/2023
Serviço: 081770 - GRELHA QUADRADA BRANCA DIAM. 100 MM | [8 empty] | Unidade: Un
Código auxiliar | (B) Mãos-de-obra |  | Eq. Salarial |  | Sal/Hora |  | Encargos(%) | Consumo |  |  | Custo Horário
0008 | AJUDANTE |  | 6.91 |  | 15.06 |  | 117.99 | 0.08 |  |  | 1.2
0011 | ENCANADOR |  | 10.23 |  | 22.3 |  | 117.99 | 0.08 |  |  | 1.78
(B) Total: | [8 empty] | 2.98
Código auxiliar | (C) Materiais |  |  |  |  | Unidade | Valor unitário | Consumo |  |  | Valor total
H361 | GRELHA QUADRADA BRANCA 100 MM (ESGOTO) |  |  |  |  | un | 5.15 | 1 |  |  | 5.15
(C) Total: | [8 empty] | 5.15
Custo direto total (A) + (B) + (C) + (D) + (E) | [8 empty] | 8.13
BDI: 0,00% | [8 empty] | 0
Preço unitário total | [8 empty] | 8.13
Tabela de preços: TABELA DE CUSTOS DE OBRAS CIVIS - T213 - JULHO/23 - SEM DESONERAÇÃO | [8 empty] | Data base: 01/07/2023
Serviço: 081771 - GRELHA QUADRADA BRANCA DIAM. 150 MM | [8 empty] | Unidade: Un
Código auxiliar | (B) Mãos-de-obra |  | Eq. Salarial |  | Sal/Hora |  | Encargos(%) | Consumo |  |  | Custo Horário
0011 | ENCANADOR |  | 10.23 |  | 22.3 |  | 117.99 | 0.08 |  |  | 1.78
0008 | AJUDANTE |  | 6.91 |  | 15.06 |  | 117.99 | 0.08 |  |  | 1.2
(B) Total: | [8 empty] | 2.98
Código auxiliar | (C) Materiais |  |  |  |  | Unidade | Valor unitário | Consumo |  |  | Valor total
H363 | GRELHA QUADRADO BRANCA 150 MM - (ESGOTO) |  |  |  |  | un | 9 | 1 |  |  | 9
(C) Total: | [8 empty] | 9
Custo direto total (A) + (B) + (C) + (D) + (E) | [8 empty] | 11.98
BDI: 0,00% | [8 empty] | 0
Preço unitário total | [8 empty] | 11.98
Tabela de preços: TABELA DE CUSTOS DE OBRAS CIVIS - T213 - JULHO/23 - SEM DESONERAÇÃO | [8 empty] | Data base: 01/07/2023
Serviço: 081778 - GRELHA QUADRADA CROMADA DIAM. 150 MM | [8 empty] | Unidade: Un
Código auxiliar | (B) Mãos-de-obra |  | Eq. Salarial |  | Sal/Hora |  | Encargos(%) | Consumo |  |  | Custo Horário
0008 | AJUDANTE |  | 6.91 |  | 15.06 |  | 117.99 | 0.08 |  |  | 1.2
0011 | ENCANADOR |  | 10.23 |  | 22.3 |  | 117.99 | 0.08 |  |  | 1.78
(B) Total: | [8 empty] | 2.98
Código auxiliar | (C) Materiais |  |  |  |  | Unidade | Valor unitário | Consumo |  |  | Valor total
H364 | GRELHA QUADRADA CROMADA 150 MM - (ESGOTO) |  |  |  |  | un | 30.74 | 1 |  |  | 30.74
(C) Total: | [8 empty] | 30.74
Custo direto total (A) + (B) + (C) + (D) + (E) | [8 empty] | 33.72
BDI: 0,00% | [8 empty] | 0
Preço unitário total | [8 empty] | 33.72
Tabela de preços: TABELA DE CUSTOS DE OBRAS CIVIS - T213 - JULHO/23 - SEM DESONERAÇÃO | [8 empty] | Data base: 01/07/2023
Serviço: 081779 - GRELHA QUADRADA CROMADA DIAMETRO 100 MM | [8 empty] | Unidade: Un
Código auxiliar | (B) Mãos-de-obra |  | Eq. Salarial |  | Sal/Hora |  | Encargos(%) | Consumo |  |  | Custo Horário
0011 | ENCANADOR |  | 10.23 |  | 22.3 |  | 117.99 | 0.08 |  |  | 1.78
0008 | AJUDANTE |  | 6.91 |  | 15.06 |  | 117.99 | 0.08 |  |  | 1.2
(B) Total: | [8 empty] | 2.98
Código auxiliar | (C) Materiais |  |  |  |  | Unidade | Valor unitário | Consumo |  |  | Valor total
H362 | GRELHA QUADRADA CROMADA 100 MM (ESGOTO) |  |  |  |  | un | 17.82 | 1 |  |  | 17.82
(C) Total: | [8 empty] | 17.82
Custo direto total (A) + (B) + (C) + (D) + (E) | [8 empty] | 20.8
BDI: 0,00% | [8 empty] | 0
Preço unitário total | [8 empty] | 20.8
Tabela de preços: TABELA DE CUSTOS DE OBRAS CIVIS - T213 - JULHO/23 - SEM DESONERAÇÃO | [8 empty] | Data base: 01/07/2023
Serviço: 081783 - GRELHA REDONDA ACO INOX ROTATIVA DIAM. 100 MM | [8 empty] | Unidade: Un
Código auxiliar | (B) Mãos-de-obra |  | Eq. Salarial |  | Sal/Hora |  | Encargos(%) | Consumo |  |  | Custo Horário
0008 | AJUDANTE |  | 6.91 |  | 15.06 |  | 117.99 | 0.08 |  |  | 1.2
0011 | ENCANADOR |  | 10.23 |  | 22.3 |  | 117.99 | 0.08 |  |  | 1.78
(B) Total: | [8 empty] | 2.98
Código auxiliar | (C) Materiais |  |  |  |  | Unidade | Valor unitário | Consumo |  |  | Valor total
H359 | GRELHA REDONDA ACO INOX ROTATIVA 100 MM (ESGOTO) |  |  |  |  | un | 26.51 | 1 |  |  | 26.51
(C) Total: | [8 empty] | 26.51
Custo direto total (A) + (B) + (C) + (D) + (E) | [8 empty] | 29.49
BDI: 0,00% | [8 empty] | 0
Preço unitário total | [8 empty] | 29.49
Tabela de preços: TABELA DE CUSTOS DE OBRAS CIVIS - T213 - JULHO/23 - SEM DESONERAÇÃO | [8 empty] | Data base: 01/07/2023
Serviço: 081784 - GRELHA REDONDA ACO INOX ROTATIVA DIAM. 150 MM | [8 empty] | Unidade: Un
Código auxiliar | (B) Mãos-de-obra |  | Eq. Salarial |  | Sal/Hora |  | Encargos(%) | Consumo |  |  | Custo Horário
0011 | ENCANADOR |  | 10.23 |  | 22.3 |  | 117.99 | 0.08 |  |  | 1.78
0008 | AJUDANTE |  | 6.91 |  | 15.06 |  | 117.99 | 0.08 |  |  | 1.2
(B) Total: | [8 empty] | 2.98
Código auxiliar | (C) Materiais |  |  |  |  | Unidade | Valor unitário | Consumo |  |  | Valor total
H360 | GRELHA REDONDA ACO INOX ROTATIVO 150 MM (ESGOTO) |  |  |  |  | un | 46.27 | 1 |  |  | 46.27
(C) Total: | [8 empty] | 46.27
Custo direto total (A) + (B) + (C) + (D) + (E) | [8 empty] | 49.25
BDI: 0,00% | [8 empty] | 0
Preço unitário total | [8 empty] | 49.25
Tabela de preços: TABELA DE CUSTOS DE OBRAS CIVIS - T213 - JULHO/23 - SEM DESONERAÇÃO | [8 empty] | Data base: 01/07/2023
Serviço: 081785 - GRELHA REDONDA ACO INOX SIMPLES DIAM. 100 MM | [8 empty] | Unidade: Un
Código auxiliar | (B) Mãos-de-obra |  | Eq. Salarial |  | Sal/Hora |  | Encargos(%) | Consumo |  |  | Custo Horário
0008 | AJUDANTE |  | 6.91 |  | 15.06 |  | 117.99 | 0.08 |  |  | 1.2
0011 | ENCANADOR |  | 10.23 |  | 22.3 |  | 117.99 | 0.08 |  |  | 1.78
(B) Total: | [8 empty] | 2.98
Código auxiliar | (C) Materiais |  |  |  |  | Unidade | Valor unitário | Consumo |  |  | Valor total
H357 | GRELHA REDONDA ACO INOX SIMPLES 100 MM (ESGOTO) |  |  |  |  | un | 21.57 | 1 |  |  | 21.57
(C) Total: | [8 empty] | 21.57
Custo direto total (A) + (B) + (C) + (D) + (E) | [8 empty] | 24.55
BDI: 0,00% | [8 empty] | 0
Preço unitário total | [8 empty] | 24.55
Tabela de preços: TABELA DE CUSTOS DE OBRAS CIVIS - T213 - JULHO/23 - SEM DESONERAÇÃO | [8 empty] | Data base: 01/07/2023
Serviço: 081786 - GRELHA REDONDA ACO INOX SIMPLES DIAM. 150 MM | [8 empty] | Unidade: Un
Código auxiliar | (B) Mãos-de-obra |  | Eq. Salarial |  | Sal/Hora |  | Encargos(%) | Consumo |  |  | Custo Horário
0011 | ENCANADOR |  | 10.23 |  | 22.3 |  | 117.99 | 0.08 |  |  | 1.78
0008 | AJUDANTE |  | 6.91 |  | 15.06 |  | 117.99 | 0.08 |  |  | 1.2
(B) Total: | [8 empty] | 2.98
Código auxiliar | (C) Materiais |  |  |  |  | Unidade | Valor unitário | Consumo |  |  | Valor total
H357 | GRELHA REDONDA ACO INOX SIMPLES 100 MM (ESGOTO) |  |  |  |  | un | 21.57 | 1 |  |  | 21.57
(C) Total: | [8 empty] | 21.57
Custo direto total (A) + (B) + (C) + (D) + (E) | [8 empty] | 24.55
BDI: 0,00% | [8 empty] | 0
Preço unitário total | [8 empty] | 24.55
Tabela de preços: TABELA DE CUSTOS DE OBRAS CIVIS - T213 - JULHO/23 - SEM DESONERAÇÃO | [8 empty] | Data base: 01/07/2023
Serviço: 081790 - GRELHA REDONDA BRANCA DIAM. 100 MM | [8 empty] | Unidade: Un
Código auxiliar | (B) Mãos-de-obra |  | Eq. Salarial |  | Sal/Hora |  | Encargos(%) | Consumo |  |  | Custo Horário
0008 | AJUDANTE |  | 6.91 |  | 15.06 |  | 117.99 | 0.08 |  |  | 1.2
0011 | ENCANADOR |  | 10.23 |  | 22.3 |  | 117.99 | 0.08 |  |  | 1.78
(B) Total: | [8 empty] | 2.98
Código auxiliar | (C) Materiais |  |  |  |  | Unidade | Valor unitário | Consumo |  |  | Valor total
H353 | GRELHA REDONDA BRANCA DIAMETRO 100 MM (ESGOTO) |  |  |  |  | un | 4.11 | 1 |  |  | 4.11
(C) Total: | [8 empty] | 4.11
Custo direto total (A) + (B) + (C) + (D) + (E) | [8 empty] | 7.09
BDI: 0,00% | [8 empty] | 0
Preço unitário total | [8 empty] | 7.09
Tabela de preços: TABELA DE CUSTOS DE OBRAS CIVIS - T213 - JULHO/23 - SEM DESONERAÇÃO | [8 empty] | Data base: 01/07/2023
Serviço: 081791 - GRELHA REDONDA BRANCA DIAM. 150 MM | [8 empty] | Unidade: Un
Código auxiliar | (B) Mãos-de-obra |  | Eq. Salarial |  | Sal/Hora |  | Encargos(%) | Consumo |  |  | Custo Horário
0011 | ENCANADOR |  | 10.23 |  | 22.3 |  | 117.99 | 0.08 |  |  | 1.78
0008 | AJUDANTE |  | 6.91 |  | 15.06 |  | 117.99 | 0.08 |  |  | 1.2
(B) Total: | [8 empty] | 2.98
Código auxiliar | (C) Materiais |  |  |  |  | Unidade | Valor unitário | Consumo |  |  | Valor total
H355 | GRELHA REDONDA BRANCA DIAMETRO 150 MM (ESGOTO) |  |  |  |  | un | 6.56 | 1 |  |  | 6.56
(C) Total: | [8 empty] | 6.56
Custo direto total (A) + (B) + (C) + (D) + (E) | [8 empty] | 9.54
BDI: 0,00% | [8 empty] | 0
Preço unitário total | [8 empty] | 9.54
Tabela de preços: TABELA DE CUSTOS DE OBRAS CIVIS - T213 - JULHO/23 - SEM DESONERAÇÃO | [8 empty] | Data base: 01/07/2023
Serviço: 081792 - GRELHA REDONDA CROMADA DIAM.100 MM | [8 empty] | Unidade: Un
Código auxiliar | (B) Mãos-de-obra |  | Eq. Salarial |  | Sal/Hora |  | Encargos(%) | Consumo |  |  | Custo Horário
0008 | AJUDANTE |  | 6.91 |  | 15.06 |  | 117.99 | 0.08 |  |  | 1.2
0011 | ENCANADOR |  | 10.23 |  | 22.3 |  | 117.99 | 0.08 |  |  | 1.78
(B) Total: | [8 empty] | 2.98
Código auxiliar | (C) Materiais |  |  |  |  | Unidade | Valor unitário | Consumo |  |  | Valor total
H354 | GRELHA REDONDA CROMADA 100 MM (ESGOTO) |  |  |  |  | un | 12.65 | 1 |  |  | 12.65
(C) Total: | [8 empty] | 12.65
Custo direto total (A) + (B) + (C) + (D) + (E) | [8 empty] | 15.63
BDI: 0,00% | [8 empty] | 0
Preço unitário total | [8 empty] | 15.63
Tabela de preços: TABELA DE CUSTOS DE OBRAS CIVIS - T213 - JULHO/23 - SEM DESONERAÇÃO | [8 empty] | Data base: 01/07/2023
Serviço: 081793 - GRELHA REDONDA CROMADA DIAM.150 MM | [8 empty] | Unidade: Un
Código auxiliar | (B) Mãos-de-obra |  | Eq. Salarial |  | Sal/Hora |  | Encargos(%) | Consumo |  |  | Custo Horário
0011 | ENCANADOR |  | 10.23 |  | 22.3 |  | 117.99 | 0.08 |  |  | 1.78
0008 | AJUDANTE |  | 6.91 |  | 15.06 |  | 117.99 | 0.08 |  |  | 1.2
(B) Total: | [8 empty] | 2.98
Código auxiliar | (C) Materiais |  |  |  |  | Unidade | Valor unitário | Consumo |  |  | Valor total
H356 | GRELHA REDONDA CROMADA 150 MM (ESGOTO) |  |  |  |  | un | 26.12 | 1 |  |  | 26.12
(C) Total: | [8 empty] | 26.12
Custo direto total (A) + (B) + (C) + (D) + (E) | [8 empty] | 29.1
BDI: 0,00% | [8 empty] | 0
Preço unitário total | [8 empty] | 29.1
Tabela de preços: TABELA DE CUSTOS DE OBRAS CIVIS - T213 - JULHO/23 - SEM DESONERAÇÃO | [8 empty] | Data base: 01/07/2023
Serviço: 081811 - HIDROMETRO DIAM.RAMAL = 25 MM VAZAO =1,5 A 3 M3 | [8 empty] | Unidade: Un
Código auxiliar | (B) Mãos-de-obra |  | Eq. Salarial |  | Sal/Hora |  | Encargos(%) | Consumo |  |  | Custo Horário
0008 | AJUDANTE |  | 6.91 |  | 15.06 |  | 117.99 | 0.5 |  |  | 7.53
0011 | ENCANADOR |  | 10.23 |  | 22.3 |  | 117.99 | 0.5 |  |  | 11.15
(B) Total: | [8 empty] | 18.68
Código auxiliar | (C) Materiais |  |  |  |  | Unidade | Valor unitário | Consumo |  |  | Valor total
H424 | HIDROMETRO 3 M3, DIAM. RAMAL = 25 MM |  |  |  |  | un | 130.45 | 1 |  |  | 130.45
H689 | FITA VEDAROSCA 18 MM |  |  |  |  | m | 0.46 | 2.4 |  |  | 1.1
(C) Total: | [8 empty] | 131.55
Custo direto total (A) + (B) + (C) + (D) + (E) | [8 empty] | 150.23
BDI: 0,00% | [8 empty] | 0
Preço unitário total | [8 empty] | 150.23
Tabela de preços: TABELA DE CUSTOS DE OBRAS CIVIS - T213 - JULHO/23 - SEM DESONERAÇÃO | [8 empty] | Data base: 01/07/2023
Serviço: 081815 - KIT CAVALETE D=25MM P/HIDRÔMETRO 1,5-3,0-5,0 M3/MURETA/CAIXA | [8 empty] | Unidade: Un
Código auxiliar | (B) Mãos-de-obra |  | Eq. Salarial |  | Sal/Hora |  | Encargos(%) | Consumo |  |  | Custo Horário
0011 | ENCANADOR |  | 10.23 |  | 22.3 |  | 117.99 | 1.4 |  |  | 31.22
0018 | PINTOR |  | 10.23 |  | 22.3 |  | 117.99 | 0.7 |  |  | 15.61
0004 | PEDREIRO |  | 10.23 |  | 22.3 |  | 117.99 | 1.36 |  |  | 30.33
0005 | SERVENTE |  | 6.12 |  | 13.34 |  | 117.99 | 2.03 |  |  | 27.08
0008 | AJUDANTE |  | 6.91 |  | 15.06 |  | 117.99 | 1.67 |  |  | 25.15
(B) Total: | [8 empty] | 129.39
Código auxiliar | (C) Materiais |  |  |  |  | Unidade | Valor unitário | Consumo |  |  | Valor total
2788 | COMPRESSOR DE 1,5HP-70L-140LB COM PISTOLA DE RESERVATÓRIO SUPERIOR E MANGUEIRA (MANUTENÇÃO E DEPRECIAÇÃO DO EQUIPAMENTO) - PREÇO DO EQUIPAMENTO NOVO DIVIDIDO POR 1.000 |  |  |  |  | un | 2.73 | 0.0032 |  |  | 0.01
H689 | FITA VEDAROSCA 18 MM |  |  |  |  | m | 0.46 | 9.0478 |  |  | 4.16
H665 | KIT CAVALETE (D=25MM P/ HIDRÔMETROS 1,5 M3; 3 M3 E 5 M3) + CAIXA PADRÃO "A" DA SANEAGO |  |  |  |  | un | 140.89 | 1 |  |  | 140.89
1672 | LIXA PARA FERRO Nº 100 |  |  |  |  | un | 2.71 | 0.11 |  |  | 0.3
1674 | LIXA PARA PAREDE Nº 100 |  |  |  |  | un | 1.14 | 0.12 |  |  | 0.14
2294 | SELADOR ACRILICO |  |  |  |  | l | 9.06 | 0.14 |  |  | 1.27
1970 | DILUENTE AGUARRÁS |  |  |  |  | l | 20.37 | 0.02 |  |  | 0.41
2051 | TINTA LATEX ACRILICA - SEMI BRILHO |  |  |  |  | l | 26.09 | 0.26 |  |  | 6.78
2034 | TIJOLO FURADO 9x19x19 CM |  |  |  |  | un | 0.65 | 15.9 |  |  | 10.34
2054 | TINTA GRAFITE |  |  |  |  | l | 46.01 | 0.06 |  |  | 2.76
1215 | CIMENTO PORTLAND CPII-32 |  |  |  |  | Kg | 0.63 | 15.03 |  |  | 9.47
1221 | CAL HIDRATADA |  |  |  |  | Kg | 0.97 | 3.49 |  |  | 3.39
2386 | BRITA Nº 1 |  |  |  |  | m3 | 142.47 | 0.015 |  |  | 2.14
2387 | BRITA Nº 0 |  |  |  |  | m3 | 150.67 | 0.015 |  |  | 2.26
0104 | AREIA MÉDIA |  |  |  |  | m3 | 185.84 | 0.05 |  |  | 9.29
2502 | AREIA FINA |  |  |  |  | m3 | 194.69 | 0.01 |  |  | 1.95
(C) Total: | [8 empty] | 195.56
Custo direto total (A) + (B) + (C) + (D) + (E) | [8 empty] | 324.95
BDI: 0,00% | [8 empty] | 0
Preço unitário total | [8 empty] | 324.95
Tabela de preços: TABELA DE CUSTOS DE OBRAS CIVIS - T213 - JULHO/23 - SEM DESONERAÇÃO | [8 empty] | Data base: 01/07/2023
Serviço: 081819 - BOMBA SUBMERSA VIBRATÓRIA | [8 empty] | Unidade: Un
Código auxiliar | (B) Mãos-de-obra |  | Eq. Salarial |  | Sal/Hora |  | Encargos(%) | Consumo |  |  | Custo Horário
0011 | ENCANADOR |  | 10.23 |  | 22.3 |  | 117.99 | 0.5 |  |  | 11.15
0008 | AJUDANTE |  | 6.91 |  | 15.06 |  | 117.99 | 0.5 |  |  | 7.53
(B) Total: | [8 empty] | 18.68
Código auxiliar | (C) Materiais |  |  |  |  | Unidade | Valor unitário | Consumo |  |  | Valor total
H516 | BOMBA SUBMERSA VIBRATÓRIA PARA POÇO, POTÊNCIA 380W, Qmáx = 1.970 L/H, Hm = 70 M (ANAUGER 800 5G OU EQUIVALENTE) |  |  |  |  | un | 529 | 1 |  |  | 529
(C) Total: | [8 empty] | 529
Custo direto total (A) + (B) + (C) + (D) + (E) | [8 empty] | 547.68
BDI: 0,00% | [8 empty] | 0
Preço unitário total | [8 empty] | 547.68
Tabela de preços: TABELA DE CUSTOS DE OBRAS CIVIS - T213 - JULHO/23 - SEM DESONERAÇÃO | [8 empty] | Data base: 01/07/2023
Serviço: 081822 - CAIXA DE PASSAGEM 40X40X80CM (MEDIDAS INTERNAS) SEM TAMPA | [8 empty] | Unidade: un
Código auxiliar | (B) Mãos-de-obra |  | Eq. Salarial |  | Sal/Hora |  | Encargos(%) | Consumo |  |  | Custo Horário
0032 | OPERADOR DE BETONEIRA |  | 7.34 |  | 16 |  | 117.99 | 0.071 |  |  | 1.14
0004 | PEDREIRO |  | 10.23 |  | 22.3 |  | 117.99 | 4.4519 |  |  | 99.28
0005 | SERVENTE |  | 6.12 |  | 13.34 |  | 117.99 | 6.6023 |  |  | 88.07
(B) Total: | [8 empty] | 188.49
Código auxiliar | (C) Materiais |  |  |  |  | Unidade | Valor unitário | Consumo |  |  | Valor total
2386 | BRITA Nº 1 |  |  |  |  | m3 | 142.47 | 0.0116 |  |  | 1.65
2497 | BRITA Nº 2 |  |  |  |  | m3 | 141.54 | 0.0116 |  |  | 1.64
0104 | AREIA MÉDIA |  |  |  |  | m3 | 185.84 | 0.1007 |  |  | 18.71
1221 | CAL HIDRATADA |  |  |  |  | Kg | 0.97 | 15.0711 |  |  | 14.62
1215 | CIMENTO PORTLAND CPII-32 |  |  |  |  | Kg | 0.63 | 21.2648 |  |  | 13.4
2033 | TIJOLO COMUM MACIÇO (4,5x9x19cm) |  |  |  |  | un | 0.41 | 147.84 |  |  | 60.61
1973 | ADITIVO IMPERMEABILIZANTE DE PEGA NORMAL PARA ARGAMASSA E CONCRETO REF.: SIKA 1 / VEDACIT (D=1,00) OU EQUIVALENTE |  |  |  |  | Kg | 7.69 | 0.5316 |  |  | 4.09
(C) Total: | [8 empty] | 114.72
Custo direto total (A) + (B) + (C) + (D) + (E) | [8 empty] | 303.21
BDI: 0,00% | [8 empty] | 0
Preço unitário total | [8 empty] | 303.21
Tabela de preços: TABELA DE CUSTOS DE OBRAS CIVIS - T213 - JULHO/23 - SEM DESONERAÇÃO | [8 empty] | Data base: 01/07/2023
Serviço: 081823 - TAMPA PARA CAIXA PASSAGEM FERRO FUNDIDO T-33 - TRÁFEGO PESADO | [8 empty] | Unidade: Un
Código auxiliar | (B) Mãos-de-obra |  | Eq. Salarial |  | Sal/Hora |  | Encargos(%) | Consumo |  |  | Custo Horário
0005 | SERVENTE |  | 6.12 |  | 13.34 |  | 117.99 | 0.4496 |  |  | 6
0032 | OPERADOR DE BETONEIRA |  | 7.34 |  | 16 |  | 117.99 | 0.0181 |  |  | 0.29
0025 | OFICIAL "B" |  | 10.23 |  | 22.3 |  | 117.99 | 0.0181 |  |  | 0.4
0004 | PEDREIRO |  | 10.23 |  | 22.3 |  | 117.99 | 0.5 |  |  | 11.15
0008 | AJUDANTE |  | 6.91 |  | 15.06 |  | 117.99 | 0.1778 |  |  | 2.68
0006 | ARMADOR |  | 10.23 |  | 22.3 |  | 117.99 | 0.1388 |  |  | 3.1
0010 | CARPINTEIRO |  | 10.23 |  | 22.3 |  | 117.99 | 0.0374 |  |  | 0.83
(B) Total: | [8 empty] | 24.45
Código auxiliar | (C) Materiais |  |  |  |  | Unidade | Valor unitário | Consumo |  |  | Valor total
2804 | AREIA GROSSA |  |  |  |  | m3 | 176.93 | 0.0228 |  |  | 4.03
1861 | PREGO 18x24 |  |  |  |  | Kg | 24.9 | 0.007 |  |  | 0.17
2023 | TABUA PARA FORMA (30CM) |  |  |  |  | m | 14.3 | 0.1426 |  |  | 2.04
H685 | TAMPA DE FERRO FUNDIDO T33 - TRÁFEGO PESADO |  |  |  |  | un | 198.68 | 1 |  |  | 198.68
1215 | CIMENTO PORTLAND CPII-32 |  |  |  |  | Kg | 0.63 | 9.0068 |  |  | 5.67
1696 | COMPENSADO RESINADO COLA FENÓLICA 12 MM 2,20X1,10 M |  |  |  |  | m2 | 36.25 | 0.1209 |  |  | 4.38
0102 | ARAME RECOZIDO 18 BWG |  |  |  |  | Kg | 24.25 | 0.0433 |  |  | 1.05
2448 | AÇO CA-60 B - 5,0 MM |  |  |  |  | Kg | 11.21 | 2.2019 |  |  | 24.68
2497 | BRITA Nº 2 |  |  |  |  | m3 | 141.54 | 0.0177 |  |  | 2.51
2386 | BRITA Nº 1 |  |  |  |  | m3 | 142.47 | 0.0059 |  |  | 0.84
(C) Total: | [8 empty] | 244.05
Custo direto total (A) + (B) + (C) + (D) + (E) | [8 empty] | 268.5
BDI: 0,00% | [8 empty] | 0
Preço unitário total | [8 empty] | 268.5
Tabela de preços: TABELA DE CUSTOS DE OBRAS CIVIS - T213 - JULHO/23 - SEM DESONERAÇÃO | [8 empty] | Data base: 01/07/2023
Serviço: 081824 - CAIXA DE AREIA 40X40X80CM (MEDIDAS INTERNAS), FUNDO DE BRITA COM GRELHA METÁLICA FERRO CHATO PADRÃO GOINFRA | [8 empty] | Unidade: un
Código auxiliar | (B) Mãos-de-obra |  | Eq. Salarial |  | Sal/Hora |  | Encargos(%) | Consumo |  |  | Custo Horário
0005 | SERVENTE |  | 6.12 |  | 13.34 |  | 117.99 | 6.361 |  |  | 84.86
0004 | PEDREIRO |  | 10.23 |  | 22.3 |  | 117.99 | 4.7872 |  |  | 106.75
0032 | OPERADOR DE BETONEIRA |  | 7.34 |  | 16 |  | 117.99 | 0.0093 |  |  | 0.15
0025 | OFICIAL "B" |  | 10.23 |  | 22.3 |  | 117.99 | 0.0093 |  |  | 0.21
0010 | CARPINTEIRO |  | 10.23 |  | 22.3 |  | 117.99 | 0.0191 |  |  | 0.43
0006 | ARMADOR |  | 10.23 |  | 22.3 |  | 117.99 | 0.0709 |  |  | 1.58
0008 | AJUDANTE |  | 6.91 |  | 15.06 |  | 117.99 | 0.0908 |  |  | 1.37
(B) Total: | [8 empty] | 195.35
Código auxiliar | (C) Materiais |  |  |  |  | Unidade | Valor unitário | Consumo |  |  | Valor total
2804 | AREIA GROSSA |  |  |  |  | m3 | 176.93 | 0.0116 |  |  | 2.05
2883 | FABRICAÇÃO / MONTAGEM |  |  |  |  | un | 28.47 | 1 |  |  | 28.47
2497 | BRITA Nº 2 |  |  |  |  | m3 | 141.54 | 0.009 |  |  | 1.27
2386 | BRITA Nº 1 |  |  |  |  | m3 | 142.47 | 0.0222 |  |  | 3.16
2387 | BRITA Nº 0 |  |  |  |  | m3 | 150.67 | 0.0192 |  |  | 2.89
2448 | AÇO CA-60 B - 5,0 MM |  |  |  |  | Kg | 11.21 | 1.1246 |  |  | 12.61
0102 | ARAME RECOZIDO 18 BWG |  |  |  |  | Kg | 24.25 | 0.0221 |  |  | 0.54
0104 | AREIA MÉDIA |  |  |  |  | m3 | 185.84 | 0.1007 |  |  | 18.71
1696 | COMPENSADO RESINADO COLA FENÓLICA 12 MM 2,20X1,10 M |  |  |  |  | m2 | 36.25 | 0.0617 |  |  | 2.24
1334 | DISCO DE CORTE DIAM. 5/8"- 10" |  |  |  |  | un | 10.88 | 0.0463 |  |  | 0.5
1264 | DISCO DE DESBASTE 7/8" PARA CONCRETO/FERRO (1/4" X 7") |  |  |  |  | un | 15.06 | 0.012 |  |  | 0.18
1215 | CIMENTO PORTLAND CPII-32 |  |  |  |  | Kg | 0.63 | 16.4888 |  |  | 10.39
1221 | CAL HIDRATADA |  |  |  |  | Kg | 0.97 | 15.0711 |  |  | 14.62
2217 | CHAPA DE AÇO DOBRADA Nº 11 (3,00 MM) |  |  |  |  | Kg | 8.57 | 4.3452 |  |  | 37.24
2023 | TABUA PARA FORMA (30CM) |  |  |  |  | m | 14.3 | 0.0728 |  |  | 1.04
2033 | TIJOLO COMUM MACIÇO (4,5x9x19cm) |  |  |  |  | un | 0.41 | 147.84 |  |  | 60.61
1861 | PREGO 18x24 |  |  |  |  | Kg | 24.9 | 0.0036 |  |  | 0.09
1973 | ADITIVO IMPERMEABILIZANTE DE PEGA NORMAL PARA ARGAMASSA E CONCRETO REF.: SIKA 1 / VEDACIT (D=1,00) OU EQUIVALENTE |  |  |  |  | Kg | 7.69 | 0.6596 |  |  | 5.07
1672 | LIXA PARA FERRO Nº 100 |  |  |  |  | un | 2.71 | 0.0603 |  |  | 0.16
2417 | MASSA PLASTICA |  |  |  |  | Kg | 33.66 | 0.0482 |  |  | 1.62
2246 | ELETRODO 2.5 OK |  |  |  |  | Kg | 27.91 | 0.036 |  |  | 1
2423 | FERRO CANTONEIRA 1/8" X 3/4" |  |  |  |  | Kg | 9.4 | 1.5204 |  |  | 14.29
2470 | FERRO CANTONEIRA 1/8" X 7/8" |  |  |  |  | Kg | 10.1 | 1.6032 |  |  | 16.19
(C) Total: | [8 empty] | 234.94
Custo direto total (A) + (B) + (C) + (D) + (E) | [8 empty] | 430.29
BDI: 0,00% | [8 empty] | 0
Preço unitário total | [8 empty] | 430.29
Tabela de preços: TABELA DE CUSTOS DE OBRAS CIVIS - T213 - JULHO/23 - SEM DESONERAÇÃO | [8 empty] | Data base: 01/07/2023
Serviço: 081825 - CAIXA DE PASSAGEM 60X60X80 CM (MEDIDAS INTERNAS) SEM TAMPA | [8 empty] | Unidade: Un
Código auxiliar | (B) Mãos-de-obra |  | Eq. Salarial |  | Sal/Hora |  | Encargos(%) | Consumo |  |  | Custo Horário
0005 | SERVENTE |  | 6.12 |  | 13.34 |  | 117.99 | 9.7096 |  |  | 129.53
0032 | OPERADOR DE BETONEIRA |  | 7.34 |  | 16 |  | 117.99 | 0.1388 |  |  | 2.22
0004 | PEDREIRO |  | 10.23 |  | 22.3 |  | 117.99 | 6.1721 |  |  | 137.64
(B) Total: | [8 empty] | 269.39
Código auxiliar | (C) Materiais |  |  |  |  | Unidade | Valor unitário | Consumo |  |  | Valor total
1973 | ADITIVO IMPERMEABILIZANTE DE PEGA NORMAL PARA ARGAMASSA E CONCRETO REF.: SIKA 1 / VEDACIT (D=1,00) OU EQUIVALENTE |  |  |  |  | Kg | 7.69 | 0.8638 |  |  | 6.64
2033 | TIJOLO COMUM MACIÇO (4,5x9x19cm) |  |  |  |  | un | 0.41 | 201.6 |  |  | 82.66
1221 | CAL HIDRATADA |  |  |  |  | Kg | 0.97 | 20.5514 |  |  | 19.93
1215 | CIMENTO PORTLAND CPII-32 |  |  |  |  | Kg | 0.63 | 34.5538 |  |  | 21.77
0104 | AREIA MÉDIA |  |  |  |  | m3 | 185.84 | 0.1373 |  |  | 25.52
2497 | BRITA Nº 2 |  |  |  |  | m3 | 141.54 | 0.0227 |  |  | 3.21
2386 | BRITA Nº 1 |  |  |  |  | m3 | 142.47 | 0.0227 |  |  | 3.23
(C) Total: | [8 empty] | 162.96
Custo direto total (A) + (B) + (C) + (D) + (E) | [8 empty] | 432.35
BDI: 0,00% | [8 empty] | 0
Preço unitário total | [8 empty] | 432.35
Tabela de preços: TABELA DE CUSTOS DE OBRAS CIVIS - T213 - JULHO/23 - SEM DESONERAÇÃO | [8 empty] | Data base: 01/07/2023
Serviço: 081826 - TAMPA EM CONCRETO ARMADO 25 MPA E=5CM PARA A CAIXA DE PASSAGEM 60X60CM | [8 empty] | Unidade: Un
Código auxiliar | (B) Mãos-de-obra |  | Eq. Salarial |  | Sal/Hora |  | Encargos(%) | Consumo |  |  | Custo Horário
0032 | OPERADOR DE BETONEIRA |  | 7.34 |  | 16 |  | 117.99 | 0.0261 |  |  | 0.42
0025 | OFICIAL "B" |  | 10.23 |  | 22.3 |  | 117.99 | 0.0261 |  |  | 0.58
0005 | SERVENTE |  | 6.12 |  | 13.34 |  | 117.99 | 0.2872 |  |  | 3.83
0008 | AJUDANTE |  | 6.91 |  | 15.06 |  | 117.99 | 0.277 |  |  | 4.17
0006 | ARMADOR |  | 10.23 |  | 22.3 |  | 117.99 | 0.2208 |  |  | 4.92
0010 | CARPINTEIRO |  | 10.23 |  | 22.3 |  | 117.99 | 0.0538 |  |  | 1.2
(B) Total: | [8 empty] | 15.12
Código auxiliar | (C) Materiais |  |  |  |  | Unidade | Valor unitário | Consumo |  |  | Valor total
2804 | AREIA GROSSA |  |  |  |  | m3 | 176.93 | 0.0328 |  |  | 5.8
2386 | BRITA Nº 1 |  |  |  |  | m3 | 142.47 | 0.0085 |  |  | 1.21
2497 | BRITA Nº 2 |  |  |  |  | m3 | 141.54 | 0.0254 |  |  | 3.6
0102 | ARAME RECOZIDO 18 BWG |  |  |  |  | Kg | 24.25 | 0.0624 |  |  | 1.51
2448 | AÇO CA-60 B - 5,0 MM |  |  |  |  | Kg | 11.21 | 3.1684 |  |  | 35.52
2438 | AÇO CA-50 - 8,0 MM (5/16") |  |  |  |  | Kg | 7.88 | 0.2637 |  |  | 2.08
1215 | CIMENTO PORTLAND CPII-32 |  |  |  |  | Kg | 0.63 | 12.96 |  |  | 8.16
1696 | COMPENSADO RESINADO COLA FENÓLICA 12 MM 2,20X1,10 M |  |  |  |  | m2 | 36.25 | 0.1739 |  |  | 6.3
2023 | TABUA PARA FORMA (30CM) |  |  |  |  | m | 14.3 | 0.2052 |  |  | 2.93
1861 | PREGO 18x24 |  |  |  |  | Kg | 24.9 | 0.01 |  |  | 0.25
(C) Total: | [8 empty] | 67.36
Custo direto total (A) + (B) + (C) + (D) + (E) | [8 empty] | 82.48
BDI: 0,00% | [8 empty] | 0
Preço unitário total | [8 empty] | 82.48
Tabela de preços: TABELA DE CUSTOS DE OBRAS CIVIS - T213 - JULHO/23 - SEM DESONERAÇÃO | [8 empty] | Data base: 01/07/2023
Serviço: 081827 - CAIXA DE AREIA 60X60X80CM (MEDIDAS INTERNAS) FUNDO DE BRITA SEM TAMPA | [8 empty] | Unidade: Un
Código auxiliar | (B) Mãos-de-obra |  | Eq. Salarial |  | Sal/Hora |  | Encargos(%) | Consumo |  |  | Custo Horário
0005 | SERVENTE |  | 6.12 |  | 13.34 |  | 117.99 | 8.6607 |  |  | 115.53
0004 | PEDREIRO |  | 10.23 |  | 22.3 |  | 117.99 | 5.8376 |  |  | 130.18
(B) Total: | [8 empty] | 245.71
Código auxiliar | (C) Materiais |  |  |  |  | Unidade | Valor unitário | Consumo |  |  | Valor total
1973 | ADITIVO IMPERMEABILIZANTE DE PEGA NORMAL PARA ARGAMASSA E CONCRETO REF.: SIKA 1 / VEDACIT (D=1,00) OU EQUIVALENTE |  |  |  |  | Kg | 7.69 | 0.6485 |  |  | 4.99
2033 | TIJOLO COMUM MACIÇO (4,5x9x19cm) |  |  |  |  | un | 0.41 | 201.6 |  |  | 82.66
1215 | CIMENTO PORTLAND CPII-32 |  |  |  |  | Kg | 0.63 | 16.212 |  |  | 10.21
1221 | CAL HIDRATADA |  |  |  |  | Kg | 0.97 | 20.5514 |  |  | 19.93
0104 | AREIA MÉDIA |  |  |  |  | m3 | 185.84 | 0.1373 |  |  | 25.52
2386 | BRITA Nº 1 |  |  |  |  | m3 | 142.47 | 0.0432 |  |  | 6.15
2387 | BRITA Nº 0 |  |  |  |  | m3 | 150.67 | 0.0432 |  |  | 6.51
(C) Total: | [8 empty] | 155.97
Custo direto total (A) + (B) + (C) + (D) + (E) | [8 empty] | 401.68
BDI: 0,00% | [8 empty] | 0
Preço unitário total | [8 empty] | 401.68
Tabela de preços: TABELA DE CUSTOS DE OBRAS CIVIS - T213 - JULHO/23 - SEM DESONERAÇÃO | [8 empty] | Data base: 01/07/2023
Serviço: 081828 - CAIXA DE AREIA 60X60X80CM (MEDIDAS INTERNAS) FUNDO DE BRITA COM GRELHA METÁLICA FERRO CHATO PADRÃO GOINFRA | [8 empty] | Unidade: Un
Código auxiliar | (B) Mãos-de-obra |  | Eq. Salarial |  | Sal/Hora |  | Encargos(%) | Consumo |  |  | Custo Horário
0004 | PEDREIRO |  | 10.23 |  | 22.3 |  | 117.99 | 6.8939 |  |  | 153.73
0025 | OFICIAL "B" |  | 10.23 |  | 22.3 |  | 117.99 | 0.0125 |  |  | 0.28
0032 | OPERADOR DE BETONEIRA |  | 7.34 |  | 16 |  | 117.99 | 0.0125 |  |  | 0.2
0005 | SERVENTE |  | 6.12 |  | 13.34 |  | 117.99 | 9.2206 |  |  | 123
0010 | CARPINTEIRO |  | 10.23 |  | 22.3 |  | 117.99 | 0.0257 |  |  | 0.57
0006 | ARMADOR |  | 10.23 |  | 22.3 |  | 117.99 | 0.0955 |  |  | 2.13
0008 | AJUDANTE |  | 6.91 |  | 15.06 |  | 117.99 | 0.1224 |  |  | 1.84
(B) Total: | [8 empty] | 281.75
Código auxiliar | (C) Materiais |  |  |  |  | Unidade | Valor unitário | Consumo |  |  | Valor total
2804 | AREIA GROSSA |  |  |  |  | m3 | 176.93 | 0.0157 |  |  | 2.78
2884 | FABRICAÇÃO / MONTAGEM |  |  |  |  | un | 59.42 | 1 |  |  | 59.42
2387 | BRITA Nº 0 |  |  |  |  | m3 | 150.67 | 0.0432 |  |  | 6.51
2386 | BRITA Nº 1 |  |  |  |  | m3 | 142.47 | 0.0473 |  |  | 6.74
2497 | BRITA Nº 2 |  |  |  |  | m3 | 141.54 | 0.0122 |  |  | 1.73
0102 | ARAME RECOZIDO 18 BWG |  |  |  |  | Kg | 24.25 | 0.0298 |  |  | 0.72
0104 | AREIA MÉDIA |  |  |  |  | m3 | 185.84 | 0.1373 |  |  | 25.52
2448 | AÇO CA-60 B - 5,0 MM |  |  |  |  | Kg | 11.21 | 1.5157 |  |  | 16.99
1221 | CAL HIDRATADA |  |  |  |  | Kg | 0.97 | 20.5514 |  |  | 19.93
2217 | CHAPA DE AÇO DOBRADA Nº 11 (3,00 MM) |  |  |  |  | Kg | 8.57 | 9.066 |  |  | 77.7
1215 | CIMENTO PORTLAND CPII-32 |  |  |  |  | Kg | 0.63 | 22.412 |  |  | 14.12
1696 | COMPENSADO RESINADO COLA FENÓLICA 12 MM 2,20X1,10 M |  |  |  |  | m2 | 36.25 | 0.0832 |  |  | 3.02
1334 | DISCO DE CORTE DIAM. 5/8"- 10" |  |  |  |  | un | 10.88 | 0.0965 |  |  | 1.05
2033 | TIJOLO COMUM MACIÇO (4,5x9x19cm) |  |  |  |  | un | 0.41 | 201.6 |  |  | 82.66
2023 | TABUA PARA FORMA (30CM) |  |  |  |  | m | 14.3 | 0.0982 |  |  | 1.4
1973 | ADITIVO IMPERMEABILIZANTE DE PEGA NORMAL PARA ARGAMASSA E CONCRETO REF.: SIKA 1 / VEDACIT (D=1,00) OU EQUIVALENTE |  |  |  |  | Kg | 7.69 | 0.8965 |  |  | 6.89
1861 | PREGO 18x24 |  |  |  |  | Kg | 24.9 | 0.0048 |  |  | 0.12
2423 | FERRO CANTONEIRA 1/8" X 3/4" |  |  |  |  | Kg | 9.4 | 3.1721 |  |  | 29.82
2470 | FERRO CANTONEIRA 1/8" X 7/8" |  |  |  |  | Kg | 10.1 | 3.3449 |  |  | 33.78
1264 | DISCO DE DESBASTE 7/8" PARA CONCRETO/FERRO (1/4" X 7") |  |  |  |  | un | 15.06 | 0.0251 |  |  | 0.38
2246 | ELETRODO 2.5 OK |  |  |  |  | Kg | 27.91 | 0.0752 |  |  | 2.1
2417 | MASSA PLASTICA |  |  |  |  | Kg | 33.66 | 0.1006 |  |  | 3.39
1672 | LIXA PARA FERRO Nº 100 |  |  |  |  | un | 2.71 | 0.1257 |  |  | 0.34
(C) Total: | [8 empty] | 397.11
Custo direto total (A) + (B) + (C) + (D) + (E) | [8 empty] | 678.86
BDI: 0,00% | [8 empty] | 0
Preço unitário total | [8 empty] | 678.86
Tabela de preços: TABELA DE CUSTOS DE OBRAS CIVIS - T213 - JULHO/23 - SEM DESONERAÇÃO | [8 empty] | Data base: 01/07/2023
Serviço: 081829 - CAIXA DE INSPEÇÃO - TAMPA EM CONCRETO ARMADO 25 MPA E=5CM | [8 empty] | Unidade: m2
Código auxiliar | (B) Mãos-de-obra |  | Eq. Salarial |  | Sal/Hora |  | Encargos(%) | Consumo |  |  | Custo Horário
0005 | SERVENTE |  | 6.12 |  | 13.34 |  | 117.99 | 0.3546 |  |  | 4.73
0032 | OPERADOR DE BETONEIRA |  | 7.34 |  | 16 |  | 117.99 | 0.0322 |  |  | 0.52
0025 | OFICIAL "B" |  | 10.23 |  | 22.3 |  | 117.99 | 0.0322 |  |  | 0.72
0006 | ARMADOR |  | 10.23 |  | 22.3 |  | 117.99 | 0.2726 |  |  | 6.08
0010 | CARPINTEIRO |  | 10.23 |  | 22.3 |  | 117.99 | 0.0664 |  |  | 1.48
0008 | AJUDANTE |  | 6.91 |  | 15.06 |  | 117.99 | 0.342 |  |  | 5.15
(B) Total: | [8 empty] | 18.68
Código auxiliar | (C) Materiais |  |  |  |  | Unidade | Valor unitário | Consumo |  |  | Valor total
2804 | AREIA GROSSA |  |  |  |  | m3 | 176.93 | 0.0405 |  |  | 7.17
1861 | PREGO 18x24 |  |  |  |  | Kg | 24.9 | 0.0124 |  |  | 0.31
2023 | TABUA PARA FORMA (30CM) |  |  |  |  | m | 14.3 | 0.2533 |  |  | 3.62
1696 | COMPENSADO RESINADO COLA FENÓLICA 12 MM 2,20X1,10 M |  |  |  |  | m2 | 36.25 | 0.2147 |  |  | 7.78
1215 | CIMENTO PORTLAND CPII-32 |  |  |  |  | Kg | 0.63 | 16 |  |  | 10.08
2448 | AÇO CA-60 B - 5,0 MM |  |  |  |  | Kg | 11.21 | 3.9116 |  |  | 43.85
2438 | AÇO CA-50 - 8,0 MM (5/16") |  |  |  |  | Kg | 7.88 | 0.3256 |  |  | 2.57
0102 | ARAME RECOZIDO 18 BWG |  |  |  |  | Kg | 24.25 | 0.077 |  |  | 1.87
2497 | BRITA Nº 2 |  |  |  |  | m3 | 141.54 | 0.0314 |  |  | 4.44
2386 | BRITA Nº 1 |  |  |  |  | m3 | 142.47 | 0.0105 |  |  | 1.5
(C) Total: | [8 empty] | 83.19
Custo direto total (A) + (B) + (C) + (D) + (E) | [8 empty] | 101.87
BDI: 0,00% | [8 empty] | 0
Preço unitário total | [8 empty] | 101.87
Tabela de preços: TABELA DE CUSTOS DE OBRAS CIVIS - T213 - JULHO/23 - SEM DESONERAÇÃO | [8 empty] | Data base: 01/07/2023
Serviço: 081830 - CAIXA DE INSPEÇÃO - LASTRO DE CONCRETO (COM ADIÇÃO DE IMPERMEABILIZANTE) 20 MPA E=5CM PARA O FUNDO | [8 empty] | Unidade: m3
Código auxiliar | (B) Mãos-de-obra |  | Eq. Salarial |  | Sal/Hora |  | Encargos(%) | Consumo |  |  | Custo Horário
0005 | SERVENTE |  | 6.12 |  | 13.34 |  | 117.99 | 19.0552 |  |  | 254.2
0032 | OPERADOR DE BETONEIRA |  | 7.34 |  | 16 |  | 117.99 | 2.218 |  |  | 35.49
0004 | PEDREIRO |  | 10.23 |  | 22.3 |  | 117.99 | 5.3421 |  |  | 119.13
(B) Total: | [8 empty] | 408.82
Código auxiliar | (C) Materiais |  |  |  |  | Unidade | Valor unitário | Consumo |  |  | Valor total
2804 | AREIA GROSSA |  |  |  |  | m3 | 176.93 | 0.662 |  |  | 117.13
2497 | BRITA Nº 2 |  |  |  |  | m3 | 141.54 | 0.362 |  |  | 51.24
2386 | BRITA Nº 1 |  |  |  |  | m3 | 142.47 | 0.362 |  |  | 51.57
1215 | CIMENTO PORTLAND CPII-32 |  |  |  |  | Kg | 0.63 | 293 |  |  | 184.59
1973 | ADITIVO IMPERMEABILIZANTE DE PEGA NORMAL PARA ARGAMASSA E CONCRETO REF.: SIKA 1 / VEDACIT (D=1,00) OU EQUIVALENTE |  |  |  |  | Kg | 7.69 | 2.93 |  |  | 22.53
(C) Total: | [8 empty] | 427.06
Custo direto total (A) + (B) + (C) + (D) + (E) | [8 empty] | 835.88
BDI: 0,00% | [8 empty] | 0
Preço unitário total | [8 empty] | 835.88
Tabela de preços: TABELA DE CUSTOS DE OBRAS CIVIS - T213 - JULHO/23 - SEM DESONERAÇÃO | [8 empty] | Data base: 01/07/2023
Serviço: 081831 - CAIXA DE INSPEÇÃO - ALVENARIA DE 1/2 VEZ COM REVESTIMENTO INTERNO EM REBOCO PAULISTA A-14 (COM ADIÇÃO DE IMPERMEABILIZANTE) | [8 empty] | Unidade: m2
Código auxiliar | (B) Mãos-de-obra |  | Eq. Salarial |  | Sal/Hora |  | Encargos(%) | Consumo |  |  | Custo Horário
0005 | SERVENTE |  | 6.12 |  | 13.34 |  | 117.99 | 2.419 |  |  | 32.27
0004 | PEDREIRO |  | 10.23 |  | 22.3 |  | 117.99 | 2.4324 |  |  | 54.24
(B) Total: | [8 empty] | 86.51
Código auxiliar | (C) Materiais |  |  |  |  | Unidade | Valor unitário | Consumo |  |  | Valor total
1973 | ADITIVO IMPERMEABILIZANTE DE PEGA NORMAL PARA ARGAMASSA E CONCRETO REF.: SIKA 1 / VEDACIT (D=1,00) OU EQUIVALENTE |  |  |  |  | Kg | 7.69 | 0.2702 |  |  | 2.08
2033 | TIJOLO COMUM MACIÇO (4,5x9x19cm) |  |  |  |  | un | 0.41 | 84 |  |  | 34.44
1215 | CIMENTO PORTLAND CPII-32 |  |  |  |  | Kg | 0.63 | 6.755 |  |  | 4.26
1221 | CAL HIDRATADA |  |  |  |  | Kg | 0.97 | 8.5631 |  |  | 8.31
0104 | AREIA MÉDIA |  |  |  |  | m3 | 185.84 | 0.0572 |  |  | 10.63
(C) Total: | [8 empty] | 59.72
Custo direto total (A) + (B) + (C) + (D) + (E) | [8 empty] | 146.23
BDI: 0,00% | [8 empty] | 0
Preço unitário total | [8 empty] | 146.23
Tabela de preços: TABELA DE CUSTOS DE OBRAS CIVIS - T213 - JULHO/23 - SEM DESONERAÇÃO | [8 empty] | Data base: 01/07/2023
Serviço: 081832 - CAIXA DE INSPEÇÃO - ALVENARIA DE 1 VEZ COM REVESTIMENTO INTERNO EM REBOCO PAULISTA A-14 (COM ADIÇÃO DE IMPERMEABILIZANTE) | [8 empty] | Unidade: m2
Código auxiliar | (B) Mãos-de-obra |  | Eq. Salarial |  | Sal/Hora |  | Encargos(%) | Consumo |  |  | Custo Horário
0004 | PEDREIRO |  | 10.23 |  | 22.3 |  | 117.99 | 3.6138 |  |  | 80.59
0005 | SERVENTE |  | 6.12 |  | 13.34 |  | 117.99 | 3.5941 |  |  | 47.95
(B) Total: | [8 empty] | 128.54
Código auxiliar | (C) Materiais |  |  |  |  | Unidade | Valor unitário | Consumo |  |  | Valor total
0104 | AREIA MÉDIA |  |  |  |  | m3 | 185.84 | 0.0969 |  |  | 18.01
1221 | CAL HIDRATADA |  |  |  |  | Kg | 0.97 | 14.5016 |  |  | 14.07
1215 | CIMENTO PORTLAND CPII-32 |  |  |  |  | Kg | 0.63 | 12.6401 |  |  | 7.96
2033 | TIJOLO COMUM MACIÇO (4,5x9x19cm) |  |  |  |  | un | 0.41 | 156 |  |  | 63.96
1973 | ADITIVO IMPERMEABILIZANTE DE PEGA NORMAL PARA ARGAMASSA E CONCRETO REF.: SIKA 1 / VEDACIT (D=1,00) OU EQUIVALENTE |  |  |  |  | Kg | 7.69 | 0.5056 |  |  | 3.89
(C) Total: | [8 empty] | 107.89
Custo direto total (A) + (B) + (C) + (D) + (E) | [8 empty] | 236.43
BDI: 0,00% | [8 empty] | 0
Preço unitário total | [8 empty] | 236.43
Tabela de preços: TABELA DE CUSTOS DE OBRAS CIVIS - T213 - JULHO/23 - SEM DESONERAÇÃO | [8 empty] | Data base: 01/07/2023
Serviço: 081833 - CAIXA DE INSPEÇÃO - ESCAVAÇÃO MANUAL / REATERRO/ APILOAMENTO DO FUNDO | [8 empty] | Unidade: m3
Código auxiliar | (B) Mãos-de-obra |  | Eq. Salarial |  | Sal/Hora |  | Encargos(%) | Consumo |  |  | Custo Horário
0005 | SERVENTE |  | 6.12 |  | 13.34 |  | 117.99 | 3.389 |  |  | 45.21
(B) Total: | [8 empty] | 45.21
Custo direto total (A) + (B) + (C) + (D) + (E) | [8 empty] | 45.21
BDI: 0,00% | [8 empty] | 0
Preço unitário total | [8 empty] | 45.21
Tabela de preços: TABELA DE CUSTOS DE OBRAS CIVIS - T213 - JULHO/23 - SEM DESONERAÇÃO | [8 empty] | Data base: 01/07/2023
Serviço: 081834 - CAIXA DE AREIA - LASTRO DE BRITA PARA O FUNDO | [8 empty] | Unidade: m3
Código auxiliar | (B) Mãos-de-obra |  | Eq. Salarial |  | Sal/Hora |  | Encargos(%) | Consumo |  |  | Custo Horário
0005 | SERVENTE |  | 6.12 |  | 13.34 |  | 117.99 | 2 |  |  | 26.68
(B) Total: | [8 empty] | 26.68
Código auxiliar | (C) Materiais |  |  |  |  | Unidade | Valor unitário | Consumo |  |  | Valor total
2387 | BRITA Nº 0 |  |  |  |  | m3 | 150.67 | 0.6 |  |  | 90.4
2386 | BRITA Nº 1 |  |  |  |  | m3 | 142.47 | 0.6 |  |  | 85.48
(C) Total: | [8 empty] | 175.88
Custo direto total (A) + (B) + (C) + (D) + (E) | [8 empty] | 202.56
BDI: 0,00% | [8 empty] | 0
Preço unitário total | [8 empty] | 202.56
Tabela de preços: TABELA DE CUSTOS DE OBRAS CIVIS - T213 - JULHO/23 - SEM DESONERAÇÃO | [8 empty] | Data base: 01/07/2023
Serviço: 081835 - CAIXA DE AREIA - TAMPA EM GRELHA DE CONCRETO ARMADO 25MPA E=5CM | [8 empty] | Unidade: m2
Código auxiliar | (B) Mãos-de-obra |  | Eq. Salarial |  | Sal/Hora |  | Encargos(%) | Consumo |  |  | Custo Horário
0005 | SERVENTE |  | 6.12 |  | 13.34 |  | 117.99 | 0.316 |  |  | 4.22
0032 | OPERADOR DE BETONEIRA |  | 7.34 |  | 16 |  | 117.99 | 0.0287 |  |  | 0.46
0025 | OFICIAL "B" |  | 10.23 |  | 22.3 |  | 117.99 | 0.0287 |  |  | 0.64
0010 | CARPINTEIRO |  | 10.23 |  | 22.3 |  | 117.99 | 0.0592 |  |  | 1.32
0006 | ARMADOR |  | 10.23 |  | 22.3 |  | 117.99 | 0.2429 |  |  | 5.42
0008 | AJUDANTE |  | 6.91 |  | 15.06 |  | 117.99 | 0.3048 |  |  | 4.59
(B) Total: | [8 empty] | 16.65
Código auxiliar | (C) Materiais |  |  |  |  | Unidade | Valor unitário | Consumo |  |  | Valor total
2804 | AREIA GROSSA |  |  |  |  | m3 | 176.93 | 0.0361 |  |  | 6.39
2386 | BRITA Nº 1 |  |  |  |  | m3 | 142.47 | 0.0094 |  |  | 1.34
2497 | BRITA Nº 2 |  |  |  |  | m3 | 141.54 | 0.028 |  |  | 3.96
0102 | ARAME RECOZIDO 18 BWG |  |  |  |  | Kg | 24.25 | 0.0686 |  |  | 1.66
2438 | AÇO CA-50 - 8,0 MM (5/16") |  |  |  |  | Kg | 7.88 | 0.2902 |  |  | 2.29
2448 | AÇO CA-60 B - 5,0 MM |  |  |  |  | Kg | 11.21 | 3.486 |  |  | 39.08
1696 | COMPENSADO RESINADO COLA FENÓLICA 12 MM 2,20X1,10 M |  |  |  |  | m2 | 36.25 | 0.1913 |  |  | 6.93
1215 | CIMENTO PORTLAND CPII-32 |  |  |  |  | Kg | 0.63 | 14.2592 |  |  | 8.98
1861 | PREGO 18x24 |  |  |  |  | Kg | 24.9 | 0.0111 |  |  | 0.28
2023 | TABUA PARA FORMA (30CM) |  |  |  |  | m | 14.3 | 0.2257 |  |  | 3.23
(C) Total: | [8 empty] | 74.14
Custo direto total (A) + (B) + (C) + (D) + (E) | [8 empty] | 90.79
BDI: 0,00% | [8 empty] | 0
Preço unitário total | [8 empty] | 90.79
Tabela de preços: TABELA DE CUSTOS DE OBRAS CIVIS - T213 - JULHO/23 - SEM DESONERAÇÃO | [8 empty] | Data base: 01/07/2023
Serviço: 081840 - TAMPA PARA CAIXA PASSAGEM FERRO FUNDIDO T-33 - TRÁFEGO LEVE | [8 empty] | Unidade: Un
Código auxiliar | (B) Mãos-de-obra |  | Eq. Salarial |  | Sal/Hora |  | Encargos(%) | Consumo |  |  | Custo Horário
0005 | SERVENTE |  | 6.12 |  | 13.34 |  | 117.99 | 0.4496 |  |  | 6
0032 | OPERADOR DE BETONEIRA |  | 7.34 |  | 16 |  | 117.99 | 0.0181 |  |  | 0.29
0025 | OFICIAL "B" |  | 10.23 |  | 22.3 |  | 117.99 | 0.0181 |  |  | 0.4
0004 | PEDREIRO |  | 10.23 |  | 22.3 |  | 117.99 | 0.5 |  |  | 11.15
0006 | ARMADOR |  | 10.23 |  | 22.3 |  | 117.99 | 0.1388 |  |  | 3.1
0010 | CARPINTEIRO |  | 10.23 |  | 22.3 |  | 117.99 | 0.0374 |  |  | 0.83
0008 | AJUDANTE |  | 6.91 |  | 15.06 |  | 117.99 | 0.1778 |  |  | 2.68
(B) Total: | [8 empty] | 24.45
Código auxiliar | (C) Materiais |  |  |  |  | Unidade | Valor unitário | Consumo |  |  | Valor total
2804 | AREIA GROSSA |  |  |  |  | m3 | 176.93 | 0.0228 |  |  | 4.03
2023 | TABUA PARA FORMA (30CM) |  |  |  |  | m | 14.3 | 0.1426 |  |  | 2.04
H548 | TAMPA DE FERRO FUNDIDO T-33 - TRÁFEGO LEVE |  |  |  |  | un | 136.5 | 1 |  |  | 136.5
1861 | PREGO 18x24 |  |  |  |  | Kg | 24.9 | 0.007 |  |  | 0.17
1696 | COMPENSADO RESINADO COLA FENÓLICA 12 MM 2,20X1,10 M |  |  |  |  | m2 | 36.25 | 0.1209 |  |  | 4.38
1215 | CIMENTO PORTLAND CPII-32 |  |  |  |  | Kg | 0.63 | 9.0068 |  |  | 5.67
2448 | AÇO CA-60 B - 5,0 MM |  |  |  |  | Kg | 11.21 | 2.2019 |  |  | 24.68
0102 | ARAME RECOZIDO 18 BWG |  |  |  |  | Kg | 24.25 | 0.0433 |  |  | 1.05
2497 | BRITA Nº 2 |  |  |  |  | m3 | 141.54 | 0.0177 |  |  | 2.51
2386 | BRITA Nº 1 |  |  |  |  | m3 | 142.47 | 0.0059 |  |  | 0.84
(C) Total: | [8 empty] | 181.87
Custo direto total (A) + (B) + (C) + (D) + (E) | [8 empty] | 206.32
BDI: 0,00% | [8 empty] | 0
Preço unitário total | [8 empty] | 206.32
Tabela de preços: TABELA DE CUSTOS DE OBRAS CIVIS - T213 - JULHO/23 - SEM DESONERAÇÃO | [8 empty] | Data base: 01/07/2023
Serviço: 081841 - TAMPÃO DE FERRO FUNDIDO PARA POÇO DE VISITA T-60 SIMPLES PARA TRÁFEGO LEVE | [8 empty] | Unidade: Un
Código auxiliar | (B) Mãos-de-obra |  | Eq. Salarial |  | Sal/Hora |  | Encargos(%) | Consumo |  |  | Custo Horário
0005 | SERVENTE |  | 6.12 |  | 13.34 |  | 117.99 | 1.5 |  |  | 20.01
0004 | PEDREIRO |  | 10.23 |  | 22.3 |  | 117.99 | 1.5 |  |  | 33.45
(B) Total: | [8 empty] | 53.46
Código auxiliar | (C) Materiais |  |  |  |  | Unidade | Valor unitário | Consumo |  |  | Valor total
2804 | AREIA GROSSA |  |  |  |  | m3 | 176.93 | 0.0219 |  |  | 3.87
1215 | CIMENTO PORTLAND CPII-32 |  |  |  |  | Kg | 0.63 | 9.94 |  |  | 6.26
H561 | TAMPAO DE FERRO FUNDIDO T-60 SIMPLES PARA TRÁFEGO LEVE |  |  |  |  | un | 333.89 | 1 |  |  | 333.89
(C) Total: | [8 empty] | 344.02
Custo direto total (A) + (B) + (C) + (D) + (E) | [8 empty] | 397.48
BDI: 0,00% | [8 empty] | 0
Preço unitário total | [8 empty] | 397.48
Tabela de preços: TABELA DE CUSTOS DE OBRAS CIVIS - T213 - JULHO/23 - SEM DESONERAÇÃO | [8 empty] | Data base: 01/07/2023
Serviço: 081842 - TAMPÃO DE FERRO FUNDIDO PARA POÇO DE VISITA T-60 SIMPLES PARA TRÁFEGO PESADO | [8 empty] | Unidade: Un
Código auxiliar | (B) Mãos-de-obra |  | Eq. Salarial |  | Sal/Hora |  | Encargos(%) | Consumo |  |  | Custo Horário
0005 | SERVENTE |  | 6.12 |  | 13.34 |  | 117.99 | 1.5 |  |  | 20.01
0004 | PEDREIRO |  | 10.23 |  | 22.3 |  | 117.99 | 1.5 |  |  | 33.45
(B) Total: | [8 empty] | 53.46
Código auxiliar | (C) Materiais |  |  |  |  | Unidade | Valor unitário | Consumo |  |  | Valor total
2804 | AREIA GROSSA |  |  |  |  | m3 | 176.93 | 0.0219 |  |  | 3.87
H567 | TAMPAO DE FERRO FUNDIDO T-60 SIMPLES TRÁFEGO PESADO |  |  |  |  | un | 608.56 | 1 |  |  | 608.56
1215 | CIMENTO PORTLAND CPII-32 |  |  |  |  | Kg | 0.63 | 9.94 |  |  | 6.26
(C) Total: | [8 empty] | 618.69
Custo direto total (A) + (B) + (C) + (D) + (E) | [8 empty] | 672.15
BDI: 0,00% | [8 empty] | 0
Preço unitário total | [8 empty] | 672.15
Tabela de preços: TABELA DE CUSTOS DE OBRAS CIVIS - T213 - JULHO/23 - SEM DESONERAÇÃO | [8 empty] | Data base: 01/07/2023
Serviço: 081846 - CAIXA DE GORDURA E INSPEÇÃO EM PVC/ABS 19 LITROS COM TAMPA E PORTA TAMPA E CESTO DE LIMPEZA REMOVÍVEL | [8 empty] | Unidade: un
Código auxiliar | (B) Mãos-de-obra |  | Eq. Salarial |  | Sal/Hora |  | Encargos(%) | Consumo |  |  | Custo Horário
0011 | ENCANADOR |  | 10.23 |  | 22.3 |  | 117.99 | 0.88 |  |  | 19.62
0008 | AJUDANTE |  | 6.91 |  | 15.06 |  | 117.99 | 0.88 |  |  | 13.25
(B) Total: | [8 empty] | 32.87
Código auxiliar | (C) Materiais |  |  |  |  | Unidade | Valor unitário | Consumo |  |  | Valor total
H670 | CAIXA DE GORDURA E INSPEÇÃO 19 LITROS EM PVC/ABS COM TAMPA E PORTA TAMPA E CESTO DE LIMPEZA REMOVÍVEL |  |  |  |  | un | 342.4 | 1 |  |  | 342.4
(C) Total: | [8 empty] | 342.4
Custo direto total (A) + (B) + (C) + (D) + (E) | [8 empty] | 375.27
BDI: 0,00% | [8 empty] | 0
Preço unitário total | [8 empty] | 375.27
Tabela de preços: TABELA DE CUSTOS DE OBRAS CIVIS - T213 - JULHO/23 - SEM DESONERAÇÃO | [8 empty] | Data base: 01/07/2023
Serviço: 081850 - CAIXA DE GORDURA 50 l. CONCRETO PADRÃO GOINFRA IMPERMEABILIZADA | [8 empty] | Unidade: Un
Observações: DEVIDO A ALTERAÇÃO DA IMPERMEABILIZAÇÃO ALTEROU-SE OS COEF. DE AJUDANTE E OFICIAL B
Código auxiliar | (B) Mãos-de-obra |  | Eq. Salarial |  | Sal/Hora |  | Encargos(%) | Consumo |  |  | Custo Horário
0005 | SERVENTE |  | 6.12 |  | 13.34 |  | 117.99 | 5.34 |  |  | 71.24
0004 | PEDREIRO |  | 10.23 |  | 22.3 |  | 117.99 | 0.16 |  |  | 3.57
0025 | OFICIAL "B" |  | 10.23 |  | 22.3 |  | 117.99 | 0.548 |  |  | 12.22
0032 | OPERADOR DE BETONEIRA |  | 7.34 |  | 16 |  | 117.99 | 0.12 |  |  | 1.92
0006 | ARMADOR |  | 10.23 |  | 22.3 |  | 117.99 | 0.46 |  |  | 10.26
0010 | CARPINTEIRO |  | 10.23 |  | 22.3 |  | 117.99 | 2.94 |  |  | 65.56
0008 | AJUDANTE |  | 6.91 |  | 15.06 |  | 117.99 | 0.5712 |  |  | 8.6
(B) Total: | [8 empty] | 173.37
Código auxiliar | (C) Materiais |  |  |  |  | Unidade | Valor unitário | Consumo |  |  | Valor total
2804 | AREIA GROSSA |  |  |  |  | m3 | 176.93 | 0.08 |  |  | 14.15
1215 | CIMENTO PORTLAND CPII-32 |  |  |  |  | Kg | 0.63 | 30.6 |  |  | 19.28
1703 | COMPENSADO PLASTIFICADO 12 MM 2,20X1,10 M |  |  |  |  | m2 | 57.01 | 0.95 |  |  | 54.16
1263 | DESMOLDANTE PARA CONCRETO |  |  |  |  | l | 8.86 | 0.33 |  |  | 2.92
2386 | BRITA Nº 1 |  |  |  |  | m3 | 142.47 | 0.04 |  |  | 5.7
2387 | BRITA Nº 0 |  |  |  |  | m3 | 150.67 | 0.04 |  |  | 6.03
0102 | ARAME RECOZIDO 18 BWG |  |  |  |  | Kg | 24.25 | 0.13 |  |  | 3.15
2448 | AÇO CA-60 B - 5,0 MM |  |  |  |  | Kg | 11.21 | 7.16 |  |  | 80.26
0105 | ARAME GALVANIZADO Nº 14 BWG |  |  |  |  | Kg | 23.58 | 0.05 |  |  | 1.18
2023 | TABUA PARA FORMA (30CM) |  |  |  |  | m | 14.3 | 2.01 |  |  | 28.74
1863 | PREGO 18x30 |  |  |  |  | Kg | 25.15 | 0.58 |  |  | 14.59
1973 | ADITIVO IMPERMEABILIZANTE DE PEGA NORMAL PARA ARGAMASSA E CONCRETO REF.: SIKA 1 / VEDACIT (D=1,00) OU EQUIVALENTE |  |  |  |  | Kg | 7.69 | 0.2618 |  |  | 2.01
2693 | ARGAMASSA IMPERMEABILIZANTE SEMI-FLEXÍVEL BICOMPONENTE (VIAPLUS 1000/SIKA TOP 107 OU EQUIVALENTE) |  |  |  |  | Kg | 4.6 | 3.296 |  |  | 15.16
(C) Total: | [8 empty] | 247.33
Custo direto total (A) + (B) + (C) + (D) + (E) | [8 empty] | 420.7
BDI: 0,00% | [8 empty] | 0
Preço unitário total | [8 empty] | 420.7
Tabela de preços: TABELA DE CUSTOS DE OBRAS CIVIS - T213 - JULHO/23 - SEM DESONERAÇÃO | [8 empty] | Data base: 01/07/2023
Serviço: 081851 - CAIXA DE GORDURA 100 L CONCRETO PADRÃO GOINFRA IMPERMEABILIZADA | [8 empty] | Unidade: Un
Observações: DEVIDO A ALTERAÇÃO NO SERVIÇO 120208, MUDOU-SE OS COEF. DE AJUDANTE E OFICIAL
Código auxiliar | (B) Mãos-de-obra |  | Eq. Salarial |  | Sal/Hora |  | Encargos(%) | Consumo |  |  | Custo Horário
0005 | SERVENTE |  | 6.12 |  | 13.34 |  | 117.99 | 7.51 |  |  | 100.18
0032 | OPERADOR DE BETONEIRA |  | 7.34 |  | 16 |  | 117.99 | 0.18 |  |  | 2.88
0025 | OFICIAL "B" |  | 10.23 |  | 22.3 |  | 117.99 | 0.8565 |  |  | 19.1
0004 | PEDREIRO |  | 10.23 |  | 22.3 |  | 117.99 | 0.24 |  |  | 5.35
0008 | AJUDANTE |  | 6.91 |  | 15.06 |  | 117.99 | 0.8139 |  |  | 12.26
0010 | CARPINTEIRO |  | 10.23 |  | 22.3 |  | 117.99 | 4.12 |  |  | 91.88
0006 | ARMADOR |  | 10.23 |  | 22.3 |  | 117.99 | 0.64 |  |  | 14.27
(B) Total: | [8 empty] | 245.92
Código auxiliar | (C) Materiais |  |  |  |  | Unidade | Valor unitário | Consumo |  |  | Valor total
2804 | AREIA GROSSA |  |  |  |  | m3 | 176.93 | 0.12 |  |  | 21.23
2693 | ARGAMASSA IMPERMEABILIZANTE SEMI-FLEXÍVEL BICOMPONENTE (VIAPLUS 1000/SIKA TOP 107 OU EQUIVALENTE) |  |  |  |  | Kg | 4.6 | 5.152 |  |  | 23.7
1973 | ADITIVO IMPERMEABILIZANTE DE PEGA NORMAL PARA ARGAMASSA E CONCRETO REF.: SIKA 1 / VEDACIT (D=1,00) OU EQUIVALENTE |  |  |  |  | Kg | 7.69 | 0.3758 |  |  | 2.89
1863 | PREGO 18x30 |  |  |  |  | Kg | 25.15 | 0.81 |  |  | 20.37
2023 | TABUA PARA FORMA (30CM) |  |  |  |  | m | 14.3 | 2.82 |  |  | 40.33
0105 | ARAME GALVANIZADO Nº 14 BWG |  |  |  |  | Kg | 23.58 | 0.07 |  |  | 1.65
2448 | AÇO CA-60 B - 5,0 MM |  |  |  |  | Kg | 11.21 | 10.13 |  |  | 113.56
0102 | ARAME RECOZIDO 18 BWG |  |  |  |  | Kg | 24.25 | 0.18 |  |  | 4.37
2387 | BRITA Nº 0 |  |  |  |  | m3 | 150.67 | 0.06 |  |  | 9.04
2386 | BRITA Nº 1 |  |  |  |  | m3 | 142.47 | 0.06 |  |  | 8.55
1263 | DESMOLDANTE PARA CONCRETO |  |  |  |  | l | 8.86 | 0.46 |  |  | 4.08
1703 | COMPENSADO PLASTIFICADO 12 MM 2,20X1,10 M |  |  |  |  | m2 | 57.01 | 1.33 |  |  | 75.82
1215 | CIMENTO PORTLAND CPII-32 |  |  |  |  | Kg | 0.63 | 43.93 |  |  | 27.68
(C) Total: | [8 empty] | 353.27
Custo direto total (A) + (B) + (C) + (D) + (E) | [8 empty] | 599.19
BDI: 0,00% | [8 empty] | 0
Preço unitário total | [8 empty] | 599.19
Tabela de preços: TABELA DE CUSTOS DE OBRAS CIVIS - T213 - JULHO/23 - SEM DESONERAÇÃO | [8 empty] | Data base: 01/07/2023
Serviço: 081852 - CAIXA DE GORDURA 120 L. CONCRETO PADRÃO GOINFRA IMPERMEABILIZADA | [8 empty] | Unidade: un
Observações: DEVIDO A ALTERAÇÃO NO SERVIÇO 120208, MUDOU-SE OS COEF. DE AJUDANTE E OFICIAL
Código auxiliar | (B) Mãos-de-obra |  | Eq. Salarial |  | Sal/Hora |  | Encargos(%) | Consumo |  |  | Custo Horário
0005 | SERVENTE |  | 6.12 |  | 13.34 |  | 117.99 | 8.33 |  |  | 111.12
0004 | PEDREIRO |  | 10.23 |  | 22.3 |  | 117.99 | 0.27 |  |  | 6.02
0025 | OFICIAL "B" |  | 10.23 |  | 22.3 |  | 117.99 | 0.9629 |  |  | 21.47
0032 | OPERADOR DE BETONEIRA |  | 7.34 |  | 16 |  | 117.99 | 0.2 |  |  | 3.2
0006 | ARMADOR |  | 10.23 |  | 22.3 |  | 117.99 | 0.72 |  |  | 16.06
0008 | AJUDANTE |  | 6.91 |  | 15.06 |  | 117.99 | 0.9155 |  |  | 13.79
0010 | CARPINTEIRO |  | 10.23 |  | 22.3 |  | 117.99 | 4.62 |  |  | 103.03
(B) Total: | [8 empty] | 274.69
Código auxiliar | (C) Materiais |  |  |  |  | Unidade | Valor unitário | Consumo |  |  | Valor total
2804 | AREIA GROSSA |  |  |  |  | m3 | 176.93 | 0.13 |  |  | 23
1703 | COMPENSADO PLASTIFICADO 12 MM 2,20X1,10 M |  |  |  |  | m2 | 57.01 | 1.49 |  |  | 84.94
1263 | DESMOLDANTE PARA CONCRETO |  |  |  |  | l | 8.86 | 0.51 |  |  | 4.52
1215 | CIMENTO PORTLAND CPII-32 |  |  |  |  | Kg | 0.63 | 48.47 |  |  | 30.54
2387 | BRITA Nº 0 |  |  |  |  | m3 | 150.67 | 0.07 |  |  | 10.55
2386 | BRITA Nº 1 |  |  |  |  | m3 | 142.47 | 0.07 |  |  | 9.97
0102 | ARAME RECOZIDO 18 BWG |  |  |  |  | Kg | 24.25 | 0.21 |  |  | 5.09
0105 | ARAME GALVANIZADO Nº 14 BWG |  |  |  |  | Kg | 23.58 | 0.08 |  |  | 1.89
2448 | AÇO CA-60 B - 5,0 MM |  |  |  |  | Kg | 11.21 | 11.33 |  |  | 127.01
2023 | TABUA PARA FORMA (30CM) |  |  |  |  | m | 14.3 | 3.16 |  |  | 45.19
1863 | PREGO 18x30 |  |  |  |  | Kg | 25.15 | 0.91 |  |  | 22.89
1973 | ADITIVO IMPERMEABILIZANTE DE PEGA NORMAL PARA ARGAMASSA E CONCRETO REF.: SIKA 1 / VEDACIT (D=1,00) OU EQUIVALENTE |  |  |  |  | Kg | 7.69 | 0.4146 |  |  | 3.19
2693 | ARGAMASSA IMPERMEABILIZANTE SEMI-FLEXÍVEL BICOMPONENTE (VIAPLUS 1000/SIKA TOP 107 OU EQUIVALENTE) |  |  |  |  | Kg | 4.6 | 5.792 |  |  | 26.64
(C) Total: | [8 empty] | 395.42
Custo direto total (A) + (B) + (C) + (D) + (E) | [8 empty] | 670.11
BDI: 0,00% | [8 empty] | 0
Preço unitário total | [8 empty] | 670.11
Tabela de preços: TABELA DE CUSTOS DE OBRAS CIVIS - T213 - JULHO/23 - SEM DESONERAÇÃO | [8 empty] | Data base: 01/07/2023
Serviço: 081854 - CAIXA DE GORDURA 600 L. CONCRETO PADRÃO GOINFRA IMPERMEABILIZADA | [8 empty] | Unidade: un
Observações: DEVIDO A ALTERAÇÃO NO SERVIÇO 120208, MUDOU-SE OS COEF. DE AJUDANTE E OFICIAL
Código auxiliar | (B) Mãos-de-obra |  | Eq. Salarial |  | Sal/Hora |  | Encargos(%) | Consumo |  |  | Custo Horário
0005 | SERVENTE |  | 6.12 |  | 13.34 |  | 117.99 | 29.149 |  |  | 388.85
0032 | OPERADOR DE BETONEIRA |  | 7.34 |  | 16 |  | 117.99 | 1.2854 |  |  | 20.57
0004 | PEDREIRO |  | 10.23 |  | 22.3 |  | 117.99 | 1.7525 |  |  | 39.08
0025 | OFICIAL "B" |  | 10.23 |  | 22.3 |  | 117.99 | 3.3144 |  |  | 73.91
0010 | CARPINTEIRO |  | 10.23 |  | 22.3 |  | 117.99 | 13.446 |  |  | 299.85
0006 | ARMADOR |  | 10.23 |  | 22.3 |  | 117.99 | 3.08 |  |  | 68.68
0008 | AJUDANTE |  | 6.91 |  | 15.06 |  | 117.99 | 3.7528 |  |  | 56.52
(B) Total: | [8 empty] | 947.46
Código auxiliar | (C) Materiais |  |  |  |  | Unidade | Valor unitário | Consumo |  |  | Valor total
2804 | AREIA GROSSA |  |  |  |  | m3 | 176.93 | 0.6815 |  |  | 120.58
2693 | ARGAMASSA IMPERMEABILIZANTE SEMI-FLEXÍVEL BICOMPONENTE (VIAPLUS 1000/SIKA TOP 107 OU EQUIVALENTE) |  |  |  |  | Kg | 4.6 | 19.936 |  |  | 91.71
1973 | ADITIVO IMPERMEABILIZANTE DE PEGA NORMAL PARA ARGAMASSA E CONCRETO REF.: SIKA 1 / VEDACIT (D=1,00) OU EQUIVALENTE |  |  |  |  | Kg | 7.69 | 2.1959 |  |  | 16.89
1863 | PREGO 18x30 |  |  |  |  | Kg | 25.15 | 2.6394 |  |  | 66.38
2023 | TABUA PARA FORMA (30CM) |  |  |  |  | m | 14.3 | 9.1931 |  |  | 131.46
2448 | AÇO CA-60 B - 5,0 MM |  |  |  |  | Kg | 11.21 | 48.4 |  |  | 542.56
0105 | ARAME GALVANIZADO Nº 14 BWG |  |  |  |  | Kg | 23.58 | 0.239 |  |  | 5.64
0102 | ARAME RECOZIDO 18 BWG |  |  |  |  | Kg | 24.25 | 0.88 |  |  | 21.34
2387 | BRITA Nº 0 |  |  |  |  | m3 | 150.67 | 0.364 |  |  | 54.84
2386 | BRITA Nº 1 |  |  |  |  | m3 | 142.47 | 0.364 |  |  | 51.86
1215 | CIMENTO PORTLAND CPII-32 |  |  |  |  | Kg | 0.63 | 256.66 |  |  | 161.7
1263 | DESMOLDANTE PARA CONCRETO |  |  |  |  | l | 8.86 | 1.494 |  |  | 13.24
1703 | COMPENSADO PLASTIFICADO 12 MM 2,20X1,10 M |  |  |  |  | m2 | 57.01 | 4.3525 |  |  | 248.14
(C) Total: | [8 empty] | 1526.34
Custo direto total (A) + (B) + (C) + (D) + (E) | [8 empty] | 2473.8
BDI: 0,00% | [8 empty] | 0
Preço unitário total | [8 empty] | 2473.8
Tabela de preços: TABELA DE CUSTOS DE OBRAS CIVIS - T213 - JULHO/23 - SEM DESONERAÇÃO | [8 empty] | Data base: 01/07/2023
Serviço: 081860 - CAIXA D'AGUA POLIETILENO 500 LTS. COM TAMPA | [8 empty] | Unidade: Un
Código auxiliar | (B) Mãos-de-obra |  | Eq. Salarial |  | Sal/Hora |  | Encargos(%) | Consumo |  |  | Custo Horário
0011 | ENCANADOR |  | 10.23 |  | 22.3 |  | 117.99 | 3 |  |  | 66.9
0008 | AJUDANTE |  | 6.91 |  | 15.06 |  | 117.99 | 3 |  |  | 45.18
(B) Total: | [8 empty] | 112.08
Código auxiliar | (C) Materiais |  |  |  |  | Unidade | Valor unitário | Consumo |  |  | Valor total
H675 | CAIXA D'ÁGUA POLIETILENO 500 LTS. COM TAMPA |  |  |  |  | un | 282.26 | 1 |  |  | 282.26
(C) Total: | [8 empty] | 282.26
Custo direto total (A) + (B) + (C) + (D) + (E) | [8 empty] | 394.34
BDI: 0,00% | [8 empty] | 0
Preço unitário total | [8 empty] | 394.34
Tabela de preços: TABELA DE CUSTOS DE OBRAS CIVIS - T213 - JULHO/23 - SEM DESONERAÇÃO | [8 empty] | Data base: 01/07/2023
Serviço: 081861 - CAIXA D'AGUA POLIETILENO 1000 LTS. COM TAMPA | [8 empty] | Unidade: Un
Código auxiliar | (B) Mãos-de-obra |  | Eq. Salarial |  | Sal/Hora |  | Encargos(%) | Consumo |  |  | Custo Horário
0008 | AJUDANTE |  | 6.91 |  | 15.06 |  | 117.99 | 3 |  |  | 45.18
0011 | ENCANADOR |  | 10.23 |  | 22.3 |  | 117.99 | 3 |  |  | 66.9
(B) Total: | [8 empty] | 112.08
Código auxiliar | (C) Materiais |  |  |  |  | Unidade | Valor unitário | Consumo |  |  | Valor total
H676 | CAIXA D'ÁGUA POLIETILENO 1000 LTS. COM TAMPA |  |  |  |  | un | 517.34 | 1 |  |  | 517.34
(C) Total: | [8 empty] | 517.34
Custo direto total (A) + (B) + (C) + (D) + (E) | [8 empty] | 629.42
BDI: 0,00% | [8 empty] | 0
Preço unitário total | [8 empty] | 629.42
Tabela de preços: TABELA DE CUSTOS DE OBRAS CIVIS - T213 - JULHO/23 - SEM DESONERAÇÃO | [8 empty] | Data base: 01/07/2023
Serviço: 081865 - FOSSA SEPTICA 1500 LITROS COM IMPERMEABILIZAÇÃO | [8 empty] | Unidade: Un
Código auxiliar | (B) Mãos-de-obra |  | Eq. Salarial |  | Sal/Hora |  | Encargos(%) | Consumo |  |  | Custo Horário
0032 | OPERADOR DE BETONEIRA |  | 7.34 |  | 16 |  | 117.99 | 2.07 |  |  | 33.12
0004 | PEDREIRO |  | 10.23 |  | 22.3 |  | 117.99 | 17.27 |  |  | 385.12
0005 | SERVENTE |  | 6.12 |  | 13.34 |  | 117.99 | 57.9883 |  |  | 773.56
0008 | AJUDANTE |  | 6.91 |  | 15.06 |  | 117.99 | 7.65 |  |  | 115.21
0006 | ARMADOR |  | 10.23 |  | 22.3 |  | 117.99 | 6.19 |  |  | 138.04
0010 | CARPINTEIRO |  | 10.23 |  | 22.3 |  | 117.99 | 2.2483 |  |  | 50.14
(B) Total: | [8 empty] | 1495.19
Código auxiliar | (C) Materiais |  |  |  |  | Unidade | Valor unitário | Consumo |  |  | Valor total
2804 | AREIA GROSSA |  |  |  |  | m3 | 176.93 | 1.34 |  |  | 237.09
1221 | CAL HIDRATADA |  |  |  |  | Kg | 0.97 | 43.72 |  |  | 42.41
2420 | CANALETA DE CONCRETO 14 X 19 X 19 (NBR 6136) |  |  |  |  | un | 2.81 | 202.8 |  |  | 569.87
1695 | COMPENSADO RESINADO COLA FENÓLICA 6 MM 2,20X1,10 M |  |  |  |  | m2 | 26.65 | 0.6944 |  |  | 18.51
1215 | CIMENTO PORTLAND CPII-32 |  |  |  |  | Kg | 0.63 | 420.08 |  |  | 264.65
1263 | DESMOLDANTE PARA CONCRETO |  |  |  |  | l | 8.86 | 0.0281 |  |  | 0.25
2386 | BRITA Nº 1 |  |  |  |  | m3 | 142.47 | 0.47 |  |  | 66.96
2497 | BRITA Nº 2 |  |  |  |  | m3 | 141.54 | 0.47 |  |  | 66.52
0105 | ARAME GALVANIZADO Nº 14 BWG |  |  |  |  | Kg | 23.58 | 0.05 |  |  | 1.18
2426 | ARAME GALVANIZADO Nº 12 BWG |  |  |  |  | Kg | 21 | 0.1 |  |  | 2.1
2448 | AÇO CA-60 B - 5,0 MM |  |  |  |  | Kg | 11.21 | 23.1 |  |  | 258.95
2439 | AÇO CA-50 10,0 MM (3/8") |  |  |  |  | Kg | 7.63 | 19.8 |  |  | 151.07
2437 | AÇO CA-50 - 6,3 MM (1/4") |  |  |  |  | Kg | 8.35 | 45.1 |  |  | 376.59
0102 | ARAME RECOZIDO 18 BWG |  |  |  |  | Kg | 24.25 | 1.6 |  |  | 38.8
2023 | TABUA PARA FORMA (30CM) |  |  |  |  | m | 14.3 | 6.365 |  |  | 91.02
1861 | PREGO 18x24 |  |  |  |  | Kg | 24.9 | 0.4496 |  |  | 11.2
1858 | PONTALETE 3x3" |  |  |  |  | m | 8.52 | 0.83 |  |  | 7.07
1973 | ADITIVO IMPERMEABILIZANTE DE PEGA NORMAL PARA ARGAMASSA E CONCRETO REF.: SIKA 1 / VEDACIT (D=1,00) OU EQUIVALENTE |  |  |  |  | Kg | 7.69 | 4.38 |  |  | 33.68
(C) Total: | [8 empty] | 2237.92
Custo direto total (A) + (B) + (C) + (D) + (E) | [8 empty] | 3733.11
BDI: 0,00% | [8 empty] | 0
Preço unitário total | [8 empty] | 3733.11
Tabela de preços: TABELA DE CUSTOS DE OBRAS CIVIS - T213 - JULHO/23 - SEM DESONERAÇÃO | [8 empty] | Data base: 01/07/2023
Serviço: 081866 - FOSSA SEPTICA 2500 LITROS COM IMPERMEABILIZAÇÃO | [8 empty] | Unidade: Un
Código auxiliar | (B) Mãos-de-obra |  | Eq. Salarial |  | Sal/Hora |  | Encargos(%) | Consumo |  |  | Custo Horário
0005 | SERVENTE |  | 6.12 |  | 13.34 |  | 117.99 | 77.7012 |  |  | 1036.53
0004 | PEDREIRO |  | 10.23 |  | 22.3 |  | 117.99 | 22.88 |  |  | 510.22
0032 | OPERADOR DE BETONEIRA |  | 7.34 |  | 16 |  | 117.99 | 2.71 |  |  | 43.36
0010 | CARPINTEIRO |  | 10.23 |  | 22.3 |  | 117.99 | 2.8112 |  |  | 62.69
0006 | ARMADOR |  | 10.23 |  | 22.3 |  | 117.99 | 7.52 |  |  | 167.7
0008 | AJUDANTE |  | 6.91 |  | 15.06 |  | 117.99 | 9.06 |  |  | 136.44
(B) Total: | [8 empty] | 1956.94
Código auxiliar | (C) Materiais |  |  |  |  | Unidade | Valor unitário | Consumo |  |  | Valor total
2804 | AREIA GROSSA |  |  |  |  | m3 | 176.93 | 1.77 |  |  | 313.17
1973 | ADITIVO IMPERMEABILIZANTE DE PEGA NORMAL PARA ARGAMASSA E CONCRETO REF.: SIKA 1 / VEDACIT (D=1,00) OU EQUIVALENTE |  |  |  |  | Kg | 7.69 | 5.92 |  |  | 45.52
1858 | PONTALETE 3x3" |  |  |  |  | m | 8.52 | 1.19 |  |  | 10.14
1861 | PREGO 18x24 |  |  |  |  | Kg | 24.9 | 0.5854 |  |  | 14.58
2023 | TABUA PARA FORMA (30CM) |  |  |  |  | m | 14.3 | 7.2066 |  |  | 103.05
0102 | ARAME RECOZIDO 18 BWG |  |  |  |  | Kg | 24.25 | 1.94 |  |  | 47.05
2437 | AÇO CA-50 - 6,3 MM (1/4") |  |  |  |  | Kg | 8.35 | 59.4 |  |  | 495.99
2439 | AÇO CA-50 10,0 MM (3/8") |  |  |  |  | Kg | 7.63 | 20.9 |  |  | 159.47
2448 | AÇO CA-60 B - 5,0 MM |  |  |  |  | Kg | 11.21 | 26.4 |  |  | 295.94
2426 | ARAME GALVANIZADO Nº 12 BWG |  |  |  |  | Kg | 21 | 0.1 |  |  | 2.1
0105 | ARAME GALVANIZADO Nº 14 BWG |  |  |  |  | Kg | 23.58 | 0.07 |  |  | 1.65
2497 | BRITA Nº 2 |  |  |  |  | m3 | 141.54 | 0.615 |  |  | 87.05
2386 | BRITA Nº 1 |  |  |  |  | m3 | 142.47 | 0.615 |  |  | 87.62
1263 | DESMOLDANTE PARA CONCRETO |  |  |  |  | l | 8.86 | 0.0461 |  |  | 0.41
1215 | CIMENTO PORTLAND CPII-32 |  |  |  |  | Kg | 0.63 | 551.37 |  |  | 347.36
1695 | COMPENSADO RESINADO COLA FENÓLICA 6 MM 2,20X1,10 M |  |  |  |  | m2 | 26.65 | 1.1387 |  |  | 30.35
2420 | CANALETA DE CONCRETO 14 X 19 X 19 (NBR 6136) |  |  |  |  | un | 2.81 | 266.24 |  |  | 748.13
1221 | CAL HIDRATADA |  |  |  |  | Kg | 0.97 | 59.01 |  |  | 57.24
(C) Total: | [8 empty] | 2846.82
Custo direto total (A) + (B) + (C) + (D) + (E) | [8 empty] | 4803.76
BDI: 0,00% | [8 empty] | 0
Preço unitário total | [8 empty] | 4803.76
Tabela de preços: TABELA DE CUSTOS DE OBRAS CIVIS - T213 - JULHO/23 - SEM DESONERAÇÃO | [8 empty] | Data base: 01/07/2023
Serviço: 081867 - FOSSA SEPTICA 3000 LITROS COM IMPERMEABILIZAÇÃO | [8 empty] | Unidade: Un
Código auxiliar | (B) Mãos-de-obra |  | Eq. Salarial |  | Sal/Hora |  | Encargos(%) | Consumo |  |  | Custo Horário
0005 | SERVENTE |  | 6.12 |  | 13.34 |  | 117.99 | 103.1854 |  |  | 1376.49
0032 | OPERADOR DE BETONEIRA |  | 7.34 |  | 16 |  | 117.99 | 3.5 |  |  | 56
0004 | PEDREIRO |  | 10.23 |  | 22.3 |  | 117.99 | 28.78 |  |  | 641.79
0008 | AJUDANTE |  | 6.91 |  | 15.06 |  | 117.99 | 10.66 |  |  | 160.54
0006 | ARMADOR |  | 10.23 |  | 22.3 |  | 117.99 | 9 |  |  | 200.7
0010 | CARPINTEIRO |  | 10.23 |  | 22.3 |  | 117.99 | 3.4554 |  |  | 77.06
(B) Total: | [8 empty] | 2512.58
Código auxiliar | (C) Materiais |  |  |  |  | Unidade | Valor unitário | Consumo |  |  | Valor total
2804 | AREIA GROSSA |  |  |  |  | m3 | 176.93 | 2.27 |  |  | 401.63
1221 | CAL HIDRATADA |  |  |  |  | Kg | 0.97 | 75.87 |  |  | 73.59
2420 | CANALETA DE CONCRETO 14 X 19 X 19 (NBR 6136) |  |  |  |  | un | 2.81 | 318.24 |  |  | 894.25
1695 | COMPENSADO RESINADO COLA FENÓLICA 6 MM 2,20X1,10 M |  |  |  |  | m2 | 26.65 | 1.5615 |  |  | 41.61
1215 | CIMENTO PORTLAND CPII-32 |  |  |  |  | Kg | 0.63 | 708.03 |  |  | 446.06
1263 | DESMOLDANTE PARA CONCRETO |  |  |  |  | l | 8.86 | 0.0632 |  |  | 0.56
2386 | BRITA Nº 1 |  |  |  |  | m3 | 142.47 | 0.8 |  |  | 113.98
2497 | BRITA Nº 2 |  |  |  |  | m3 | 141.54 | 0.8 |  |  | 113.23
2426 | ARAME GALVANIZADO Nº 12 BWG |  |  |  |  | Kg | 21 | 0.11 |  |  | 2.31
0105 | ARAME GALVANIZADO Nº 14 BWG |  |  |  |  | Kg | 23.58 | 0.09 |  |  | 2.12
2448 | AÇO CA-60 B - 5,0 MM |  |  |  |  | Kg | 11.21 | 30.8 |  |  | 345.27
2439 | AÇO CA-50 10,0 MM (3/8") |  |  |  |  | Kg | 7.63 | 19.8 |  |  | 151.07
2437 | AÇO CA-50 - 6,3 MM (1/4") |  |  |  |  | Kg | 8.35 | 77 |  |  | 642.95
0102 | ARAME RECOZIDO 18 BWG |  |  |  |  | Kg | 24.25 | 2.32 |  |  | 56.26
2023 | TABUA PARA FORMA (30CM) |  |  |  |  | m | 14.3 | 8.3606 |  |  | 119.56
1861 | PREGO 18x24 |  |  |  |  | Kg | 24.9 | 0.7165 |  |  | 17.84
1858 | PONTALETE 3x3" |  |  |  |  | m | 8.52 | 1.46 |  |  | 12.44
1973 | ADITIVO IMPERMEABILIZANTE DE PEGA NORMAL PARA ARGAMASSA E CONCRETO REF.: SIKA 1 / VEDACIT (D=1,00) OU EQUIVALENTE |  |  |  |  | Kg | 7.69 | 7.61 |  |  | 58.52
(C) Total: | [8 empty] | 3493.25
Custo direto total (A) + (B) + (C) + (D) + (E) | [8 empty] | 6005.83
BDI: 0,00% | [8 empty] | 0
Preço unitário total | [8 empty] | 6005.83
Tabela de preços: TABELA DE CUSTOS DE OBRAS CIVIS - T213 - JULHO/23 - SEM DESONERAÇÃO | [8 empty] | Data base: 01/07/2023
Serviço: 081868 - FOSSA SEPTICA 4500 LITROS COM IMPERMEABILIZAÇÃO | [8 empty] | Unidade: Un
Código auxiliar | (B) Mãos-de-obra |  | Eq. Salarial |  | Sal/Hora |  | Encargos(%) | Consumo |  |  | Custo Horário
0005 | SERVENTE |  | 6.12 |  | 13.34 |  | 117.99 | 143.9263 |  |  | 1919.98
0004 | PEDREIRO |  | 10.23 |  | 22.3 |  | 117.99 | 24.48 |  |  | 545.9
0032 | OPERADOR DE BETONEIRA |  | 7.34 |  | 16 |  | 117.99 | 4.89 |  |  | 78.24
0010 | CARPINTEIRO |  | 10.23 |  | 22.3 |  | 117.99 | 40.7463 |  |  | 908.64
0006 | ARMADOR |  | 10.23 |  | 22.3 |  | 117.99 | 14.6 |  |  | 325.58
0008 | AJUDANTE |  | 6.91 |  | 15.06 |  | 117.99 | 14.6 |  |  | 219.88
(B) Total: | [8 empty] | 3998.22
Código auxiliar | (C) Materiais |  |  |  |  | Unidade | Valor unitário | Consumo |  |  | Valor total
2804 | AREIA GROSSA |  |  |  |  | m3 | 176.93 | 2.86 |  |  | 506.02
1973 | ADITIVO IMPERMEABILIZANTE DE PEGA NORMAL PARA ARGAMASSA E CONCRETO REF.: SIKA 1 / VEDACIT (D=1,00) OU EQUIVALENTE |  |  |  |  | Kg | 7.69 | 8.15 |  |  | 62.67
1968 | SARRAFO DE MADEIRA 10 CM |  |  |  |  | m | 8.35 | 34.71 |  |  | 289.83
1964 | RIPA DE MADEIRA 5x1 |  |  |  |  | m | 3.29 | 0.6 |  |  | 1.97
1861 | PREGO 18x24 |  |  |  |  | Kg | 24.9 | 8.2892 |  |  | 206.4
2023 | TABUA PARA FORMA (30CM) |  |  |  |  | m | 14.3 | 37.6941 |  |  | 539.03
2380 | ESCORA ROLIÇA (TIPO EUCALIPTO) |  |  |  |  | m | 3.45 | 63.13 |  |  | 217.8
0102 | ARAME RECOZIDO 18 BWG |  |  |  |  | Kg | 24.25 | 3.72 |  |  | 90.21
2437 | AÇO CA-50 - 6,3 MM (1/4") |  |  |  |  | Kg | 8.35 | 173.8 |  |  | 1451.23
2448 | AÇO CA-60 B - 5,0 MM |  |  |  |  | Kg | 11.21 | 30.8 |  |  | 345.27
2497 | BRITA Nº 2 |  |  |  |  | m3 | 141.54 | 1.11 |  |  | 157.11
2386 | BRITA Nº 1 |  |  |  |  | m3 | 142.47 | 1.11 |  |  | 158.14
1263 | DESMOLDANTE PARA CONCRETO |  |  |  |  | l | 8.86 | 3.2294 |  |  | 28.61
1215 | CIMENTO PORTLAND CPII-32 |  |  |  |  | Kg | 0.63 | 953.49 |  |  | 600.7
1696 | COMPENSADO RESINADO COLA FENÓLICA 12 MM 2,20X1,10 M |  |  |  |  | m2 | 36.25 | 13.57 |  |  | 491.91
1695 | COMPENSADO RESINADO COLA FENÓLICA 6 MM 2,20X1,10 M |  |  |  |  | m2 | 26.65 | 1.7133 |  |  | 45.66
1221 | CAL HIDRATADA |  |  |  |  | Kg | 0.97 | 81.24 |  |  | 78.8
1218 | CAIBRO 5x6 CM |  |  |  |  | m | 18.57 | 1.91 |  |  | 35.47
(C) Total: | [8 empty] | 5306.83
Custo direto total (A) + (B) + (C) + (D) + (E) | [8 empty] | 9305.05
BDI: 0,00% | [8 empty] | 0
Preço unitário total | [8 empty] | 9305.05
Tabela de preços: TABELA DE CUSTOS DE OBRAS CIVIS - T213 - JULHO/23 - SEM DESONERAÇÃO | [8 empty] | Data base: 01/07/2023
Serviço: 081869 - FOSSA SEPTICA 8700 LITROS COM IMPERMEABILIZAÇÃO | [8 empty] | Unidade: Un
Código auxiliar | (B) Mãos-de-obra |  | Eq. Salarial |  | Sal/Hora |  | Encargos(%) | Consumo |  |  | Custo Horário
0005 | SERVENTE |  | 6.12 |  | 13.34 |  | 117.99 | 229.979 |  |  | 3067.92
0032 | OPERADOR DE BETONEIRA |  | 7.34 |  | 16 |  | 117.99 | 9.37 |  |  | 149.92
0004 | PEDREIRO |  | 10.23 |  | 22.3 |  | 117.99 | 41.96 |  |  | 935.71
0008 | AJUDANTE |  | 6.91 |  | 15.06 |  | 117.99 | 22.32 |  |  | 336.14
0006 | ARMADOR |  | 10.23 |  | 22.3 |  | 117.99 | 22.32 |  |  | 497.74
0010 | CARPINTEIRO |  | 10.23 |  | 22.3 |  | 117.99 | 56.939 |  |  | 1269.74
(B) Total: | [8 empty] | 6257.17
Código auxiliar | (C) Materiais |  |  |  |  | Unidade | Valor unitário | Consumo |  |  | Valor total
2804 | AREIA GROSSA |  |  |  |  | m3 | 176.93 | 5.24 |  |  | 927.11
1218 | CAIBRO 5x6 CM |  |  |  |  | m | 18.57 | 2.98 |  |  | 55.34
1221 | CAL HIDRATADA |  |  |  |  | Kg | 0.97 | 119.53 |  |  | 115.94
1696 | COMPENSADO RESINADO COLA FENÓLICA 12 MM 2,20X1,10 M |  |  |  |  | m2 | 36.25 | 19.36 |  |  | 701.8
1695 | COMPENSADO RESINADO COLA FENÓLICA 6 MM 2,20X1,10 M |  |  |  |  | m2 | 26.65 | 1.0203 |  |  | 27.19
1215 | CIMENTO PORTLAND CPII-32 |  |  |  |  | Kg | 0.63 | 1817.09 |  |  | 1144.77
1263 | DESMOLDANTE PARA CONCRETO |  |  |  |  | l | 8.86 | 4.5412 |  |  | 40.24
2497 | BRITA Nº 2 |  |  |  |  | m3 | 141.54 | 2.135 |  |  | 302.19
2386 | BRITA Nº 1 |  |  |  |  | m3 | 142.47 | 2.135 |  |  | 304.17
2448 | AÇO CA-60 B - 5,0 MM |  |  |  |  | Kg | 11.21 | 44 |  |  | 493.24
2437 | AÇO CA-50 - 6,3 MM (1/4") |  |  |  |  | Kg | 8.35 | 268.4 |  |  | 2241.14
0102 | ARAME RECOZIDO 18 BWG |  |  |  |  | Kg | 24.25 | 5.68 |  |  | 137.74
2380 | ESCORA ROLIÇA (TIPO EUCALIPTO) |  |  |  |  | m | 3.45 | 90.05 |  |  | 310.67
2023 | TABUA PARA FORMA (30CM) |  |  |  |  | m | 14.3 | 52.61 |  |  | 752.32
1861 | PREGO 18x24 |  |  |  |  | Kg | 24.9 | 11.51 |  |  | 286.6
1964 | RIPA DE MADEIRA 5x1 |  |  |  |  | m | 3.29 | 0.93 |  |  | 3.06
1968 | SARRAFO DE MADEIRA 10 CM |  |  |  |  | m | 8.35 | 49.51 |  |  | 413.41
1973 | ADITIVO IMPERMEABILIZANTE DE PEGA NORMAL PARA ARGAMASSA E CONCRETO REF.: SIKA 1 / VEDACIT (D=1,00) OU EQUIVALENTE |  |  |  |  | Kg | 7.69 | 11.99 |  |  | 92.2
(C) Total: | [8 empty] | 8349.13
Custo direto total (A) + (B) + (C) + (D) + (E) | [8 empty] | 14606.3
BDI: 0,00% | [8 empty] | 0
Preço unitário total | [8 empty] | 14606.3
Tabela de preços: TABELA DE CUSTOS DE OBRAS CIVIS - T213 - JULHO/23 - SEM DESONERAÇÃO | [8 empty] | Data base: 01/07/2023
Serviço: 081874 - SUMIDOURO COM DIÂMETRO=1,60M E PROFUNDIDADE=4,50 M | [8 empty] | Unidade: Un
Código auxiliar | (B) Mãos-de-obra |  | Eq. Salarial |  | Sal/Hora |  | Encargos(%) | Consumo |  |  | Custo Horário
0005 | SERVENTE |  | 6.12 |  | 13.34 |  | 117.99 | 40.907 |  |  | 545.7
0013 | POCEIRO |  | 10.23 |  | 22.3 |  | 117.99 | 41.06 |  |  | 915.64
0004 | PEDREIRO |  | 10.23 |  | 22.3 |  | 117.99 | 30.406 |  |  | 678.05
0006 | ARMADOR |  | 10.23 |  | 22.3 |  | 117.99 | 0.5 |  |  | 11.15
(B) Total: | [8 empty] | 2150.54
Código auxiliar | (C) Materiais |  |  |  |  | Unidade | Valor unitário | Consumo |  |  | Valor total
2804 | AREIA GROSSA |  |  |  |  | m3 | 176.93 | 0.104 |  |  | 18.4
1968 | SARRAFO DE MADEIRA 10 CM |  |  |  |  | m | 8.35 | 5.05 |  |  | 42.17
1861 | PREGO 18x24 |  |  |  |  | Kg | 24.9 | 0.1 |  |  | 2.49
2033 | TIJOLO COMUM MACIÇO (4,5x9x19cm) |  |  |  |  | un | 0.41 | 1267 |  |  | 519.47
0102 | ARAME RECOZIDO 18 BWG |  |  |  |  | Kg | 24.25 | 0.43 |  |  | 10.43
2437 | AÇO CA-50 - 6,3 MM (1/4") |  |  |  |  | Kg | 8.35 | 7.94 |  |  | 66.3
2386 | BRITA Nº 1 |  |  |  |  | m3 | 142.47 | 0.0585 |  |  | 8.33
2497 | BRITA Nº 2 |  |  |  |  | m3 | 141.54 | 0.0585 |  |  | 8.28
2777 | BRITA 3 e 4 |  |  |  |  | m3 | 137.49 | 0.6157 |  |  | 84.65
1215 | CIMENTO PORTLAND CPII-32 |  |  |  |  | Kg | 0.63 | 54.8 |  |  | 34.52
(C) Total: | [8 empty] | 795.04
Custo direto total (A) + (B) + (C) + (D) + (E) | [8 empty] | 2945.58
BDI: 0,00% | [8 empty] | 0
Preço unitário total | [8 empty] | 2945.58
Tabela de preços: TABELA DE CUSTOS DE OBRAS CIVIS - T213 - JULHO/23 - SEM DESONERAÇÃO | [8 empty] | Data base: 01/07/2023
Serviço: 081880 - RESERVATÓRIO METALICO TIPO TAÇA EM AÇO PATINÁVEL - V=5M3-COLUNA SECA H=6M+FUNDAÇÃO+LOGOTIPO | [8 empty] | Unidade: Un
Código auxiliar | (B) Mãos-de-obra |  | Eq. Salarial |  | Sal/Hora |  | Encargos(%) | Consumo |  |  | Custo Horário
0013 | POCEIRO |  | 10.23 |  | 22.3 |  | 117.99 | 16.34 |  |  | 364.38
0005 | SERVENTE |  | 6.12 |  | 13.34 |  | 117.99 | 53.97 |  |  | 719.96
0004 | PEDREIRO |  | 10.23 |  | 22.3 |  | 117.99 | 9.14 |  |  | 203.82
0006 | ARMADOR |  | 10.23 |  | 22.3 |  | 117.99 | 2.28 |  |  | 50.84
0010 | CARPINTEIRO |  | 10.23 |  | 22.3 |  | 117.99 | 0.13 |  |  | 2.9
0008 | AJUDANTE |  | 6.91 |  | 15.06 |  | 117.99 | 2.28 |  |  | 34.34
(B) Total: | [8 empty] | 1376.24
Código auxiliar | (C) Materiais |  |  |  |  | Unidade | Valor unitário | Consumo |  |  | Valor total
2804 | AREIA GROSSA |  |  |  |  | m3 | 176.93 | 2.03 |  |  | 359.17
1215 | CIMENTO PORTLAND CPII-32 |  |  |  |  | Kg | 0.63 | 674.37 |  |  | 424.85
H671 | RESERVATÓRIO D'ÁGUA TIPO TAÇA METÁLICA 5 M3 - COLUNA SECA 6,0 M PINTADA COM LOGOTIPO PADRÃO GOINFRA - AÇO PATINÁVEL |  |  |  |  | un | 14927.96 | 1 |  |  | 14927.96
2497 | BRITA Nº 2 |  |  |  |  | m3 | 141.54 | 0.955 |  |  | 135.17
2386 | BRITA Nº 1 |  |  |  |  | m3 | 142.47 | 0.955 |  |  | 136.06
2448 | AÇO CA-60 B - 5,0 MM |  |  |  |  | Kg | 11.21 | 9.43 |  |  | 105.71
2439 | AÇO CA-50 10,0 MM (3/8") |  |  |  |  | Kg | 7.63 | 23.08 |  |  | 176.1
0105 | ARAME GALVANIZADO Nº 14 BWG |  |  |  |  | Kg | 23.58 | 0.02 |  |  | 0.47
0102 | ARAME RECOZIDO 18 BWG |  |  |  |  | Kg | 24.25 | 0.59 |  |  | 14.31
2023 | TABUA PARA FORMA (30CM) |  |  |  |  | m | 14.3 | 0.36 |  |  | 5.15
1861 | PREGO 18x24 |  |  |  |  | Kg | 24.9 | 0.01 |  |  | 0.25
1858 | PONTALETE 3x3" |  |  |  |  | m | 8.52 | 0.05 |  |  | 0.43
(C) Total: | [8 empty] | 16285.63
Custo direto total (A) + (B) + (C) + (D) + (E) | [8 empty] | 17661.87
BDI: 0,00% | [8 empty] | 0
Preço unitário total | [8 empty] | 17661.87
Tabela de preços: TABELA DE CUSTOS DE OBRAS CIVIS - T213 - JULHO/23 - SEM DESONERAÇÃO | [8 empty] | Data base: 01/07/2023
Serviço: 081881 - RESERVATÓRIO METALICO TIPO TAÇA EM AÇO PATINÁVEL - V=10M3-COLUNA SECA H=6M+FUNDAÇÃO+LOGOTIPO | [8 empty] | Unidade: Un
Código auxiliar | (B) Mãos-de-obra |  | Eq. Salarial |  | Sal/Hora |  | Encargos(%) | Consumo |  |  | Custo Horário
0005 | SERVENTE |  | 6.12 |  | 13.34 |  | 117.99 | 40.7 |  |  | 542.94
0013 | POCEIRO |  | 10.23 |  | 22.3 |  | 117.99 | 6.39 |  |  | 142.5
0004 | PEDREIRO |  | 10.23 |  | 22.3 |  | 117.99 | 8.87 |  |  | 197.8
0032 | OPERADOR DE BETONEIRA |  | 7.34 |  | 16 |  | 117.99 | 2.44 |  |  | 39.04
0008 | AJUDANTE |  | 6.91 |  | 15.06 |  | 117.99 | 8.03 |  |  | 120.93
0010 | CARPINTEIRO |  | 10.23 |  | 22.3 |  | 117.99 | 6.13 |  |  | 136.7
0006 | ARMADOR |  | 10.23 |  | 22.3 |  | 117.99 | 2.05 |  |  | 45.72
(B) Total: | [8 empty] | 1225.63
Código auxiliar | (C) Materiais |  |  |  |  | Unidade | Valor unitário | Consumo |  |  | Valor total
2804 | AREIA GROSSA |  |  |  |  | m3 | 176.93 | 1.98 |  |  | 350.32
1858 | PONTALETE 3x3" |  |  |  |  | m | 8.52 | 0.05 |  |  | 0.43
1861 | PREGO 18x24 |  |  |  |  | Kg | 24.9 | 0.02 |  |  | 0.5
1863 | PREGO 18x30 |  |  |  |  | Kg | 25.15 | 0.69 |  |  | 17.35
1968 | SARRAFO DE MADEIRA 10 CM |  |  |  |  | m | 8.35 | 2.3 |  |  | 19.21
2023 | TABUA PARA FORMA (30CM) |  |  |  |  | m | 14.3 | 6.69 |  |  | 95.67
0102 | ARAME RECOZIDO 18 BWG |  |  |  |  | Kg | 24.25 | 0.54 |  |  | 13.1
0105 | ARAME GALVANIZADO Nº 14 BWG |  |  |  |  | Kg | 23.58 | 0.03 |  |  | 0.71
2439 | AÇO CA-50 10,0 MM (3/8") |  |  |  |  | Kg | 7.63 | 19.96 |  |  | 152.29
2448 | AÇO CA-60 B - 5,0 MM |  |  |  |  | Kg | 11.21 | 9.48 |  |  | 106.27
2386 | BRITA Nº 1 |  |  |  |  | m3 | 142.47 | 0.93 |  |  | 132.5
2497 | BRITA Nº 2 |  |  |  |  | m3 | 141.54 | 0.93 |  |  | 131.63
H672 | RESERVATÓRIO D'ÁGUA TIPO TAÇA METÁLICA 10M3 - COLUNA SECA 6,0M PINTADA COM LOGOTIPO PADRÃO GOINFRA- AÇO PATINÁVEL |  |  |  |  | un | 19160.99 | 1 |  |  | 19160.99
1263 | DESMOLDANTE PARA CONCRETO |  |  |  |  | l | 8.86 | 1.84 |  |  | 16.3
1215 | CIMENTO PORTLAND CPII-32 |  |  |  |  | Kg | 0.63 | 690.29 |  |  | 434.88
(C) Total: | [8 empty] | 20632.15
Custo direto total (A) + (B) + (C) + (D) + (E) | [8 empty] | 21857.78
BDI: 0,00% | [8 empty] | 0
Preço unitário total | [8 empty] | 21857.78
Tabela de preços: TABELA DE CUSTOS DE OBRAS CIVIS - T213 - JULHO/23 - SEM DESONERAÇÃO | [8 empty] | Data base: 01/07/2023
Serviço: 081882 - RESERVATÓRIO METALICO TIPO TAÇA EM AÇO PATINÁVEL - V=15M3-COLUNA SECA H=6M+FUNDAÇÃO+LOGOTIPO | [8 empty] | Unidade: Un
Código auxiliar | (B) Mãos-de-obra |  | Eq. Salarial |  | Sal/Hora |  | Encargos(%) | Consumo |  |  | Custo Horário
0005 | SERVENTE |  | 6.12 |  | 13.34 |  | 117.99 | 62.86 |  |  | 838.55
0032 | OPERADOR DE BETONEIRA |  | 7.34 |  | 16 |  | 117.99 | 5.17 |  |  | 82.72
0004 | PEDREIRO |  | 10.23 |  | 22.3 |  | 117.99 | 11.92 |  |  | 265.82
0006 | ARMADOR |  | 10.23 |  | 22.3 |  | 117.99 | 5.64 |  |  | 125.77
0010 | CARPINTEIRO |  | 10.23 |  | 22.3 |  | 117.99 | 6.1 |  |  | 136.03
0008 | AJUDANTE |  | 6.91 |  | 15.06 |  | 117.99 | 11.49 |  |  | 173.04
(B) Total: | [8 empty] | 1621.93
Código auxiliar | (C) Materiais |  |  |  |  | Unidade | Valor unitário | Consumo |  |  | Valor total
2804 | AREIA GROSSA |  |  |  |  | m3 | 176.93 | 2.66 |  |  | 470.63
1215 | CIMENTO PORTLAND CPII-32 |  |  |  |  | Kg | 0.63 | 906.95 |  |  | 571.38
1263 | DESMOLDANTE PARA CONCRETO |  |  |  |  | l | 8.86 | 1.8 |  |  | 15.95
H673 | RESERVATÓRIO D'ÁGUA TIPO TAÇA METÁLICA 15M3 - COLUNA SECA 6,0M PINTADA COM LOGOTIPO PADRÃO GOINFRA- AÇO PATINÁVEL |  |  |  |  | un | 25115.83 | 1 |  |  | 25115.83
2497 | BRITA Nº 2 |  |  |  |  | m3 | 141.54 | 1.245 |  |  | 176.22
2386 | BRITA Nº 1 |  |  |  |  | m3 | 142.47 | 1.245 |  |  | 177.38
2448 | AÇO CA-60 B - 5,0 MM |  |  |  |  | Kg | 11.21 | 9.87 |  |  | 110.64
2439 | AÇO CA-50 10,0 MM (3/8") |  |  |  |  | Kg | 7.63 | 60.7 |  |  | 463.14
2437 | AÇO CA-50 - 6,3 MM (1/4") |  |  |  |  | Kg | 8.35 | 8.18 |  |  | 68.3
0105 | ARAME GALVANIZADO Nº 14 BWG |  |  |  |  | Kg | 23.58 | 0.04 |  |  | 0.94
0102 | ARAME RECOZIDO 18 BWG |  |  |  |  | Kg | 24.25 | 1.43 |  |  | 34.68
2023 | TABUA PARA FORMA (30CM) |  |  |  |  | m | 14.3 | 6.83 |  |  | 97.67
1968 | SARRAFO DE MADEIRA 10 CM |  |  |  |  | m | 8.35 | 2.25 |  |  | 18.79
1863 | PREGO 18x30 |  |  |  |  | Kg | 25.15 | 0.68 |  |  | 17.1
1861 | PREGO 18x24 |  |  |  |  | Kg | 24.9 | 0.03 |  |  | 0.75
1858 | PONTALETE 3x3" |  |  |  |  | m | 8.52 | 0.09 |  |  | 0.77
(C) Total: | [8 empty] | 27340.17
Custo direto total (A) + (B) + (C) + (D) + (E) | [8 empty] | 28962.1
BDI: 0,00% | [8 empty] | 0
Preço unitário total | [8 empty] | 28962.1
Tabela de preços: TABELA DE CUSTOS DE OBRAS CIVIS - T213 - JULHO/23 - SEM DESONERAÇÃO | [8 empty] | Data base: 01/07/2023
Serviço: 081883 - RESERVATÓRIO METALICO TIPO TAÇA EM AÇO PATINÁVEL - V=20M3-COLUNA SECA H=6M+FUNDAÇÃO+LOGOTIPO | [8 empty] | Unidade: un
Código auxiliar | (B) Mãos-de-obra |  | Eq. Salarial |  | Sal/Hora |  | Encargos(%) | Consumo |  |  | Custo Horário
0005 | SERVENTE |  | 6.12 |  | 13.34 |  | 117.99 | 82.77 |  |  | 1104.15
0004 | PEDREIRO |  | 10.23 |  | 22.3 |  | 117.99 | 16.26 |  |  | 362.6
0032 | OPERADOR DE BETONEIRA |  | 7.34 |  | 16 |  | 117.99 | 7.05 |  |  | 112.8
0010 | CARPINTEIRO |  | 10.23 |  | 22.3 |  | 117.99 | 7.38 |  |  | 164.57
0006 | ARMADOR |  | 10.23 |  | 22.3 |  | 117.99 | 8.34 |  |  | 185.98
0008 | AJUDANTE |  | 6.91 |  | 15.06 |  | 117.99 | 15.36 |  |  | 231.32
(B) Total: | [8 empty] | 2161.42
Código auxiliar | (C) Materiais |  |  |  |  | Unidade | Valor unitário | Consumo |  |  | Valor total
2804 | AREIA GROSSA |  |  |  |  | m3 | 176.93 | 3.63 |  |  | 642.26
H674 | RESERVATÓRIO D'ÁGUA TIPO TAÇA METÁLICA 20 M3 - COLUNA SECA 6,0M PINTADA COM LOGOTIPO PADRÃO GOINFRA- AÇO PATINÁVEL |  |  |  |  | un | 32676.54 | 1 |  |  | 32676.54
1858 | PONTALETE 3x3" |  |  |  |  | m | 8.52 | 0.13 |  |  | 1.11
1861 | PREGO 18x24 |  |  |  |  | Kg | 24.9 | 0.04 |  |  | 1
1863 | PREGO 18x30 |  |  |  |  | Kg | 25.15 | 0.81 |  |  | 20.37
1968 | SARRAFO DE MADEIRA 10 CM |  |  |  |  | m | 8.35 | 2.7 |  |  | 22.55
2023 | TABUA PARA FORMA (30CM) |  |  |  |  | m | 14.3 | 8.36 |  |  | 119.55
0102 | ARAME RECOZIDO 18 BWG |  |  |  |  | Kg | 24.25 | 2.1 |  |  | 50.93
0105 | ARAME GALVANIZADO Nº 14 BWG |  |  |  |  | Kg | 23.58 | 0.06 |  |  | 1.41
2437 | AÇO CA-50 - 6,3 MM (1/4") |  |  |  |  | Kg | 8.35 | 28.05 |  |  | 234.22
2448 | AÇO CA-60 B - 5,0 MM |  |  |  |  | Kg | 11.21 | 5.2 |  |  | 58.29
2439 | AÇO CA-50 10,0 MM (3/8") |  |  |  |  | Kg | 7.63 | 82.12 |  |  | 626.58
2497 | BRITA Nº 2 |  |  |  |  | m3 | 141.54 | 1.7 |  |  | 240.62
2386 | BRITA Nº 1 |  |  |  |  | m3 | 142.47 | 1.7 |  |  | 242.2
1263 | DESMOLDANTE PARA CONCRETO |  |  |  |  | l | 8.86 | 2.16 |  |  | 19.14
1215 | CIMENTO PORTLAND CPII-32 |  |  |  |  | Kg | 0.63 | 1241.54 |  |  | 782.17
(C) Total: | [8 empty] | 35738.94
Custo direto total (A) + (B) + (C) + (D) + (E) | [8 empty] | 37900.36
BDI: 0,00% | [8 empty] | 0
Preço unitário total | [8 empty] | 37900.36
Tabela de preços: TABELA DE CUSTOS DE OBRAS CIVIS - T213 - JULHO/23 - SEM DESONERAÇÃO | [8 empty] | Data base: 01/07/2023
Serviço: 081885 - TERMINAL DE VENTILACAO DIAMETRO 50 MM (ESGOTO) | [8 empty] | Unidade: Un
Código auxiliar | (B) Mãos-de-obra |  | Eq. Salarial |  | Sal/Hora |  | Encargos(%) | Consumo |  |  | Custo Horário
0011 | ENCANADOR |  | 10.23 |  | 22.3 |  | 117.99 | 0.07 |  |  | 1.56
0008 | AJUDANTE |  | 6.91 |  | 15.06 |  | 117.99 | 0.07 |  |  | 1.05
(B) Total: | [8 empty] | 2.61
Código auxiliar | (C) Materiais |  |  |  |  | Unidade | Valor unitário | Consumo |  |  | Valor total
H410 | TERMINAL DE VENTILACAO DIAMETRO 50 mm - (ESGOTO) |  |  |  |  | un | 9.76 | 1 |  |  | 9.76
(C) Total: | [8 empty] | 9.76
Custo direto total (A) + (B) + (C) + (D) + (E) | [8 empty] | 12.37
BDI: 0,00% | [8 empty] | 0
Preço unitário total | [8 empty] | 12.37
Tabela de preços: TABELA DE CUSTOS DE OBRAS CIVIS - T213 - JULHO/23 - SEM DESONERAÇÃO | [8 empty] | Data base: 01/07/2023
Serviço: 081888 - TORNEIRA BOIA DIAMETRO (3/4") 20 MM | [8 empty] | Unidade: Un
Código auxiliar | (B) Mãos-de-obra |  | Eq. Salarial |  | Sal/Hora |  | Encargos(%) | Consumo |  |  | Custo Horário
0008 | AJUDANTE |  | 6.91 |  | 15.06 |  | 117.99 | 0.28 |  |  | 4.22
0011 | ENCANADOR |  | 10.23 |  | 22.3 |  | 117.99 | 0.28 |  |  | 6.24
(B) Total: | [8 empty] | 10.46
Código auxiliar | (C) Materiais |  |  |  |  | Unidade | Valor unitário | Consumo |  |  | Valor total
H440 | TORNEIRA DE BOIA DIAMETRO 3/4" (20 MM) |  |  |  |  | un | 57.07 | 1 |  |  | 57.07
H689 | FITA VEDAROSCA 18 MM |  |  |  |  | m | 0.46 | 0.47 |  |  | 0.22
(C) Total: | [8 empty] | 57.29
Custo direto total (A) + (B) + (C) + (D) + (E) | [8 empty] | 67.75
BDI: 0,00% | [8 empty] | 0
Preço unitário total | [8 empty] | 67.75
Tabela de preços: TABELA DE CUSTOS DE OBRAS CIVIS - T213 - JULHO/23 - SEM DESONERAÇÃO | [8 empty] | Data base: 01/07/2023
Serviço: 081889 - TORNEIRA BOIA DIAMETRO 1" (25 MM ) | [8 empty] | Unidade: Un
Código auxiliar | (B) Mãos-de-obra |  | Eq. Salarial |  | Sal/Hora |  | Encargos(%) | Consumo |  |  | Custo Horário
0011 | ENCANADOR |  | 10.23 |  | 22.3 |  | 117.99 | 0.34 |  |  | 7.58
0008 | AJUDANTE |  | 6.91 |  | 15.06 |  | 117.99 | 0.34 |  |  | 5.12
(B) Total: | [8 empty] | 12.7
Código auxiliar | (C) Materiais |  |  |  |  | Unidade | Valor unitário | Consumo |  |  | Valor total
H474 | TORNEIRA BOIA DIAMETRO 1" (25 MM ) |  |  |  |  | un | 122.44 | 1 |  |  | 122.44
(C) Total: | [8 empty] | 122.44
Custo direto total (A) + (B) + (C) + (D) + (E) | [8 empty] | 135.14
BDI: 0,00% | [8 empty] | 0
Preço unitário total | [8 empty] | 135.14
Tabela de preços: TABELA DE CUSTOS DE OBRAS CIVIS - T213 - JULHO/23 - SEM DESONERAÇÃO | [8 empty] | Data base: 01/07/2023
Serviço: 081890 - TORNEIRA BOIA DIAMETRO 1.1/4" - 32 MM | [8 empty] | Unidade: Un
Código auxiliar | (B) Mãos-de-obra |  | Eq. Salarial |  | Sal/Hora |  | Encargos(%) | Consumo |  |  | Custo Horário
0008 | AJUDANTE |  | 6.91 |  | 15.06 |  | 117.99 | 0.4 |  |  | 6.02
0011 | ENCANADOR |  | 10.23 |  | 22.3 |  | 117.99 | 0.4 |  |  | 8.92
(B) Total: | [8 empty] | 14.94
Código auxiliar | (C) Materiais |  |  |  |  | Unidade | Valor unitário | Consumo |  |  | Valor total
H475 | TORNEIRA BOIA DIAMETRO 1.1/4" (32 MM) |  |  |  |  | un | 251.97 | 1 |  |  | 251.97
(C) Total: | [8 empty] | 251.97
Custo direto total (A) + (B) + (C) + (D) + (E) | [8 empty] | 266.91
BDI: 0,00% | [8 empty] | 0
Preço unitário total | [8 empty] | 266.91
Tabela de preços: TABELA DE CUSTOS DE OBRAS CIVIS - T213 - JULHO/23 - SEM DESONERAÇÃO | [8 empty] | Data base: 01/07/2023
Serviço: 081891 - TORNEIRA BOIA DIAMETRO 1.1/2" (40 MM) | [8 empty] | Unidade: Un
Código auxiliar | (B) Mãos-de-obra |  | Eq. Salarial |  | Sal/Hora |  | Encargos(%) | Consumo |  |  | Custo Horário
0011 | ENCANADOR |  | 10.23 |  | 22.3 |  | 117.99 | 0.45 |  |  | 10.04
0008 | AJUDANTE |  | 6.91 |  | 15.06 |  | 117.99 | 0.45 |  |  | 6.78
(B) Total: | [8 empty] | 16.82
Código auxiliar | (C) Materiais |  |  |  |  | Unidade | Valor unitário | Consumo |  |  | Valor total
H472 | TORNEIRA BOIA DIAMETRO 1.1/2" (40 MM) |  |  |  |  | un | 255.84 | 1 |  |  | 255.84
(C) Total: | [8 empty] | 255.84
Custo direto total (A) + (B) + (C) + (D) + (E) | [8 empty] | 272.66
BDI: 0,00% | [8 empty] | 0
Preço unitário total | [8 empty] | 272.66
Tabela de preços: TABELA DE CUSTOS DE OBRAS CIVIS - T213 - JULHO/23 - SEM DESONERAÇÃO | [8 empty] | Data base: 01/07/2023
Serviço: 081892 - TORNEIRA BOIA DIAMETRO 2" (50 MM) | [8 empty] | Unidade: Un
Código auxiliar | (B) Mãos-de-obra |  | Eq. Salarial |  | Sal/Hora |  | Encargos(%) | Consumo |  |  | Custo Horário
0008 | AJUDANTE |  | 6.91 |  | 15.06 |  | 117.99 | 0.54 |  |  | 8.13
0011 | ENCANADOR |  | 10.23 |  | 22.3 |  | 117.99 | 0.54 |  |  | 12.04
(B) Total: | [8 empty] | 20.17
Código auxiliar | (C) Materiais |  |  |  |  | Unidade | Valor unitário | Consumo |  |  | Valor total
H473 | TORNEIRA BOIA DIAMETRO 2" (50 MM) |  |  |  |  | un | 338.46 | 1 |  |  | 338.46
(C) Total: | [8 empty] | 338.46
Custo direto total (A) + (B) + (C) + (D) + (E) | [8 empty] | 358.63
BDI: 0,00% | [8 empty] | 0
Preço unitário total | [8 empty] | 358.63
Tabela de preços: TABELA DE CUSTOS DE OBRAS CIVIS - T213 - JULHO/23 - SEM DESONERAÇÃO | [8 empty] | Data base: 01/07/2023
Serviço: 081894 - CHAVE DE BOIA AUTOMÁTICA - 15A/250V | [8 empty] | Unidade: un
Código auxiliar | (B) Mãos-de-obra |  | Eq. Salarial |  | Sal/Hora |  | Encargos(%) | Consumo |  |  | Custo Horário
0025 | OFICIAL "B" |  | 10.23 |  | 22.3 |  | 117.99 | 0.8 |  |  | 17.84
0008 | AJUDANTE |  | 6.91 |  | 15.06 |  | 117.99 | 0.8 |  |  | 12.05
(B) Total: | [8 empty] | 29.89
Código auxiliar | (C) Materiais |  |  |  |  | Unidade | Valor unitário | Consumo |  |  | Valor total
H715 | CHAVE DE BOIA AUTOMÁTICA - 15A/250V (COMPRIMENTO DO CABO = 1,5M) |  |  |  |  | un | 40.18 | 1 |  |  | 40.18
(C) Total: | [8 empty] | 40.18
Custo direto total (A) + (B) + (C) + (D) + (E) | [8 empty] | 70.07
BDI: 0,00% | [8 empty] | 0
Preço unitário total | [8 empty] | 70.07
Tabela de preços: TABELA DE CUSTOS DE OBRAS CIVIS - T213 - JULHO/23 - SEM DESONERAÇÃO | [8 empty] | Data base: 01/07/2023
Serviço: 081921 - JOELHO 45 GRAUS DIAMETRO 40 MM (ESGOTO) | [8 empty] | Unidade: Un
Código auxiliar | (B) Mãos-de-obra |  | Eq. Salarial |  | Sal/Hora |  | Encargos(%) | Consumo |  |  | Custo Horário
0011 | ENCANADOR |  | 10.23 |  | 22.3 |  | 117.99 | 0.28 |  |  | 6.24
0008 | AJUDANTE |  | 6.91 |  | 15.06 |  | 117.99 | 0.28 |  |  | 4.22
(B) Total: | [8 empty] | 10.46
Código auxiliar | (C) Materiais |  |  |  |  | Unidade | Valor unitário | Consumo |  |  | Valor total
H394 | JOELHO 45 GRAUS DIAMETRO 40 mm - (ESGOTO) |  |  |  |  | un | 2.71 | 1 |  |  | 2.71
(C) Total: | [8 empty] | 2.71
Custo direto total (A) + (B) + (C) + (D) + (E) | [8 empty] | 13.17
BDI: 0,00% | [8 empty] | 0
Preço unitário total | [8 empty] | 13.17
Tabela de preços: TABELA DE CUSTOS DE OBRAS CIVIS - T213 - JULHO/23 - SEM DESONERAÇÃO | [8 empty] | Data base: 01/07/2023
Serviço: 081922 - JOELHO 45 GRAUS DIAMETRO 50 MM (ESGOTO) | [8 empty] | Unidade: Un
Código auxiliar | (B) Mãos-de-obra |  | Eq. Salarial |  | Sal/Hora |  | Encargos(%) | Consumo |  |  | Custo Horário
0008 | AJUDANTE |  | 6.91 |  | 15.06 |  | 117.99 | 0.28 |  |  | 4.22
0011 | ENCANADOR |  | 10.23 |  | 22.3 |  | 117.99 | 0.28 |  |  | 6.24
(B) Total: | [8 empty] | 10.46
Código auxiliar | (C) Materiais |  |  |  |  | Unidade | Valor unitário | Consumo |  |  | Valor total
H381 | JOELHO 45 GRAUS DIAMETRO 50 mm (ESGOTO) |  |  |  |  | un | 4.63 | 1 |  |  | 4.63
(C) Total: | [8 empty] | 4.63
Custo direto total (A) + (B) + (C) + (D) + (E) | [8 empty] | 15.09
BDI: 0,00% | [8 empty] | 0
Preço unitário total | [8 empty] | 15.09
Tabela de preços: TABELA DE CUSTOS DE OBRAS CIVIS - T213 - JULHO/23 - SEM DESONERAÇÃO | [8 empty] | Data base: 01/07/2023
Serviço: 081923 - JOELHO 45 GRAUS DIAMETRO 75 MM (ESGOTO) | [8 empty] | Unidade: Un
Código auxiliar | (B) Mãos-de-obra |  | Eq. Salarial |  | Sal/Hora |  | Encargos(%) | Consumo |  |  | Custo Horário
0011 | ENCANADOR |  | 10.23 |  | 22.3 |  | 117.99 | 0.36 |  |  | 8.03
0008 | AJUDANTE |  | 6.91 |  | 15.06 |  | 117.99 | 0.36 |  |  | 5.42
(B) Total: | [8 empty] | 13.45
Código auxiliar | (C) Materiais |  |  |  |  | Unidade | Valor unitário | Consumo |  |  | Valor total
H382 | JOELHO 45 GRAUS DIAMETRO 75 mm (ESGOTO) |  |  |  |  | un | 9.34 | 1 |  |  | 9.34
(C) Total: | [8 empty] | 9.34
Custo direto total (A) + (B) + (C) + (D) + (E) | [8 empty] | 22.79
BDI: 0,00% | [8 empty] | 0
Preço unitário total | [8 empty] | 22.79
Tabela de preços: TABELA DE CUSTOS DE OBRAS CIVIS - T213 - JULHO/23 - SEM DESONERAÇÃO | [8 empty] | Data base: 01/07/2023
Serviço: 081924 - JOELHO 45 GRAUS DIAMETRO 100 MM (ESGOTO) | [8 empty] | Unidade: Un
Código auxiliar | (B) Mãos-de-obra |  | Eq. Salarial |  | Sal/Hora |  | Encargos(%) | Consumo |  |  | Custo Horário
0008 | AJUDANTE |  | 6.91 |  | 15.06 |  | 117.99 | 0.45 |  |  | 6.78
0011 | ENCANADOR |  | 10.23 |  | 22.3 |  | 117.99 | 0.45 |  |  | 10.04
(B) Total: | [8 empty] | 16.82
Código auxiliar | (C) Materiais |  |  |  |  | Unidade | Valor unitário | Consumo |  |  | Valor total
H379 | JOELHO 45 GRAUS DIAMETRO 100 mm - (ESGOTO) |  |  |  |  | un | 10.15 | 1 |  |  | 10.15
(C) Total: | [8 empty] | 10.15
Custo direto total (A) + (B) + (C) + (D) + (E) | [8 empty] | 26.97
BDI: 0,00% | [8 empty] | 0
Preço unitário total | [8 empty] | 26.97
Tabela de preços: TABELA DE CUSTOS DE OBRAS CIVIS - T213 - JULHO/23 - SEM DESONERAÇÃO | [8 empty] | Data base: 01/07/2023
Serviço: 081927 - JOELHO 90 GRAUS C/ANEL 40 MM | [8 empty] | Unidade: Un
Código auxiliar | (B) Mãos-de-obra |  | Eq. Salarial |  | Sal/Hora |  | Encargos(%) | Consumo |  |  | Custo Horário
0011 | ENCANADOR |  | 10.23 |  | 22.3 |  | 117.99 | 0.28 |  |  | 6.24
0008 | AJUDANTE |  | 6.91 |  | 15.06 |  | 117.99 | 0.28 |  |  | 4.22
(B) Total: | [8 empty] | 10.46
Código auxiliar | (C) Materiais |  |  |  |  | Unidade | Valor unitário | Consumo |  |  | Valor total
H442 | JOELHO 90 GRAUS C/ANEL 40 MM |  |  |  |  | un | 3.21 | 1 |  |  | 3.21
(C) Total: | [8 empty] | 3.21
Custo direto total (A) + (B) + (C) + (D) + (E) | [8 empty] | 13.67
BDI: 0,00% | [8 empty] | 0
Preço unitário total | [8 empty] | 13.67
Tabela de preços: TABELA DE CUSTOS DE OBRAS CIVIS - T213 - JULHO/23 - SEM DESONERAÇÃO | [8 empty] | Data base: 01/07/2023
Serviço: 081928 - JOELHO 90 GRAUS C/ANEL 50 MM | [8 empty] | Unidade: Un
Código auxiliar | (B) Mãos-de-obra |  | Eq. Salarial |  | Sal/Hora |  | Encargos(%) | Consumo |  |  | Custo Horário
0008 | AJUDANTE |  | 6.91 |  | 15.06 |  | 117.99 | 0.28 |  |  | 4.22
0011 | ENCANADOR |  | 10.23 |  | 22.3 |  | 117.99 | 0.28 |  |  | 6.24
(B) Total: | [8 empty] | 10.46
Código auxiliar | (C) Materiais |  |  |  |  | Unidade | Valor unitário | Consumo |  |  | Valor total
H443 | JOELHO 90 GRAUS C/ANEL 50 MM |  |  |  |  | un | 3.55 | 1 |  |  | 3.55
(C) Total: | [8 empty] | 3.55
Custo direto total (A) + (B) + (C) + (D) + (E) | [8 empty] | 14.01
BDI: 0,00% | [8 empty] | 0
Preço unitário total | [8 empty] | 14.01
Tabela de preços: TABELA DE CUSTOS DE OBRAS CIVIS - T213 - JULHO/23 - SEM DESONERAÇÃO | [8 empty] | Data base: 01/07/2023
Serviço: 081935 - JOELHO 90 GRAUS DIAMETRO 40 MM (ESGOTO) | [8 empty] | Unidade: Un
Código auxiliar | (B) Mãos-de-obra |  | Eq. Salarial |  | Sal/Hora |  | Encargos(%) | Consumo |  |  | Custo Horário
0011 | ENCANADOR |  | 10.23 |  | 22.3 |  | 117.99 | 0.28 |  |  | 6.24
0008 | AJUDANTE |  | 6.91 |  | 15.06 |  | 117.99 | 0.28 |  |  | 4.22
(B) Total: | [8 empty] | 10.46
Código auxiliar | (C) Materiais |  |  |  |  | Unidade | Valor unitário | Consumo |  |  | Valor total
H380 | JOELHO 90 GRAUS DIAMETRO 40 mm (ESGOTO) |  |  |  |  | un | 2.67 | 1 |  |  | 2.67
(C) Total: | [8 empty] | 2.67
Custo direto total (A) + (B) + (C) + (D) + (E) | [8 empty] | 13.13
BDI: 0,00% | [8 empty] | 0
Preço unitário total | [8 empty] | 13.13
Tabela de preços: TABELA DE CUSTOS DE OBRAS CIVIS - T213 - JULHO/23 - SEM DESONERAÇÃO | [8 empty] | Data base: 01/07/2023
Serviço: 081936 - JOELHO 90 GRAUS DIAMETRO 50 MM (ESGOTO) | [8 empty] | Unidade: Un
Código auxiliar | (B) Mãos-de-obra |  | Eq. Salarial |  | Sal/Hora |  | Encargos(%) | Consumo |  |  | Custo Horário
0008 | AJUDANTE |  | 6.91 |  | 15.06 |  | 117.99 | 0.28 |  |  | 4.22
0011 | ENCANADOR |  | 10.23 |  | 22.3 |  | 117.99 | 0.28 |  |  | 6.24
(B) Total: | [8 empty] | 10.46
Código auxiliar | (C) Materiais |  |  |  |  | Unidade | Valor unitário | Consumo |  |  | Valor total
H371 | JOELHO 90 GRAUS DIAMETRO 50 mm (ESGOTO) |  |  |  |  | un | 3.22 | 1 |  |  | 3.22
(C) Total: | [8 empty] | 3.22
Custo direto total (A) + (B) + (C) + (D) + (E) | [8 empty] | 13.68
BDI: 0,00% | [8 empty] | 0
Preço unitário total | [8 empty] | 13.68
Tabela de preços: TABELA DE CUSTOS DE OBRAS CIVIS - T213 - JULHO/23 - SEM DESONERAÇÃO | [8 empty] | Data base: 01/07/2023
Serviço: 081937 - JOELHO 90 GRAUS DIAMETRO 75 MM (ESGOTO) | [8 empty] | Unidade: Un
Código auxiliar | (B) Mãos-de-obra |  | Eq. Salarial |  | Sal/Hora |  | Encargos(%) | Consumo |  |  | Custo Horário
0011 | ENCANADOR |  | 10.23 |  | 22.3 |  | 117.99 | 0.36 |  |  | 8.03
0008 | AJUDANTE |  | 6.91 |  | 15.06 |  | 117.99 | 0.36 |  |  | 5.42
(B) Total: | [8 empty] | 13.45
Código auxiliar | (C) Materiais |  |  |  |  | Unidade | Valor unitário | Consumo |  |  | Valor total
H372 | JOELHO 90 GRAUS DIAMETRO 75 mm (ESGOTO) |  |  |  |  | un | 9.17 | 1 |  |  | 9.17
(C) Total: | [8 empty] | 9.17
Custo direto total (A) + (B) + (C) + (D) + (E) | [8 empty] | 22.62
BDI: 0,00% | [8 empty] | 0
Preço unitário total | [8 empty] | 22.62
Tabela de preços: TABELA DE CUSTOS DE OBRAS CIVIS - T213 - JULHO/23 - SEM DESONERAÇÃO | [8 empty] | Data base: 01/07/2023
Serviço: 081938 - JOELHO 90 GRAUS DIAMETRO 100 MM (ESGOTO) | [8 empty] | Unidade: Un
Código auxiliar | (B) Mãos-de-obra |  | Eq. Salarial |  | Sal/Hora |  | Encargos(%) | Consumo |  |  | Custo Horário
0008 | AJUDANTE |  | 6.91 |  | 15.06 |  | 117.99 | 0.45 |  |  | 6.78
0011 | ENCANADOR |  | 10.23 |  | 22.3 |  | 117.99 | 0.45 |  |  | 10.04
(B) Total: | [8 empty] | 16.82
Código auxiliar | (C) Materiais |  |  |  |  | Unidade | Valor unitário | Consumo |  |  | Valor total
H377 | JOELHO 90 GRAUS DIAMETRO 100 mm (ESGOTO) |  |  |  |  | un | 9.75 | 1 |  |  | 9.75
(C) Total: | [8 empty] | 9.75
Custo direto total (A) + (B) + (C) + (D) + (E) | [8 empty] | 26.57
BDI: 0,00% | [8 empty] | 0
Preço unitário total | [8 empty] | 26.57
Tabela de preços: TABELA DE CUSTOS DE OBRAS CIVIS - T213 - JULHO/23 - SEM DESONERAÇÃO | [8 empty] | Data base: 01/07/2023
Serviço: 081946 - JOELHO 90 GRAUS C/VISITA DIAM.100 X 50 MM | [8 empty] | Unidade: Un
Código auxiliar | (B) Mãos-de-obra |  | Eq. Salarial |  | Sal/Hora |  | Encargos(%) | Consumo |  |  | Custo Horário
0011 | ENCANADOR |  | 10.23 |  | 22.3 |  | 117.99 | 0.45 |  |  | 10.04
0008 | AJUDANTE |  | 6.91 |  | 15.06 |  | 117.99 | 0.45 |  |  | 6.78
(B) Total: | [8 empty] | 16.82
Código auxiliar | (C) Materiais |  |  |  |  | Unidade | Valor unitário | Consumo |  |  | Valor total
H375 | JOELHO 90 GRAUS COM VISTA 100 X 50 MM (ESGOTO) |  |  |  |  | un | 22.5 | 1 |  |  | 22.5
(C) Total: | [8 empty] | 22.5
Custo direto total (A) + (B) + (C) + (D) + (E) | [8 empty] | 39.32
BDI: 0,00% | [8 empty] | 0
Preço unitário total | [8 empty] | 39.32
Tabela de preços: TABELA DE CUSTOS DE OBRAS CIVIS - T213 - JULHO/23 - SEM DESONERAÇÃO | [8 empty] | Data base: 01/07/2023
Serviço: 081961 - JUNCAO 45 GRAUS DIAMETRO 40 MM (ESGOTO) | [8 empty] | Unidade: Un
Código auxiliar | (B) Mãos-de-obra |  | Eq. Salarial |  | Sal/Hora |  | Encargos(%) | Consumo |  |  | Custo Horário
0008 | AJUDANTE |  | 6.91 |  | 15.06 |  | 117.99 | 0.29 |  |  | 4.37
0011 | ENCANADOR |  | 10.23 |  | 22.3 |  | 117.99 | 0.29 |  |  | 6.47
(B) Total: | [8 empty] | 10.84
Código auxiliar | (C) Materiais |  |  |  |  | Unidade | Valor unitário | Consumo |  |  | Valor total
H374 | JUNCAO 45 GRAUS DIAMETRO 40 mm (ESGOTO) |  |  |  |  | un | 3.83 | 1 |  |  | 3.83
(C) Total: | [8 empty] | 3.83
Custo direto total (A) + (B) + (C) + (D) + (E) | [8 empty] | 14.67
BDI: 0,00% | [8 empty] | 0
Preço unitário total | [8 empty] | 14.67
Tabela de preços: TABELA DE CUSTOS DE OBRAS CIVIS - T213 - JULHO/23 - SEM DESONERAÇÃO | [8 empty] | Data base: 01/07/2023
Serviço: 081965 - JUNCAO INVERTIDA DIAMETRO 75 X 50 MM (ESGOTO) | [8 empty] | Unidade: Un
Código auxiliar | (B) Mãos-de-obra |  | Eq. Salarial |  | Sal/Hora |  | Encargos(%) | Consumo |  |  | Custo Horário
0011 | ENCANADOR |  | 10.23 |  | 22.3 |  | 117.99 | 0.17 |  |  | 3.79
0008 | AJUDANTE |  | 6.91 |  | 15.06 |  | 117.99 | 0.17 |  |  | 2.56
(B) Total: | [8 empty] | 6.35
Código auxiliar | (C) Materiais |  |  |  |  | Unidade | Valor unitário | Consumo |  |  | Valor total
H376 | JUNCAO INVERTIDA 75 X 50 mm (ESGOTO) |  |  |  |  | un | 12.99 | 1 |  |  | 12.99
(C) Total: | [8 empty] | 12.99
Custo direto total (A) + (B) + (C) + (D) + (E) | [8 empty] | 19.34
BDI: 0,00% | [8 empty] | 0
Preço unitário total | [8 empty] | 19.34
Tabela de preços: TABELA DE CUSTOS DE OBRAS CIVIS - T213 - JULHO/23 - SEM DESONERAÇÃO | [8 empty] | Data base: 01/07/2023
Serviço: 081970 - JUNCAO SIMPLES DIAMETRO 50 X 50 MM (ESGOTO) | [8 empty] | Unidade: Un
Código auxiliar | (B) Mãos-de-obra |  | Eq. Salarial |  | Sal/Hora |  | Encargos(%) | Consumo |  |  | Custo Horário
0008 | AJUDANTE |  | 6.91 |  | 15.06 |  | 117.99 | 0.29 |  |  | 4.37
0011 | ENCANADOR |  | 10.23 |  | 22.3 |  | 117.99 | 0.29 |  |  | 6.47
(B) Total: | [8 empty] | 10.84
Código auxiliar | (C) Materiais |  |  |  |  | Unidade | Valor unitário | Consumo |  |  | Valor total
H387 | JUNCAO SIMPLES DIAMETRO 50 X 50 MM (ESGOTO) |  |  |  |  | un | 8.03 | 1 |  |  | 8.03
(C) Total: | [8 empty] | 8.03
Custo direto total (A) + (B) + (C) + (D) + (E) | [8 empty] | 18.87
BDI: 0,00% | [8 empty] | 0
Preço unitário total | [8 empty] | 18.87
Tabela de preços: TABELA DE CUSTOS DE OBRAS CIVIS - T213 - JULHO/23 - SEM DESONERAÇÃO | [8 empty] | Data base: 01/07/2023
Serviço: 081971 - JUNCAO SIMPLES DIAM. 75 X 50 MM (ESGOTO) | [8 empty] | Unidade: Un
Código auxiliar | (B) Mãos-de-obra |  | Eq. Salarial |  | Sal/Hora |  | Encargos(%) | Consumo |  |  | Custo Horário
0011 | ENCANADOR |  | 10.23 |  | 22.3 |  | 117.99 | 0.37 |  |  | 8.25
0008 | AJUDANTE |  | 6.91 |  | 15.06 |  | 117.99 | 0.37 |  |  | 5.57
(B) Total: | [8 empty] | 13.82
Código auxiliar | (C) Materiais |  |  |  |  | Unidade | Valor unitário | Consumo |  |  | Valor total
H388 | JUNCAO SIMPLES DIAMETRO 75 X 50 MM - (ESGOTO) |  |  |  |  | un | 12.2 | 1 |  |  | 12.2
(C) Total: | [8 empty] | 12.2
Custo direto total (A) + (B) + (C) + (D) + (E) | [8 empty] | 26.02
BDI: 0,00% | [8 empty] | 0
Preço unitário total | [8 empty] | 26.02
Tabela de preços: TABELA DE CUSTOS DE OBRAS CIVIS - T213 - JULHO/23 - SEM DESONERAÇÃO | [8 empty] | Data base: 01/07/2023
Serviço: 081972 - JUNCAO SIMPLES DIAMETRO 75 X 75 MM (ESGOTO) | [8 empty] | Unidade: Un
Código auxiliar | (B) Mãos-de-obra |  | Eq. Salarial |  | Sal/Hora |  | Encargos(%) | Consumo |  |  | Custo Horário
0008 | AJUDANTE |  | 6.91 |  | 15.06 |  | 117.99 | 0.37 |  |  | 5.57
0011 | ENCANADOR |  | 10.23 |  | 22.3 |  | 117.99 | 0.37 |  |  | 8.25
(B) Total: | [8 empty] | 13.82
Código auxiliar | (C) Materiais |  |  |  |  | Unidade | Valor unitário | Consumo |  |  | Valor total
H385 | JUNCAO SIMPLES DIAMETRO 75 X 75 MM - (ESGOTO) |  |  |  |  | un | 14.47 | 1 |  |  | 14.47
(C) Total: | [8 empty] | 14.47
Custo direto total (A) + (B) + (C) + (D) + (E) | [8 empty] | 28.29
BDI: 0,00% | [8 empty] | 0
Preço unitário total | [8 empty] | 28.29
Tabela de preços: TABELA DE CUSTOS DE OBRAS CIVIS - T213 - JULHO/23 - SEM DESONERAÇÃO | [8 empty] | Data base: 01/07/2023
Serviço: 081973 - JUNCAO SIMPLES DIAM. 100 X 50 MM (ESGOTO) | [8 empty] | Unidade: Un
Código auxiliar | (B) Mãos-de-obra |  | Eq. Salarial |  | Sal/Hora |  | Encargos(%) | Consumo |  |  | Custo Horário
0011 | ENCANADOR |  | 10.23 |  | 22.3 |  | 117.99 | 0.46 |  |  | 10.26
0008 | AJUDANTE |  | 6.91 |  | 15.06 |  | 117.99 | 0.46 |  |  | 6.93
(B) Total: | [8 empty] | 17.19
Código auxiliar | (C) Materiais |  |  |  |  | Unidade | Valor unitário | Consumo |  |  | Valor total
H386 | JUNCAO SIMPLES DIAMETRO 100 X 50 MM - (ESGOTO) |  |  |  |  | un | 14.71 | 1 |  |  | 14.71
(C) Total: | [8 empty] | 14.71
Custo direto total (A) + (B) + (C) + (D) + (E) | [8 empty] | 31.9
BDI: 0,00% | [8 empty] | 0
Preço unitário total | [8 empty] | 31.9
Tabela de preços: TABELA DE CUSTOS DE OBRAS CIVIS - T213 - JULHO/23 - SEM DESONERAÇÃO | [8 empty] | Data base: 01/07/2023
Serviço: 081974 - JUNCAO SIMPLES DIAMETRO 100 X 75 MM (ESGOTO) | [8 empty] | Unidade: Un
Código auxiliar | (B) Mãos-de-obra |  | Eq. Salarial |  | Sal/Hora |  | Encargos(%) | Consumo |  |  | Custo Horário
0008 | AJUDANTE |  | 6.91 |  | 15.06 |  | 117.99 | 0.46 |  |  | 6.93
0011 | ENCANADOR |  | 10.23 |  | 22.3 |  | 117.99 | 0.46 |  |  | 10.26
(B) Total: | [8 empty] | 17.19
Código auxiliar | (C) Materiais |  |  |  |  | Unidade | Valor unitário | Consumo |  |  | Valor total
H383 | JUNCAO SIMPLES DIAMETRO 100 X 75 MM (ESGOTO) |  |  |  |  | un | 20.39 | 1 |  |  | 20.39
(C) Total: | [8 empty] | 20.39
Custo direto total (A) + (B) + (C) + (D) + (E) | [8 empty] | 37.58
BDI: 0,00% | [8 empty] | 0
Preço unitário total | [8 empty] | 37.58
Tabela de preços: TABELA DE CUSTOS DE OBRAS CIVIS - T213 - JULHO/23 - SEM DESONERAÇÃO | [8 empty] | Data base: 01/07/2023
Serviço: 081975 - JUNCAO SIMPLES DIAM. 100 X 100 MM (ESGOTO) | [8 empty] | Unidade: Un
Código auxiliar | (B) Mãos-de-obra |  | Eq. Salarial |  | Sal/Hora |  | Encargos(%) | Consumo |  |  | Custo Horário
0011 | ENCANADOR |  | 10.23 |  | 22.3 |  | 117.99 | 0.46 |  |  | 10.26
0008 | AJUDANTE |  | 6.91 |  | 15.06 |  | 117.99 | 0.46 |  |  | 6.93
(B) Total: | [8 empty] | 17.19
Código auxiliar | (C) Materiais |  |  |  |  | Unidade | Valor unitário | Consumo |  |  | Valor total
H384 | JUNCAO SIMPLES DIAMETRO 100 X 100 mm (ESGOTO) |  |  |  |  | un | 26.74 | 1 |  |  | 26.74
(C) Total: | [8 empty] | 26.74
Custo direto total (A) + (B) + (C) + (D) + (E) | [8 empty] | 43.93
BDI: 0,00% | [8 empty] | 0
Preço unitário total | [8 empty] | 43.93
Tabela de preços: TABELA DE CUSTOS DE OBRAS CIVIS - T213 - JULHO/23 - SEM DESONERAÇÃO | [8 empty] | Data base: 01/07/2023
Serviço: 081981 - JUNÇÃO DUPLA DIAMETRO 75 MM | [8 empty] | Unidade: Un
Código auxiliar | (B) Mãos-de-obra |  | Eq. Salarial |  | Sal/Hora |  | Encargos(%) | Consumo |  |  | Custo Horário
0008 | AJUDANTE |  | 6.91 |  | 15.06 |  | 117.99 | 0.37 |  |  | 5.57
0011 | ENCANADOR |  | 10.23 |  | 22.3 |  | 117.99 | 0.37 |  |  | 8.25
(B) Total: | [8 empty] | 13.82
Código auxiliar | (C) Materiais |  |  |  |  | Unidade | Valor unitário | Consumo |  |  | Valor total
H605 | JUNÇÃO DUPLA DIAMETRO 75 MM |  |  |  |  | un | 18.76 | 1 |  |  | 18.76
(C) Total: | [8 empty] | 18.76
Custo direto total (A) + (B) + (C) + (D) + (E) | [8 empty] | 32.58
BDI: 0,00% | [8 empty] | 0
Preço unitário total | [8 empty] | 32.58
Tabela de preços: TABELA DE CUSTOS DE OBRAS CIVIS - T213 - JULHO/23 - SEM DESONERAÇÃO | [8 empty] | Data base: 01/07/2023
Serviço: 082001 - LUVA SIMPLES DIAMETRO 40 MM - (ESGOTO) | [8 empty] | Unidade: Un
Código auxiliar | (B) Mãos-de-obra |  | Eq. Salarial |  | Sal/Hora |  | Encargos(%) | Consumo |  |  | Custo Horário
0011 | ENCANADOR |  | 10.23 |  | 22.3 |  | 117.99 | 0.14 |  |  | 3.12
0008 | AJUDANTE |  | 6.91 |  | 15.06 |  | 117.99 | 0.14 |  |  | 2.11
(B) Total: | [8 empty] | 5.23
Código auxiliar | (C) Materiais |  |  |  |  | Unidade | Valor unitário | Consumo |  |  | Valor total
H389 | LUVA SIMPLES DIAMETRO 40 mm (ESGOTO) |  |  |  |  | un | 1.66 | 1 |  |  | 1.66
(C) Total: | [8 empty] | 1.66
Custo direto total (A) + (B) + (C) + (D) + (E) | [8 empty] | 6.89
BDI: 0,00% | [8 empty] | 0
Preço unitário total | [8 empty] | 6.89
Tabela de preços: TABELA DE CUSTOS DE OBRAS CIVIS - T213 - JULHO/23 - SEM DESONERAÇÃO | [8 empty] | Data base: 01/07/2023
Serviço: 082002 - LUVA SIMPLES DIAMETRO 50 MM - (ESGOTO) | [8 empty] | Unidade: Un
Código auxiliar | (B) Mãos-de-obra |  | Eq. Salarial |  | Sal/Hora |  | Encargos(%) | Consumo |  |  | Custo Horário
0008 | AJUDANTE |  | 6.91 |  | 15.06 |  | 117.99 | 0.14 |  |  | 2.11
0011 | ENCANADOR |  | 10.23 |  | 22.3 |  | 117.99 | 0.14 |  |  | 3.12
(B) Total: | [8 empty] | 5.23
Código auxiliar | (C) Materiais |  |  |  |  | Unidade | Valor unitário | Consumo |  |  | Valor total
H390 | LUVA SIMPLES DIAMETRO 50 mm (ESGOTO) |  |  |  |  | un | 2.76 | 1 |  |  | 2.76
(C) Total: | [8 empty] | 2.76
Custo direto total (A) + (B) + (C) + (D) + (E) | [8 empty] | 7.99
BDI: 0,00% | [8 empty] | 0
Preço unitário total | [8 empty] | 7.99
Tabela de preços: TABELA DE CUSTOS DE OBRAS CIVIS - T213 - JULHO/23 - SEM DESONERAÇÃO | [8 empty] | Data base: 01/07/2023
Serviço: 082003 - LUVA SIMPLES DIAMETRO 75 MM - (ESGOTO) | [8 empty] | Unidade: Un
Código auxiliar | (B) Mãos-de-obra |  | Eq. Salarial |  | Sal/Hora |  | Encargos(%) | Consumo |  |  | Custo Horário
0011 | ENCANADOR |  | 10.23 |  | 22.3 |  | 117.99 | 0.18 |  |  | 4.01
0008 | AJUDANTE |  | 6.91 |  | 15.06 |  | 117.99 | 0.18 |  |  | 2.71
(B) Total: | [8 empty] | 6.72
Código auxiliar | (C) Materiais |  |  |  |  | Unidade | Valor unitário | Consumo |  |  | Valor total
H391 | LUVA SIMPLES DIAMETRO 75 mm - (ESGOTO) |  |  |  |  | un | 5.55 | 1 |  |  | 5.55
(C) Total: | [8 empty] | 5.55
Custo direto total (A) + (B) + (C) + (D) + (E) | [8 empty] | 12.27
BDI: 0,00% | [8 empty] | 0
Preço unitário total | [8 empty] | 12.27
Tabela de preços: TABELA DE CUSTOS DE OBRAS CIVIS - T213 - JULHO/23 - SEM DESONERAÇÃO | [8 empty] | Data base: 01/07/2023
Serviço: 082004 - LUVA SIMPLES DIAMETRO 100 mm - (ESGOTO) | [8 empty] | Unidade: Un
Código auxiliar | (B) Mãos-de-obra |  | Eq. Salarial |  | Sal/Hora |  | Encargos(%) | Consumo |  |  | Custo Horário
0008 | AJUDANTE |  | 6.91 |  | 15.06 |  | 117.99 | 0.23 |  |  | 3.46
0011 | ENCANADOR |  | 10.23 |  | 22.3 |  | 117.99 | 0.23 |  |  | 5.13
(B) Total: | [8 empty] | 8.59
Código auxiliar | (C) Materiais |  |  |  |  | Unidade | Valor unitário | Consumo |  |  | Valor total
H392 | LUVA SIMPLES DIAMETRO 100 mm - (ESGOTO) |  |  |  |  | un | 6.1 | 1 |  |  | 6.1
(C) Total: | [8 empty] | 6.1
Custo direto total (A) + (B) + (C) + (D) + (E) | [8 empty] | 14.69
BDI: 0,00% | [8 empty] | 0
Preço unitário total | [8 empty] | 14.69
Tabela de preços: TABELA DE CUSTOS DE OBRAS CIVIS - T213 - JULHO/23 - SEM DESONERAÇÃO | [8 empty] | Data base: 01/07/2023
Serviço: 082051 - PORTA GRELHA QUADRADA BRANCO DIAM. 150 MM | [8 empty] | Unidade: Un
Código auxiliar | (B) Mãos-de-obra |  | Eq. Salarial |  | Sal/Hora |  | Encargos(%) | Consumo |  |  | Custo Horário
0011 | ENCANADOR |  | 10.23 |  | 22.3 |  | 117.99 | 0.1 |  |  | 2.23
0008 | AJUDANTE |  | 6.91 |  | 15.06 |  | 117.99 | 0.1 |  |  | 1.51
(B) Total: | [8 empty] | 3.74
Código auxiliar | (C) Materiais |  |  |  |  | Unidade | Valor unitário | Consumo |  |  | Valor total
H401 | PORTA GRELHA QUADRADO BRANCO DIAM. 150 mm (ESGOTO) |  |  |  |  | un | 11.5 | 1 |  |  | 11.5
(C) Total: | [8 empty] | 11.5
Custo direto total (A) + (B) + (C) + (D) + (E) | [8 empty] | 15.24
BDI: 0,00% | [8 empty] | 0
Preço unitário total | [8 empty] | 15.24
Tabela de preços: TABELA DE CUSTOS DE OBRAS CIVIS - T213 - JULHO/23 - SEM DESONERAÇÃO | [8 empty] | Data base: 01/07/2023
Serviço: 082052 - PORTA GRELHA QUADRADO CROMADO DIAM.150 MM | [8 empty] | Unidade: Un
Código auxiliar | (B) Mãos-de-obra |  | Eq. Salarial |  | Sal/Hora |  | Encargos(%) | Consumo |  |  | Custo Horário
0008 | AJUDANTE |  | 6.91 |  | 15.06 |  | 117.99 | 0.1 |  |  | 1.51
0011 | ENCANADOR |  | 10.23 |  | 22.3 |  | 117.99 | 0.1 |  |  | 2.23
(B) Total: | [8 empty] | 3.74
Código auxiliar | (C) Materiais |  |  |  |  | Unidade | Valor unitário | Consumo |  |  | Valor total
H399 | PORTA GRELHA QUADRADO CROMADO DIAM. 150 mm (ESGOTO) |  |  |  |  | un | 9.19 | 1 |  |  | 9.19
(C) Total: | [8 empty] | 9.19
Custo direto total (A) + (B) + (C) + (D) + (E) | [8 empty] | 12.93
BDI: 0,00% | [8 empty] | 0
Preço unitário total | [8 empty] | 12.93
Tabela de preços: TABELA DE CUSTOS DE OBRAS CIVIS - T213 - JULHO/23 - SEM DESONERAÇÃO | [8 empty] | Data base: 01/07/2023
Serviço: 082053 - PORTA GRELHA QUADRADO PARA GRELHA QUADRADA DIAM. 100 MM | [8 empty] | Unidade: Un
Código auxiliar | (B) Mãos-de-obra |  | Eq. Salarial |  | Sal/Hora |  | Encargos(%) | Consumo |  |  | Custo Horário
0011 | ENCANADOR |  | 10.23 |  | 22.3 |  | 117.99 | 0.1 |  |  | 2.23
0008 | AJUDANTE |  | 6.91 |  | 15.06 |  | 117.99 | 0.1 |  |  | 1.51
(B) Total: | [8 empty] | 3.74
Código auxiliar | (C) Materiais |  |  |  |  | Unidade | Valor unitário | Consumo |  |  | Valor total
H400 | PORTA GRELHA QUADRADA PARA GRELHA QUADRADA CROMADA 100 MM (ESGOTO) |  |  |  |  | un | 9.51 | 1 |  |  | 9.51
(C) Total: | [8 empty] | 9.51
Custo direto total (A) + (B) + (C) + (D) + (E) | [8 empty] | 13.25
BDI: 0,00% | [8 empty] | 0
Preço unitário total | [8 empty] | 13.25
Tabela de preços: TABELA DE CUSTOS DE OBRAS CIVIS - T213 - JULHO/23 - SEM DESONERAÇÃO | [8 empty] | Data base: 01/07/2023
Serviço: 082054 - PORTA GRELHA QUADRADA PARA GRELHA REDONDA BRANCA 100 MM (ESGOTO) | [8 empty] | Unidade: Un
Código auxiliar | (B) Mãos-de-obra |  | Eq. Salarial |  | Sal/Hora |  | Encargos(%) | Consumo |  |  | Custo Horário
0008 | AJUDANTE |  | 6.91 |  | 15.06 |  | 117.99 | 0.1 |  |  | 1.51
0011 | ENCANADOR |  | 10.23 |  | 22.3 |  | 117.99 | 0.1 |  |  | 2.23
(B) Total: | [8 empty] | 3.74
Código auxiliar | (C) Materiais |  |  |  |  | Unidade | Valor unitário | Consumo |  |  | Valor total
H402 | PORTA GRELHA QUADRADA PARA GRELHA REDONDA BRANCA 100 MM (ESGOTO) |  |  |  |  | un | 7.03 | 1 |  |  | 7.03
(C) Total: | [8 empty] | 7.03
Custo direto total (A) + (B) + (C) + (D) + (E) | [8 empty] | 10.77
BDI: 0,00% | [8 empty] | 0
Preço unitário total | [8 empty] | 10.77
Tabela de preços: TABELA DE CUSTOS DE OBRAS CIVIS - T213 - JULHO/23 - SEM DESONERAÇÃO | [8 empty] | Data base: 01/07/2023
Serviço: 082055 - PORTA GRELHA QUADRADA PARA GRELHA REDONDA CROMADA 100 MM (ESGOTO) | [8 empty] | Unidade: Un
Código auxiliar | (B) Mãos-de-obra |  | Eq. Salarial |  | Sal/Hora |  | Encargos(%) | Consumo |  |  | Custo Horário
0011 | ENCANADOR |  | 10.23 |  | 22.3 |  | 117.99 | 0.1 |  |  | 2.23
0008 | AJUDANTE |  | 6.91 |  | 15.06 |  | 117.99 | 0.1 |  |  | 1.51
(B) Total: | [8 empty] | 3.74
Código auxiliar | (C) Materiais |  |  |  |  | Unidade | Valor unitário | Consumo |  |  | Valor total
H403 | PORTA GRELHA QUADRADA PARA GRELHA REDONDA CROMADA 100 MM (ESGOTO) |  |  |  |  | un | 10.75 | 1 |  |  | 10.75
(C) Total: | [8 empty] | 10.75
Custo direto total (A) + (B) + (C) + (D) + (E) | [8 empty] | 14.49
BDI: 0,00% | [8 empty] | 0
Preço unitário total | [8 empty] | 14.49
Tabela de preços: TABELA DE CUSTOS DE OBRAS CIVIS - T213 - JULHO/23 - SEM DESONERAÇÃO | [8 empty] | Data base: 01/07/2023
Serviço: 082070 - PORTA GRELHA REDONDO BRANCO DIAM. 100 MM | [8 empty] | Unidade: Un
Código auxiliar | (B) Mãos-de-obra |  | Eq. Salarial |  | Sal/Hora |  | Encargos(%) | Consumo |  |  | Custo Horário
0008 | AJUDANTE |  | 6.91 |  | 15.06 |  | 117.99 | 0.1 |  |  | 1.51
0011 | ENCANADOR |  | 10.23 |  | 22.3 |  | 117.99 | 0.1 |  |  | 2.23
(B) Total: | [8 empty] | 3.74
Código auxiliar | (C) Materiais |  |  |  |  | Unidade | Valor unitário | Consumo |  |  | Valor total
H398 | PORTA GRELHA REDONDO BRANCO DIAM. 100 mm (ESGOTO) |  |  |  |  | un | 6.76 | 1 |  |  | 6.76
(C) Total: | [8 empty] | 6.76
Custo direto total (A) + (B) + (C) + (D) + (E) | [8 empty] | 10.5
BDI: 0,00% | [8 empty] | 0
Preço unitário total | [8 empty] | 10.5
Tabela de preços: TABELA DE CUSTOS DE OBRAS CIVIS - T213 - JULHO/23 - SEM DESONERAÇÃO | [8 empty] | Data base: 01/07/2023
Serviço: 082071 - PORTA GRELHA REDONDO BRANCO DIAM. 150 MM | [8 empty] | Unidade: Un
Código auxiliar | (B) Mãos-de-obra |  | Eq. Salarial |  | Sal/Hora |  | Encargos(%) | Consumo |  |  | Custo Horário
0011 | ENCANADOR |  | 10.23 |  | 22.3 |  | 117.99 | 0.1 |  |  | 2.23
0008 | AJUDANTE |  | 6.91 |  | 15.06 |  | 117.99 | 0.1 |  |  | 1.51
(B) Total: | [8 empty] | 3.74
Código auxiliar | (C) Materiais |  |  |  |  | Unidade | Valor unitário | Consumo |  |  | Valor total
H404 | PORTA GRELHA REDONDO BRANCO DIAM. 150 mm (ESGOTO) |  |  |  |  | un | 8.01 | 1 |  |  | 8.01
(C) Total: | [8 empty] | 8.01
Custo direto total (A) + (B) + (C) + (D) + (E) | [8 empty] | 11.75
BDI: 0,00% | [8 empty] | 0
Preço unitário total | [8 empty] | 11.75
Tabela de preços: TABELA DE CUSTOS DE OBRAS CIVIS - T213 - JULHO/23 - SEM DESONERAÇÃO | [8 empty] | Data base: 01/07/2023
Serviço: 082072 - PORTA GRELHA REDONDO CROMADO DIAMETRO 150 MM | [8 empty] | Unidade: Un
Código auxiliar | (B) Mãos-de-obra |  | Eq. Salarial |  | Sal/Hora |  | Encargos(%) | Consumo |  |  | Custo Horário
0008 | AJUDANTE |  | 6.91 |  | 15.06 |  | 117.99 | 0.1 |  |  | 1.51
0011 | ENCANADOR |  | 10.23 |  | 22.3 |  | 117.99 | 0.1 |  |  | 2.23
(B) Total: | [8 empty] | 3.74
Código auxiliar | (C) Materiais |  |  |  |  | Unidade | Valor unitário | Consumo |  |  | Valor total
H405 | PORTA GRELHA REDONDO CROMADO DIAM. 150 mm (ESGOTO) |  |  |  |  | un | 9.08 | 1 |  |  | 9.08
(C) Total: | [8 empty] | 9.08
Custo direto total (A) + (B) + (C) + (D) + (E) | [8 empty] | 12.82
BDI: 0,00% | [8 empty] | 0
Preço unitário total | [8 empty] | 12.82
Tabela de preços: TABELA DE CUSTOS DE OBRAS CIVIS - T213 - JULHO/23 - SEM DESONERAÇÃO | [8 empty] | Data base: 01/07/2023
Serviço: 082101 - REDUCAO EXCENTRICA 75 X 50 MM (ESGOTO) | [8 empty] | Unidade: Un
Código auxiliar | (B) Mãos-de-obra |  | Eq. Salarial |  | Sal/Hora |  | Encargos(%) | Consumo |  |  | Custo Horário
0011 | ENCANADOR |  | 10.23 |  | 22.3 |  | 117.99 | 0.36 |  |  | 8.03
0008 | AJUDANTE |  | 6.91 |  | 15.06 |  | 117.99 | 0.36 |  |  | 5.42
(B) Total: | [8 empty] | 13.45
Código auxiliar | (C) Materiais |  |  |  |  | Unidade | Valor unitário | Consumo |  |  | Valor total
H395 | REDUCAO EXCENTRICA 75 X 50 MM - (ESGOTO) |  |  |  |  | un | 5.92 | 1 |  |  | 5.92
(C) Total: | [8 empty] | 5.92
Custo direto total (A) + (B) + (C) + (D) + (E) | [8 empty] | 19.37
BDI: 0,00% | [8 empty] | 0
Preço unitário total | [8 empty] | 19.37
Tabela de preços: TABELA DE CUSTOS DE OBRAS CIVIS - T213 - JULHO/23 - SEM DESONERAÇÃO | [8 empty] | Data base: 01/07/2023
Serviço: 082102 - REDUCAO EXCENTRICA 100 X 75 MM (ESGOTO) | [8 empty] | Unidade: Un
Código auxiliar | (B) Mãos-de-obra |  | Eq. Salarial |  | Sal/Hora |  | Encargos(%) | Consumo |  |  | Custo Horário
0008 | AJUDANTE |  | 6.91 |  | 15.06 |  | 117.99 | 0.45 |  |  | 6.78
0011 | ENCANADOR |  | 10.23 |  | 22.3 |  | 117.99 | 0.45 |  |  | 10.04
(B) Total: | [8 empty] | 16.82
Código auxiliar | (C) Materiais |  |  |  |  | Unidade | Valor unitário | Consumo |  |  | Valor total
H393 | REDUCAO EXCENTRICA 100 X 75 MM - (ESGOTO) |  |  |  |  | un | 9.55 | 1 |  |  | 9.55
(C) Total: | [8 empty] | 9.55
Custo direto total (A) + (B) + (C) + (D) + (E) | [8 empty] | 26.37
BDI: 0,00% | [8 empty] | 0
Preço unitário total | [8 empty] | 26.37
Tabela de preços: TABELA DE CUSTOS DE OBRAS CIVIS - T213 - JULHO/23 - SEM DESONERAÇÃO | [8 empty] | Data base: 01/07/2023
Serviço: 082103 - REDUCAO EXCENTRICA 100 X 50 MM (ESGOTO) | [8 empty] | Unidade: Un
Código auxiliar | (B) Mãos-de-obra |  | Eq. Salarial |  | Sal/Hora |  | Encargos(%) | Consumo |  |  | Custo Horário
0011 | ENCANADOR |  | 10.23 |  | 22.3 |  | 117.99 | 0.4 |  |  | 8.92
0008 | AJUDANTE |  | 6.91 |  | 15.06 |  | 117.99 | 0.4 |  |  | 6.02
(B) Total: | [8 empty] | 14.94
Código auxiliar | (C) Materiais |  |  |  |  | Unidade | Valor unitário | Consumo |  |  | Valor total
H396 | REDUCAO EXCENTRICA 100 X 50 MM - (ESGOTO) |  |  |  |  | un | 6.42 | 1 |  |  | 6.42
(C) Total: | [8 empty] | 6.42
Custo direto total (A) + (B) + (C) + (D) + (E) | [8 empty] | 21.36
BDI: 0,00% | [8 empty] | 0
Preço unitário total | [8 empty] | 21.36
Tabela de preços: TABELA DE CUSTOS DE OBRAS CIVIS - T213 - JULHO/23 - SEM DESONERAÇÃO | [8 empty] | Data base: 01/07/2023
Serviço: 082151 - TAMPA CEGA QUADRADA BRANCA DIAM. 150 MM | [8 empty] | Unidade: Un
Código auxiliar | (B) Mãos-de-obra |  | Eq. Salarial |  | Sal/Hora |  | Encargos(%) | Consumo |  |  | Custo Horário
0008 | AJUDANTE |  | 6.91 |  | 15.06 |  | 117.99 | 0.08 |  |  | 1.2
0011 | ENCANADOR |  | 10.23 |  | 22.3 |  | 117.99 | 0.08 |  |  | 1.78
(B) Total: | [8 empty] | 2.98
Código auxiliar | (C) Materiais |  |  |  |  | Unidade | Valor unitário | Consumo |  |  | Valor total
H407 | TAMPA CEGA QUADRADA BRANCA DIAM. 150 mm - (ESGOTO) |  |  |  |  | un | 14.39 | 1 |  |  | 14.39
(C) Total: | [8 empty] | 14.39
Custo direto total (A) + (B) + (C) + (D) + (E) | [8 empty] | 17.37
BDI: 0,00% | [8 empty] | 0
Preço unitário total | [8 empty] | 17.37
Tabela de preços: TABELA DE CUSTOS DE OBRAS CIVIS - T213 - JULHO/23 - SEM DESONERAÇÃO | [8 empty] | Data base: 01/07/2023
Serviço: 082153 - TAMPA CEGA REDONDA BRANCA DIAM. 100 MM | [8 empty] | Unidade: Un
Código auxiliar | (B) Mãos-de-obra |  | Eq. Salarial |  | Sal/Hora |  | Encargos(%) | Consumo |  |  | Custo Horário
0011 | ENCANADOR |  | 10.23 |  | 22.3 |  | 117.99 | 0.08 |  |  | 1.78
0008 | AJUDANTE |  | 6.91 |  | 15.06 |  | 117.99 | 0.08 |  |  | 1.2
(B) Total: | [8 empty] | 2.98
Código auxiliar | (C) Materiais |  |  |  |  | Unidade | Valor unitário | Consumo |  |  | Valor total
H369 | TAMPA CEGA REDONDA BRANCA DIAM. 100 mm (ESGOTO) |  |  |  |  | un | 4.4 | 1 |  |  | 4.4
(C) Total: | [8 empty] | 4.4
Custo direto total (A) + (B) + (C) + (D) + (E) | [8 empty] | 7.38
BDI: 0,00% | [8 empty] | 0
Preço unitário total | [8 empty] | 7.38
Tabela de preços: TABELA DE CUSTOS DE OBRAS CIVIS - T213 - JULHO/23 - SEM DESONERAÇÃO | [8 empty] | Data base: 01/07/2023
Serviço: 082157 - TAMPA CEGA REDONDA BRANCA 250 MM | [8 empty] | Unidade: Un
Código auxiliar | (B) Mãos-de-obra |  | Eq. Salarial |  | Sal/Hora |  | Encargos(%) | Consumo |  |  | Custo Horário
0008 | AJUDANTE |  | 6.91 |  | 15.06 |  | 117.99 | 0.08 |  |  | 1.2
0011 | ENCANADOR |  | 10.23 |  | 22.3 |  | 117.99 | 0.08 |  |  | 1.78
(B) Total: | [8 empty] | 2.98
Código auxiliar | (C) Materiais |  |  |  |  | Unidade | Valor unitário | Consumo |  |  | Valor total
H606 | TAMPA CEGA REDONDA BRANCA PVC 250 MM |  |  |  |  | un | 23.59 | 1 |  |  | 23.59
(C) Total: | [8 empty] | 23.59
Custo direto total (A) + (B) + (C) + (D) + (E) | [8 empty] | 26.57
BDI: 0,00% | [8 empty] | 0
Preço unitário total | [8 empty] | 26.57
Tabela de preços: TABELA DE CUSTOS DE OBRAS CIVIS - T213 - JULHO/23 - SEM DESONERAÇÃO | [8 empty] | Data base: 01/07/2023
Serviço: 082158 - TAMPA CEGA REDONDA ALUMINIO 250 MM | [8 empty] | Unidade: Un
Código auxiliar | (B) Mãos-de-obra |  | Eq. Salarial |  | Sal/Hora |  | Encargos(%) | Consumo |  |  | Custo Horário
0011 | ENCANADOR |  | 10.23 |  | 22.3 |  | 117.99 | 0.08 |  |  | 1.78
0008 | AJUDANTE |  | 6.91 |  | 15.06 |  | 117.99 | 0.08 |  |  | 1.2
(B) Total: | [8 empty] | 2.98
Código auxiliar | (C) Materiais |  |  |  |  | Unidade | Valor unitário | Consumo |  |  | Valor total
H607 | TAMPA CEGA REDONDA DE ALUMINIO 250 MM |  |  |  |  | un | 90.99 | 1 |  |  | 90.99
(C) Total: | [8 empty] | 90.99
Custo direto total (A) + (B) + (C) + (D) + (E) | [8 empty] | 93.97
BDI: 0,00% | [8 empty] | 0
Preço unitário total | [8 empty] | 93.97
Tabela de preços: TABELA DE CUSTOS DE OBRAS CIVIS - T213 - JULHO/23 - SEM DESONERAÇÃO | [8 empty] | Data base: 01/07/2023
Serviço: 082201 - TE 90 GRAUS DIAMETRO 40 MM - ESGOTO | [8 empty] | Unidade: Un
Código auxiliar | (B) Mãos-de-obra |  | Eq. Salarial |  | Sal/Hora |  | Encargos(%) | Consumo |  |  | Custo Horário
0008 | AJUDANTE |  | 6.91 |  | 15.06 |  | 117.99 | 0.29 |  |  | 4.37
0011 | ENCANADOR |  | 10.23 |  | 22.3 |  | 117.99 | 0.29 |  |  | 6.47
(B) Total: | [8 empty] | 10.84
Código auxiliar | (C) Materiais |  |  |  |  | Unidade | Valor unitário | Consumo |  |  | Valor total
H417 | TE 90 GRAUS DIAMETRO 40 MM - (ESGOTO) |  |  |  |  | un | 3.53 | 1 |  |  | 3.53
(C) Total: | [8 empty] | 3.53
Custo direto total (A) + (B) + (C) + (D) + (E) | [8 empty] | 14.37
BDI: 0,00% | [8 empty] | 0
Preço unitário total | [8 empty] | 14.37
Tabela de preços: TABELA DE CUSTOS DE OBRAS CIVIS - T213 - JULHO/23 - SEM DESONERAÇÃO | [8 empty] | Data base: 01/07/2023
Serviço: 082220 - TE DE INSPECAO DIAMETRO 100 X 75 MM (ESGOTO) | [8 empty] | Unidade: Un
Código auxiliar | (B) Mãos-de-obra |  | Eq. Salarial |  | Sal/Hora |  | Encargos(%) | Consumo |  |  | Custo Horário
0011 | ENCANADOR |  | 10.23 |  | 22.3 |  | 117.99 | 0.46 |  |  | 10.26
0008 | AJUDANTE |  | 6.91 |  | 15.06 |  | 117.99 | 0.46 |  |  | 6.93
(B) Total: | [8 empty] | 17.19
Código auxiliar | (C) Materiais |  |  |  |  | Unidade | Valor unitário | Consumo |  |  | Valor total
H409 | TE DE INSPECAO DIAMETRO 100 X 75 MM - (ESGOTO) |  |  |  |  | un | 28.74 | 1 |  |  | 28.74
(C) Total: | [8 empty] | 28.74
Custo direto total (A) + (B) + (C) + (D) + (E) | [8 empty] | 45.93
BDI: 0,00% | [8 empty] | 0
Preço unitário total | [8 empty] | 45.93
Tabela de preços: TABELA DE CUSTOS DE OBRAS CIVIS - T213 - JULHO/23 - SEM DESONERAÇÃO | [8 empty] | Data base: 01/07/2023
Serviço: 082230 - TE SANITARIO DIAMETRO 50 X 50 MM (ESGOTO) | [8 empty] | Unidade: Un
Código auxiliar | (B) Mãos-de-obra |  | Eq. Salarial |  | Sal/Hora |  | Encargos(%) | Consumo |  |  | Custo Horário
0008 | AJUDANTE |  | 6.91 |  | 15.06 |  | 117.99 | 0.29 |  |  | 4.37
0011 | ENCANADOR |  | 10.23 |  | 22.3 |  | 117.99 | 0.29 |  |  | 6.47
(B) Total: | [8 empty] | 10.84
Código auxiliar | (C) Materiais |  |  |  |  | Unidade | Valor unitário | Consumo |  |  | Valor total
H418 | TE SANITARIO DIAMETRO 50 X 50 mm - (ESGOTO) |  |  |  |  | un | 4.4 | 1 |  |  | 4.4
(C) Total: | [8 empty] | 4.4
Custo direto total (A) + (B) + (C) + (D) + (E) | [8 empty] | 15.24
BDI: 0,00% | [8 empty] | 0
Preço unitário total | [8 empty] | 15.24
Tabela de preços: TABELA DE CUSTOS DE OBRAS CIVIS - T213 - JULHO/23 - SEM DESONERAÇÃO | [8 empty] | Data base: 01/07/2023
Serviço: 082231 - TE SANITARIO DIAMETRO 75 X 50 MM (ESGOTO) | [8 empty] | Unidade: Un
Código auxiliar | (B) Mãos-de-obra |  | Eq. Salarial |  | Sal/Hora |  | Encargos(%) | Consumo |  |  | Custo Horário
0011 | ENCANADOR |  | 10.23 |  | 22.3 |  | 117.99 | 0.37 |  |  | 8.25
0008 | AJUDANTE |  | 6.91 |  | 15.06 |  | 117.99 | 0.37 |  |  | 5.57
(B) Total: | [8 empty] | 13.82
Código auxiliar | (C) Materiais |  |  |  |  | Unidade | Valor unitário | Consumo |  |  | Valor total
H415 | TE SANITARIO DIAMETRO 75 X 50 mm - (ESGOTO) |  |  |  |  | un | 8.35 | 1 |  |  | 8.35
(C) Total: | [8 empty] | 8.35
Custo direto total (A) + (B) + (C) + (D) + (E) | [8 empty] | 22.17
BDI: 0,00% | [8 empty] | 0
Preço unitário total | [8 empty] | 22.17
Tabela de preços: TABELA DE CUSTOS DE OBRAS CIVIS - T213 - JULHO/23 - SEM DESONERAÇÃO | [8 empty] | Data base: 01/07/2023
Serviço: 082232 - TE SANITARIO DIAMETRO 75 X 75 MM (ESGOTO) | [8 empty] | Unidade: Un
Código auxiliar | (B) Mãos-de-obra |  | Eq. Salarial |  | Sal/Hora |  | Encargos(%) | Consumo |  |  | Custo Horário
0008 | AJUDANTE |  | 6.91 |  | 15.06 |  | 117.99 | 0.37 |  |  | 5.57
0011 | ENCANADOR |  | 10.23 |  | 22.3 |  | 117.99 | 0.37 |  |  | 8.25
(B) Total: | [8 empty] | 13.82
Código auxiliar | (C) Materiais |  |  |  |  | Unidade | Valor unitário | Consumo |  |  | Valor total
H416 | TE SANITARIO DIAMETRO 75 X 75 mm - (ESGOTO) |  |  |  |  | un | 9.18 | 1 |  |  | 9.18
(C) Total: | [8 empty] | 9.18
Custo direto total (A) + (B) + (C) + (D) + (E) | [8 empty] | 23
BDI: 0,00% | [8 empty] | 0
Preço unitário total | [8 empty] | 23
Tabela de preços: TABELA DE CUSTOS DE OBRAS CIVIS - T213 - JULHO/23 - SEM DESONERAÇÃO | [8 empty] | Data base: 01/07/2023
Serviço: 082233 - TE SANITARIO DIAMETRO 100 X 50 MM (ESGOTO) | [8 empty] | Unidade: Un
Código auxiliar | (B) Mãos-de-obra |  | Eq. Salarial |  | Sal/Hora |  | Encargos(%) | Consumo |  |  | Custo Horário
0011 | ENCANADOR |  | 10.23 |  | 22.3 |  | 117.99 | 0.46 |  |  | 10.26
0008 | AJUDANTE |  | 6.91 |  | 15.06 |  | 117.99 | 0.46 |  |  | 6.93
(B) Total: | [8 empty] | 17.19
Código auxiliar | (C) Materiais |  |  |  |  | Unidade | Valor unitário | Consumo |  |  | Valor total
H413 | TE SANITARIO DIAMETRO 100 X 50 mm - (ESGOTO) |  |  |  |  | un | 10.56 | 1 |  |  | 10.56
(C) Total: | [8 empty] | 10.56
Custo direto total (A) + (B) + (C) + (D) + (E) | [8 empty] | 27.75
BDI: 0,00% | [8 empty] | 0
Preço unitário total | [8 empty] | 27.75
Tabela de preços: TABELA DE CUSTOS DE OBRAS CIVIS - T213 - JULHO/23 - SEM DESONERAÇÃO | [8 empty] | Data base: 01/07/2023
Serviço: 082234 - TE SANITARIO DIAMETRO 100 X 75 MM (ESGOTO) | [8 empty] | Unidade: Un
Código auxiliar | (B) Mãos-de-obra |  | Eq. Salarial |  | Sal/Hora |  | Encargos(%) | Consumo |  |  | Custo Horário
0008 | AJUDANTE |  | 6.91 |  | 15.06 |  | 117.99 | 0.46 |  |  | 6.93
0011 | ENCANADOR |  | 10.23 |  | 22.3 |  | 117.99 | 0.46 |  |  | 10.26
(B) Total: | [8 empty] | 17.19
Código auxiliar | (C) Materiais |  |  |  |  | Unidade | Valor unitário | Consumo |  |  | Valor total
H414 | TE SANITARIO DIAMETRO 100 X 75 mm - (ESGOTO) |  |  |  |  | un | 12.25 | 1 |  |  | 12.25
(C) Total: | [8 empty] | 12.25
Custo direto total (A) + (B) + (C) + (D) + (E) | [8 empty] | 29.44
BDI: 0,00% | [8 empty] | 0
Preço unitário total | [8 empty] | 29.44
Tabela de preços: TABELA DE CUSTOS DE OBRAS CIVIS - T213 - JULHO/23 - SEM DESONERAÇÃO | [8 empty] | Data base: 01/07/2023
Serviço: 082235 - TE SANITARIO DIAMETRO 100 X 100 MM (ESGOTO) | [8 empty] | Unidade: Un
Código auxiliar | (B) Mãos-de-obra |  | Eq. Salarial |  | Sal/Hora |  | Encargos(%) | Consumo |  |  | Custo Horário
0011 | ENCANADOR |  | 10.23 |  | 22.3 |  | 117.99 | 0.46 |  |  | 10.26
0008 | AJUDANTE |  | 6.91 |  | 15.06 |  | 117.99 | 0.46 |  |  | 6.93
(B) Total: | [8 empty] | 17.19
Código auxiliar | (C) Materiais |  |  |  |  | Unidade | Valor unitário | Consumo |  |  | Valor total
H411 | TE SANITARIO DIAMETRO 100 X 100 mm - (ESGOTO) |  |  |  |  | un | 13.44 | 1 |  |  | 13.44
(C) Total: | [8 empty] | 13.44
Custo direto total (A) + (B) + (C) + (D) + (E) | [8 empty] | 30.63
BDI: 0,00% | [8 empty] | 0
Preço unitário total | [8 empty] | 30.63
Tabela de preços: TABELA DE CUSTOS DE OBRAS CIVIS - T213 - JULHO/23 - SEM DESONERAÇÃO | [8 empty] | Data base: 01/07/2023
Serviço: 082301 - TUBO SOLDAVEL PARA ESGOTO DIAMETRO 40 MM | [8 empty] | Unidade: m
Código auxiliar | (B) Mãos-de-obra |  | Eq. Salarial |  | Sal/Hora |  | Encargos(%) | Consumo |  |  | Custo Horário
0008 | AJUDANTE |  | 6.91 |  | 15.06 |  | 117.99 | 0.24 |  |  | 3.61
0011 | ENCANADOR |  | 10.23 |  | 22.3 |  | 117.99 | 0.24 |  |  | 5.35
(B) Total: | [8 empty] | 8.96
Código auxiliar | (C) Materiais |  |  |  |  | Unidade | Valor unitário | Consumo |  |  | Valor total
H285 | TUBO SOLDAVEL PARA ESGOTO DIAMETRO 40 MM |  |  |  |  | m | 6.75 | 1.01 |  |  | 6.82
(C) Total: | [8 empty] | 6.82
Custo direto total (A) + (B) + (C) + (D) + (E) | [8 empty] | 15.78
BDI: 0,00% | [8 empty] | 0
Preço unitário total | [8 empty] | 15.78
Tabela de preços: TABELA DE CUSTOS DE OBRAS CIVIS - T213 - JULHO/23 - SEM DESONERAÇÃO | [8 empty] | Data base: 01/07/2023
Serviço: 082302 - TUBO SOLDAVEL PARA ESGOTO DIAMETRO 50 MM | [8 empty] | Unidade: m
Código auxiliar | (B) Mãos-de-obra |  | Eq. Salarial |  | Sal/Hora |  | Encargos(%) | Consumo |  |  | Custo Horário
0008 | AJUDANTE |  | 6.91 |  | 15.06 |  | 117.99 | 0.3 |  |  | 4.52
0011 | ENCANADOR |  | 10.23 |  | 22.3 |  | 117.99 | 0.3 |  |  | 6.69
(B) Total: | [8 empty] | 11.21
Código auxiliar | (C) Materiais |  |  |  |  | Unidade | Valor unitário | Consumo |  |  | Valor total
H286 | TUBO SOLDAVEL PARA ESGOTO DIAMETRO 50 MM |  |  |  |  | m | 10.19 | 1.01 |  |  | 10.29
(C) Total: | [8 empty] | 10.29
Custo direto total (A) + (B) + (C) + (D) + (E) | [8 empty] | 21.5
BDI: 0,00% | [8 empty] | 0
Preço unitário total | [8 empty] | 21.5
Tabela de preços: TABELA DE CUSTOS DE OBRAS CIVIS - T213 - JULHO/23 - SEM DESONERAÇÃO | [8 empty] | Data base: 01/07/2023
Serviço: 082303 - TUBO SOLDAVEL PARA ESGOTO DIAMETRO 75 MM | [8 empty] | Unidade: m
Código auxiliar | (B) Mãos-de-obra |  | Eq. Salarial |  | Sal/Hora |  | Encargos(%) | Consumo |  |  | Custo Horário
0008 | AJUDANTE |  | 6.91 |  | 15.06 |  | 117.99 | 0.48 |  |  | 7.23
0011 | ENCANADOR |  | 10.23 |  | 22.3 |  | 117.99 | 0.48 |  |  | 10.7
(B) Total: | [8 empty] | 17.93
Código auxiliar | (C) Materiais |  |  |  |  | Unidade | Valor unitário | Consumo |  |  | Valor total
H283 | TUBO SOLDAVEL PARA ESGOTO DIAMETRO 75 MM |  |  |  |  | m | 15.44 | 1.01 |  |  | 15.59
(C) Total: | [8 empty] | 15.59
Custo direto total (A) + (B) + (C) + (D) + (E) | [8 empty] | 33.52
BDI: 0,00% | [8 empty] | 0
Preço unitário total | [8 empty] | 33.52
Tabela de preços: TABELA DE CUSTOS DE OBRAS CIVIS - T213 - JULHO/23 - SEM DESONERAÇÃO | [8 empty] | Data base: 01/07/2023
Serviço: 082304 - TUBO SOLDAVEL PARA ESGOTO DIAMETRO 100 MM | [8 empty] | Unidade: m
Código auxiliar | (B) Mãos-de-obra |  | Eq. Salarial |  | Sal/Hora |  | Encargos(%) | Consumo |  |  | Custo Horário
0008 | AJUDANTE |  | 6.91 |  | 15.06 |  | 117.99 | 0.52 |  |  | 7.83
0011 | ENCANADOR |  | 10.23 |  | 22.3 |  | 117.99 | 0.52 |  |  | 11.6
(B) Total: | [8 empty] | 19.43
Código auxiliar | (C) Materiais |  |  |  |  | Unidade | Valor unitário | Consumo |  |  | Valor total
H284 | TUBO SOLDAVEL PARA ESGOTO DIAMETRO 100 MM |  |  |  |  | m | 15.84 | 1.01 |  |  | 16
(C) Total: | [8 empty] | 16
Custo direto total (A) + (B) + (C) + (D) + (E) | [8 empty] | 35.43
BDI: 0,00% | [8 empty] | 0
Preço unitário total | [8 empty] | 35.43
Tabela de preços: TABELA DE CUSTOS DE OBRAS CIVIS - T213 - JULHO/23 - SEM DESONERAÇÃO | [8 empty] | Data base: 01/07/2023
Serviço: 082331 - TUBO LEVE PVC RIGIDO DIAMETRO 150 MM | [8 empty] | Unidade: M
Código auxiliar | (B) Mãos-de-obra |  | Eq. Salarial |  | Sal/Hora |  | Encargos(%) | Consumo |  |  | Custo Horário
0008 | AJUDANTE |  | 6.91 |  | 15.06 |  | 117.99 | 0.56 |  |  | 8.43
0011 | ENCANADOR |  | 10.23 |  | 22.3 |  | 117.99 | 0.56 |  |  | 12.49
(B) Total: | [8 empty] | 20.92
Código auxiliar | (C) Materiais |  |  |  |  | Unidade | Valor unitário | Consumo |  |  | Valor total
H422 | TUBO LEVE PVC RIGIDO DIAM. 150 MM |  |  |  |  | m | 37.88 | 1.01 |  |  | 38.26
(C) Total: | [8 empty] | 38.26
Custo direto total (A) + (B) + (C) + (D) + (E) | [8 empty] | 59.18
BDI: 0,00% | [8 empty] | 0
Preço unitário total | [8 empty] | 59.18
Tabela de preços: TABELA DE CUSTOS DE OBRAS CIVIS - T213 - JULHO/23 - SEM DESONERAÇÃO | [8 empty] | Data base: 01/07/2023
Serviço: 082332 - TUBO LEVE PVC RIGIDO DIAMETRO 200 MM | [8 empty] | Unidade: M
Código auxiliar | (B) Mãos-de-obra |  | Eq. Salarial |  | Sal/Hora |  | Encargos(%) | Consumo |  |  | Custo Horário
0008 | AJUDANTE |  | 6.91 |  | 15.06 |  | 117.99 | 0.6 |  |  | 9.04
0011 | ENCANADOR |  | 10.23 |  | 22.3 |  | 117.99 | 0.6 |  |  | 13.38
(B) Total: | [8 empty] | 22.42
Código auxiliar | (C) Materiais |  |  |  |  | Unidade | Valor unitário | Consumo |  |  | Valor total
H423 | TUBO LEVE PVC RIGIDO DIAM. 200 MM |  |  |  |  | m | 75.86 | 1.01 |  |  | 76.62
(C) Total: | [8 empty] | 76.62
Custo direto total (A) + (B) + (C) + (D) + (E) | [8 empty] | 99.04
BDI: 0,00% | [8 empty] | 0
Preço unitário total | [8 empty] | 99.04
Tabela de preços: TABELA DE CUSTOS DE OBRAS CIVIS - T213 - JULHO/23 - SEM DESONERAÇÃO | [8 empty] | Data base: 01/07/2023
Serviço: 082333 - TUBO LEVE PVC RIGIDO DIAMETRO 300 MM | [8 empty] | Unidade: M
Código auxiliar | (B) Mãos-de-obra |  | Eq. Salarial |  | Sal/Hora |  | Encargos(%) | Consumo |  |  | Custo Horário
0008 | AJUDANTE |  | 6.91 |  | 15.06 |  | 117.99 | 0.6 |  |  | 9.04
0011 | ENCANADOR |  | 10.23 |  | 22.3 |  | 117.99 | 0.6 |  |  | 13.38
(B) Total: | [8 empty] | 22.42
Código auxiliar | (C) Materiais |  |  |  |  | Unidade | Valor unitário | Consumo |  |  | Valor total
H525 | TUBO LEVE PVC RIGIDO DIAM. 300 MM |  |  |  |  | m | 117.44 | 1 |  |  | 117.44
(C) Total: | [8 empty] | 117.44
Custo direto total (A) + (B) + (C) + (D) + (E) | [8 empty] | 139.86
BDI: 0,00% | [8 empty] | 0
Preço unitário total | [8 empty] | 139.86
Tabela de preços: TABELA DE CUSTOS DE OBRAS CIVIS - T213 - JULHO/23 - SEM DESONERAÇÃO | [8 empty] | Data base: 01/07/2023
Serviço: 082334 - TUBO LEVE PVC RIGIDO DIAMETRO 250 MM | [8 empty] | Unidade: M
Código auxiliar | (B) Mãos-de-obra |  | Eq. Salarial |  | Sal/Hora |  | Encargos(%) | Consumo |  |  | Custo Horário
0008 | AJUDANTE |  | 6.91 |  | 15.06 |  | 117.99 | 0.6 |  |  | 9.04
0011 | ENCANADOR |  | 10.23 |  | 22.3 |  | 117.99 | 0.6 |  |  | 13.38
(B) Total: | [8 empty] | 22.42
Código auxiliar | (C) Materiais |  |  |  |  | Unidade | Valor unitário | Consumo |  |  | Valor total
H608 | TUBO LEVE PVC RIGIDO DIAM. 250 MM |  |  |  |  | m | 78.13 | 1.005 |  |  | 78.52
(C) Total: | [8 empty] | 78.52
Custo direto total (A) + (B) + (C) + (D) + (E) | [8 empty] | 100.94
BDI: 0,00% | [8 empty] | 0
Preço unitário total | [8 empty] | 100.94
Tabela de preços: TABELA DE CUSTOS DE OBRAS CIVIS - T213 - JULHO/23 - SEM DESONERAÇÃO | [8 empty] | Data base: 01/07/2023
Serviço: 082341 - TUBO DE CONCRETO SIMPLES DIAMETRO 400 MM - PS1=16 KN/M ( ÁGUAS PLUVIAIS) - CAVA 65X100CM | [8 empty] | Unidade: m
Código auxiliar | (B) Mãos-de-obra |  | Eq. Salarial |  | Sal/Hora |  | Encargos(%) | Consumo |  |  | Custo Horário
0004 | PEDREIRO |  | 10.23 |  | 22.3 |  | 117.99 | 0.41 |  |  | 9.14
0005 | SERVENTE |  | 6.12 |  | 13.34 |  | 117.99 | 2.69 |  |  | 35.88
(B) Total: | [8 empty] | 45.02
Código auxiliar | (C) Materiais |  |  |  |  | Unidade | Valor unitário | Consumo |  |  | Valor total
2779 | COMPACTADOR DE PLACA VIBRATÓRIA A GASOLINA POTÊNCIA 3HP |  |  |  |  | h | 4.7 | 0.0017 |  |  | 0.01
2782 | GASOLINA** |  |  |  |  | l | 5.55 | 0.0122 |  |  | 0.07
H550 | TUBO DE CONCRETO SIMPLES DIAMETRO 400 MM - PS1 = 16KN/M - ÁGUAS PLUVIAIS |  |  |  |  | m | 82.68 | 1.02 |  |  | 84.33
1215 | CIMENTO PORTLAND CPII-32 |  |  |  |  | Kg | 0.63 | 1.1314 |  |  | 0.71
0104 | AREIA MÉDIA |  |  |  |  | m3 | 185.84 | 0.0024 |  |  | 0.45
(C) Total: | [8 empty] | 85.57
Custo direto total (A) + (B) + (C) + (D) + (E) | [8 empty] | 130.59
BDI: 0,00% | [8 empty] | 0
Preço unitário total | [8 empty] | 130.59
Tabela de preços: TABELA DE CUSTOS DE OBRAS CIVIS - T213 - JULHO/23 - SEM DESONERAÇÃO | [8 empty] | Data base: 01/07/2023
Serviço: 082342 - TUBO DE CONCRETO SIMPLES DIAMETRO 600 MM - PS1=24 KN/M ( ÁGUAS PLUVIAIS) - CAVA 95X120CM | [8 empty] | Unidade: m
Código auxiliar | (B) Mãos-de-obra |  | Eq. Salarial |  | Sal/Hora |  | Encargos(%) | Consumo |  |  | Custo Horário
0005 | SERVENTE |  | 6.12 |  | 13.34 |  | 117.99 | 4.59 |  |  | 61.23
0004 | PEDREIRO |  | 10.23 |  | 22.3 |  | 117.99 | 0.57 |  |  | 12.71
(B) Total: | [8 empty] | 73.94
Código auxiliar | (C) Materiais |  |  |  |  | Unidade | Valor unitário | Consumo |  |  | Valor total
2782 | GASOLINA** |  |  |  |  | l | 5.55 | 0.0179 |  |  | 0.1
2779 | COMPACTADOR DE PLACA VIBRATÓRIA A GASOLINA POTÊNCIA 3HP |  |  |  |  | h | 4.7 | 0.0024 |  |  | 0.01
0104 | AREIA MÉDIA |  |  |  |  | m3 | 185.84 | 0.0048 |  |  | 0.89
1215 | CIMENTO PORTLAND CPII-32 |  |  |  |  | Kg | 0.63 | 2.2627 |  |  | 1.43
H551 | TUBO DE CONCRETO SIMPLES DIAMETRO 600 MM - PS1 = 24KN/M - ÁGUAS PLUVIAIS |  |  |  |  | m | 140.88 | 1.02 |  |  | 143.7
(C) Total: | [8 empty] | 146.13
Custo direto total (A) + (B) + (C) + (D) + (E) | [8 empty] | 220.07
BDI: 0,00% | [8 empty] | 0
Preço unitário total | [8 empty] | 220.07
Tabela de preços: TABELA DE CUSTOS DE OBRAS CIVIS - T213 - JULHO/23 - SEM DESONERAÇÃO | [8 empty] | Data base: 01/07/2023
Serviço: 082343 - TUBO DE CONCRETO SIMPLES DIAMETRO 500 MM - PS1=20 KN/M ( ÁGUAS PLUVIAIS) - CAVA 80X110CM | [8 empty] | Unidade: m
Código auxiliar | (B) Mãos-de-obra |  | Eq. Salarial |  | Sal/Hora |  | Encargos(%) | Consumo |  |  | Custo Horário
0005 | SERVENTE |  | 6.12 |  | 13.34 |  | 117.99 | 3.56 |  |  | 47.49
0004 | PEDREIRO |  | 10.23 |  | 22.3 |  | 117.99 | 0.49 |  |  | 10.93
(B) Total: | [8 empty] | 58.42
Código auxiliar | (C) Materiais |  |  |  |  | Unidade | Valor unitário | Consumo |  |  | Valor total
2782 | GASOLINA** |  |  |  |  | l | 5.55 | 0.015 |  |  | 0.08
2779 | COMPACTADOR DE PLACA VIBRATÓRIA A GASOLINA POTÊNCIA 3HP |  |  |  |  | h | 4.7 | 0.002 |  |  | 0.01
H697 | TUBO DE CONCRETO SIMPLES DIAMETRO 500 MM - PS1 = 20KN/M - ÁGUAS PLUVIAIS |  |  |  |  | m | 101.36 | 1.02 |  |  | 103.39
1215 | CIMENTO PORTLAND CPII-32 |  |  |  |  | Kg | 0.63 | 1.697 |  |  | 1.07
0104 | AREIA MÉDIA |  |  |  |  | m3 | 185.84 | 0.0036 |  |  | 0.67
(C) Total: | [8 empty] | 105.22
Custo direto total (A) + (B) + (C) + (D) + (E) | [8 empty] | 163.64
BDI: 0,00% | [8 empty] | 0
Preço unitário total | [8 empty] | 163.64
Tabela de preços: TABELA DE CUSTOS DE OBRAS CIVIS - T213 - JULHO/23 - SEM DESONERAÇÃO | [8 empty] | Data base: 01/07/2023
Serviço: 082360 - TUBO RÍGIDO CORRUGADO PARA DRENAGEM DIAMETRO 150 MM | [8 empty] | Unidade: m
Código auxiliar | (B) Mãos-de-obra |  | Eq. Salarial |  | Sal/Hora |  | Encargos(%) | Consumo |  |  | Custo Horário
0011 | ENCANADOR |  | 10.23 |  | 22.3 |  | 117.99 | 0.572 |  |  | 12.76
0008 | AJUDANTE |  | 6.91 |  | 15.06 |  | 117.99 | 0.572 |  |  | 8.61
(B) Total: | [8 empty] | 21.37
Código auxiliar | (C) Materiais |  |  |  |  | Unidade | Valor unitário | Consumo |  |  | Valor total
H563 | TUBO RÍGIDO CORRUGADO PARA DRENAGEM D=150 MM |  |  |  |  | m | 29.54 | 1.01 |  |  | 29.84
(C) Total: | [8 empty] | 29.84
Custo direto total (A) + (B) + (C) + (D) + (E) | [8 empty] | 51.21
BDI: 0,00% | [8 empty] | 0
Preço unitário total | [8 empty] | 51.21
Tabela de preços: TABELA DE CUSTOS DE OBRAS CIVIS - T213 - JULHO/23 - SEM DESONERAÇÃO | [8 empty] | Data base: 01/07/2023
Serviço: 082365 - TUBO RÍGIDO CORRUGADO PARA DRENAGEM DIAMETRO 100 MM | [8 empty] | Unidade: m
Código auxiliar | (B) Mãos-de-obra |  | Eq. Salarial |  | Sal/Hora |  | Encargos(%) | Consumo |  |  | Custo Horário
0008 | AJUDANTE |  | 6.91 |  | 15.06 |  | 117.99 | 0.52 |  |  | 7.83
0011 | ENCANADOR |  | 10.23 |  | 22.3 |  | 117.99 | 0.52 |  |  | 11.6
(B) Total: | [8 empty] | 19.43
Código auxiliar | (C) Materiais |  |  |  |  | Unidade | Valor unitário | Consumo |  |  | Valor total
H565 | TUBO RÍGIDO CORRUGADO PARA DRENAGEM D=100 MM |  |  |  |  | m | 23.01 | 1 |  |  | 23.01
(C) Total: | [8 empty] | 23.01
Custo direto total (A) + (B) + (C) + (D) + (E) | [8 empty] | 42.44
BDI: 0,00% | [8 empty] | 0
Preço unitário total | [8 empty] | 42.44
Tabela de preços: TABELA DE CUSTOS DE OBRAS CIVIS - T213 - JULHO/23 - SEM DESONERAÇÃO | [8 empty] | Data base: 01/07/2023
Serviço: 082373 - TUBO FERRO GALVANIZADO 1/2" | [8 empty] | Unidade: m
Código auxiliar | (B) Mãos-de-obra |  | Eq. Salarial |  | Sal/Hora |  | Encargos(%) | Consumo |  |  | Custo Horário
0011 | ENCANADOR |  | 10.23 |  | 22.3 |  | 117.99 | 0.27 |  |  | 6.02
0008 | AJUDANTE |  | 6.91 |  | 15.06 |  | 117.99 | 0.27 |  |  | 4.07
(B) Total: | [8 empty] | 10.09
Código auxiliar | (C) Materiais |  |  |  |  | Unidade | Valor unitário | Consumo |  |  | Valor total
H691 | TUBO FERRO GALVANIZADO 1/2" |  |  |  |  | m | 23.33 | 1.01 |  |  | 23.56
H689 | FITA VEDAROSCA 18 MM |  |  |  |  | m | 0.46 | 0.4 |  |  | 0.18
(C) Total: | [8 empty] | 23.74
Custo direto total (A) + (B) + (C) + (D) + (E) | [8 empty] | 33.83
BDI: 0,00% | [8 empty] | 0
Preço unitário total | [8 empty] | 33.83
Tabela de preços: TABELA DE CUSTOS DE OBRAS CIVIS - T213 - JULHO/23 - SEM DESONERAÇÃO | [8 empty] | Data base: 01/07/2023
Serviço: 082374 - TUBO FERRO GALVANIZADO 3/4" | [8 empty] | Unidade: m
Código auxiliar | (B) Mãos-de-obra |  | Eq. Salarial |  | Sal/Hora |  | Encargos(%) | Consumo |  |  | Custo Horário
0008 | AJUDANTE |  | 6.91 |  | 15.06 |  | 117.99 | 0.3 |  |  | 4.52
0011 | ENCANADOR |  | 10.23 |  | 22.3 |  | 117.99 | 0.3 |  |  | 6.69
(B) Total: | [8 empty] | 11.21
Código auxiliar | (C) Materiais |  |  |  |  | Unidade | Valor unitário | Consumo |  |  | Valor total
H689 | FITA VEDAROSCA 18 MM |  |  |  |  | m | 0.46 | 0.5835 |  |  | 0.27
H692 | TUBO FERRO GALVANIZADO 3/4" |  |  |  |  | m | 30.73 | 1.01 |  |  | 31.04
(C) Total: | [8 empty] | 31.31
Custo direto total (A) + (B) + (C) + (D) + (E) | [8 empty] | 42.52
BDI: 0,00% | [8 empty] | 0
Preço unitário total | [8 empty] | 42.52
Tabela de preços: TABELA DE CUSTOS DE OBRAS CIVIS - T213 - JULHO/23 - SEM DESONERAÇÃO | [8 empty] | Data base: 01/07/2023
Serviço: 082375 - TUBO FERRO GALVANIZADO 1" | [8 empty] | Unidade: m
Código auxiliar | (B) Mãos-de-obra |  | Eq. Salarial |  | Sal/Hora |  | Encargos(%) | Consumo |  |  | Custo Horário
0011 | ENCANADOR |  | 10.23 |  | 22.3 |  | 117.99 | 0.33 |  |  | 7.36
0008 | AJUDANTE |  | 6.91 |  | 15.06 |  | 117.99 | 0.33 |  |  | 4.97
(B) Total: | [8 empty] | 12.33
Código auxiliar | (C) Materiais |  |  |  |  | Unidade | Valor unitário | Consumo |  |  | Valor total
H693 | TUBO FERRO GALVANIZADO 1" |  |  |  |  | m | 40.09 | 1.01 |  |  | 40.49
H689 | FITA VEDAROSCA 18 MM |  |  |  |  | m | 0.46 | 0.81 |  |  | 0.37
(C) Total: | [8 empty] | 40.86
Custo direto total (A) + (B) + (C) + (D) + (E) | [8 empty] | 53.19
BDI: 0,00% | [8 empty] | 0
Preço unitário total | [8 empty] | 53.19
Tabela de preços: TABELA DE CUSTOS DE OBRAS CIVIS - T213 - JULHO/23 - SEM DESONERAÇÃO | [8 empty] | Data base: 01/07/2023
Serviço: 082376 - TUBO FERRO GALVANIZADO 1.1/4" | [8 empty] | Unidade: m
Código auxiliar | (B) Mãos-de-obra |  | Eq. Salarial |  | Sal/Hora |  | Encargos(%) | Consumo |  |  | Custo Horário
0008 | AJUDANTE |  | 6.91 |  | 15.06 |  | 117.99 | 0.5 |  |  | 7.53
0011 | ENCANADOR |  | 10.23 |  | 22.3 |  | 117.99 | 0.5 |  |  | 11.15
(B) Total: | [8 empty] | 18.68
Código auxiliar | (C) Materiais |  |  |  |  | Unidade | Valor unitário | Consumo |  |  | Valor total
H689 | FITA VEDAROSCA 18 MM |  |  |  |  | m | 0.46 | 1.01 |  |  | 0.46
H694 | TUBO FERRO GALVANIZADO 1.1/4" |  |  |  |  | m | 57.22 | 1.01 |  |  | 57.79
(C) Total: | [8 empty] | 58.25
Custo direto total (A) + (B) + (C) + (D) + (E) | [8 empty] | 76.93
BDI: 0,00% | [8 empty] | 0
Preço unitário total | [8 empty] | 76.93
Tabela de preços: TABELA DE CUSTOS DE OBRAS CIVIS - T213 - JULHO/23 - SEM DESONERAÇÃO | [8 empty] | Data base: 01/07/2023
Serviço: 082377 - TUBO FERRO GALVANIZADO 1.1/2" | [8 empty] | Unidade: m
Código auxiliar | (B) Mãos-de-obra |  | Eq. Salarial |  | Sal/Hora |  | Encargos(%) | Consumo |  |  | Custo Horário
0011 | ENCANADOR |  | 10.23 |  | 22.3 |  | 117.99 | 0.62 |  |  | 13.83
0008 | AJUDANTE |  | 6.91 |  | 15.06 |  | 117.99 | 0.62 |  |  | 9.34
(B) Total: | [8 empty] | 23.17
Código auxiliar | (C) Materiais |  |  |  |  | Unidade | Valor unitário | Consumo |  |  | Valor total
H690 | TUBO FERRO GALVANIZADO 1.1/2" |  |  |  |  | m | 67.23 | 1.01 |  |  | 67.9
H689 | FITA VEDAROSCA 18 MM |  |  |  |  | m | 0.46 | 1.2095 |  |  | 0.56
(C) Total: | [8 empty] | 68.46
Custo direto total (A) + (B) + (C) + (D) + (E) | [8 empty] | 91.63
BDI: 0,00% | [8 empty] | 0
Preço unitário total | [8 empty] | 91.63
Tabela de preços: TABELA DE CUSTOS DE OBRAS CIVIS - T213 - JULHO/23 - SEM DESONERAÇÃO | [8 empty] | Data base: 01/07/2023
Serviço: 082378 - TUBO FERRO GALVANIZADO 2" | [8 empty] | Unidade: m
Código auxiliar | (B) Mãos-de-obra |  | Eq. Salarial |  | Sal/Hora |  | Encargos(%) | Consumo |  |  | Custo Horário
0008 | AJUDANTE |  | 6.91 |  | 15.06 |  | 117.99 | 0.74 |  |  | 11.14
0011 | ENCANADOR |  | 10.23 |  | 22.3 |  | 117.99 | 0.74 |  |  | 16.5
(B) Total: | [8 empty] | 27.64
Código auxiliar | (C) Materiais |  |  |  |  | Unidade | Valor unitário | Consumo |  |  | Valor total
H689 | FITA VEDAROSCA 18 MM |  |  |  |  | m | 0.46 | 1.6085 |  |  | 0.74
H682 | TUBO FERRO GALVANIZADO 2" |  |  |  |  | m | 84.87 | 1.01 |  |  | 85.72
(C) Total: | [8 empty] | 86.46
Custo direto total (A) + (B) + (C) + (D) + (E) | [8 empty] | 114.1
BDI: 0,00% | [8 empty] | 0
Preço unitário total | [8 empty] | 114.1
Tabela de preços: TABELA DE CUSTOS DE OBRAS CIVIS - T213 - JULHO/23 - SEM DESONERAÇÃO | [8 empty] | Data base: 01/07/2023
Serviço: 082379 - TUBO FERRO GALVANIZADO 2.1/2" | [8 empty] | Unidade: m
Código auxiliar | (B) Mãos-de-obra |  | Eq. Salarial |  | Sal/Hora |  | Encargos(%) | Consumo |  |  | Custo Horário
0011 | ENCANADOR |  | 10.23 |  | 22.3 |  | 117.99 | 0.83 |  |  | 18.51
0008 | AJUDANTE |  | 6.91 |  | 15.06 |  | 117.99 | 0.83 |  |  | 12.5
(B) Total: | [8 empty] | 31.01
Código auxiliar | (C) Materiais |  |  |  |  | Unidade | Valor unitário | Consumo |  |  | Valor total
H695 | TUBO FERRO GALVANIZADO 2.1/2" |  |  |  |  | m | 135.65 | 1.01 |  |  | 137.01
H689 | FITA VEDAROSCA 18 MM |  |  |  |  | m | 0.46 | 2.0075 |  |  | 0.92
(C) Total: | [8 empty] | 137.93
Custo direto total (A) + (B) + (C) + (D) + (E) | [8 empty] | 168.94
BDI: 0,00% | [8 empty] | 0
Preço unitário total | [8 empty] | 168.94
Tabela de preços: TABELA DE CUSTOS DE OBRAS CIVIS - T213 - JULHO/23 - SEM DESONERAÇÃO | [8 empty] | Data base: 01/07/2023
Serviço: 082380 - TUBO FERRO GALVANIZADO 3" | [8 empty] | Unidade: m
Código auxiliar | (B) Mãos-de-obra |  | Eq. Salarial |  | Sal/Hora |  | Encargos(%) | Consumo |  |  | Custo Horário
0008 | AJUDANTE |  | 6.91 |  | 15.06 |  | 117.99 | 0.97 |  |  | 14.61
0011 | ENCANADOR |  | 10.23 |  | 22.3 |  | 117.99 | 0.97 |  |  | 21.63
(B) Total: | [8 empty] | 36.24
Código auxiliar | (C) Materiais |  |  |  |  | Unidade | Valor unitário | Consumo |  |  | Valor total
H689 | FITA VEDAROSCA 18 MM |  |  |  |  | m | 0.46 | 2.4065 |  |  | 1.11
H683 | TUBO FERRO GALVANIZADO 3" |  |  |  |  | m | 162.91 | 1.01 |  |  | 164.54
(C) Total: | [8 empty] | 165.65
Custo direto total (A) + (B) + (C) + (D) + (E) | [8 empty] | 201.89
BDI: 0,00% | [8 empty] | 0
Preço unitário total | [8 empty] | 201.89
Tabela de preços: TABELA DE CUSTOS DE OBRAS CIVIS - T213 - JULHO/23 - SEM DESONERAÇÃO | [8 empty] | Data base: 01/07/2023
Serviço: 082381 - TUBO FERRO GALVANIZADO 4" | [8 empty] | Unidade: m
Código auxiliar | (B) Mãos-de-obra |  | Eq. Salarial |  | Sal/Hora |  | Encargos(%) | Consumo |  |  | Custo Horário
0011 | ENCANADOR |  | 10.23 |  | 22.3 |  | 117.99 | 1.11 |  |  | 24.75
0008 | AJUDANTE |  | 6.91 |  | 15.06 |  | 117.99 | 1.11 |  |  | 16.72
(B) Total: | [8 empty] | 41.47
Código auxiliar | (C) Materiais |  |  |  |  | Unidade | Valor unitário | Consumo |  |  | Valor total
H669 | TUBO FERRO GALVANIZADO 4" |  |  |  |  | m | 197.74 | 1.01 |  |  | 199.72
H689 | FITA VEDAROSCA 18 MM |  |  |  |  | m | 0.46 | 3.2044 |  |  | 1.47
(C) Total: | [8 empty] | 201.19
Custo direto total (A) + (B) + (C) + (D) + (E) | [8 empty] | 242.66
BDI: 0,00% | [8 empty] | 0
Preço unitário total | [8 empty] | 242.66
Tabela de preços: TABELA DE CUSTOS DE OBRAS CIVIS - T213 - JULHO/23 - SEM DESONERAÇÃO | [8 empty] | Data base: 01/07/2023
Serviço: 085001 - EXTINTOR CO2 (6 KG) - CAPACIDADE EXTINTORA 5 BC | [8 empty] | Unidade: Un
Código auxiliar | (B) Mãos-de-obra |  | Eq. Salarial |  | Sal/Hora |  | Encargos(%) | Consumo |  |  | Custo Horário
0004 | PEDREIRO |  | 10.23 |  | 22.3 |  | 117.99 | 0.45 |  |  | 10.04
0005 | SERVENTE |  | 6.12 |  | 13.34 |  | 117.99 | 0.45 |  |  | 6
(B) Total: | [8 empty] | 16.04
Código auxiliar | (C) Materiais |  |  |  |  | Unidade | Valor unitário | Consumo |  |  | Valor total
3771 | EXTINTOR DE CO2 6 KG CAPACIDADE EXTINTORA 5 BC COM PRESILHA/SETA/SUPORTE |  |  |  |  | un | 590.92 | 1 |  |  | 590.92
2221 | PARAFUSO COM BUCHA S-8 |  |  |  |  | un | 0.7 | 2 |  |  | 1.4
(C) Total: | [8 empty] | 592.32
Custo direto total (A) + (B) + (C) + (D) + (E) | [8 empty] | 608.36
BDI: 0,00% | [8 empty] | 0
Preço unitário total | [8 empty] | 608.36
Tabela de preços: TABELA DE CUSTOS DE OBRAS CIVIS - T213 - JULHO/23 - SEM DESONERAÇÃO | [8 empty] | Data base: 01/07/2023
Serviço: 085003 - EXTINTOR PO QUIMICO SECO (6 KG) - CAPACIDADE EXTINTORA 20 BC | [8 empty] | Unidade: Un
Código auxiliar | (B) Mãos-de-obra |  | Eq. Salarial |  | Sal/Hora |  | Encargos(%) | Consumo |  |  | Custo Horário
0005 | SERVENTE |  | 6.12 |  | 13.34 |  | 117.99 | 0.45 |  |  | 6
0004 | PEDREIRO |  | 10.23 |  | 22.3 |  | 117.99 | 0.45 |  |  | 10.04
(B) Total: | [8 empty] | 16.04
Código auxiliar | (C) Materiais |  |  |  |  | Unidade | Valor unitário | Consumo |  |  | Valor total
2221 | PARAFUSO COM BUCHA S-8 |  |  |  |  | un | 0.7 | 2 |  |  | 1.4
3772 | EXTINTOR DE PÓ QUIMICO SECO-6 KG CAPACIDADE EXTINTORA 20 BC COM PRESILHA/SETA/SUPORTE |  |  |  |  | un | 182.73 | 1 |  |  | 182.73
(C) Total: | [8 empty] | 184.13
Custo direto total (A) + (B) + (C) + (D) + (E) | [8 empty] | 200.17
BDI: 0,00% | [8 empty] | 0
Preço unitário total | [8 empty] | 200.17
Tabela de preços: TABELA DE CUSTOS DE OBRAS CIVIS - T213 - JULHO/23 - SEM DESONERAÇÃO | [8 empty] | Data base: 01/07/2023
Serviço: 085005 - EXTINTOR AGUA PRESSURIZADA (10 LITROS) - CAPACIDADE EXTINTORA 2A | [8 empty] | Unidade: Un
Código auxiliar | (B) Mãos-de-obra |  | Eq. Salarial |  | Sal/Hora |  | Encargos(%) | Consumo |  |  | Custo Horário
0004 | PEDREIRO |  | 10.23 |  | 22.3 |  | 117.99 | 0.45 |  |  | 10.04
0005 | SERVENTE |  | 6.12 |  | 13.34 |  | 117.99 | 0.45 |  |  | 6
(B) Total: | [8 empty] | 16.04
Código auxiliar | (C) Materiais |  |  |  |  | Unidade | Valor unitário | Consumo |  |  | Valor total
3773 | EXTINTOR DE AGUA PRESSURIZADA 10L CAPACIDADE EXTINTORA 2-A COM PRESILHA/SETA/SUPORTE |  |  |  |  | un | 176.88 | 1 |  |  | 176.88
2221 | PARAFUSO COM BUCHA S-8 |  |  |  |  | un | 0.7 | 2 |  |  | 1.4
(C) Total: | [8 empty] | 178.28
Custo direto total (A) + (B) + (C) + (D) + (E) | [8 empty] | 194.32
BDI: 0,00% | [8 empty] | 0
Preço unitário total | [8 empty] | 194.32
Tabela de preços: TABELA DE CUSTOS DE OBRAS CIVIS - T213 - JULHO/23 - SEM DESONERAÇÃO | [8 empty] | Data base: 01/07/2023
Serviço: 085006 - EXTINTOR MULTI USO EM PO A B C (6 KG) - CAPACIDADE EXTINTORA 3A 20BC | [8 empty] | Unidade: un
Código auxiliar | (B) Mãos-de-obra |  | Eq. Salarial |  | Sal/Hora |  | Encargos(%) | Consumo |  |  | Custo Horário
0005 | SERVENTE |  | 6.12 |  | 13.34 |  | 117.99 | 0.45 |  |  | 6
0004 | PEDREIRO |  | 10.23 |  | 22.3 |  | 117.99 | 0.45 |  |  | 10.04
(B) Total: | [8 empty] | 16.04
Código auxiliar | (C) Materiais |  |  |  |  | Unidade | Valor unitário | Consumo |  |  | Valor total
3948 | EXTINTOR DE PÓ ABC (6 KG) - CAPACIDADE EXTINTORA 3A 20 BC COM PRESILHA/SETA E SUPORTE |  |  |  |  | un | 203.33 | 1 |  |  | 203.33
2221 | PARAFUSO COM BUCHA S-8 |  |  |  |  | un | 0.7 | 2 |  |  | 1.4
(C) Total: | [8 empty] | 204.73
Custo direto total (A) + (B) + (C) + (D) + (E) | [8 empty] | 220.77
BDI: 0,00% | [8 empty] | 0
Preço unitário total | [8 empty] | 220.77
Tabela de preços: TABELA DE CUSTOS DE OBRAS CIVIS - T213 - JULHO/23 - SEM DESONERAÇÃO | [8 empty] | Data base: 01/07/2023
Serviço: 085007 - CAIXA DE INCÊNDIO METÁLICA COM SUPORTE PARA MANGUEIRA, TAMPA E MURETA 17X45X75 CM COM PINTURA | [8 empty] | Unidade: Un
Código auxiliar | (B) Mãos-de-obra |  | Eq. Salarial |  | Sal/Hora |  | Encargos(%) | Consumo |  |  | Custo Horário
0005 | SERVENTE |  | 6.12 |  | 13.34 |  | 117.99 | 2.62 |  |  | 34.95
0004 | PEDREIRO |  | 10.23 |  | 22.3 |  | 117.99 | 2.22 |  |  | 49.51
0018 | PINTOR |  | 10.23 |  | 22.3 |  | 117.99 | 4.3 |  |  | 95.89
0008 | AJUDANTE |  | 6.91 |  | 15.06 |  | 117.99 | 1.16 |  |  | 17.47
(B) Total: | [8 empty] | 197.82
Código auxiliar | (C) Materiais |  |  |  |  | Unidade | Valor unitário | Consumo |  |  | Valor total
2134 | VIDRO LISO 3 MM - CORTADO E COLOCADO |  |  |  |  | m2 | 178.5 | 0.06 |  |  | 10.71
1706 | MASSA CORRIDA PVA |  |  |  |  | Kg | 2.88 | 1.18 |  |  | 3.4
1672 | LIXA PARA FERRO Nº 100 |  |  |  |  | un | 2.71 | 0.16 |  |  | 0.43
1674 | LIXA PARA PAREDE Nº 100 |  |  |  |  | un | 1.14 | 0.42 |  |  | 0.48
2052 | TINTA PVA LATEX |  |  |  |  | l | 21.84 | 0.29 |  |  | 6.33
2034 | TIJOLO FURADO 9x19x19 CM |  |  |  |  | un | 0.65 | 44.18 |  |  | 28.72
2055 | TINTA ESMALTE |  |  |  |  | l | 34.62 | 0.6 |  |  | 20.77
1970 | DILUENTE AGUARRÁS |  |  |  |  | l | 20.37 | 0.12 |  |  | 2.44
2294 | SELADOR ACRILICO |  |  |  |  | l | 9.06 | 0.2 |  |  | 1.81
0104 | AREIA MÉDIA |  |  |  |  | m3 | 185.84 | 0.09 |  |  | 16.73
1221 | CAL HIDRATADA |  |  |  |  | Kg | 0.97 | 14.44 |  |  | 14.01
1215 | CIMENTO PORTLAND CPII-32 |  |  |  |  | Kg | 0.63 | 13.21 |  |  | 8.32
H613 | CAIXA DE INCÊNDIO METÁLICA COM SUPORTE PARA MANGUEIRA E TAMPA (17 X 45 X 75 CM) |  |  |  |  | un | 289.77 | 1 |  |  | 289.77
(C) Total: | [8 empty] | 403.92
Custo direto total (A) + (B) + (C) + (D) + (E) | [8 empty] | 601.74
BDI: 0,00% | [8 empty] | 0
Preço unitário total | [8 empty] | 601.74
Tabela de preços: TABELA DE CUSTOS DE OBRAS CIVIS - T213 - JULHO/23 - SEM DESONERAÇÃO | [8 empty] | Data base: 01/07/2023
Serviço: 085011 - CAIXA DE INCÊNDIO METÁLICA COM SUPORTE PARA MANGUEIRA, TAMPA E MURETA 17X60X90 CM C/PINTURA | [8 empty] | Unidade: Un
Código auxiliar | (B) Mãos-de-obra |  | Eq. Salarial |  | Sal/Hora |  | Encargos(%) | Consumo |  |  | Custo Horário
0008 | AJUDANTE |  | 6.91 |  | 15.06 |  | 117.99 | 1.03 |  |  | 15.51
0018 | PINTOR |  | 10.23 |  | 22.3 |  | 117.99 | 3.48 |  |  | 77.6
0004 | PEDREIRO |  | 10.23 |  | 22.3 |  | 117.99 | 2.49 |  |  | 55.53
0005 | SERVENTE |  | 6.12 |  | 13.34 |  | 117.99 | 2.93 |  |  | 39.09
(B) Total: | [8 empty] | 187.73
Código auxiliar | (C) Materiais |  |  |  |  | Unidade | Valor unitário | Consumo |  |  | Valor total
2134 | VIDRO LISO 3 MM - CORTADO E COLOCADO |  |  |  |  | m2 | 178.5 | 0.06 |  |  | 10.71
H615 | CAIXA DE INCÊNDIO METÁLICA COM SUPORTE PARA MANGUEIRA E TAMPA (17X60X90 CM) |  |  |  |  | un | 327.86 | 1 |  |  | 327.86
1215 | CIMENTO PORTLAND CPII-32 |  |  |  |  | Kg | 0.63 | 14.83 |  |  | 9.34
1221 | CAL HIDRATADA |  |  |  |  | Kg | 0.97 | 16.24 |  |  | 15.75
0104 | AREIA MÉDIA |  |  |  |  | m3 | 185.84 | 0.1 |  |  | 18.58
2294 | SELADOR ACRILICO |  |  |  |  | l | 9.06 | 0.23 |  |  | 2.08
1970 | DILUENTE AGUARRÁS |  |  |  |  | l | 20.37 | 0.09 |  |  | 1.83
2055 | TINTA ESMALTE |  |  |  |  | l | 34.62 | 0.43 |  |  | 14.89
2034 | TIJOLO FURADO 9x19x19 CM |  |  |  |  | un | 0.65 | 48.88 |  |  | 31.77
2052 | TINTA PVA LATEX |  |  |  |  | l | 21.84 | 0.33 |  |  | 7.21
1674 | LIXA PARA PAREDE Nº 100 |  |  |  |  | un | 1.14 | 0.48 |  |  | 0.55
1672 | LIXA PARA FERRO Nº 100 |  |  |  |  | un | 2.71 | 0.11 |  |  | 0.3
1706 | MASSA CORRIDA PVA |  |  |  |  | Kg | 2.88 | 1.34 |  |  | 3.86
(C) Total: | [8 empty] | 444.73
Custo direto total (A) + (B) + (C) + (D) + (E) | [8 empty] | 632.46
BDI: 0,00% | [8 empty] | 0
Preço unitário total | [8 empty] | 632.46
Tabela de preços: TABELA DE CUSTOS DE OBRAS CIVIS - T213 - JULHO/23 - SEM DESONERAÇÃO | [8 empty] | Data base: 01/07/2023
Serviço: 085015 - CAIXA DE PASSEIO C/TAMPA DE FERRO FUNDIDO 40X60 CM P/INCÊNDIO | [8 empty] | Unidade: Un
Código auxiliar | (B) Mãos-de-obra |  | Eq. Salarial |  | Sal/Hora |  | Encargos(%) | Consumo |  |  | Custo Horário
0005 | SERVENTE |  | 6.12 |  | 13.34 |  | 117.99 | 4.38 |  |  | 58.43
0004 | PEDREIRO |  | 10.23 |  | 22.3 |  | 117.99 | 2.19 |  |  | 48.84
0032 | OPERADOR DE BETONEIRA |  | 7.34 |  | 16 |  | 117.99 | 0.09 |  |  | 1.44
(B) Total: | [8 empty] | 108.71
Código auxiliar | (C) Materiais |  |  |  |  | Unidade | Valor unitário | Consumo |  |  | Valor total
2033 | TIJOLO COMUM MACIÇO (4,5x9x19cm) |  |  |  |  | un | 0.41 | 98.28 |  |  | 40.29
H616 | TAMPA FERRO FUNDIDO (INCENDIO) 40 X 60 CM |  |  |  |  | un | 271.5 | 1 |  |  | 271.5
1973 | ADITIVO IMPERMEABILIZANTE DE PEGA NORMAL PARA ARGAMASSA E CONCRETO REF.: SIKA 1 / VEDACIT (D=1,00) OU EQUIVALENTE |  |  |  |  | Kg | 7.69 | 0.31 |  |  | 2.38
0104 | AREIA MÉDIA |  |  |  |  | m3 | 185.84 | 0.11 |  |  | 20.44
2386 | BRITA Nº 1 |  |  |  |  | m3 | 142.47 | 0.02 |  |  | 2.85
2497 | BRITA Nº 2 |  |  |  |  | m3 | 141.54 | 0.02 |  |  | 2.83
1221 | CAL HIDRATADA |  |  |  |  | Kg | 0.97 | 5.32 |  |  | 5.16
1215 | CIMENTO PORTLAND CPII-32 |  |  |  |  | Kg | 0.63 | 30.64 |  |  | 19.3
(C) Total: | [8 empty] | 364.75
Custo direto total (A) + (B) + (C) + (D) + (E) | [8 empty] | 473.46
BDI: 0,00% | [8 empty] | 0
Preço unitário total | [8 empty] | 473.46
Tabela de preços: TABELA DE CUSTOS DE OBRAS CIVIS - T213 - JULHO/23 - SEM DESONERAÇÃO | [8 empty] | Data base: 01/07/2023
Serviço: 085017 - MANGUEIRA DE INCÊNDIO DI=38 MM TIPO 2 COMP. = 15 M | [8 empty] | Unidade: CJ
Código auxiliar | (B) Mãos-de-obra |  | Eq. Salarial |  | Sal/Hora |  | Encargos(%) | Consumo |  |  | Custo Horário
0011 | ENCANADOR |  | 10.23 |  | 22.3 |  | 117.99 | 0.2 |  |  | 4.46
0008 | AJUDANTE |  | 6.91 |  | 15.06 |  | 117.99 | 0.2 |  |  | 3.01
(B) Total: | [8 empty] | 7.47
Código auxiliar | (C) Materiais |  |  |  |  | Unidade | Valor unitário | Consumo |  |  | Valor total
H617 | MANGUEIRA DE INCÊNDIO DI=38 MM TIPO 2 COMPRIMENTO 15 M |  |  |  |  | CJ | 396.99 | 1 |  |  | 396.99
(C) Total: | [8 empty] | 396.99
Custo direto total (A) + (B) + (C) + (D) + (E) | [8 empty] | 404.46
BDI: 0,00% | [8 empty] | 0
Preço unitário total | [8 empty] | 404.46
Tabela de preços: TABELA DE CUSTOS DE OBRAS CIVIS - T213 - JULHO/23 - SEM DESONERAÇÃO | [8 empty] | Data base: 01/07/2023
Serviço: 085019 - MANGUEIRA DE INCENDIO DI=38 mm TIPO 2 COMP. 20M | [8 empty] | Unidade: CJ
Código auxiliar | (B) Mãos-de-obra |  | Eq. Salarial |  | Sal/Hora |  | Encargos(%) | Consumo |  |  | Custo Horário
0008 | AJUDANTE |  | 6.91 |  | 15.06 |  | 117.99 | 0.2 |  |  | 3.01
0011 | ENCANADOR |  | 10.23 |  | 22.3 |  | 117.99 | 0.2 |  |  | 4.46
(B) Total: | [8 empty] | 7.47
Código auxiliar | (C) Materiais |  |  |  |  | Unidade | Valor unitário | Consumo |  |  | Valor total
H643 | MANGUEIRA DE INCENDIO DI=38 mm TIPO 2 COMPRIMENTO 20 M |  |  |  |  | CJ | 469.61 | 1 |  |  | 469.61
(C) Total: | [8 empty] | 469.61
Custo direto total (A) + (B) + (C) + (D) + (E) | [8 empty] | 477.08
BDI: 0,00% | [8 empty] | 0
Preço unitário total | [8 empty] | 477.08
Tabela de preços: TABELA DE CUSTOS DE OBRAS CIVIS - T213 - JULHO/23 - SEM DESONERAÇÃO | [8 empty] | Data base: 01/07/2023
Serviço: 085023 - MANGUEIRA DE INCENDIO DI=38 mm TIPO 2 COMP. 30 M | [8 empty] | Unidade: CJ
Código auxiliar | (B) Mãos-de-obra |  | Eq. Salarial |  | Sal/Hora |  | Encargos(%) | Consumo |  |  | Custo Horário
0011 | ENCANADOR |  | 10.23 |  | 22.3 |  | 117.99 | 0.2 |  |  | 4.46
0008 | AJUDANTE |  | 6.91 |  | 15.06 |  | 117.99 | 0.2 |  |  | 3.01
(B) Total: | [8 empty] | 7.47
Código auxiliar | (C) Materiais |  |  |  |  | Unidade | Valor unitário | Consumo |  |  | Valor total
H644 | MANGUEIRA DE INCENDIO DI=38 MM TIPO 2 COMPRIMENTO 30 M |  |  |  |  | CJ | 672.97 | 1 |  |  | 672.97
(C) Total: | [8 empty] | 672.97
Custo direto total (A) + (B) + (C) + (D) + (E) | [8 empty] | 680.44
BDI: 0,00% | [8 empty] | 0
Preço unitário total | [8 empty] | 680.44
Tabela de preços: TABELA DE CUSTOS DE OBRAS CIVIS - T213 - JULHO/23 - SEM DESONERAÇÃO | [8 empty] | Data base: 01/07/2023
Serviço: 085025 - ESGUICHO REGULÁVEL 1.1/2" | [8 empty] | Unidade: Un
Código auxiliar | (B) Mãos-de-obra |  | Eq. Salarial |  | Sal/Hora |  | Encargos(%) | Consumo |  |  | Custo Horário
0008 | AJUDANTE |  | 6.91 |  | 15.06 |  | 117.99 | 0.0833 |  |  | 1.25
0011 | ENCANADOR |  | 10.23 |  | 22.3 |  | 117.99 | 0.0833 |  |  | 1.86
(B) Total: | [8 empty] | 3.11
Código auxiliar | (C) Materiais |  |  |  |  | Unidade | Valor unitário | Consumo |  |  | Valor total
H619 | ESGUICHO REGULÁVEL 1.1/2" |  |  |  |  | un | 188.39 | 1 |  |  | 188.39
(C) Total: | [8 empty] | 188.39
Custo direto total (A) + (B) + (C) + (D) + (E) | [8 empty] | 191.5
BDI: 0,00% | [8 empty] | 0
Preço unitário total | [8 empty] | 191.5
Tabela de preços: TABELA DE CUSTOS DE OBRAS CIVIS - T213 - JULHO/23 - SEM DESONERAÇÃO | [8 empty] | Data base: 01/07/2023
Serviço: 085027 - ADAPTADOR PARA ENGATE STORZ 2.1/2" X 1.1/2" | [8 empty] | Unidade: Un
Código auxiliar | (B) Mãos-de-obra |  | Eq. Salarial |  | Sal/Hora |  | Encargos(%) | Consumo |  |  | Custo Horário
0011 | ENCANADOR |  | 10.23 |  | 22.3 |  | 117.99 | 0.15 |  |  | 3.35
0008 | AJUDANTE |  | 6.91 |  | 15.06 |  | 117.99 | 0.15 |  |  | 2.26
(B) Total: | [8 empty] | 5.61
Código auxiliar | (C) Materiais |  |  |  |  | Unidade | Valor unitário | Consumo |  |  | Valor total
H620 | ADAPTADOR PARA ENGATE STORZ 2.1/2" X 1.1/2" |  |  |  |  | un | 49.07 | 1 |  |  | 49.07
(C) Total: | [8 empty] | 49.07
Custo direto total (A) + (B) + (C) + (D) + (E) | [8 empty] | 54.68
BDI: 0,00% | [8 empty] | 0
Preço unitário total | [8 empty] | 54.68
Tabela de preços: TABELA DE CUSTOS DE OBRAS CIVIS - T213 - JULHO/23 - SEM DESONERAÇÃO | [8 empty] | Data base: 01/07/2023
Serviço: 085031 - REGISTRO GLOBO ANGULAR 2.1/2" | [8 empty] | Unidade: Un
Código auxiliar | (B) Mãos-de-obra |  | Eq. Salarial |  | Sal/Hora |  | Encargos(%) | Consumo |  |  | Custo Horário
0008 | AJUDANTE |  | 6.91 |  | 15.06 |  | 117.99 | 0.5 |  |  | 7.53
0011 | ENCANADOR |  | 10.23 |  | 22.3 |  | 117.99 | 0.5 |  |  | 11.15
(B) Total: | [8 empty] | 18.68
Código auxiliar | (C) Materiais |  |  |  |  | Unidade | Valor unitário | Consumo |  |  | Valor total
H689 | FITA VEDAROSCA 18 MM |  |  |  |  | m | 0.46 | 1 |  |  | 0.46
H577 | REGISTRO GLOBO ANGULAR 2.1/2" |  |  |  |  | un | 287.74 | 1 |  |  | 287.74
(C) Total: | [8 empty] | 288.2
Custo direto total (A) + (B) + (C) + (D) + (E) | [8 empty] | 306.88
BDI: 0,00% | [8 empty] | 0
Preço unitário total | [8 empty] | 306.88
Tabela de preços: TABELA DE CUSTOS DE OBRAS CIVIS - T213 - JULHO/23 - SEM DESONERAÇÃO | [8 empty] | Data base: 01/07/2023
Serviço: 085035 - TAMPÃO CEGO COM CORRENTE 2.1/2" | [8 empty] | Unidade: Un
Código auxiliar | (B) Mãos-de-obra |  | Eq. Salarial |  | Sal/Hora |  | Encargos(%) | Consumo |  |  | Custo Horário
0011 | ENCANADOR |  | 10.23 |  | 22.3 |  | 117.99 | 0.15 |  |  | 3.35
0008 | AJUDANTE |  | 6.91 |  | 15.06 |  | 117.99 | 0.15 |  |  | 2.26
(B) Total: | [8 empty] | 5.61
Código auxiliar | (C) Materiais |  |  |  |  | Unidade | Valor unitário | Consumo |  |  | Valor total
H622 | TAMPÃO CEGO COM CORRENTE 2.1/2" |  |  |  |  | un | 131.84 | 1 |  |  | 131.84
(C) Total: | [8 empty] | 131.84
Custo direto total (A) + (B) + (C) + (D) + (E) | [8 empty] | 137.45
BDI: 0,00% | [8 empty] | 0
Preço unitário total | [8 empty] | 137.45
Tabela de preços: TABELA DE CUSTOS DE OBRAS CIVIS - T213 - JULHO/23 - SEM DESONERAÇÃO | [8 empty] | Data base: 01/07/2023
Serviço: 085037 - TANQUE DE PRESSÃO DE 10 L | [8 empty] | Unidade: Un
Código auxiliar | (B) Mãos-de-obra |  | Eq. Salarial |  | Sal/Hora |  | Encargos(%) | Consumo |  |  | Custo Horário
0008 | AJUDANTE |  | 6.91 |  | 15.06 |  | 117.99 | 0.65 |  |  | 9.79
0011 | ENCANADOR |  | 10.23 |  | 22.3 |  | 117.99 | 0.65 |  |  | 14.5
(B) Total: | [8 empty] | 24.29
Código auxiliar | (C) Materiais |  |  |  |  | Unidade | Valor unitário | Consumo |  |  | Valor total
H623 | TANQUE DE PRESSÃO DE 10 L |  |  |  |  | un | 240 | 1 |  |  | 240
H689 | FITA VEDAROSCA 18 MM |  |  |  |  | m | 0.46 | 0.2 |  |  | 0.09
(C) Total: | [8 empty] | 240.09
Custo direto total (A) + (B) + (C) + (D) + (E) | [8 empty] | 264.38
BDI: 0,00% | [8 empty] | 0
Preço unitário total | [8 empty] | 264.38
Tabela de preços: TABELA DE CUSTOS DE OBRAS CIVIS - T213 - JULHO/23 - SEM DESONERAÇÃO | [8 empty] | Data base: 01/07/2023
Serviço: 085039 - PRESSOSTATO 50 A 80 PSI | [8 empty] | Unidade: Un
Código auxiliar | (B) Mãos-de-obra |  | Eq. Salarial |  | Sal/Hora |  | Encargos(%) | Consumo |  |  | Custo Horário
0011 | ENCANADOR |  | 10.23 |  | 22.3 |  | 117.99 | 0.65 |  |  | 14.5
0008 | AJUDANTE |  | 6.91 |  | 15.06 |  | 117.99 | 0.65 |  |  | 9.79
(B) Total: | [8 empty] | 24.29
Código auxiliar | (C) Materiais |  |  |  |  | Unidade | Valor unitário | Consumo |  |  | Valor total
H689 | FITA VEDAROSCA 18 MM |  |  |  |  | m | 0.46 | 0.2 |  |  | 0.09
H624 | PRESSOSTATO 50 A 80 PSI |  |  |  |  | un | 99.05 | 1 |  |  | 99.05
(C) Total: | [8 empty] | 99.14
Custo direto total (A) + (B) + (C) + (D) + (E) | [8 empty] | 123.43
BDI: 0,00% | [8 empty] | 0
Preço unitário total | [8 empty] | 123.43
Tabela de preços: TABELA DE CUSTOS DE OBRAS CIVIS - T213 - JULHO/23 - SEM DESONERAÇÃO | [8 empty] | Data base: 01/07/2023
Serviço: 085041 - MANOMETRO - 0 A 10 KG/CM2 | [8 empty] | Unidade: Un
Código auxiliar | (B) Mãos-de-obra |  | Eq. Salarial |  | Sal/Hora |  | Encargos(%) | Consumo |  |  | Custo Horário
0008 | AJUDANTE |  | 6.91 |  | 15.06 |  | 117.99 | 0.65 |  |  | 9.79
0011 | ENCANADOR |  | 10.23 |  | 22.3 |  | 117.99 | 0.65 |  |  | 14.5
(B) Total: | [8 empty] | 24.29
Código auxiliar | (C) Materiais |  |  |  |  | Unidade | Valor unitário | Consumo |  |  | Valor total
H689 | FITA VEDAROSCA 18 MM |  |  |  |  | m | 0.46 | 0.2 |  |  | 0.09
H625 | MANOMETRO - 0 A 10 KG/CM2 |  |  |  |  | un | 164.97 | 1 |  |  | 164.97
(C) Total: | [8 empty] | 165.06
Custo direto total (A) + (B) + (C) + (D) + (E) | [8 empty] | 189.35
BDI: 0,00% | [8 empty] | 0
Preço unitário total | [8 empty] | 189.35
Tabela de preços: TABELA DE CUSTOS DE OBRAS CIVIS - T213 - JULHO/23 - SEM DESONERAÇÃO | [8 empty] | Data base: 01/07/2023
Serviço: 085042 - SIRENE AUDIOVISUAL | [8 empty] | Unidade: un
Código auxiliar | (B) Mãos-de-obra |  | Eq. Salarial |  | Sal/Hora |  | Encargos(%) | Consumo |  |  | Custo Horário
0008 | AJUDANTE |  | 6.91 |  | 15.06 |  | 117.99 | 0.1667 |  |  | 2.51
0012 | ELETRICISTA |  | 10.23 |  | 22.3 |  | 117.99 | 0.1667 |  |  | 3.72
(B) Total: | [8 empty] | 6.23
Código auxiliar | (C) Materiais |  |  |  |  | Unidade | Valor unitário | Consumo |  |  | Valor total
H704 | SINALIZADOR/SIRENE AUDIOVISUAL |  |  |  |  | un | 150 | 1 |  |  | 150
(C) Total: | [8 empty] | 150
Custo direto total (A) + (B) + (C) + (D) + (E) | [8 empty] | 156.23
BDI: 0,00% | [8 empty] | 0
Preço unitário total | [8 empty] | 156.23
Tabela de preços: TABELA DE CUSTOS DE OBRAS CIVIS - T213 - JULHO/23 - SEM DESONERAÇÃO | [8 empty] | Data base: 01/07/2023
Serviço: 085043 - SPRINKLER PENDENTE 60º C ,COR LIQUIDO VERMELHO | [8 empty] | Unidade: Un
Código auxiliar | (B) Mãos-de-obra |  | Eq. Salarial |  | Sal/Hora |  | Encargos(%) | Consumo |  |  | Custo Horário
0011 | ENCANADOR |  | 10.23 |  | 22.3 |  | 117.99 | 0.15 |  |  | 3.35
0008 | AJUDANTE |  | 6.91 |  | 15.06 |  | 117.99 | 0.15 |  |  | 2.26
(B) Total: | [8 empty] | 5.61
Código auxiliar | (C) Materiais |  |  |  |  | Unidade | Valor unitário | Consumo |  |  | Valor total
H689 | FITA VEDAROSCA 18 MM |  |  |  |  | m | 0.46 | 0.2 |  |  | 0.09
H626 | SPRINKLER PENDENTE 60ºC, COR LIQUIDO VERMELHO |  |  |  |  | un | 34.53 | 1 |  |  | 34.53
(C) Total: | [8 empty] | 34.62
Custo direto total (A) + (B) + (C) + (D) + (E) | [8 empty] | 40.23
BDI: 0,00% | [8 empty] | 0
Preço unitário total | [8 empty] | 40.23
Tabela de preços: TABELA DE CUSTOS DE OBRAS CIVIS - T213 - JULHO/23 - SEM DESONERAÇÃO | [8 empty] | Data base: 01/07/2023
Serviço: 085045 - NIPLE DUPLO FERRO GALVANIZADO 1" | [8 empty] | Unidade: Un
Código auxiliar | (B) Mãos-de-obra |  | Eq. Salarial |  | Sal/Hora |  | Encargos(%) | Consumo |  |  | Custo Horário
0008 | AJUDANTE |  | 6.91 |  | 15.06 |  | 117.99 | 0.2 |  |  | 3.01
0011 | ENCANADOR |  | 10.23 |  | 22.3 |  | 117.99 | 0.2 |  |  | 4.46
(B) Total: | [8 empty] | 7.47
Código auxiliar | (C) Materiais |  |  |  |  | Unidade | Valor unitário | Consumo |  |  | Valor total
H689 | FITA VEDAROSCA 18 MM |  |  |  |  | m | 0.46 | 0.4 |  |  | 0.18
H627 | NIPLE DUPLO DE FERRO GALVANIZADO 1" |  |  |  |  | un | 9.68 | 1 |  |  | 9.68
(C) Total: | [8 empty] | 9.86
Custo direto total (A) + (B) + (C) + (D) + (E) | [8 empty] | 17.33
BDI: 0,00% | [8 empty] | 0
Preço unitário total | [8 empty] | 17.33
Tabela de preços: TABELA DE CUSTOS DE OBRAS CIVIS - T213 - JULHO/23 - SEM DESONERAÇÃO | [8 empty] | Data base: 01/07/2023
Serviço: 085047 - NIPLE DUPLO FERRO GALVANIZADO 2.1/2" | [8 empty] | Unidade: Un
Código auxiliar | (B) Mãos-de-obra |  | Eq. Salarial |  | Sal/Hora |  | Encargos(%) | Consumo |  |  | Custo Horário
0011 | ENCANADOR |  | 10.23 |  | 22.3 |  | 117.99 | 0.4 |  |  | 8.92
0008 | AJUDANTE |  | 6.91 |  | 15.06 |  | 117.99 | 0.4 |  |  | 6.02
(B) Total: | [8 empty] | 14.94
Código auxiliar | (C) Materiais |  |  |  |  | Unidade | Valor unitário | Consumo |  |  | Valor total
H628 | NIPLE DUPLO DE FERRO GALVANIZADO 2.1/2" |  |  |  |  | un | 41.51 | 1 |  |  | 41.51
H689 | FITA VEDAROSCA 18 MM |  |  |  |  | m | 0.46 | 1 |  |  | 0.46
(C) Total: | [8 empty] | 41.97
Custo direto total (A) + (B) + (C) + (D) + (E) | [8 empty] | 56.91
BDI: 0,00% | [8 empty] | 0
Preço unitário total | [8 empty] | 56.91
Tabela de preços: TABELA DE CUSTOS DE OBRAS CIVIS - T213 - JULHO/23 - SEM DESONERAÇÃO | [8 empty] | Data base: 01/07/2023
Serviço: 085049 - NIPLE DUPLO FERRO GALVANIZADO 3" | [8 empty] | Unidade: Un
Código auxiliar | (B) Mãos-de-obra |  | Eq. Salarial |  | Sal/Hora |  | Encargos(%) | Consumo |  |  | Custo Horário
0008 | AJUDANTE |  | 6.91 |  | 15.06 |  | 117.99 | 0.4 |  |  | 6.02
0011 | ENCANADOR |  | 10.23 |  | 22.3 |  | 117.99 | 0.4 |  |  | 8.92
(B) Total: | [8 empty] | 14.94
Código auxiliar | (C) Materiais |  |  |  |  | Unidade | Valor unitário | Consumo |  |  | Valor total
H689 | FITA VEDAROSCA 18 MM |  |  |  |  | m | 0.46 | 1.2 |  |  | 0.55
H629 | NIPLE DUPLO DE FERRO GALVANIZADO 3" |  |  |  |  | un | 84.03 | 1 |  |  | 84.03
(C) Total: | [8 empty] | 84.58
Custo direto total (A) + (B) + (C) + (D) + (E) | [8 empty] | 99.52
BDI: 0,00% | [8 empty] | 0
Preço unitário total | [8 empty] | 99.52
Tabela de preços: TABELA DE CUSTOS DE OBRAS CIVIS - T213 - JULHO/23 - SEM DESONERAÇÃO | [8 empty] | Data base: 01/07/2023
Serviço: 085051 - NIPLE DUPLO FERRO GALVANIZADO 3" X 2 1/2" | [8 empty] | Unidade: Un
Código auxiliar | (B) Mãos-de-obra |  | Eq. Salarial |  | Sal/Hora |  | Encargos(%) | Consumo |  |  | Custo Horário
0011 | ENCANADOR |  | 10.23 |  | 22.3 |  | 117.99 | 0.4 |  |  | 8.92
0008 | AJUDANTE |  | 6.91 |  | 15.06 |  | 117.99 | 0.4 |  |  | 6.02
(B) Total: | [8 empty] | 14.94
Código auxiliar | (C) Materiais |  |  |  |  | Unidade | Valor unitário | Consumo |  |  | Valor total
H630 | NIPLE DUPLO DE REDUÇÃO EM FERRO GALVANIZADO 3" X 2.1/2" |  |  |  |  | un | 102.52 | 1 |  |  | 102.52
H689 | FITA VEDAROSCA 18 MM |  |  |  |  | m | 0.46 | 1.2 |  |  | 0.55
(C) Total: | [8 empty] | 103.07
Custo direto total (A) + (B) + (C) + (D) + (E) | [8 empty] | 118.01
BDI: 0,00% | [8 empty] | 0
Preço unitário total | [8 empty] | 118.01
Tabela de preços: TABELA DE CUSTOS DE OBRAS CIVIS - T213 - JULHO/23 - SEM DESONERAÇÃO | [8 empty] | Data base: 01/07/2023
Serviço: 085053 - TE DE FERRO GALVANIZADO 90º X 1" | [8 empty] | Unidade: Un
Código auxiliar | (B) Mãos-de-obra |  | Eq. Salarial |  | Sal/Hora |  | Encargos(%) | Consumo |  |  | Custo Horário
0008 | AJUDANTE |  | 6.91 |  | 15.06 |  | 117.99 | 0.46 |  |  | 6.93
0011 | ENCANADOR |  | 10.23 |  | 22.3 |  | 117.99 | 0.46 |  |  | 10.26
(B) Total: | [8 empty] | 17.19
Código auxiliar | (C) Materiais |  |  |  |  | Unidade | Valor unitário | Consumo |  |  | Valor total
H689 | FITA VEDAROSCA 18 MM |  |  |  |  | m | 0.46 | 0.4 |  |  | 0.18
H588 | TE DE FERRO GALVANIZADO 90º X 1" |  |  |  |  | un | 17.59 | 1 |  |  | 17.59
(C) Total: | [8 empty] | 17.77
Custo direto total (A) + (B) + (C) + (D) + (E) | [8 empty] | 34.96
BDI: 0,00% | [8 empty] | 0
Preço unitário total | [8 empty] | 34.96
Tabela de preços: TABELA DE CUSTOS DE OBRAS CIVIS - T213 - JULHO/23 - SEM DESONERAÇÃO | [8 empty] | Data base: 01/07/2023
Serviço: 085055 - TE DE FERRO GALVANIZADO 90º X 1 1/2" X 1" | [8 empty] | Unidade: Un
Código auxiliar | (B) Mãos-de-obra |  | Eq. Salarial |  | Sal/Hora |  | Encargos(%) | Consumo |  |  | Custo Horário
0011 | ENCANADOR |  | 10.23 |  | 22.3 |  | 117.99 | 0.78 |  |  | 17.39
0008 | AJUDANTE |  | 6.91 |  | 15.06 |  | 117.99 | 0.78 |  |  | 11.75
(B) Total: | [8 empty] | 29.14
Código auxiliar | (C) Materiais |  |  |  |  | Unidade | Valor unitário | Consumo |  |  | Valor total
H589 | TE DE REDUÇÃO DE FERRO GALVANIZADO 1.1/2" X 1" |  |  |  |  | un | 32 | 1 |  |  | 32
H689 | FITA VEDAROSCA 18 MM |  |  |  |  | m | 0.46 | 1 |  |  | 0.46
(C) Total: | [8 empty] | 32.46
Custo direto total (A) + (B) + (C) + (D) + (E) | [8 empty] | 61.6
BDI: 0,00% | [8 empty] | 0
Preço unitário total | [8 empty] | 61.6
Tabela de preços: TABELA DE CUSTOS DE OBRAS CIVIS - T213 - JULHO/23 - SEM DESONERAÇÃO | [8 empty] | Data base: 01/07/2023
Serviço: 085056 - TÊ DE FERRO GALVANIZADO 90º X 2 1/2" | [8 empty] | Unidade: un
Código auxiliar | (B) Mãos-de-obra |  | Eq. Salarial |  | Sal/Hora |  | Encargos(%) | Consumo |  |  | Custo Horário
0008 | AJUDANTE |  | 6.91 |  | 15.06 |  | 117.99 | 0.93 |  |  | 14.01
0011 | ENCANADOR |  | 10.23 |  | 22.3 |  | 117.99 | 0.93 |  |  | 20.74
(B) Total: | [8 empty] | 34.75
Código auxiliar | (C) Materiais |  |  |  |  | Unidade | Valor unitário | Consumo |  |  | Valor total
H708 | TE DE FERRO GALVANIZADO 90º X 2 1/2" |  |  |  |  | un | 91.32 | 1 |  |  | 91.32
H689 | FITA VEDAROSCA 18 MM |  |  |  |  | m | 0.46 | 1.9 |  |  | 0.87
(C) Total: | [8 empty] | 92.19
Custo direto total (A) + (B) + (C) + (D) + (E) | [8 empty] | 126.94
BDI: 0,00% | [8 empty] | 0
Preço unitário total | [8 empty] | 126.94
Tabela de preços: TABELA DE CUSTOS DE OBRAS CIVIS - T213 - JULHO/23 - SEM DESONERAÇÃO | [8 empty] | Data base: 01/07/2023
Serviço: 085057 - TE DE FERRO GALVANIZADO 90º X 3" X 3" | [8 empty] | Unidade: Un
Código auxiliar | (B) Mãos-de-obra |  | Eq. Salarial |  | Sal/Hora |  | Encargos(%) | Consumo |  |  | Custo Horário
0011 | ENCANADOR |  | 10.23 |  | 22.3 |  | 117.99 | 0.93 |  |  | 20.74
0008 | AJUDANTE |  | 6.91 |  | 15.06 |  | 117.99 | 0.93 |  |  | 14.01
(B) Total: | [8 empty] | 34.75
Código auxiliar | (C) Materiais |  |  |  |  | Unidade | Valor unitário | Consumo |  |  | Valor total
H689 | FITA VEDAROSCA 18 MM |  |  |  |  | m | 0.46 | 2.4 |  |  | 1.1
H633 | TE DE FERRO GALVANIZADO 90º X 3" |  |  |  |  | un | 125.05 | 1 |  |  | 125.05
(C) Total: | [8 empty] | 126.15
Custo direto total (A) + (B) + (C) + (D) + (E) | [8 empty] | 160.9
BDI: 0,00% | [8 empty] | 0
Preço unitário total | [8 empty] | 160.9
Tabela de preços: TABELA DE CUSTOS DE OBRAS CIVIS - T213 - JULHO/23 - SEM DESONERAÇÃO | [8 empty] | Data base: 01/07/2023
Serviço: 085058 - TE DE FERRO GALVANIZADO 4" X 3" | [8 empty] | Unidade: Un
Código auxiliar | (B) Mãos-de-obra |  | Eq. Salarial |  | Sal/Hora |  | Encargos(%) | Consumo |  |  | Custo Horário
0008 | AJUDANTE |  | 6.91 |  | 15.06 |  | 117.99 | 1.15 |  |  | 17.32
0011 | ENCANADOR |  | 10.23 |  | 22.3 |  | 117.99 | 1.15 |  |  | 25.65
(B) Total: | [8 empty] | 42.97
Código auxiliar | (C) Materiais |  |  |  |  | Unidade | Valor unitário | Consumo |  |  | Valor total
H591 | TE DE REDUÇÃO DE FERRO GALVANIZADO 4" X 3" |  |  |  |  | un | 287.58 | 1 |  |  | 287.58
H689 | FITA VEDAROSCA 18 MM |  |  |  |  | m | 0.46 | 2.7929 |  |  | 1.28
(C) Total: | [8 empty] | 288.86
Custo direto total (A) + (B) + (C) + (D) + (E) | [8 empty] | 331.83
BDI: 0,00% | [8 empty] | 0
Preço unitário total | [8 empty] | 331.83
Tabela de preços: TABELA DE CUSTOS DE OBRAS CIVIS - T213 - JULHO/23 - SEM DESONERAÇÃO | [8 empty] | Data base: 01/07/2023
Serviço: 085061 - COTOVELO FERRO GALVANIZADO 90º X 1" | [8 empty] | Unidade: Un
Código auxiliar | (B) Mãos-de-obra |  | Eq. Salarial |  | Sal/Hora |  | Encargos(%) | Consumo |  |  | Custo Horário
0011 | ENCANADOR |  | 10.23 |  | 22.3 |  | 117.99 | 0.4 |  |  | 8.92
0008 | AJUDANTE |  | 6.91 |  | 15.06 |  | 117.99 | 0.4 |  |  | 6.02
(B) Total: | [8 empty] | 14.94
Código auxiliar | (C) Materiais |  |  |  |  | Unidade | Valor unitário | Consumo |  |  | Valor total
H689 | FITA VEDAROSCA 18 MM |  |  |  |  | m | 0.46 | 0.4 |  |  | 0.18
H592 | COTOVELO FERRO GALVANIZADO 90º X 1" |  |  |  |  | un | 14.79 | 1 |  |  | 14.79
(C) Total: | [8 empty] | 14.97
Custo direto total (A) + (B) + (C) + (D) + (E) | [8 empty] | 29.91
BDI: 0,00% | [8 empty] | 0
Preço unitário total | [8 empty] | 29.91
Tabela de preços: TABELA DE CUSTOS DE OBRAS CIVIS - T213 - JULHO/23 - SEM DESONERAÇÃO | [8 empty] | Data base: 01/07/2023
Serviço: 085062 - COTOVELO DE FERRO GALVANIZADO 90º X 2 1/2" | [8 empty] | Unidade: un
Código auxiliar | (B) Mãos-de-obra |  | Eq. Salarial |  | Sal/Hora |  | Encargos(%) | Consumo |  |  | Custo Horário
0008 | AJUDANTE |  | 6.91 |  | 15.06 |  | 117.99 | 0.8 |  |  | 12.05
0011 | ENCANADOR |  | 10.23 |  | 22.3 |  | 117.99 | 0.8 |  |  | 17.84
(B) Total: | [8 empty] | 29.89
Código auxiliar | (C) Materiais |  |  |  |  | Unidade | Valor unitário | Consumo |  |  | Valor total
H707 | COTOVELO DE FERRO GALVANIZADO 90º X 2 1/2" |  |  |  |  | un | 68.83 | 1 |  |  | 68.83
H689 | FITA VEDAROSCA 18 MM |  |  |  |  | m | 0.46 | 2 |  |  | 0.92
(C) Total: | [8 empty] | 69.75
Custo direto total (A) + (B) + (C) + (D) + (E) | [8 empty] | 99.64
BDI: 0,00% | [8 empty] | 0
Preço unitário total | [8 empty] | 99.64
Tabela de preços: TABELA DE CUSTOS DE OBRAS CIVIS - T213 - JULHO/23 - SEM DESONERAÇÃO | [8 empty] | Data base: 01/07/2023
Serviço: 085063 - COTOVELO FERRO GALVANIZADO 90º X 3" | [8 empty] | Unidade: Un
Código auxiliar | (B) Mãos-de-obra |  | Eq. Salarial |  | Sal/Hora |  | Encargos(%) | Consumo |  |  | Custo Horário
0011 | ENCANADOR |  | 10.23 |  | 22.3 |  | 117.99 | 0.8 |  |  | 17.84
0008 | AJUDANTE |  | 6.91 |  | 15.06 |  | 117.99 | 0.8 |  |  | 12.05
(B) Total: | [8 empty] | 29.89
Código auxiliar | (C) Materiais |  |  |  |  | Unidade | Valor unitário | Consumo |  |  | Valor total
H689 | FITA VEDAROSCA 18 MM |  |  |  |  | m | 0.46 | 2.4 |  |  | 1.1
H593 | COTOVELO FERRO GALVANIZADO 90º X 3" |  |  |  |  | un | 100.11 | 1 |  |  | 100.11
(C) Total: | [8 empty] | 101.21
Custo direto total (A) + (B) + (C) + (D) + (E) | [8 empty] | 131.1
BDI: 0,00% | [8 empty] | 0
Preço unitário total | [8 empty] | 131.1
Tabela de preços: TABELA DE CUSTOS DE OBRAS CIVIS - T213 - JULHO/23 - SEM DESONERAÇÃO | [8 empty] | Data base: 01/07/2023
Serviço: 085065 - COTOVELO FERRO GALVANIZADO 45º X 2.1/2" | [8 empty] | Unidade: Un
Código auxiliar | (B) Mãos-de-obra |  | Eq. Salarial |  | Sal/Hora |  | Encargos(%) | Consumo |  |  | Custo Horário
0008 | AJUDANTE |  | 6.91 |  | 15.06 |  | 117.99 | 0.8 |  |  | 12.05
0011 | ENCANADOR |  | 10.23 |  | 22.3 |  | 117.99 | 0.8 |  |  | 17.84
(B) Total: | [8 empty] | 29.89
Código auxiliar | (C) Materiais |  |  |  |  | Unidade | Valor unitário | Consumo |  |  | Valor total
H637 | COTOVELO FERRO GALVANIZADO 45º X 2.1/2" |  |  |  |  | un | 91.33 | 1 |  |  | 91.33
H689 | FITA VEDAROSCA 18 MM |  |  |  |  | m | 0.46 | 2 |  |  | 0.92
(C) Total: | [8 empty] | 92.25
Custo direto total (A) + (B) + (C) + (D) + (E) | [8 empty] | 122.14
BDI: 0,00% | [8 empty] | 0
Preço unitário total | [8 empty] | 122.14
Tabela de preços: TABELA DE CUSTOS DE OBRAS CIVIS - T213 - JULHO/23 - SEM DESONERAÇÃO | [8 empty] | Data base: 01/07/2023
Serviço: 085067 - COTOVELO FERRO GALVANIZADO 45º X 3" | [8 empty] | Unidade: Un
Código auxiliar | (B) Mãos-de-obra |  | Eq. Salarial |  | Sal/Hora |  | Encargos(%) | Consumo |  |  | Custo Horário
0011 | ENCANADOR |  | 10.23 |  | 22.3 |  | 117.99 | 0.8 |  |  | 17.84
0008 | AJUDANTE |  | 6.91 |  | 15.06 |  | 117.99 | 0.8 |  |  | 12.05
(B) Total: | [8 empty] | 29.89
Código auxiliar | (C) Materiais |  |  |  |  | Unidade | Valor unitário | Consumo |  |  | Valor total
H689 | FITA VEDAROSCA 18 MM |  |  |  |  | m | 0.46 | 2.4 |  |  | 1.1
H638 | COTOVELO FERRO GALVANIZADO 45º X 3" |  |  |  |  | un | 119.74 | 1 |  |  | 119.74
(C) Total: | [8 empty] | 120.84
Custo direto total (A) + (B) + (C) + (D) + (E) | [8 empty] | 150.73
BDI: 0,00% | [8 empty] | 0
Preço unitário total | [8 empty] | 150.73
Tabela de preços: TABELA DE CUSTOS DE OBRAS CIVIS - T213 - JULHO/23 - SEM DESONERAÇÃO | [8 empty] | Data base: 01/07/2023
Serviço: 085069 - BUCHA DE FERRO GALVANIZADO 1.1/2" X 1" | [8 empty] | Unidade: Un
Código auxiliar | (B) Mãos-de-obra |  | Eq. Salarial |  | Sal/Hora |  | Encargos(%) | Consumo |  |  | Custo Horário
0008 | AJUDANTE |  | 6.91 |  | 15.06 |  | 117.99 | 0.35 |  |  | 5.27
0011 | ENCANADOR |  | 10.23 |  | 22.3 |  | 117.99 | 0.35 |  |  | 7.81
(B) Total: | [8 empty] | 13.08
Código auxiliar | (C) Materiais |  |  |  |  | Unidade | Valor unitário | Consumo |  |  | Valor total
H596 | BUCHA DE REDUÇÃO DE FERRO GALVANIZADO 1.1/2" X 1" |  |  |  |  | un | 14.68 | 1 |  |  | 14.68
H689 | FITA VEDAROSCA 18 MM |  |  |  |  | m | 0.46 | 1 |  |  | 0.46
(C) Total: | [8 empty] | 15.14
Custo direto total (A) + (B) + (C) + (D) + (E) | [8 empty] | 28.22
BDI: 0,00% | [8 empty] | 0
Preço unitário total | [8 empty] | 28.22
Tabela de preços: TABELA DE CUSTOS DE OBRAS CIVIS - T213 - JULHO/23 - SEM DESONERAÇÃO | [8 empty] | Data base: 01/07/2023
Serviço: 085071 - BUCHA FERRO GALVANIZADO 3" X 2.1/2" | [8 empty] | Unidade: Un
Código auxiliar | (B) Mãos-de-obra |  | Eq. Salarial |  | Sal/Hora |  | Encargos(%) | Consumo |  |  | Custo Horário
0011 | ENCANADOR |  | 10.23 |  | 22.3 |  | 117.99 | 0.4 |  |  | 8.92
0008 | AJUDANTE |  | 6.91 |  | 15.06 |  | 117.99 | 0.4 |  |  | 6.02
(B) Total: | [8 empty] | 14.94
Código auxiliar | (C) Materiais |  |  |  |  | Unidade | Valor unitário | Consumo |  |  | Valor total
H689 | FITA VEDAROSCA 18 MM |  |  |  |  | m | 0.46 | 2.2 |  |  | 1.01
H597 | BUCHA DE REDUÇÃO DE FERRO GALVANIZADO 3" X 2.1/2" |  |  |  |  | un | 43.91 | 1 |  |  | 43.91
(C) Total: | [8 empty] | 44.92
Custo direto total (A) + (B) + (C) + (D) + (E) | [8 empty] | 59.86
BDI: 0,00% | [8 empty] | 0
Preço unitário total | [8 empty] | 59.86
Tabela de preços: TABELA DE CUSTOS DE OBRAS CIVIS - T213 - JULHO/23 - SEM DESONERAÇÃO | [8 empty] | Data base: 01/07/2023
Serviço: 085073 - UNIÃO COM ASSENTO CÔNICO DE BRONZE 3" | [8 empty] | Unidade: Un
Código auxiliar | (B) Mãos-de-obra |  | Eq. Salarial |  | Sal/Hora |  | Encargos(%) | Consumo |  |  | Custo Horário
0008 | AJUDANTE |  | 6.91 |  | 15.06 |  | 117.99 | 0.4 |  |  | 6.02
0011 | ENCANADOR |  | 10.23 |  | 22.3 |  | 117.99 | 0.4 |  |  | 8.92
(B) Total: | [8 empty] | 14.94
Código auxiliar | (C) Materiais |  |  |  |  | Unidade | Valor unitário | Consumo |  |  | Valor total
H598 | UNIÃO COM ASSENTO CÔNICO DE BRONZE 3" |  |  |  |  | un | 396.16 | 1 |  |  | 396.16
H689 | FITA VEDAROSCA 18 MM |  |  |  |  | m | 0.46 | 2.4 |  |  | 1.1
(C) Total: | [8 empty] | 397.26
Custo direto total (A) + (B) + (C) + (D) + (E) | [8 empty] | 412.2
BDI: 0,00% | [8 empty] | 0
Preço unitário total | [8 empty] | 412.2
Tabela de preços: TABELA DE CUSTOS DE OBRAS CIVIS - T213 - JULHO/23 - SEM DESONERAÇÃO | [8 empty] | Data base: 01/07/2023
Serviço: 085075 - LUVA DE FERRO GALVANIZADO 3" X 2.1/2" | [8 empty] | Unidade: Un
Código auxiliar | (B) Mãos-de-obra |  | Eq. Salarial |  | Sal/Hora |  | Encargos(%) | Consumo |  |  | Custo Horário
0008 | AJUDANTE |  | 6.91 |  | 15.06 |  | 117.99 | 0.4 |  |  | 6.02
0011 | ENCANADOR |  | 10.23 |  | 22.3 |  | 117.99 | 0.4 |  |  | 8.92
(B) Total: | [8 empty] | 14.94
Código auxiliar | (C) Materiais |  |  |  |  | Unidade | Valor unitário | Consumo |  |  | Valor total
H689 | FITA VEDAROSCA 18 MM |  |  |  |  | m | 0.46 | 1.2 |  |  | 0.55
H599 | LUVA DE REDUÇÃO EM FERRO GALVANIZADO 3" X 2.1/2" |  |  |  |  | un | 80.71 | 1 |  |  | 80.71
(C) Total: | [8 empty] | 81.26
Custo direto total (A) + (B) + (C) + (D) + (E) | [8 empty] | 96.2
BDI: 0,00% | [8 empty] | 0
Preço unitário total | [8 empty] | 96.2
Tabela de preços: TABELA DE CUSTOS DE OBRAS CIVIS - T213 - JULHO/23 - SEM DESONERAÇÃO | [8 empty] | Data base: 01/07/2023
Serviço: 085076 - VALVULA DE RETENÇÃO HORIZONTAL 1" | [8 empty] | Unidade: Un
Código auxiliar | (B) Mãos-de-obra |  | Eq. Salarial |  | Sal/Hora |  | Encargos(%) | Consumo |  |  | Custo Horário
0011 | ENCANADOR |  | 10.23 |  | 22.3 |  | 117.99 | 0.54 |  |  | 12.04
0008 | AJUDANTE |  | 6.91 |  | 15.06 |  | 117.99 | 0.54 |  |  | 8.13
(B) Total: | [8 empty] | 20.17
Código auxiliar | (C) Materiais |  |  |  |  | Unidade | Valor unitário | Consumo |  |  | Valor total
H611 | VALVULA DE RETENÇÃO HORIZONTAL 1" |  |  |  |  | un | 99.88 | 1 |  |  | 99.88
H689 | FITA VEDAROSCA 18 MM |  |  |  |  | m | 0.46 | 0.4 |  |  | 0.18
(C) Total: | [8 empty] | 100.06
Custo direto total (A) + (B) + (C) + (D) + (E) | [8 empty] | 120.23
BDI: 0,00% | [8 empty] | 0
Preço unitário total | [8 empty] | 120.23
Tabela de preços: TABELA DE CUSTOS DE OBRAS CIVIS - T213 - JULHO/23 - SEM DESONERAÇÃO | [8 empty] | Data base: 01/07/2023
Serviço: 085077 - VÁLVULA DE RETENÇÃO HORIZONTAL 2.1/2" | [8 empty] | Unidade: Un
Código auxiliar | (B) Mãos-de-obra |  | Eq. Salarial |  | Sal/Hora |  | Encargos(%) | Consumo |  |  | Custo Horário
0008 | AJUDANTE |  | 6.91 |  | 15.06 |  | 117.99 | 1.15 |  |  | 17.32
0011 | ENCANADOR |  | 10.23 |  | 22.3 |  | 117.99 | 1.15 |  |  | 25.65
(B) Total: | [8 empty] | 42.97
Código auxiliar | (C) Materiais |  |  |  |  | Unidade | Valor unitário | Consumo |  |  | Valor total
H600 | VÁLVULA DE RETENÇÃO HORIZONTAL 2.1/2" |  |  |  |  | un | 446.65 | 1 |  |  | 446.65
H689 | FITA VEDAROSCA 18 MM |  |  |  |  | m | 0.46 | 1 |  |  | 0.46
(C) Total: | [8 empty] | 447.11
Custo direto total (A) + (B) + (C) + (D) + (E) | [8 empty] | 490.08
BDI: 0,00% | [8 empty] | 0
Preço unitário total | [8 empty] | 490.08
Tabela de preços: TABELA DE CUSTOS DE OBRAS CIVIS - T213 - JULHO/23 - SEM DESONERAÇÃO | [8 empty] | Data base: 01/07/2023
Serviço: 085078 - VÁLVULA DE RETENÇÃO HORIZONTAL 3" | [8 empty] | Unidade: Un
Código auxiliar | (B) Mãos-de-obra |  | Eq. Salarial |  | Sal/Hora |  | Encargos(%) | Consumo |  |  | Custo Horário
0008 | AJUDANTE |  | 6.91 |  | 15.06 |  | 117.99 | 1.15 |  |  | 17.32
0011 | ENCANADOR |  | 10.23 |  | 22.3 |  | 117.99 | 1.15 |  |  | 25.65
(B) Total: | [8 empty] | 42.97
Código auxiliar | (C) Materiais |  |  |  |  | Unidade | Valor unitário | Consumo |  |  | Valor total
H601 | VÁLVULA DE RETENÇÃO HORIZONTAL 3" |  |  |  |  | un | 496.09 | 1 |  |  | 496.09
H689 | FITA VEDAROSCA 18 MM |  |  |  |  | m | 0.46 | 2.4 |  |  | 1.1
(C) Total: | [8 empty] | 497.19
Custo direto total (A) + (B) + (C) + (D) + (E) | [8 empty] | 540.16
BDI: 0,00% | [8 empty] | 0
Preço unitário total | [8 empty] | 540.16
Tabela de preços: TABELA DE CUSTOS DE OBRAS CIVIS - T213 - JULHO/23 - SEM DESONERAÇÃO | [8 empty] | Data base: 01/07/2023
Serviço: 085079 - VÁLVULA DE RETENÇÃO VERTICAL 2.1/2" | [8 empty] | Unidade: Un
Código auxiliar | (B) Mãos-de-obra |  | Eq. Salarial |  | Sal/Hora |  | Encargos(%) | Consumo |  |  | Custo Horário
0008 | AJUDANTE |  | 6.91 |  | 15.06 |  | 117.99 | 1.15 |  |  | 17.32
0011 | ENCANADOR |  | 10.23 |  | 22.3 |  | 117.99 | 1.15 |  |  | 25.65
(B) Total: | [8 empty] | 42.97
Código auxiliar | (C) Materiais |  |  |  |  | Unidade | Valor unitário | Consumo |  |  | Valor total
H602 | VÁLVULA DE RETENÇÃO VERTICAL 2.1/2" |  |  |  |  | un | 267.76 | 1 |  |  | 267.76
H689 | FITA VEDAROSCA 18 MM |  |  |  |  | m | 0.46 | 1 |  |  | 0.46
(C) Total: | [8 empty] | 268.22
Custo direto total (A) + (B) + (C) + (D) + (E) | [8 empty] | 311.19
BDI: 0,00% | [8 empty] | 0
Preço unitário total | [8 empty] | 311.19
Tabela de preços: TABELA DE CUSTOS DE OBRAS CIVIS - T213 - JULHO/23 - SEM DESONERAÇÃO | [8 empty] | Data base: 01/07/2023
Serviço: 085080 - VALVULA DE RETENÇÃO VERTICAL 1" | [8 empty] | Unidade: Un
Código auxiliar | (B) Mãos-de-obra |  | Eq. Salarial |  | Sal/Hora |  | Encargos(%) | Consumo |  |  | Custo Horário
0008 | AJUDANTE |  | 6.91 |  | 15.06 |  | 117.99 | 0.54 |  |  | 8.13
0011 | ENCANADOR |  | 10.23 |  | 22.3 |  | 117.99 | 0.54 |  |  | 12.04
(B) Total: | [8 empty] | 20.17
Código auxiliar | (C) Materiais |  |  |  |  | Unidade | Valor unitário | Consumo |  |  | Valor total
H612 | VALVULA DE RETENÇAO VERTICAL 1" |  |  |  |  | un | 68.21 | 1 |  |  | 68.21
H689 | FITA VEDAROSCA 18 MM |  |  |  |  | m | 0.46 | 0.4 |  |  | 0.18
(C) Total: | [8 empty] | 68.39
Custo direto total (A) + (B) + (C) + (D) + (E) | [8 empty] | 88.56
BDI: 0,00% | [8 empty] | 0
Preço unitário total | [8 empty] | 88.56
Tabela de preços: TABELA DE CUSTOS DE OBRAS CIVIS - T213 - JULHO/23 - SEM DESONERAÇÃO | [8 empty] | Data base: 01/07/2023
Serviço: 085081 - VÁLVULA DE RETENÇÃO VERTICAL 3" | [8 empty] | Unidade: Un
Código auxiliar | (B) Mãos-de-obra |  | Eq. Salarial |  | Sal/Hora |  | Encargos(%) | Consumo |  |  | Custo Horário
0008 | AJUDANTE |  | 6.91 |  | 15.06 |  | 117.99 | 1.15 |  |  | 17.32
0011 | ENCANADOR |  | 10.23 |  | 22.3 |  | 117.99 | 1.15 |  |  | 25.65
(B) Total: | [8 empty] | 42.97
Código auxiliar | (C) Materiais |  |  |  |  | Unidade | Valor unitário | Consumo |  |  | Valor total
H603 | VÁLVULA DE RETENÇÃO VERTICAL 3" |  |  |  |  | un | 342.32 | 1 |  |  | 342.32
H689 | FITA VEDAROSCA 18 MM |  |  |  |  | m | 0.46 | 2.4 |  |  | 1.1
(C) Total: | [8 empty] | 343.42
Custo direto total (A) + (B) + (C) + (D) + (E) | [8 empty] | 386.39
BDI: 0,00% | [8 empty] | 0
Preço unitário total | [8 empty] | 386.39
Tabela de preços: TABELA DE CUSTOS DE OBRAS CIVIS - T213 - JULHO/23 - SEM DESONERAÇÃO | [8 empty] | Data base: 01/07/2023
Serviço: 085082 - CHAVE DE FLUXO 3/4" | [8 empty] | Unidade: Un
Código auxiliar | (B) Mãos-de-obra |  | Eq. Salarial |  | Sal/Hora |  | Encargos(%) | Consumo |  |  | Custo Horário
0008 | AJUDANTE |  | 6.91 |  | 15.06 |  | 117.99 | 0.54 |  |  | 8.13
0011 | ENCANADOR |  | 10.23 |  | 22.3 |  | 117.99 | 0.54 |  |  | 12.04
(B) Total: | [8 empty] | 20.17
Código auxiliar | (C) Materiais |  |  |  |  | Unidade | Valor unitário | Consumo |  |  | Valor total
H610 | CHAVE DE FLUXO 3/4" |  |  |  |  | un | 139.64 | 1 |  |  | 139.64
H689 | FITA VEDAROSCA 18 MM |  |  |  |  | m | 0.46 | 0.3 |  |  | 0.14
(C) Total: | [8 empty] | 139.78
Custo direto total (A) + (B) + (C) + (D) + (E) | [8 empty] | 159.95
BDI: 0,00% | [8 empty] | 0
Preço unitário total | [8 empty] | 159.95
Tabela de preços: TABELA DE CUSTOS DE OBRAS CIVIS - T213 - JULHO/23 - SEM DESONERAÇÃO | [8 empty] | Data base: 01/07/2023
Serviço: 085083 - CHAVE DE FLUXO 1" | [8 empty] | Unidade: Un
Código auxiliar | (B) Mãos-de-obra |  | Eq. Salarial |  | Sal/Hora |  | Encargos(%) | Consumo |  |  | Custo Horário
0008 | AJUDANTE |  | 6.91 |  | 15.06 |  | 117.99 | 0.54 |  |  | 8.13
0011 | ENCANADOR |  | 10.23 |  | 22.3 |  | 117.99 | 0.54 |  |  | 12.04
(B) Total: | [8 empty] | 20.17
Código auxiliar | (C) Materiais |  |  |  |  | Unidade | Valor unitário | Consumo |  |  | Valor total
H604 | CHAVE DE FLUXO 1" |  |  |  |  | un | 141 | 1 |  |  | 141
H689 | FITA VEDAROSCA 18 MM |  |  |  |  | m | 0.46 | 0.4 |  |  | 0.18
(C) Total: | [8 empty] | 141.18
Custo direto total (A) + (B) + (C) + (D) + (E) | [8 empty] | 161.35
BDI: 0,00% | [8 empty] | 0
Preço unitário total | [8 empty] | 161.35
Tabela de preços: TABELA DE CUSTOS DE OBRAS CIVIS - T213 - JULHO/23 - SEM DESONERAÇÃO | [8 empty] | Data base: 01/07/2023
Serviço: 091007 - CENTRAL DE GÁS PADRÃO GOINFRA/2019 COMPLETA, EXCLUSO AS INSTALAÇÕES MECÂNICAS (1+1 CILINDRO P-45) | [8 empty] | Unidade: Un
Código auxiliar | (B) Mãos-de-obra |  | Eq. Salarial |  | Sal/Hora |  | Encargos(%) | Consumo |  |  | Custo Horário
0008 | AJUDANTE |  | 6.91 |  | 15.06 |  | 117.99 | 19.1715 |  |  | 288.72
0006 | ARMADOR |  | 10.23 |  | 22.3 |  | 117.99 | 13.2 |  |  | 294.36
0010 | CARPINTEIRO |  | 10.23 |  | 22.3 |  | 117.99 | 22.8428 |  |  | 509.39
0032 | OPERADOR DE BETONEIRA |  | 7.34 |  | 16 |  | 117.99 | 2.3563 |  |  | 37.7
0025 | OFICIAL "B" |  | 10.23 |  | 22.3 |  | 117.99 | 2.3165 |  |  | 51.66
0018 | PINTOR |  | 10.23 |  | 22.3 |  | 117.99 | 7.4134 |  |  | 165.32
0004 | PEDREIRO |  | 10.23 |  | 22.3 |  | 117.99 | 19.0618 |  |  | 425.08
0005 | SERVENTE |  | 6.12 |  | 13.34 |  | 117.99 | 74.2656 |  |  | 990.7
(B) Total: | [8 empty] | 2762.93
Código auxiliar | (C) Materiais |  |  |  |  | Unidade | Valor unitário | Consumo |  |  | Valor total
2885 | FABRICAÇÃO / MONTAGEM |  |  |  |  | un | 291.42 | 1 |  |  | 291.42
2149 | VIBRADOR 2 HP COM MANGOTE 32MM E MANGUEIRA DE 5M ( MANUTENÇÃO E DEPRECIAÇÃO DO EQUIPAMENTO) - PREÇO DO EQUIPAMENTO NOVO DIVIDIDO POR 1.000 |  |  |  |  | un | 2.5 | 0.0692 |  |  | 0.17
2788 | COMPRESSOR DE 1,5HP-70L-140LB COM PISTOLA DE RESERVATÓRIO SUPERIOR E MANGUEIRA (MANUTENÇÃO E DEPRECIAÇÃO DO EQUIPAMENTO) - PREÇO DO EQUIPAMENTO NOVO DIVIDIDO POR 1.000 |  |  |  |  | un | 2.73 | 0.029 |  |  | 0.08
2804 | AREIA GROSSA |  |  |  |  | m3 | 176.93 | 1.471 |  |  | 260.26
2212 | ZARCAO/CROMATO DE ZINCO |  |  |  |  | l | 43.69 | 0.7025 |  |  | 30.69
2380 | ESCORA ROLIÇA (TIPO EUCALIPTO) |  |  |  |  | m | 3.45 | 32.504 |  |  | 112.14
2726 | FERRO CHATO 3/16" X 3/4" |  |  |  |  | Kg | 11.15 | 12.4602 |  |  | 138.93
2246 | ELETRODO 2.5 OK |  |  |  |  | Kg | 27.91 | 0.185 |  |  | 5.16
1264 | DISCO DE DESBASTE 7/8" PARA CONCRETO/FERRO (1/4" X 7") |  |  |  |  | un | 15.06 | 0.0052 |  |  | 0.08
2417 | MASSA PLASTICA |  |  |  |  | Kg | 33.66 | 0.6498 |  |  | 21.87
1672 | LIXA PARA FERRO Nº 100 |  |  |  |  | un | 2.71 | 1.0088 |  |  | 2.73
1674 | LIXA PARA PAREDE Nº 100 |  |  |  |  | un | 1.14 | 1.8381 |  |  | 2.1
2529 | FECHO FIO REDONDO 4" ZINCADO C/PARAFUSO REF.: SOPRANO OU EQUIVALENTE |  |  |  |  | un | 4.29 | 2 |  |  | 8.58
2528 | TELA PORTUGUESA 3X3CM FIO 12 |  |  |  |  | m2 | 61 | 1.7304 |  |  | 105.55
1970 | DILUENTE AGUARRÁS |  |  |  |  | l | 20.37 | 0.3906 |  |  | 7.96
2023 | TABUA PARA FORMA (30CM) |  |  |  |  | m | 14.3 | 21.6053 |  |  | 308.96
2710 | TIJOLO FURADO 9X14X29 CM 6 FUROS |  |  |  |  | un | 0.85 | 35.926 |  |  | 30.54
2055 | TINTA ESMALTE |  |  |  |  | l | 34.62 | 0.5955 |  |  | 20.62
2048 | TINTA TEXTURIZADA |  |  |  |  | Kg | 5.41 | 18.9802 |  |  | 102.68
2376 | TUBO INDUSTRIAL 2" CHAPA 13 (2,25 MM) |  |  |  |  | Kg | 10.82 | 32.5793 |  |  | 352.51
1973 | ADITIVO IMPERMEABILIZANTE DE PEGA NORMAL PARA ARGAMASSA E CONCRETO REF.: SIKA 1 / VEDACIT (D=1,00) OU EQUIVALENTE |  |  |  |  | Kg | 7.69 | 1.9312 |  |  | 14.85
2294 | SELADOR ACRILICO |  |  |  |  | l | 9.06 | 2.2057 |  |  | 19.98
1968 | SARRAFO DE MADEIRA 10 CM |  |  |  |  | m | 8.35 | 18.9367 |  |  | 158.12
1967 | RIPAO DE MADEIRA 15 CM |  |  |  |  | m | 8.25 | 0.1964 |  |  | 1.62
1863 | PREGO 18x30 |  |  |  |  | Kg | 25.15 | 0.3198 |  |  | 8.04
1861 | PREGO 18x24 |  |  |  |  | Kg | 24.9 | 4.063 |  |  | 101.17
2386 | BRITA Nº 1 |  |  |  |  | m3 | 142.47 | 1.3971 |  |  | 199.04
2497 | BRITA Nº 2 |  |  |  |  | m3 | 141.54 | 0.3748 |  |  | 53.05
2387 | BRITA Nº 0 |  |  |  |  | m3 | 150.67 | 0.0171 |  |  | 2.58
2448 | AÇO CA-60 B - 5,0 MM |  |  |  |  | Kg | 11.21 | 52.8 |  |  | 591.89
2439 | AÇO CA-50 10,0 MM (3/8") |  |  |  |  | Kg | 7.63 | 96.8 |  |  | 738.58
2438 | AÇO CA-50 - 8,0 MM (5/16") |  |  |  |  | Kg | 7.88 | 13.2 |  |  | 104.02
2437 | AÇO CA-50 - 6,3 MM (1/4") |  |  |  |  | Kg | 8.35 | 25.3 |  |  | 211.26
0102 | ARAME RECOZIDO 18 BWG |  |  |  |  | Kg | 24.25 | 3.42 |  |  | 82.94
0104 | AREIA MÉDIA |  |  |  |  | m3 | 185.84 | 0.741 |  |  | 137.71
1263 | DESMOLDANTE PARA CONCRETO |  |  |  |  | l | 8.86 | 2.478 |  |  | 21.96
1334 | DISCO DE CORTE DIAM. 5/8"- 10" |  |  |  |  | un | 10.88 | 2.9938 |  |  | 32.57
1696 | COMPENSADO RESINADO COLA FENÓLICA 12 MM 2,20X1,10 M |  |  |  |  | m2 | 36.25 | 6.9884 |  |  | 253.33
1221 | CAL HIDRATADA |  |  |  |  | Kg | 0.97 | 61.0244 |  |  | 59.19
2256 | CADEADO SIMPLES EM LATÃO Nº 30 |  |  |  |  | un | 25.55 | 1 |  |  | 25.55
2481 | CHAPA DE AÇO 1/4" |  |  |  |  | Kg | 9.64 | 3.6319 |  |  | 35.01
1215 | CIMENTO PORTLAND CPII-32 |  |  |  |  | Kg | 0.63 | 921.2944 |  |  | 580.42
(C) Total: | [8 empty] | 5235.91
Custo direto total (A) + (B) + (C) + (D) + (E) | [8 empty] | 7998.84
BDI: 0,00% | [8 empty] | 0
Preço unitário total | [8 empty] | 7998.84
Tabela de preços: TABELA DE CUSTOS DE OBRAS CIVIS - T213 - JULHO/23 - SEM DESONERAÇÃO | [8 empty] | Data base: 01/07/2023
Serviço: 091009 - CENTRAL DE GÁS PADRÃO GOINFRA/2019 COMPLETA, EXCLUSO AS INSTALAÇÕES MECÂNICAS (2+2 CILINDRO P-45) | [8 empty] | Unidade: Un
Código auxiliar | (B) Mãos-de-obra |  | Eq. Salarial |  | Sal/Hora |  | Encargos(%) | Consumo |  |  | Custo Horário
0008 | AJUDANTE |  | 6.91 |  | 15.06 |  | 117.99 | 25.6561 |  |  | 386.38
0010 | CARPINTEIRO |  | 10.23 |  | 22.3 |  | 117.99 | 30.9813 |  |  | 690.88
0006 | ARMADOR |  | 10.23 |  | 22.3 |  | 117.99 | 17.42 |  |  | 388.47
0005 | SERVENTE |  | 6.12 |  | 13.34 |  | 117.99 | 98.9232 |  |  | 1319.64
0004 | PEDREIRO |  | 10.23 |  | 22.3 |  | 117.99 | 25.3481 |  |  | 565.26
0018 | PINTOR |  | 10.23 |  | 22.3 |  | 117.99 | 10.3535 |  |  | 230.88
0025 | OFICIAL "B" |  | 10.23 |  | 22.3 |  | 117.99 | 3.2792 |  |  | 73.13
0032 | OPERADOR DE BETONEIRA |  | 7.34 |  | 16 |  | 117.99 | 3.1331 |  |  | 50.13
(B) Total: | [8 empty] | 3704.77
Código auxiliar | (C) Materiais |  |  |  |  | Unidade | Valor unitário | Consumo |  |  | Valor total
2804 | AREIA GROSSA |  |  |  |  | m3 | 176.93 | 1.9816 |  |  | 350.6
2788 | COMPRESSOR DE 1,5HP-70L-140LB COM PISTOLA DE RESERVATÓRIO SUPERIOR E MANGUEIRA (MANUTENÇÃO E DEPRECIAÇÃO DO EQUIPAMENTO) - PREÇO DO EQUIPAMENTO NOVO DIVIDIDO POR 1.000 |  |  |  |  | un | 2.73 | 0.0436 |  |  | 0.12
2149 | VIBRADOR 2 HP COM MANGOTE 32MM E MANGUEIRA DE 5M ( MANUTENÇÃO E DEPRECIAÇÃO DO EQUIPAMENTO) - PREÇO DO EQUIPAMENTO NOVO DIVIDIDO POR 1.000 |  |  |  |  | un | 2.5 | 0.0982 |  |  | 0.25
2886 | FABRICAÇÃO / MONTAGEM |  |  |  |  | un | 425.9 | 1 |  |  | 425.9
2212 | ZARCAO/CROMATO DE ZINCO |  |  |  |  | l | 43.69 | 1.0567 |  |  | 46.17
1215 | CIMENTO PORTLAND CPII-32 |  |  |  |  | Kg | 0.63 | 1267.407 |  |  | 798.47
2481 | CHAPA DE AÇO 1/4" |  |  |  |  | Kg | 9.64 | 3.6319 |  |  | 35.01
2256 | CADEADO SIMPLES EM LATÃO Nº 30 |  |  |  |  | un | 25.55 | 1 |  |  | 25.55
1221 | CAL HIDRATADA |  |  |  |  | Kg | 0.97 | 79.2983 |  |  | 76.92
1696 | COMPENSADO RESINADO COLA FENÓLICA 12 MM 2,20X1,10 M |  |  |  |  | m2 | 36.25 | 9.4961 |  |  | 344.23
1334 | DISCO DE CORTE DIAM. 5/8"- 10" |  |  |  |  | un | 10.88 | 3.8464 |  |  | 41.85
1263 | DESMOLDANTE PARA CONCRETO |  |  |  |  | l | 8.86 | 3.3492 |  |  | 29.67
0104 | AREIA MÉDIA |  |  |  |  | m3 | 185.84 | 0.9942 |  |  | 184.76
0102 | ARAME RECOZIDO 18 BWG |  |  |  |  | Kg | 24.25 | 4.52 |  |  | 109.61
2437 | AÇO CA-50 - 6,3 MM (1/4") |  |  |  |  | Kg | 8.35 | 30.8 |  |  | 257.18
2438 | AÇO CA-50 - 8,0 MM (5/16") |  |  |  |  | Kg | 7.88 | 13.2 |  |  | 104.02
2439 | AÇO CA-50 10,0 MM (3/8") |  |  |  |  | Kg | 7.63 | 132 |  |  | 1007.16
2448 | AÇO CA-60 B - 5,0 MM |  |  |  |  | Kg | 11.21 | 72.6 |  |  | 813.85
2387 | BRITA Nº 0 |  |  |  |  | m3 | 150.67 | 0.0257 |  |  | 3.87
2497 | BRITA Nº 2 |  |  |  |  | m3 | 141.54 | 0.4812 |  |  | 68.11
2386 | BRITA Nº 1 |  |  |  |  | m3 | 142.47 | 1.9344 |  |  | 275.59
1861 | PREGO 18x24 |  |  |  |  | Kg | 24.9 | 5.521 |  |  | 137.47
1863 | PREGO 18x30 |  |  |  |  | Kg | 25.15 | 0.4278 |  |  | 10.76
1968 | SARRAFO DE MADEIRA 10 CM |  |  |  |  | m | 8.35 | 25.7096 |  |  | 214.68
2294 | SELADOR ACRILICO |  |  |  |  | l | 9.06 | 2.9498 |  |  | 26.73
1973 | ADITIVO IMPERMEABILIZANTE DE PEGA NORMAL PARA ARGAMASSA E CONCRETO REF.: SIKA 1 / VEDACIT (D=1,00) OU EQUIVALENTE |  |  |  |  | Kg | 7.69 | 2.7181 |  |  | 20.9
1967 | RIPAO DE MADEIRA 15 CM |  |  |  |  | m | 8.25 | 0.3062 |  |  | 2.53
2376 | TUBO INDUSTRIAL 2" CHAPA 13 (2,25 MM) |  |  |  |  | Kg | 10.82 | 50.0033 |  |  | 541.04
2048 | TINTA TEXTURIZADA |  |  |  |  | Kg | 5.41 | 25.3834 |  |  | 137.32
2055 | TINTA ESMALTE |  |  |  |  | l | 34.62 | 0.8957 |  |  | 31.01
2710 | TIJOLO FURADO 9X14X29 CM 6 FUROS |  |  |  |  | un | 0.85 | 35.926 |  |  | 30.54
2023 | TABUA PARA FORMA (30CM) |  |  |  |  | m | 14.3 | 29.2967 |  |  | 418.94
1970 | DILUENTE AGUARRÁS |  |  |  |  | l | 20.37 | 0.5875 |  |  | 11.97
2528 | TELA PORTUGUESA 3X3CM FIO 12 |  |  |  |  | m2 | 61 | 2.5133 |  |  | 153.31
2529 | FECHO FIO REDONDO 4" ZINCADO C/PARAFUSO REF.: SOPRANO OU EQUIVALENTE |  |  |  |  | un | 4.29 | 2 |  |  | 8.58
1674 | LIXA PARA PAREDE Nº 100 |  |  |  |  | un | 1.14 | 2.4582 |  |  | 2.8
1672 | LIXA PARA FERRO Nº 100 |  |  |  |  | un | 2.71 | 1.5114 |  |  | 4.1
2417 | MASSA PLASTICA |  |  |  |  | Kg | 33.66 | 0.9784 |  |  | 32.93
1264 | DISCO DE DESBASTE 7/8" PARA CONCRETO/FERRO (1/4" X 7") |  |  |  |  | un | 15.06 | 0.0065 |  |  | 0.1
2246 | ELETRODO 2.5 OK |  |  |  |  | Kg | 27.91 | 0.3174 |  |  | 8.86
2726 | FERRO CHATO 3/16" X 3/4" |  |  |  |  | Kg | 11.15 | 19.1419 |  |  | 213.43
2380 | ESCORA ROLIÇA (TIPO EUCALIPTO) |  |  |  |  | m | 3.45 | 44.168 |  |  | 152.38
(C) Total: | [8 empty] | 7159.27
Custo direto total (A) + (B) + (C) + (D) + (E) | [8 empty] | 10864.04
BDI: 0,00% | [8 empty] | 0
Preço unitário total | [8 empty] | 10864.04
Tabela de preços: TABELA DE CUSTOS DE OBRAS CIVIS - T213 - JULHO/23 - SEM DESONERAÇÃO | [8 empty] | Data base: 01/07/2023
Serviço: 091010 - LIMITADOR DE PRESSÃO PRIMEIRO ESTÁGIO,COM MANÔMETRO,PRESSÃO DE ENTRADA 2 A 18 BAR E PRESSÃO DE SAÍDA 1,5 BAR, CONEXÕES DE ENTRADA E SAÍDA 1/2" NPT | [8 empty] | Unidade: un
Código auxiliar | (B) Mãos-de-obra |  | Eq. Salarial |  | Sal/Hora |  | Encargos(%) | Consumo |  |  | Custo Horário
0008 | AJUDANTE |  | 6.91 |  | 15.06 |  | 117.99 | 0.432 |  |  | 6.51
0011 | ENCANADOR |  | 10.23 |  | 22.3 |  | 117.99 | 0.432 |  |  | 9.63
(B) Total: | [8 empty] | 16.14
Código auxiliar | (C) Materiais |  |  |  |  | Unidade | Valor unitário | Consumo |  |  | Valor total
H717 | LIMITADOR DE PRESSÃO PRIMEIRO ESTÁGIO,COM MANÔMETRO,PRESSÃO DE ENTRADA 2 A 18 BAR E PRESSÃO DE SAÍDA 1,5 BAR, CONEXÕES DE ENTRADA E SAÍDA 1/2" NPT |  |  |  |  | un | 348.92 | 1 |  |  | 348.92
(C) Total: | [8 empty] | 348.92
Custo direto total (A) + (B) + (C) + (D) + (E) | [8 empty] | 365.06
BDI: 0,00% | [8 empty] | 0
Preço unitário total | [8 empty] | 365.06
Tabela de preços: TABELA DE CUSTOS DE OBRAS CIVIS - T213 - JULHO/23 - SEM DESONERAÇÃO | [8 empty] | Data base: 01/07/2023
Serviço: 091011 - REGULADOR DE PRESSÃO PRIMEIRO ESTÁGIO, 8 KG/H, REGULÁVEL COM MANÔMETRO,PRESSÃO DE ENTRADA 2 A 18 BAR E PRESSÃO DE SAÍDA 0,5 A 2 BAR, CONEXÕES DE ENTRADA E SAÍDA 1/4" NPT | [8 empty] | Unidade: Un
Código auxiliar | (B) Mãos-de-obra |  | Eq. Salarial |  | Sal/Hora |  | Encargos(%) | Consumo |  |  | Custo Horário
0011 | ENCANADOR |  | 10.23 |  | 22.3 |  | 117.99 | 0.432 |  |  | 9.63
0008 | AJUDANTE |  | 6.91 |  | 15.06 |  | 117.99 | 0.432 |  |  | 6.51
(B) Total: | [8 empty] | 16.14
Código auxiliar | (C) Materiais |  |  |  |  | Unidade | Valor unitário | Consumo |  |  | Valor total
H660 | REGULADOR DE PRESSÃO PRIMEIRO ESTÁGIO, 8 KG/H, REGULÁVEL COM MANÔMETRO,PRESSÃO DE ENTRADA 2 A 18 BAR E PRESSÃO DE SAÍDA 0,5 A 2 BAR, CONEXÕES DE ENTRADA E SAÍDA 1/4" NPT |  |  |  |  | un | 235.63 | 1 |  |  | 235.63
(C) Total: | [8 empty] | 235.63
Custo direto total (A) + (B) + (C) + (D) + (E) | [8 empty] | 251.77
BDI: 0,00% | [8 empty] | 0
Preço unitário total | [8 empty] | 251.77
Tabela de preços: TABELA DE CUSTOS DE OBRAS CIVIS - T213 - JULHO/23 - SEM DESONERAÇÃO | [8 empty] | Data base: 01/07/2023
Serviço: 091012 - TUBO DE AÇO GALVANIZADO 3/4" SCHEDULE 40, ROSCA NPT - NBR 5590 | [8 empty] | Unidade: m
Código auxiliar | (B) Mãos-de-obra |  | Eq. Salarial |  | Sal/Hora |  | Encargos(%) | Consumo |  |  | Custo Horário
0008 | AJUDANTE |  | 6.91 |  | 15.06 |  | 117.99 | 0.3 |  |  | 4.52
0011 | ENCANADOR |  | 10.23 |  | 22.3 |  | 117.99 | 0.3 |  |  | 6.69
(B) Total: | [8 empty] | 11.21
Código auxiliar | (C) Materiais |  |  |  |  | Unidade | Valor unitário | Consumo |  |  | Valor total
H689 | FITA VEDAROSCA 18 MM |  |  |  |  | m | 0.46 | 0.5835 |  |  | 0.27
H716 | TUBO DE AÇO GALVANIZADO 3/4" SCHEDULE 40, ROSCA NPT - NBR 5590 |  |  |  |  | m | 32.4 | 1.01 |  |  | 32.72
(C) Total: | [8 empty] | 32.99
Custo direto total (A) + (B) + (C) + (D) + (E) | [8 empty] | 44.2
BDI: 0,00% | [8 empty] | 0
Preço unitário total | [8 empty] | 44.2
Tabela de preços: TABELA DE CUSTOS DE OBRAS CIVIS - T213 - JULHO/23 - SEM DESONERAÇÃO | [8 empty] | Data base: 01/07/2023
Serviço: 091018 - COTOVELO 90º FERRO MALEÁVEL GALVANIZADO 3/4" CLASSE 150 ROSCA NPT NBR 6925 | [8 empty] | Unidade: un
Código auxiliar | (B) Mãos-de-obra |  | Eq. Salarial |  | Sal/Hora |  | Encargos(%) | Consumo |  |  | Custo Horário
0011 | ENCANADOR |  | 10.23 |  | 22.3 |  | 117.99 | 0.32 |  |  | 7.14
0008 | AJUDANTE |  | 6.91 |  | 15.06 |  | 117.99 | 0.32 |  |  | 4.82
(B) Total: | [8 empty] | 11.96
Código auxiliar | (C) Materiais |  |  |  |  | Unidade | Valor unitário | Consumo |  |  | Valor total
H723 | COTOVELO 90º FERRO MALEÁVEL GALVANIZADO 3/4" CLASSE 150 ROSCA NPT NBR 6925 |  |  |  |  | un | 13.08 | 1 |  |  | 13.08
(C) Total: | [8 empty] | 13.08
Custo direto total (A) + (B) + (C) + (D) + (E) | [8 empty] | 25.04
BDI: 0,00% | [8 empty] | 0
Preço unitário total | [8 empty] | 25.04
Tabela de preços: TABELA DE CUSTOS DE OBRAS CIVIS - T213 - JULHO/23 - SEM DESONERAÇÃO | [8 empty] | Data base: 01/07/2023
Serviço: 091020 - TE DE FERRO MALEÁVEL GALVANIZADO 3/4" CLASSE 150 ROSCA NPT NBR 6925 | [8 empty] | Unidade: un
Código auxiliar | (B) Mãos-de-obra |  | Eq. Salarial |  | Sal/Hora |  | Encargos(%) | Consumo |  |  | Custo Horário
0011 | ENCANADOR |  | 10.23 |  | 22.3 |  | 117.99 | 0.368 |  |  | 8.21
0008 | AJUDANTE |  | 6.91 |  | 15.06 |  | 117.99 | 0.368 |  |  | 5.54
(B) Total: | [8 empty] | 13.75
Código auxiliar | (C) Materiais |  |  |  |  | Unidade | Valor unitário | Consumo |  |  | Valor total
H718 | TE DE FERRO MALEÁVEL GALVANIZADO 3/4" CLASSE 150 ROSCA NPT NBR 6925 |  |  |  |  | un | 15.9 | 1 |  |  | 15.9
(C) Total: | [8 empty] | 15.9
Custo direto total (A) + (B) + (C) + (D) + (E) | [8 empty] | 29.65
BDI: 0,00% | [8 empty] | 0
Preço unitário total | [8 empty] | 29.65
Tabela de preços: TABELA DE CUSTOS DE OBRAS CIVIS - T213 - JULHO/23 - SEM DESONERAÇÃO | [8 empty] | Data base: 01/07/2023
Serviço: 091021 - LUVA REDUÇÃO DE FERRO MALEÁVEL GALVANIZADO 3/4" X 1/2", CLASSE 150, ROSCA NPT - NBR 6925 | [8 empty] | Unidade: Un
Código auxiliar | (B) Mãos-de-obra |  | Eq. Salarial |  | Sal/Hora |  | Encargos(%) | Consumo |  |  | Custo Horário
0011 | ENCANADOR |  | 10.23 |  | 22.3 |  | 117.99 | 0.16 |  |  | 3.57
0008 | AJUDANTE |  | 6.91 |  | 15.06 |  | 117.99 | 0.16 |  |  | 2.41
(B) Total: | [8 empty] | 5.98
Código auxiliar | (C) Materiais |  |  |  |  | Unidade | Valor unitário | Consumo |  |  | Valor total
H655 | LUVA REDUÇÃO DE FERRO MALEÁVEL GALVANIZADO 3/4" X 1/2", CLASSE 150, ROSCA NPT - NBR 6925 |  |  |  |  | un | 7.87 | 1 |  |  | 7.87
(C) Total: | [8 empty] | 7.87
Custo direto total (A) + (B) + (C) + (D) + (E) | [8 empty] | 13.85
BDI: 0,00% | [8 empty] | 0
Preço unitário total | [8 empty] | 13.85
Tabela de preços: TABELA DE CUSTOS DE OBRAS CIVIS - T213 - JULHO/23 - SEM DESONERAÇÃO | [8 empty] | Data base: 01/07/2023
Serviço: 091022 - LUVA DE FERRO MALEÁVEL GALVANIZADO 3/4", CLASSE 150, ROSCA NPT - NBR 6925 | [8 empty] | Unidade: un
Código auxiliar | (B) Mãos-de-obra |  | Eq. Salarial |  | Sal/Hora |  | Encargos(%) | Consumo |  |  | Custo Horário
0008 | AJUDANTE |  | 6.91 |  | 15.06 |  | 117.99 | 0.16 |  |  | 2.41
0011 | ENCANADOR |  | 10.23 |  | 22.3 |  | 117.99 | 0.16 |  |  | 3.57
(B) Total: | [8 empty] | 5.98
Código auxiliar | (C) Materiais |  |  |  |  | Unidade | Valor unitário | Consumo |  |  | Valor total
H726 | LUVA DE FERRO MALEÁVEL GALVANIZADO 3/4", CLASSE 150, ROSCA NPT - NBR 6925 |  |  |  |  | un | 16.91 | 1 |  |  | 16.91
(C) Total: | [8 empty] | 16.91
Custo direto total (A) + (B) + (C) + (D) + (E) | [8 empty] | 22.89
BDI: 0,00% | [8 empty] | 0
Preço unitário total | [8 empty] | 22.89
Tabela de preços: TABELA DE CUSTOS DE OBRAS CIVIS - T213 - JULHO/23 - SEM DESONERAÇÃO | [8 empty] | Data base: 01/07/2023
Serviço: 091024 - UNIÃO DE FERRO MALEÁVEL GALVANIZADO 3/4", ASSENTO BRONZE , CLASSE 150, ROSCA NPT - NBR 6925 | [8 empty] | Unidade: un
Código auxiliar | (B) Mãos-de-obra |  | Eq. Salarial |  | Sal/Hora |  | Encargos(%) | Consumo |  |  | Custo Horário
0011 | ENCANADOR |  | 10.23 |  | 22.3 |  | 117.99 | 0.16 |  |  | 3.57
0008 | AJUDANTE |  | 6.91 |  | 15.06 |  | 117.99 | 0.16 |  |  | 2.41
(B) Total: | [8 empty] | 5.98
Código auxiliar | (C) Materiais |  |  |  |  | Unidade | Valor unitário | Consumo |  |  | Valor total
H720 | UNIÃO DE FERRO MALEÁVEL GALVANIZADO 3/4", ASSENTO BRONZE , CLASSE 150, ROSCA NPT - NBR 6925 |  |  |  |  | un | 42.28 | 1 |  |  | 42.28
(C) Total: | [8 empty] | 42.28
Custo direto total (A) + (B) + (C) + (D) + (E) | [8 empty] | 48.26
BDI: 0,00% | [8 empty] | 0
Preço unitário total | [8 empty] | 48.26
Tabela de preços: TABELA DE CUSTOS DE OBRAS CIVIS - T213 - JULHO/23 - SEM DESONERAÇÃO | [8 empty] | Data base: 01/07/2023
Serviço: 091025 - VÁLVULA DE ESFERA TRIPARTIDA 3/4", PASSAGEM PLENA, ROSCA NPT, CLASSE 300 - NORMA ASME B16.34 | [8 empty] | Unidade: Un
Código auxiliar | (B) Mãos-de-obra |  | Eq. Salarial |  | Sal/Hora |  | Encargos(%) | Consumo |  |  | Custo Horário
0011 | ENCANADOR |  | 10.23 |  | 22.3 |  | 117.99 | 0.432 |  |  | 9.63
0008 | AJUDANTE |  | 6.91 |  | 15.06 |  | 117.99 | 0.432 |  |  | 6.51
(B) Total: | [8 empty] | 16.14
Código auxiliar | (C) Materiais |  |  |  |  | Unidade | Valor unitário | Consumo |  |  | Valor total
H653 | VÁLVULA DE ESFERA TRIPARTIDA 3/4", PASSAGEM PLENA, ROSCA NPT, CLASSE 300 - NORMA ASME B16.34 |  |  |  |  | un | 139.1 | 1 |  |  | 139.1
(C) Total: | [8 empty] | 139.1
Custo direto total (A) + (B) + (C) + (D) + (E) | [8 empty] | 155.24
BDI: 0,00% | [8 empty] | 0
Preço unitário total | [8 empty] | 155.24
Tabela de preços: TABELA DE CUSTOS DE OBRAS CIVIS - T213 - JULHO/23 - SEM DESONERAÇÃO | [8 empty] | Data base: 01/07/2023
Serviço: 091026 - REGISTRO ESFERA EM LATÃO PARA GÁS ROSCA 1/2" NPT MACHO MONOBLOCO ANGULAR | [8 empty] | Unidade: un
Código auxiliar | (B) Mãos-de-obra |  | Eq. Salarial |  | Sal/Hora |  | Encargos(%) | Consumo |  |  | Custo Horário
0008 | AJUDANTE |  | 6.91 |  | 15.06 |  | 117.99 | 0.24 |  |  | 3.61
0011 | ENCANADOR |  | 10.23 |  | 22.3 |  | 117.99 | 0.24 |  |  | 5.35
(B) Total: | [8 empty] | 8.96
Código auxiliar | (C) Materiais |  |  |  |  | Unidade | Valor unitário | Consumo |  |  | Valor total
H724 | REGISTRO ESFERA EM LATÃO PARA GÁS ROSCA 1/2" NPT MACHO MONOBLOCO ANGULAR |  |  |  |  | un | 30.44 | 1 |  |  | 30.44
H689 | FITA VEDAROSCA 18 MM |  |  |  |  | m | 0.46 | 0.399 |  |  | 0.18
(C) Total: | [8 empty] | 30.62
Custo direto total (A) + (B) + (C) + (D) + (E) | [8 empty] | 39.58
BDI: 0,00% | [8 empty] | 0
Preço unitário total | [8 empty] | 39.58
Tabela de preços: TABELA DE CUSTOS DE OBRAS CIVIS - T213 - JULHO/23 - SEM DESONERAÇÃO | [8 empty] | Data base: 01/07/2023
Serviço: 091029 - VÁLVULA DE RETENÇÃO EM LATÃO 7/16" NS (I) X 1/2" NPT (E) | [8 empty] | Unidade: Un
Código auxiliar | (B) Mãos-de-obra |  | Eq. Salarial |  | Sal/Hora |  | Encargos(%) | Consumo |  |  | Custo Horário
0011 | ENCANADOR |  | 10.23 |  | 22.3 |  | 117.99 | 0.16 |  |  | 3.57
0008 | AJUDANTE |  | 6.91 |  | 15.06 |  | 117.99 | 0.16 |  |  | 2.41
(B) Total: | [8 empty] | 5.98
Código auxiliar | (C) Materiais |  |  |  |  | Unidade | Valor unitário | Consumo |  |  | Valor total
H651 | VÁLVULA DE RETENÇÃO EM LATÃO 7/16" NS (I) X 1/2" NPT (E) |  |  |  |  | un | 22.87 | 1 |  |  | 22.87
H689 | FITA VEDAROSCA 18 MM |  |  |  |  | m | 0.46 | 0.1995 |  |  | 0.09
(C) Total: | [8 empty] | 22.96
Custo direto total (A) + (B) + (C) + (D) + (E) | [8 empty] | 28.94
BDI: 0,00% | [8 empty] | 0
Preço unitário total | [8 empty] | 28.94
Tabela de preços: TABELA DE CUSTOS DE OBRAS CIVIS - T213 - JULHO/23 - SEM DESONERAÇÃO | [8 empty] | Data base: 01/07/2023
Serviço: 091031 - NIPLE DUPLO DE FERRO MALEÁVEL GALVANIZADO 3/4" CLASSE 300 ROSCA NPT - NBR 6925 | [8 empty] | Unidade: Un
Código auxiliar | (B) Mãos-de-obra |  | Eq. Salarial |  | Sal/Hora |  | Encargos(%) | Consumo |  |  | Custo Horário
0008 | AJUDANTE |  | 6.91 |  | 15.06 |  | 117.99 | 0.16 |  |  | 2.41
0011 | ENCANADOR |  | 10.23 |  | 22.3 |  | 117.99 | 0.16 |  |  | 3.57
(B) Total: | [8 empty] | 5.98
Código auxiliar | (C) Materiais |  |  |  |  | Unidade | Valor unitário | Consumo |  |  | Valor total
H689 | FITA VEDAROSCA 18 MM |  |  |  |  | m | 0.46 | 0.5985 |  |  | 0.28
H650 | NIPLE DUPLO DE FERRO MALEÁVEL GALVANIZADO 3/4" CLASSE 300 ROSCA NPT - NBR 6925 |  |  |  |  | un | 7.19 | 1 |  |  | 7.19
(C) Total: | [8 empty] | 7.47
Custo direto total (A) + (B) + (C) + (D) + (E) | [8 empty] | 13.45
BDI: 0,00% | [8 empty] | 0
Preço unitário total | [8 empty] | 13.45
Tabela de preços: TABELA DE CUSTOS DE OBRAS CIVIS - T213 - JULHO/23 - SEM DESONERAÇÃO | [8 empty] | Data base: 01/07/2023
Serviço: 091034 - NIPLE DE REDUÇÃO DE LATÃO MACHO/MACHO ROSCA NPT DE 1/2" X 1/4" | [8 empty] | Unidade: un
Código auxiliar | (B) Mãos-de-obra |  | Eq. Salarial |  | Sal/Hora |  | Encargos(%) | Consumo |  |  | Custo Horário
0011 | ENCANADOR |  | 10.23 |  | 22.3 |  | 117.99 | 0.16 |  |  | 3.57
0008 | AJUDANTE |  | 6.91 |  | 15.06 |  | 117.99 | 0.16 |  |  | 2.41
(B) Total: | [8 empty] | 5.98
Código auxiliar | (C) Materiais |  |  |  |  | Unidade | Valor unitário | Consumo |  |  | Valor total
H722 | NIPLE DE REDUÇÃO DE LATÃO MACHO/MACHO ROSCA NPT DE 1/2" X 1/4" |  |  |  |  | un | 19.29 | 1 |  |  | 19.29
H689 | FITA VEDAROSCA 18 MM |  |  |  |  | m | 0.46 | 0.2992 |  |  | 0.14
(C) Total: | [8 empty] | 19.43
Custo direto total (A) + (B) + (C) + (D) + (E) | [8 empty] | 25.41
BDI: 0,00% | [8 empty] | 0
Preço unitário total | [8 empty] | 25.41
Tabela de preços: TABELA DE CUSTOS DE OBRAS CIVIS - T213 - JULHO/23 - SEM DESONERAÇÃO | [8 empty] | Data base: 01/07/2023
Serviço: 091040 - TAMPÃO DE FERRO MALEÁVEL GALVANIZADO 3/4", CLASSE 150 ROSCA NPT NBR 6925 | [8 empty] | Unidade: un
Código auxiliar | (B) Mãos-de-obra |  | Eq. Salarial |  | Sal/Hora |  | Encargos(%) | Consumo |  |  | Custo Horário
0011 | ENCANADOR |  | 10.23 |  | 22.3 |  | 117.99 | 0.1 |  |  | 2.23
0008 | AJUDANTE |  | 6.91 |  | 15.06 |  | 117.99 | 0.1 |  |  | 1.51
(B) Total: | [8 empty] | 3.74
Código auxiliar | (C) Materiais |  |  |  |  | Unidade | Valor unitário | Consumo |  |  | Valor total
H719 | TAMPÃO DE FERRO MALEÁVEL GALVANIZADO 3/4", CLASSE 150 ROSCA NPT NBR 6925 |  |  |  |  | un | 6.71 | 1 |  |  | 6.71
(C) Total: | [8 empty] | 6.71
Custo direto total (A) + (B) + (C) + (D) + (E) | [8 empty] | 10.45
BDI: 0,00% | [8 empty] | 0
Preço unitário total | [8 empty] | 10.45
Tabela de preços: TABELA DE CUSTOS DE OBRAS CIVIS - T213 - JULHO/23 - SEM DESONERAÇÃO | [8 empty] | Data base: 01/07/2023
Serviço: 091041 - CHICOTE "PIGTAIL" FLEXÍVEL PARA P-45 DE MANGUEIRA NITRÍLICA COM COMPRIMENTO DE 500 MM E ROSCA DAS CONEXÕES DE 7/8" R.E. X 7/16"NS OU M20 X 7/16" NS - NBR 13419 | [8 empty] | Unidade: Un
Código auxiliar | (B) Mãos-de-obra |  | Eq. Salarial |  | Sal/Hora |  | Encargos(%) | Consumo |  |  | Custo Horário
0011 | ENCANADOR |  | 10.23 |  | 22.3 |  | 117.99 | 0.28 |  |  | 6.24
0008 | AJUDANTE |  | 6.91 |  | 15.06 |  | 117.99 | 0.28 |  |  | 4.22
(B) Total: | [8 empty] | 10.46
Código auxiliar | (C) Materiais |  |  |  |  | Unidade | Valor unitário | Consumo |  |  | Valor total
H689 | FITA VEDAROSCA 18 MM |  |  |  |  | m | 0.46 | 0.5586 |  |  | 0.26
H661 | MANGUEIRA CHICOTE "PIG TAIL" FLEXÍVEL PARA P-45 DE MANGUEIRA NITRÍLICA COM COMPRIMENTO DE 500 MM E ROSCA DAS CONEXÕES DE 7/8" R.E. X 7/16"NS OU M20 X 7/16" NS - NBR 13419 |  |  |  |  | un | 25.5 | 1 |  |  | 25.5
(C) Total: | [8 empty] | 25.76
Custo direto total (A) + (B) + (C) + (D) + (E) | [8 empty] | 36.22
BDI: 0,00% | [8 empty] | 0
Preço unitário total | [8 empty] | 36.22
Tabela de preços: TABELA DE CUSTOS DE OBRAS CIVIS - T213 - JULHO/23 - SEM DESONERAÇÃO | [8 empty] | Data base: 01/07/2023
Serviço: 091045 - SUPORTE "L" , EM FERRO CHATO 1/8" X 1" PINTADO (42CM) PARA TUBO DE AÇO GALVANIZADO 3/4" - INCLUSO ABRAÇADEIRA TIPO "U" 3/4"/PARAFUSOS/PORCAS/ARRUELAS, BEM COMO A FIXAÇÃO NA PAREDE COM BUCHAS/PARAFUSOS. | [8 empty] | Unidade: Un
Código auxiliar | (B) Mãos-de-obra |  | Eq. Salarial |  | Sal/Hora |  | Encargos(%) | Consumo |  |  | Custo Horário
0008 | AJUDANTE |  | 6.91 |  | 15.06 |  | 117.99 | 0.2566 |  |  | 3.86
0025 | OFICIAL "B" |  | 10.23 |  | 22.3 |  | 117.99 | 0.25 |  |  | 5.58
0018 | PINTOR |  | 10.23 |  | 22.3 |  | 117.99 | 0.0116 |  |  | 0.26
(B) Total: | [8 empty] | 9.7
Código auxiliar | (C) Materiais |  |  |  |  | Unidade | Valor unitário | Consumo |  |  | Valor total
2887 | FABRICAÇÃO / MONTAGEM |  |  |  |  | un | 1.38 | 1 |  |  | 1.38
2212 | ZARCAO/CROMATO DE ZINCO |  |  |  |  | l | 43.69 | 0.0031 |  |  | 0.14
1672 | LIXA PARA FERRO Nº 100 |  |  |  |  | un | 2.71 | 0.0114 |  |  | 0.03
2766 | FERRO CHATO 1/8"X1" |  |  |  |  | Kg | 11.18 | 0.292 |  |  | 3.26
1264 | DISCO DE DESBASTE 7/8" PARA CONCRETO/FERRO (1/4" X 7") |  |  |  |  | un | 15.06 | 0.0014 |  |  | 0.02
3816 | PORCA SEXTAVADA D = 1/4" |  |  |  |  | un | 0.15 | 2 |  |  | 0.3
3823 | PARAFUSOS SEXTAVADO D=1/4" X 5/8" |  |  |  |  | un | 0.28 | 2 |  |  | 0.56
3394 | PARAFUSO P/BUCHA S-8 |  |  |  |  | un | 0.26 | 2 |  |  | 0.52
1970 | DILUENTE AGUARRÁS |  |  |  |  | l | 20.37 | 0.0017 |  |  | 0.03
2055 | TINTA ESMALTE |  |  |  |  | l | 34.62 | 0.0026 |  |  | 0.09
3071 | BUCHA DE NYLON S-8 |  |  |  |  | un | 0.26 | 2 |  |  | 0.52
3055 | BRACADEIRA METALICA TIPO "U" DIÂMETRO 3/4" |  |  |  |  | un | 0.65 | 1 |  |  | 0.65
3813 | ARRUELA LISA D=1/4" |  |  |  |  | un | 0.09 | 2 |  |  | 0.18
1334 | DISCO DE CORTE DIAM. 5/8"- 10" |  |  |  |  | un | 10.88 | 0.0127 |  |  | 0.14
(C) Total: | [8 empty] | 7.82
Custo direto total (A) + (B) + (C) + (D) + (E) | [8 empty] | 17.52
BDI: 0,00% | [8 empty] | 0
Preço unitário total | [8 empty] | 17.52
Tabela de preços: TABELA DE CUSTOS DE OBRAS CIVIS - T213 - JULHO/23 - SEM DESONERAÇÃO | [8 empty] | Data base: 01/07/2023
Serviço: 091046 - PLACA DE SINALIZAÇÃO EM ALUMÍNIO 35 X 25 CM - "PERIGO - GÁS INFLAMÁVEL - PROIBIDO FUMAR" | [8 empty] | Unidade: un
Código auxiliar | (B) Mãos-de-obra |  | Eq. Salarial |  | Sal/Hora |  | Encargos(%) | Consumo |  |  | Custo Horário
0008 | AJUDANTE |  | 6.91 |  | 15.06 |  | 117.99 | 0.0833 |  |  | 1.25
0011 | ENCANADOR |  | 10.23 |  | 22.3 |  | 117.99 | 0.0083 |  |  | 0.19
(B) Total: | [8 empty] | 1.44
Código auxiliar | (C) Materiais |  |  |  |  | Unidade | Valor unitário | Consumo |  |  | Valor total
H725 | PLACA DE SINALIZAÇÃO EM ALUMÍNIO 35 X 25 CM - "PERIGO - GÁS INFLAMÁVEL - PROIBIDO FUMAR" |  |  |  |  | un | 41.69 | 1 |  |  | 41.69
(C) Total: | [8 empty] | 41.69
Custo direto total (A) + (B) + (C) + (D) + (E) | [8 empty] | 43.13
BDI: 0,00% | [8 empty] | 0
Preço unitário total | [8 empty] | 43.13
Tabela de preços: TABELA DE CUSTOS DE OBRAS CIVIS - T213 - JULHO/23 - SEM DESONERAÇÃO | [8 empty] | Data base: 01/07/2023
Serviço: 100101 - ALVENARIA DE TIJOLO COMUM 1/4 VEZ - ARGAMASSA (1CI : 2CH : 8ARML) | [8 empty] | Unidade: m2
Código auxiliar | (B) Mãos-de-obra |  | Eq. Salarial |  | Sal/Hora |  | Encargos(%) | Consumo |  |  | Custo Horário
0005 | SERVENTE |  | 6.12 |  | 13.34 |  | 117.99 | 0.9 |  |  | 12.01
0004 | PEDREIRO |  | 10.23 |  | 22.3 |  | 117.99 | 0.8 |  |  | 17.84
(B) Total: | [8 empty] | 29.85
Código auxiliar | (C) Materiais |  |  |  |  | Unidade | Valor unitário | Consumo |  |  | Valor total
1221 | CAL HIDRATADA |  |  |  |  | Kg | 0.97 | 1.51 |  |  | 1.46
1215 | CIMENTO PORTLAND CPII-32 |  |  |  |  | Kg | 0.63 | 1.51 |  |  | 0.95
0104 | AREIA MÉDIA |  |  |  |  | m3 | 185.84 | 0.0101 |  |  | 1.88
2033 | TIJOLO COMUM MACIÇO (4,5x9x19cm) |  |  |  |  | un | 0.41 | 46 |  |  | 18.86
(C) Total: | [8 empty] | 23.15
Custo direto total (A) + (B) + (C) + (D) + (E) | [8 empty] | 53
BDI: 0,00% | [8 empty] | 0
Preço unitário total | [8 empty] | 53
Tabela de preços: TABELA DE CUSTOS DE OBRAS CIVIS - T213 - JULHO/23 - SEM DESONERAÇÃO | [8 empty] | Data base: 01/07/2023
Serviço: 100102 - ALVENARIA DE TIJOLO COMUM 1/2 VEZ - ARGAMASSA (1CI : 2CH : 8ARML) | [8 empty] | Unidade: m2
Código auxiliar | (B) Mãos-de-obra |  | Eq. Salarial |  | Sal/Hora |  | Encargos(%) | Consumo |  |  | Custo Horário
0004 | PEDREIRO |  | 10.23 |  | 22.3 |  | 117.99 | 1.0951 |  |  | 24.42
0005 | SERVENTE |  | 6.12 |  | 13.34 |  | 117.99 | 1.2085 |  |  | 16.12
(B) Total: | [8 empty] | 40.54
Código auxiliar | (C) Materiais |  |  |  |  | Unidade | Valor unitário | Consumo |  |  | Valor total
2033 | TIJOLO COMUM MACIÇO (4,5x9x19cm) |  |  |  |  | un | 0.41 | 84 |  |  | 34.44
0104 | AREIA MÉDIA |  |  |  |  | m3 | 185.84 | 0.0304 |  |  | 5.65
1215 | CIMENTO PORTLAND CPII-32 |  |  |  |  | Kg | 0.63 | 4.55 |  |  | 2.87
1221 | CAL HIDRATADA |  |  |  |  | Kg | 0.97 | 4.55 |  |  | 4.41
(C) Total: | [8 empty] | 47.37
Custo direto total (A) + (B) + (C) + (D) + (E) | [8 empty] | 87.91
BDI: 0,00% | [8 empty] | 0
Preço unitário total | [8 empty] | 87.91
Tabela de preços: TABELA DE CUSTOS DE OBRAS CIVIS - T213 - JULHO/23 - SEM DESONERAÇÃO | [8 empty] | Data base: 01/07/2023
Serviço: 100103 - ALVENARIA DE TIJOLO COMUM 1/2 VEZ EM CRIVO - ARGAMASSA (1CI : 2CH : 8ARML) | [8 empty] | Unidade: m2
Código auxiliar | (B) Mãos-de-obra |  | Eq. Salarial |  | Sal/Hora |  | Encargos(%) | Consumo |  |  | Custo Horário
0005 | SERVENTE |  | 6.12 |  | 13.34 |  | 117.99 | 2.1129 |  |  | 28.19
0004 | PEDREIRO |  | 10.23 |  | 22.3 |  | 117.99 | 2.0516 |  |  | 45.75
(B) Total: | [8 empty] | 73.94
Código auxiliar | (C) Materiais |  |  |  |  | Unidade | Valor unitário | Consumo |  |  | Valor total
1221 | CAL HIDRATADA |  |  |  |  | Kg | 0.97 | 1.82 |  |  | 1.77
1215 | CIMENTO PORTLAND CPII-32 |  |  |  |  | Kg | 0.63 | 1.82 |  |  | 1.15
0104 | AREIA MÉDIA |  |  |  |  | m3 | 185.84 | 0.0121 |  |  | 2.25
2033 | TIJOLO COMUM MACIÇO (4,5x9x19cm) |  |  |  |  | un | 0.41 | 64 |  |  | 26.24
(C) Total: | [8 empty] | 31.41
Custo direto total (A) + (B) + (C) + (D) + (E) | [8 empty] | 105.35
BDI: 0,00% | [8 empty] | 0
Preço unitário total | [8 empty] | 105.35
Tabela de preços: TABELA DE CUSTOS DE OBRAS CIVIS - T213 - JULHO/23 - SEM DESONERAÇÃO | [8 empty] | Data base: 01/07/2023
Serviço: 100155 - ALVENARIA DE TIJOLO FURADO 1/2 VEZ 11,5 X 19 X 19 - ARG. ( 1 CALH:4ARML + 100 KG DE CI/M3) | [8 empty] | Unidade: m2
Código auxiliar | (B) Mãos-de-obra |  | Eq. Salarial |  | Sal/Hora |  | Encargos(%) | Consumo |  |  | Custo Horário
0004 | PEDREIRO |  | 10.23 |  | 22.3 |  | 117.99 | 0.7516 |  |  | 16.76
0005 | SERVENTE |  | 6.12 |  | 13.34 |  | 117.99 | 1.1219 |  |  | 14.97
(B) Total: | [8 empty] | 31.73
Código auxiliar | (C) Materiais |  |  |  |  | Unidade | Valor unitário | Consumo |  |  | Valor total
2821 | TIJOLO FURADO 11,5X19X19 CM |  |  |  |  | un | 1.08 | 27 |  |  | 29.16
0104 | AREIA MÉDIA |  |  |  |  | m3 | 185.84 | 0.0171 |  |  | 3.18
1215 | CIMENTO PORTLAND CPII-32 |  |  |  |  | Kg | 0.63 | 1.5333 |  |  | 0.97
1221 | CAL HIDRATADA |  |  |  |  | Kg | 0.97 | 2.5594 |  |  | 2.48
(C) Total: | [8 empty] | 35.79
Custo direto total (A) + (B) + (C) + (D) + (E) | [8 empty] | 67.52
BDI: 0,00% | [8 empty] | 0
Preço unitário total | [8 empty] | 67.52
Tabela de preços: TABELA DE CUSTOS DE OBRAS CIVIS - T213 - JULHO/23 - SEM DESONERAÇÃO | [8 empty] | Data base: 01/07/2023
Serviço: 100160 - ALVENARIA DE TIJOLO FURADO 1/2 VEZ 14X29X9 - 6 FUROS - ARG. (1CALH:4ARML+100KG DE CI/M3) | [8 empty] | Unidade: m2
Código auxiliar | (B) Mãos-de-obra |  | Eq. Salarial |  | Sal/Hora |  | Encargos(%) | Consumo |  |  | Custo Horário
0005 | SERVENTE |  | 6.12 |  | 13.34 |  | 117.99 | 0.8621 |  |  | 11.5
0004 | PEDREIRO |  | 10.23 |  | 22.3 |  | 117.99 | 0.7366 |  |  | 16.43
(B) Total: | [8 empty] | 27.93
Código auxiliar | (C) Materiais |  |  |  |  | Unidade | Valor unitário | Consumo |  |  | Valor total
1221 | CAL HIDRATADA |  |  |  |  | Kg | 0.97 | 2.003 |  |  | 1.94
1215 | CIMENTO PORTLAND CPII-32 |  |  |  |  | Kg | 0.63 | 1.2 |  |  | 0.76
0104 | AREIA MÉDIA |  |  |  |  | m3 | 185.84 | 0.0134 |  |  | 2.49
2710 | TIJOLO FURADO 9X14X29 CM 6 FUROS |  |  |  |  | un | 0.85 | 23 |  |  | 19.55
(C) Total: | [8 empty] | 24.74
Custo direto total (A) + (B) + (C) + (D) + (E) | [8 empty] | 52.67
BDI: 0,00% | [8 empty] | 0
Preço unitário total | [8 empty] | 52.67
Tabela de preços: TABELA DE CUSTOS DE OBRAS CIVIS - T213 - JULHO/23 - SEM DESONERAÇÃO | [8 empty] | Data base: 01/07/2023
Serviço: 100201 - ALVENARIA DE TIJOLO FURADO 1/2 VEZ - 9 x 19 x 19 - ARG. (1CALH:4ARML+100KG DE CI/M3) | [8 empty] | Unidade: m2
Código auxiliar | (B) Mãos-de-obra |  | Eq. Salarial |  | Sal/Hora |  | Encargos(%) | Consumo |  |  | Custo Horário
0004 | PEDREIRO |  | 10.23 |  | 22.3 |  | 117.99 | 0.7516 |  |  | 16.76
0005 | SERVENTE |  | 6.12 |  | 13.34 |  | 117.99 | 0.878 |  |  | 11.71
(B) Total: | [8 empty] | 28.47
Código auxiliar | (C) Materiais |  |  |  |  | Unidade | Valor unitário | Consumo |  |  | Valor total
2034 | TIJOLO FURADO 9x19x19 CM |  |  |  |  | un | 0.65 | 27 |  |  | 17.55
0104 | AREIA MÉDIA |  |  |  |  | m3 | 185.84 | 0.0134 |  |  | 2.49
1215 | CIMENTO PORTLAND CPII-32 |  |  |  |  | Kg | 0.63 | 1.2 |  |  | 0.76
1221 | CAL HIDRATADA |  |  |  |  | Kg | 0.97 | 2.003 |  |  | 1.94
(C) Total: | [8 empty] | 22.74
Custo direto total (A) + (B) + (C) + (D) + (E) | [8 empty] | 51.21
BDI: 0,00% | [8 empty] | 0
Preço unitário total | [8 empty] | 51.21
Tabela de preços: TABELA DE CUSTOS DE OBRAS CIVIS - T213 - JULHO/23 - SEM DESONERAÇÃO | [8 empty] | Data base: 01/07/2023
Serviço: 100202 - ALVENARIA DE TIJOLO FURADO 1 VEZ - ARG. (1CALH:4ARML+100KG DE CI/M3) | [8 empty] | Unidade: m2
Código auxiliar | (B) Mãos-de-obra |  | Eq. Salarial |  | Sal/Hora |  | Encargos(%) | Consumo |  |  | Custo Horário
0005 | SERVENTE |  | 6.12 |  | 13.34 |  | 117.99 | 1.5805 |  |  | 21.08
0004 | PEDREIRO |  | 10.23 |  | 22.3 |  | 117.99 | 1.2591 |  |  | 28.08
(B) Total: | [8 empty] | 49.16
Código auxiliar | (C) Materiais |  |  |  |  | Unidade | Valor unitário | Consumo |  |  | Valor total
1221 | CAL HIDRATADA |  |  |  |  | Kg | 0.97 | 5.674 |  |  | 5.5
1215 | CIMENTO PORTLAND CPII-32 |  |  |  |  | Kg | 0.63 | 3.4 |  |  | 2.14
0104 | AREIA MÉDIA |  |  |  |  | m3 | 185.84 | 0.038 |  |  | 7.06
2034 | TIJOLO FURADO 9x19x19 CM |  |  |  |  | un | 0.65 | 54 |  |  | 35.1
(C) Total: | [8 empty] | 49.8
Custo direto total (A) + (B) + (C) + (D) + (E) | [8 empty] | 98.96
BDI: 0,00% | [8 empty] | 0
Preço unitário total | [8 empty] | 98.96
Tabela de preços: TABELA DE CUSTOS DE OBRAS CIVIS - T213 - JULHO/23 - SEM DESONERAÇÃO | [8 empty] | Data base: 01/07/2023
Serviço: 100203 - ALVENARIA DE TIJOLO COMUM 1 VEZ - ARGAMASSA (1CI : 2CH : 8ARML) | [8 empty] | Unidade: m2
Código auxiliar | (B) Mãos-de-obra |  | Eq. Salarial |  | Sal/Hora |  | Encargos(%) | Consumo |  |  | Custo Horário
0004 | PEDREIRO |  | 10.23 |  | 22.3 |  | 117.99 | 1.3081 |  |  | 29.17
0005 | SERVENTE |  | 6.12 |  | 13.34 |  | 117.99 | 1.5845 |  |  | 21.14
(B) Total: | [8 empty] | 50.31
Código auxiliar | (C) Materiais |  |  |  |  | Unidade | Valor unitário | Consumo |  |  | Valor total
2033 | TIJOLO COMUM MACIÇO (4,5x9x19cm) |  |  |  |  | un | 0.41 | 156 |  |  | 63.96
0104 | AREIA MÉDIA |  |  |  |  | m3 | 185.84 | 0.0693 |  |  | 12.88
1215 | CIMENTO PORTLAND CPII-32 |  |  |  |  | Kg | 0.63 | 10.37 |  |  | 6.53
1221 | CAL HIDRATADA |  |  |  |  | Kg | 0.97 | 10.37 |  |  | 10.06
(C) Total: | [8 empty] | 93.43
Custo direto total (A) + (B) + (C) + (D) + (E) | [8 empty] | 143.74
BDI: 0,00% | [8 empty] | 0
Preço unitário total | [8 empty] | 143.74
Tabela de preços: TABELA DE CUSTOS DE OBRAS CIVIS - T213 - JULHO/23 - SEM DESONERAÇÃO | [8 empty] | Data base: 01/07/2023
Serviço: 100204 - CUNHAMENTO/ALVENARIAS COM TIJOLO COMUM | [8 empty] | Unidade: m
Código auxiliar | (B) Mãos-de-obra |  | Eq. Salarial |  | Sal/Hora |  | Encargos(%) | Consumo |  |  | Custo Horário
0005 | SERVENTE |  | 6.12 |  | 13.34 |  | 117.99 | 0.2 |  |  | 2.67
0004 | PEDREIRO |  | 10.23 |  | 22.3 |  | 117.99 | 0.21 |  |  | 4.68
(B) Total: | [8 empty] | 7.35
Código auxiliar | (C) Materiais |  |  |  |  | Unidade | Valor unitário | Consumo |  |  | Valor total
1221 | CAL HIDRATADA |  |  |  |  | Kg | 0.97 | 1.39 |  |  | 1.35
1215 | CIMENTO PORTLAND CPII-32 |  |  |  |  | Kg | 0.63 | 1.25 |  |  | 0.79
0104 | AREIA MÉDIA |  |  |  |  | m3 | 185.84 | 0.0055 |  |  | 1.02
2033 | TIJOLO COMUM MACIÇO (4,5x9x19cm) |  |  |  |  | un | 0.41 | 13 |  |  | 5.33
(C) Total: | [8 empty] | 8.49
Custo direto total (A) + (B) + (C) + (D) + (E) | [8 empty] | 15.84
BDI: 0,00% | [8 empty] | 0
Preço unitário total | [8 empty] | 15.84
Tabela de preços: TABELA DE CUSTOS DE OBRAS CIVIS - T213 - JULHO/23 - SEM DESONERAÇÃO | [8 empty] | Data base: 01/07/2023
Serviço: 100205 - CUNHAMENTO EM ALVENARIA COM CUNHA DE CONCRETO | [8 empty] | Unidade: m
Código auxiliar | (B) Mãos-de-obra |  | Eq. Salarial |  | Sal/Hora |  | Encargos(%) | Consumo |  |  | Custo Horário
0004 | PEDREIRO |  | 10.23 |  | 22.3 |  | 117.99 | 0.22 |  |  | 4.91
0005 | SERVENTE |  | 6.12 |  | 13.34 |  | 117.99 | 0.52 |  |  | 6.94
(B) Total: | [8 empty] | 11.85
Código auxiliar | (C) Materiais |  |  |  |  | Unidade | Valor unitário | Consumo |  |  | Valor total
0104 | AREIA MÉDIA |  |  |  |  | m3 | 185.84 | 0.014 |  |  | 2.6
2387 | BRITA Nº 0 |  |  |  |  | m3 | 150.67 | 0.0035 |  |  | 0.53
2386 | BRITA Nº 1 |  |  |  |  | m3 | 142.47 | 0.0035 |  |  | 0.5
1215 | CIMENTO PORTLAND CPII-32 |  |  |  |  | Kg | 0.63 | 3.34 |  |  | 2.1
1221 | CAL HIDRATADA |  |  |  |  | Kg | 0.97 | 1.13 |  |  | 1.1
(C) Total: | [8 empty] | 6.83
Custo direto total (A) + (B) + (C) + (D) + (E) | [8 empty] | 18.68
BDI: 0,00% | [8 empty] | 0
Preço unitário total | [8 empty] | 18.68
Tabela de preços: TABELA DE CUSTOS DE OBRAS CIVIS - T213 - JULHO/23 - SEM DESONERAÇÃO | [8 empty] | Data base: 01/07/2023
Serviço: 100301 - DIVISORIA DE MARMORE | [8 empty] | Unidade: m2
Código auxiliar | (B) Mãos-de-obra |  | Eq. Salarial |  | Sal/Hora |  | Encargos(%) | Consumo |  |  | Custo Horário
0005 | SERVENTE |  | 6.12 |  | 13.34 |  | 117.99 | 2.4 |  |  | 32.02
0004 | PEDREIRO |  | 10.23 |  | 22.3 |  | 117.99 | 1.2 |  |  | 26.76
(B) Total: | [8 empty] | 58.78
Código auxiliar | (C) Materiais |  |  |  |  | Unidade | Valor unitário | Consumo |  |  | Valor total
1215 | CIMENTO PORTLAND CPII-32 |  |  |  |  | Kg | 0.63 | 1.5 |  |  | 0.95
1216 | CIMENTO BRANCO |  |  |  |  | Kg | 5.09 | 0.02 |  |  | 0.1
0104 | AREIA MÉDIA |  |  |  |  | m3 | 185.84 | 0.0034 |  |  | 0.63
2673 | MARMORE POLIDO PARA DIVISORIA |  |  |  |  | m2 | 726.42 | 1 |  |  | 726.42
(C) Total: | [8 empty] | 728.1
Custo direto total (A) + (B) + (C) + (D) + (E) | [8 empty] | 786.88
BDI: 0,00% | [8 empty] | 0
Preço unitário total | [8 empty] | 786.88
Tabela de preços: TABELA DE CUSTOS DE OBRAS CIVIS - T213 - JULHO/23 - SEM DESONERAÇÃO | [8 empty] | Data base: 01/07/2023
Serviço: 100302 - DIVISORIA DE GRANITINA | [8 empty] | Unidade: m2
Código auxiliar | (B) Mãos-de-obra |  | Eq. Salarial |  | Sal/Hora |  | Encargos(%) | Consumo |  |  | Custo Horário
0004 | PEDREIRO |  | 10.23 |  | 22.3 |  | 117.99 | 1.2 |  |  | 26.76
0005 | SERVENTE |  | 6.12 |  | 13.34 |  | 117.99 | 2.4 |  |  | 32.02
(B) Total: | [8 empty] | 58.78
Código auxiliar | (C) Materiais |  |  |  |  | Unidade | Valor unitário | Consumo |  |  | Valor total
1268 | DIVISORIA DE GRANITINA INCLUSIVE FERRAGEM/CIMENTO ESPESSURA MÉDIA 3 CM |  |  |  |  | m2 | 248.14 | 1 |  |  | 248.14
0104 | AREIA MÉDIA |  |  |  |  | m3 | 185.84 | 0.0034 |  |  | 0.63
1216 | CIMENTO BRANCO |  |  |  |  | Kg | 5.09 | 0.02 |  |  | 0.1
1215 | CIMENTO PORTLAND CPII-32 |  |  |  |  | Kg | 0.63 | 1.5 |  |  | 0.95
(C) Total: | [8 empty] | 249.82
Custo direto total (A) + (B) + (C) + (D) + (E) | [8 empty] | 308.6
BDI: 0,00% | [8 empty] | 0
Preço unitário total | [8 empty] | 308.6
Tabela de preços: TABELA DE CUSTOS DE OBRAS CIVIS - T213 - JULHO/23 - SEM DESONERAÇÃO | [8 empty] | Data base: 01/07/2023
Serviço: 100303 - DIVISORIA DE ARDOSIA POLIDA 3 CM | [8 empty] | Unidade: m2
Código auxiliar | (B) Mãos-de-obra |  | Eq. Salarial |  | Sal/Hora |  | Encargos(%) | Consumo |  |  | Custo Horário
0005 | SERVENTE |  | 6.12 |  | 13.34 |  | 117.99 | 2.4 |  |  | 32.02
0004 | PEDREIRO |  | 10.23 |  | 22.3 |  | 117.99 | 1.2 |  |  | 26.76
(B) Total: | [8 empty] | 58.78
Código auxiliar | (C) Materiais |  |  |  |  | Unidade | Valor unitário | Consumo |  |  | Valor total
1215 | CIMENTO PORTLAND CPII-32 |  |  |  |  | Kg | 0.63 | 1.5 |  |  | 0.95
1216 | CIMENTO BRANCO |  |  |  |  | Kg | 5.09 | 0.02 |  |  | 0.1
0104 | AREIA MÉDIA |  |  |  |  | m3 | 185.84 | 0.0034 |  |  | 0.63
2484 | DIVISORIA DE ARDOSIA POLIDA 3 CM |  |  |  |  | m2 | 272.78 | 1 |  |  | 272.78
(C) Total: | [8 empty] | 274.46
Custo direto total (A) + (B) + (C) + (D) + (E) | [8 empty] | 333.24
BDI: 0,00% | [8 empty] | 0
Preço unitário total | [8 empty] | 333.24
Tabela de preços: TABELA DE CUSTOS DE OBRAS CIVIS - T213 - JULHO/23 - SEM DESONERAÇÃO | [8 empty] | Data base: 01/07/2023
Serviço: 100320 - DIVISORIA DE GRANITO POLIDO | [8 empty] | Unidade: m2
Código auxiliar | (B) Mãos-de-obra |  | Eq. Salarial |  | Sal/Hora |  | Encargos(%) | Consumo |  |  | Custo Horário
0004 | PEDREIRO |  | 10.23 |  | 22.3 |  | 117.99 | 1.2 |  |  | 26.76
0005 | SERVENTE |  | 6.12 |  | 13.34 |  | 117.99 | 2.4 |  |  | 32.02
(B) Total: | [8 empty] | 58.78
Código auxiliar | (C) Materiais |  |  |  |  | Unidade | Valor unitário | Consumo |  |  | Valor total
2674 | GRANITO POLIDO PARA DIVISORIA CINZA 2 CM |  |  |  |  | m2 | 392 | 1 |  |  | 392
0104 | AREIA MÉDIA |  |  |  |  | m3 | 185.84 | 0.0034 |  |  | 0.63
1216 | CIMENTO BRANCO |  |  |  |  | Kg | 5.09 | 0.02 |  |  | 0.1
1215 | CIMENTO PORTLAND CPII-32 |  |  |  |  | Kg | 0.63 | 1.5 |  |  | 0.95
(C) Total: | [8 empty] | 393.68
Custo direto total (A) + (B) + (C) + (D) + (E) | [8 empty] | 452.46
BDI: 0,00% | [8 empty] | 0
Preço unitário total | [8 empty] | 452.46
Tabela de preços: TABELA DE CUSTOS DE OBRAS CIVIS - T213 - JULHO/23 - SEM DESONERAÇÃO | [8 empty] | Data base: 01/07/2023
Serviço: 100401 - DIVISORIA PAINEL CEGO, RODAPÉ SIMPLES E PERFIL EM ALUMÍNIO | [8 empty] | Unidade: m2
Código auxiliar | (B) Mãos-de-obra |  | Eq. Salarial |  | Sal/Hora |  | Encargos(%) | Consumo |  |  | Custo Horário
0005 | SERVENTE |  | 6.12 |  | 13.34 |  | 117.99 | 0.01 |  |  | 0.13
(B) Total: | [8 empty] | 0.13
Código auxiliar | (C) Materiais |  |  |  |  | Unidade | Valor unitário | Consumo |  |  | Valor total
1269 | DIVISORIA PAINEL CEGO, RODAPÉ SIMPLES E PERFIL EM ALUMÍNIO (INCLUSO INSTALAÇÃO) |  |  |  |  | m2 | 225.25 | 1 |  |  | 225.25
(C) Total: | [8 empty] | 225.25
Custo direto total (A) + (B) + (C) + (D) + (E) | [8 empty] | 225.38
BDI: 0,00% | [8 empty] | 0
Preço unitário total | [8 empty] | 225.38
Tabela de preços: TABELA DE CUSTOS DE OBRAS CIVIS - T213 - JULHO/23 - SEM DESONERAÇÃO | [8 empty] | Data base: 01/07/2023
Serviço: 100402 - DIVISÓRIA PAINEL CEGO, RODAPE SIMPLES E PERFIL EM AÇO PINTADO | [8 empty] | Unidade: m2
Código auxiliar | (B) Mãos-de-obra |  | Eq. Salarial |  | Sal/Hora |  | Encargos(%) | Consumo |  |  | Custo Horário
0005 | SERVENTE |  | 6.12 |  | 13.34 |  | 117.99 | 0.01 |  |  | 0.13
(B) Total: | [8 empty] | 0.13
Código auxiliar | (C) Materiais |  |  |  |  | Unidade | Valor unitário | Consumo |  |  | Valor total
1270 | DIVISÓRIA PAINEL CEGO, RODAPE SIMPLES E PERFIL EM AÇO PINTADO (INCLUSO INSTALAÇÃO) |  |  |  |  | m2 | 146.61 | 1 |  |  | 146.61
(C) Total: | [8 empty] | 146.61
Custo direto total (A) + (B) + (C) + (D) + (E) | [8 empty] | 146.74
BDI: 0,00% | [8 empty] | 0
Preço unitário total | [8 empty] | 146.74
Tabela de preços: TABELA DE CUSTOS DE OBRAS CIVIS - T213 - JULHO/23 - SEM DESONERAÇÃO | [8 empty] | Data base: 01/07/2023
Serviço: 100403 - FERRAGENS PARA PORTA DIVISORIA PERFIL ALUMINIO | [8 empty] | Unidade: Un
Código auxiliar | (C) Materiais |  |  |  |  | Unidade | Valor unitário | Consumo |  |  | Valor total
1387 | FERRAGENS PORTA DIVILUX COLOCADA |  |  |  |  | un | 142.58 | 1 |  |  | 142.58
(C) Total: | [8 empty] | 142.58
Custo direto total (A) + (B) + (C) + (D) + (E) | [8 empty] | 142.58
BDI: 0,00% | [8 empty] | 0
Preço unitário total | [8 empty] | 142.58
Tabela de preços: TABELA DE CUSTOS DE OBRAS CIVIS - T213 - JULHO/23 - SEM DESONERAÇÃO | [8 empty] | Data base: 01/07/2023
Serviço: 100404 - FERRAGENS PARA PORTA DIVISORIA PERFIL AÇO PINTADO | [8 empty] | Unidade: Un
Código auxiliar | (C) Materiais |  |  |  |  | Unidade | Valor unitário | Consumo |  |  | Valor total
1388 | FERRAGENS PORTA DIVISÓRIA NAVAL COLOCADA |  |  |  |  | un | 96.82 | 1 |  |  | 96.82
(C) Total: | [8 empty] | 96.82
Custo direto total (A) + (B) + (C) + (D) + (E) | [8 empty] | 96.82
BDI: 0,00% | [8 empty] | 0
Preço unitário total | [8 empty] | 96.82
Tabela de preços: TABELA DE CUSTOS DE OBRAS CIVIS - T213 - JULHO/23 - SEM DESONERAÇÃO | [8 empty] | Data base: 01/07/2023
Serviço: 100405 - DIVISÓRIA PAINEL/VIDRO/PAINEL, RODAPÉ SIMPLES E PERFIL EM ALUMINIO | [8 empty] | Unidade: m2
Código auxiliar | (B) Mãos-de-obra |  | Eq. Salarial |  | Sal/Hora |  | Encargos(%) | Consumo |  |  | Custo Horário
0005 | SERVENTE |  | 6.12 |  | 13.34 |  | 117.99 | 0.01 |  |  | 0.13
(B) Total: | [8 empty] | 0.13
Código auxiliar | (C) Materiais |  |  |  |  | Unidade | Valor unitário | Consumo |  |  | Valor total
1271 | DIVISÓRIA PAINEL/VIDRO/PAINEL, RODAPÉ SIMPLES E PERFIL EM ALUMINIO (INCLUSO INSTALAÇÃO) |  |  |  |  | m2 | 308.41 | 1 |  |  | 308.41
(C) Total: | [8 empty] | 308.41
Custo direto total (A) + (B) + (C) + (D) + (E) | [8 empty] | 308.54
BDI: 0,00% | [8 empty] | 0
Preço unitário total | [8 empty] | 308.54
Tabela de preços: TABELA DE CUSTOS DE OBRAS CIVIS - T213 - JULHO/23 - SEM DESONERAÇÃO | [8 empty] | Data base: 01/07/2023
Serviço: 100406 - DIVISÓRIA PAINEL/VIDRO/PAINEL, RODAPÉ SIMPLES E PERFIL EM AÇO PINTADO | [8 empty] | Unidade: m2
Código auxiliar | (B) Mãos-de-obra |  | Eq. Salarial |  | Sal/Hora |  | Encargos(%) | Consumo |  |  | Custo Horário
0005 | SERVENTE |  | 6.12 |  | 13.34 |  | 117.99 | 0.01 |  |  | 0.13
(B) Total: | [8 empty] | 0.13
Código auxiliar | (C) Materiais |  |  |  |  | Unidade | Valor unitário | Consumo |  |  | Valor total
1272 | DIVISÓRIA PAINEL/VIDRO/PAINEL, RODAPÉ SIMPLES E PERFIL EM AÇO PINTADO (INCLUSO INSTALAÇÃO) |  |  |  |  | m2 | 176.32 | 1 |  |  | 176.32
(C) Total: | [8 empty] | 176.32
Custo direto total (A) + (B) + (C) + (D) + (E) | [8 empty] | 176.45
BDI: 0,00% | [8 empty] | 0
Preço unitário total | [8 empty] | 176.45
Tabela de preços: TABELA DE CUSTOS DE OBRAS CIVIS - T213 - JULHO/23 - SEM DESONERAÇÃO | [8 empty] | Data base: 01/07/2023
Serviço: 100500 - ELEMENTO VAZADO DE CONCRETO (MODELO TACO CHINÊS) | [8 empty] | Unidade: m2
Código auxiliar | (B) Mãos-de-obra |  | Eq. Salarial |  | Sal/Hora |  | Encargos(%) | Consumo |  |  | Custo Horário
0005 | SERVENTE |  | 6.12 |  | 13.34 |  | 117.99 | 1.35 |  |  | 18.01
0004 | PEDREIRO |  | 10.23 |  | 22.3 |  | 117.99 | 1.6 |  |  | 35.68
(B) Total: | [8 empty] | 53.69
Código auxiliar | (C) Materiais |  |  |  |  | Unidade | Valor unitário | Consumo |  |  | Valor total
1215 | CIMENTO PORTLAND CPII-32 |  |  |  |  | Kg | 0.63 | 2.13 |  |  | 1.34
0104 | AREIA MÉDIA |  |  |  |  | m3 | 185.84 | 0.0049 |  |  | 0.91
2984 | ELEMENTO VAZADO DE CONCRETO - TIPO TACO CHINÊS |  |  |  |  | m2 | 116.25 | 1 |  |  | 116.25
(C) Total: | [8 empty] | 118.5
Custo direto total (A) + (B) + (C) + (D) + (E) | [8 empty] | 172.19
BDI: 0,00% | [8 empty] | 0
Preço unitário total | [8 empty] | 172.19
Tabela de preços: TABELA DE CUSTOS DE OBRAS CIVIS - T213 - JULHO/23 - SEM DESONERAÇÃO | [8 empty] | Data base: 01/07/2023
Serviço: 100501 - ELEMENTO VAZADO DE CONCRETO (MODELO COPINHO) | [8 empty] | Unidade: m2
Código auxiliar | (B) Mãos-de-obra |  | Eq. Salarial |  | Sal/Hora |  | Encargos(%) | Consumo |  |  | Custo Horário
0004 | PEDREIRO |  | 10.23 |  | 22.3 |  | 117.99 | 1.6 |  |  | 35.68
0005 | SERVENTE |  | 6.12 |  | 13.34 |  | 117.99 | 1.35 |  |  | 18.01
(B) Total: | [8 empty] | 53.69
Código auxiliar | (C) Materiais |  |  |  |  | Unidade | Valor unitário | Consumo |  |  | Valor total
0104 | AREIA MÉDIA |  |  |  |  | m3 | 185.84 | 0.0049 |  |  | 0.91
1215 | CIMENTO PORTLAND CPII-32 |  |  |  |  | Kg | 0.63 | 2.13 |  |  | 1.34
1327 | ELEMENTO VAZADO DE CONCRETO - TIPO COPINHO |  |  |  |  | m2 | 115.91 | 1 |  |  | 115.91
(C) Total: | [8 empty] | 118.16
Custo direto total (A) + (B) + (C) + (D) + (E) | [8 empty] | 171.85
BDI: 0,00% | [8 empty] | 0
Preço unitário total | [8 empty] | 171.85
Tabela de preços: TABELA DE CUSTOS DE OBRAS CIVIS - T213 - JULHO/23 - SEM DESONERAÇÃO | [8 empty] | Data base: 01/07/2023
Serviço: 100502 - ELEMENTO VAZADO CERAMICO (6 x 18 x 18) | [8 empty] | Unidade: m2
Código auxiliar | (B) Mãos-de-obra |  | Eq. Salarial |  | Sal/Hora |  | Encargos(%) | Consumo |  |  | Custo Horário
0005 | SERVENTE |  | 6.12 |  | 13.34 |  | 117.99 | 1.48 |  |  | 19.74
0004 | PEDREIRO |  | 10.23 |  | 22.3 |  | 117.99 | 1.567 |  |  | 34.94
(B) Total: | [8 empty] | 54.68
Código auxiliar | (C) Materiais |  |  |  |  | Unidade | Valor unitário | Consumo |  |  | Valor total
1328 | ELEMENTO VAZADO CERÂMICO 6X18X18CM |  |  |  |  | m2 | 128.9 | 1 |  |  | 128.9
1215 | CIMENTO PORTLAND CPII-32 |  |  |  |  | Kg | 0.63 | 5.694 |  |  | 3.59
0104 | AREIA MÉDIA |  |  |  |  | m3 | 185.84 | 0.019 |  |  | 3.53
(C) Total: | [8 empty] | 136.02
Custo direto total (A) + (B) + (C) + (D) + (E) | [8 empty] | 190.7
BDI: 0,00% | [8 empty] | 0
Preço unitário total | [8 empty] | 190.7
Tabela de preços: TABELA DE CUSTOS DE OBRAS CIVIS - T213 - JULHO/23 - SEM DESONERAÇÃO | [8 empty] | Data base: 01/07/2023
Serviço: 100600 - ALVENARIA DE TIJOLO DE VIDRO (20 X 20 X 10) ARMADA - PAINEL PLANO EXTERNO, OU CURVO INTERNO E EXTERNO, OU COM ÁREA > 13,00 M2 - ARG. (1CI : 3ARML) | [8 empty] | Unidade: m2
Código auxiliar | (B) Mãos-de-obra |  | Eq. Salarial |  | Sal/Hora |  | Encargos(%) | Consumo |  |  | Custo Horário
0004 | PEDREIRO |  | 10.23 |  | 22.3 |  | 117.99 | 1.7237 |  |  | 38.44
0005 | SERVENTE |  | 6.12 |  | 13.34 |  | 117.99 | 1.6279 |  |  | 21.72
0018 | PINTOR |  | 10.23 |  | 22.3 |  | 117.99 | 0.0082 |  |  | 0.18
0008 | AJUDANTE |  | 6.91 |  | 15.06 |  | 117.99 | 0.0302 |  |  | 0.45
0006 | ARMADOR |  | 10.23 |  | 22.3 |  | 117.99 | 0.0209 |  |  | 0.47
(B) Total: | [8 empty] | 61.26
Código auxiliar | (C) Materiais |  |  |  |  | Unidade | Valor unitário | Consumo |  |  | Valor total
2212 | ZARCAO/CROMATO DE ZINCO |  |  |  |  | l | 43.69 | 0.0044 |  |  | 0.19
2788 | COMPRESSOR DE 1,5HP-70L-140LB COM PISTOLA DE RESERVATÓRIO SUPERIOR E MANGUEIRA (MANUTENÇÃO E DEPRECIAÇÃO DO EQUIPAMENTO) - PREÇO DO EQUIPAMENTO NOVO DIVIDIDO POR 1.000 |  |  |  |  | un | 2.73 | 0.0002 |  |  | 0
0104 | AREIA MÉDIA |  |  |  |  | m3 | 185.84 | 0.0316 |  |  | 5.87
2448 | AÇO CA-60 B - 5,0 MM |  |  |  |  | Kg | 11.21 | 0.3289 |  |  | 3.69
0102 | ARAME RECOZIDO 18 BWG |  |  |  |  | Kg | 24.25 | 0.006 |  |  | 0.15
1215 | CIMENTO PORTLAND CPII-32 |  |  |  |  | Kg | 0.63 | 12.636 |  |  | 7.96
1216 | CIMENTO BRANCO |  |  |  |  | Kg | 5.09 | 0.25 |  |  | 1.27
1672 | LIXA PARA FERRO Nº 100 |  |  |  |  | un | 2.71 | 0.0061 |  |  | 0.02
2060 | TIJOLO DE VIDRO |  |  |  |  | un | 24.06 | 25 |  |  | 601.5
1970 | DILUENTE AGUARRÁS |  |  |  |  | l | 20.37 | 0.0013 |  |  | 0.03
(C) Total: | [8 empty] | 620.68
Custo direto total (A) + (B) + (C) + (D) + (E) | [8 empty] | 681.94
BDI: 0,00% | [8 empty] | 0
Preço unitário total | [8 empty] | 681.94
Tabela de preços: TABELA DE CUSTOS DE OBRAS CIVIS - T213 - JULHO/23 - SEM DESONERAÇÃO | [8 empty] | Data base: 01/07/2023
Serviço: 100601 - ALVENARIA DE TIJOLO DE VIDRO (20 x 20 x10) - PAINEL PLANO, INTERNO E COM ÁREA <= 13,00 M2 - ARG. (1CI : 3ARML) | [8 empty] | Unidade: m2
Código auxiliar | (B) Mãos-de-obra |  | Eq. Salarial |  | Sal/Hora |  | Encargos(%) | Consumo |  |  | Custo Horário
0005 | SERVENTE |  | 6.12 |  | 13.34 |  | 117.99 | 1.6279 |  |  | 21.72
0004 | PEDREIRO |  | 10.23 |  | 22.3 |  | 117.99 | 1.7237 |  |  | 38.44
(B) Total: | [8 empty] | 60.16
Código auxiliar | (C) Materiais |  |  |  |  | Unidade | Valor unitário | Consumo |  |  | Valor total
2060 | TIJOLO DE VIDRO |  |  |  |  | un | 24.06 | 25 |  |  | 601.5
1216 | CIMENTO BRANCO |  |  |  |  | Kg | 5.09 | 0.25 |  |  | 1.27
1215 | CIMENTO PORTLAND CPII-32 |  |  |  |  | Kg | 0.63 | 12.636 |  |  | 7.96
0104 | AREIA MÉDIA |  |  |  |  | m3 | 185.84 | 0.0316 |  |  | 5.87
(C) Total: | [8 empty] | 616.6
Custo direto total (A) + (B) + (C) + (D) + (E) | [8 empty] | 676.76
BDI: 0,00% | [8 empty] | 0
Preço unitário total | [8 empty] | 676.76
Tabela de preços: TABELA DE CUSTOS DE OBRAS CIVIS - T213 - JULHO/23 - SEM DESONERAÇÃO | [8 empty] | Data base: 01/07/2023
Serviço: 100602 - ALVENARIA DE TIJOLO LAMINADO 1/2 VEZ - ARG. (1CI : 1CH : 5ARML) | [8 empty] | Unidade: m2
Código auxiliar | (B) Mãos-de-obra |  | Eq. Salarial |  | Sal/Hora |  | Encargos(%) | Consumo |  |  | Custo Horário
0004 | PEDREIRO |  | 10.23 |  | 22.3 |  | 117.99 | 1.5579 |  |  | 34.74
0005 | SERVENTE |  | 6.12 |  | 13.34 |  | 117.99 | 1.6811 |  |  | 22.43
(B) Total: | [8 empty] | 57.17
Código auxiliar | (C) Materiais |  |  |  |  | Unidade | Valor unitário | Consumo |  |  | Valor total
0104 | AREIA MÉDIA |  |  |  |  | m3 | 185.84 | 0.0321 |  |  | 5.97
1215 | CIMENTO PORTLAND CPII-32 |  |  |  |  | Kg | 0.63 | 7.7088 |  |  | 4.86
1221 | CAL HIDRATADA |  |  |  |  | Kg | 0.97 | 3.8544 |  |  | 3.74
2069 | TIJOLO LAMINADO 21 FUROS 11X5X24 CM |  |  |  |  | un | 2.77 | 70 |  |  | 193.9
(C) Total: | [8 empty] | 208.47
Custo direto total (A) + (B) + (C) + (D) + (E) | [8 empty] | 265.64
BDI: 0,00% | [8 empty] | 0
Preço unitário total | [8 empty] | 265.64
Tabela de preços: TABELA DE CUSTOS DE OBRAS CIVIS - T213 - JULHO/23 - SEM DESONERAÇÃO | [8 empty] | Data base: 01/07/2023
Serviço: 100603 - ALVENARIA DE TIJOLO LAMINADO 1 VEZ - ARG. (1CI : 1CH : 6ARML) | [8 empty] | Unidade: m2
Código auxiliar | (B) Mãos-de-obra |  | Eq. Salarial |  | Sal/Hora |  | Encargos(%) | Consumo |  |  | Custo Horário
0005 | SERVENTE |  | 6.12 |  | 13.34 |  | 117.99 | 3.3622 |  |  | 44.85
0004 | PEDREIRO |  | 10.23 |  | 22.3 |  | 117.99 | 3.1158 |  |  | 69.48
(B) Total: | [8 empty] | 114.33
Código auxiliar | (C) Materiais |  |  |  |  | Unidade | Valor unitário | Consumo |  |  | Valor total
2069 | TIJOLO LAMINADO 21 FUROS 11X5X24 CM |  |  |  |  | un | 2.77 | 146 |  |  | 404.42
1221 | CAL HIDRATADA |  |  |  |  | Kg | 0.97 | 8.926 |  |  | 8.66
1215 | CIMENTO PORTLAND CPII-32 |  |  |  |  | Kg | 0.63 | 16.524 |  |  | 10.41
0104 | AREIA MÉDIA |  |  |  |  | m3 | 185.84 | 0.0827 |  |  | 15.37
(C) Total: | [8 empty] | 438.86
Custo direto total (A) + (B) + (C) + (D) + (E) | [8 empty] | 553.19
BDI: 0,00% | [8 empty] | 0
Preço unitário total | [8 empty] | 553.19
Tabela de preços: TABELA DE CUSTOS DE OBRAS CIVIS - T213 - JULHO/23 - SEM DESONERAÇÃO | [8 empty] | Data base: 01/07/2023
Serviço: 100604 - ALVENARIA DE TIJOLO LAMINADO 1/4 VEZ - ARG. (1CI : 1CH : 5ARML) | [8 empty] | Unidade: m2
Código auxiliar | (B) Mãos-de-obra |  | Eq. Salarial |  | Sal/Hora |  | Encargos(%) | Consumo |  |  | Custo Horário
0004 | PEDREIRO |  | 10.23 |  | 22.3 |  | 117.99 | 0.7941 |  |  | 17.71
0005 | SERVENTE |  | 6.12 |  | 13.34 |  | 117.99 | 0.8569 |  |  | 11.43
(B) Total: | [8 empty] | 29.14
Código auxiliar | (C) Materiais |  |  |  |  | Unidade | Valor unitário | Consumo |  |  | Valor total
0104 | AREIA MÉDIA |  |  |  |  | m3 | 185.84 | 0.0089 |  |  | 1.65
1215 | CIMENTO PORTLAND CPII-32 |  |  |  |  | Kg | 0.63 | 2.5988 |  |  | 1.64
1221 | CAL HIDRATADA |  |  |  |  | Kg | 0.97 | 1.2984 |  |  | 1.26
2069 | TIJOLO LAMINADO 21 FUROS 11X5X24 CM |  |  |  |  | un | 2.77 | 34.153 |  |  | 94.6
(C) Total: | [8 empty] | 99.15
Custo direto total (A) + (B) + (C) + (D) + (E) | [8 empty] | 128.29
BDI: 0,00% | [8 empty] | 0
Preço unitário total | [8 empty] | 128.29
Tabela de preços: TABELA DE CUSTOS DE OBRAS CIVIS - T213 - JULHO/23 - SEM DESONERAÇÃO | [8 empty] | Data base: 01/07/2023
Serviço: 100607 - ALVENARIA DE TIJOLO LAMINADO 1/2 VEZ EM CRIVO - ARG. (1CI : 1CH : 5ARML) | [8 empty] | Unidade: m2
Código auxiliar | (B) Mãos-de-obra |  | Eq. Salarial |  | Sal/Hora |  | Encargos(%) | Consumo |  |  | Custo Horário
0005 | SERVENTE |  | 6.12 |  | 13.34 |  | 117.99 | 2.1129 |  |  | 28.19
0004 | PEDREIRO |  | 10.23 |  | 22.3 |  | 117.99 | 2.0516 |  |  | 45.75
(B) Total: | [8 empty] | 73.94
Código auxiliar | (C) Materiais |  |  |  |  | Unidade | Valor unitário | Consumo |  |  | Valor total
2069 | TIJOLO LAMINADO 21 FUROS 11X5X24 CM |  |  |  |  | un | 2.77 | 51 |  |  | 141.27
1221 | CAL HIDRATADA |  |  |  |  | Kg | 0.97 | 1.7666 |  |  | 1.71
1215 | CIMENTO PORTLAND CPII-32 |  |  |  |  | Kg | 0.63 | 3.5332 |  |  | 2.23
0104 | AREIA MÉDIA |  |  |  |  | m3 | 185.84 | 0.0121 |  |  | 2.25
(C) Total: | [8 empty] | 147.46
Custo direto total (A) + (B) + (C) + (D) + (E) | [8 empty] | 221.4
BDI: 0,00% | [8 empty] | 0
Preço unitário total | [8 empty] | 221.4
Tabela de preços: TABELA DE CUSTOS DE OBRAS CIVIS - T213 - JULHO/23 - SEM DESONERAÇÃO | [8 empty] | Data base: 01/07/2023
Serviço: 100608 - ALVENARIA DE TIJOLO LAMINADO 1/2 VEZ COM DETALHES - ARG. (1CI : 1CH : 5ARML) | [8 empty] | Unidade: m2
Código auxiliar | (B) Mãos-de-obra |  | Eq. Salarial |  | Sal/Hora |  | Encargos(%) | Consumo |  |  | Custo Horário
0004 | PEDREIRO |  | 10.23 |  | 22.3 |  | 117.99 | 2.8348 |  |  | 63.22
0005 | SERVENTE |  | 6.12 |  | 13.34 |  | 117.99 | 3.2276 |  |  | 43.06
(B) Total: | [8 empty] | 106.28
Código auxiliar | (C) Materiais |  |  |  |  | Unidade | Valor unitário | Consumo |  |  | Valor total
0104 | AREIA MÉDIA |  |  |  |  | m3 | 185.84 | 0.0321 |  |  | 5.97
1215 | CIMENTO PORTLAND CPII-32 |  |  |  |  | Kg | 0.63 | 7.7088 |  |  | 4.86
1221 | CAL HIDRATADA |  |  |  |  | Kg | 0.97 | 3.8544 |  |  | 3.74
2069 | TIJOLO LAMINADO 21 FUROS 11X5X24 CM |  |  |  |  | un | 2.77 | 72 |  |  | 199.44
(C) Total: | [8 empty] | 214.01
Custo direto total (A) + (B) + (C) + (D) + (E) | [8 empty] | 320.29
BDI: 0,00% | [8 empty] | 0
Preço unitário total | [8 empty] | 320.29
Tabela de preços: TABELA DE CUSTOS DE OBRAS CIVIS - T213 - JULHO/23 - SEM DESONERAÇÃO | [8 empty] | Data base: 01/07/2023
Serviço: 110105 - CORTINA CANALETA CONCRETO 9X19X19 PARA SER CHEIA CONCRETO ARMADO (0,0302M3/M2) - EXCLUSO O CONCRETO | [8 empty] | Unidade: m2
Código auxiliar | (B) Mãos-de-obra |  | Eq. Salarial |  | Sal/Hora |  | Encargos(%) | Consumo |  |  | Custo Horário
0005 | SERVENTE |  | 6.12 |  | 13.34 |  | 117.99 | 0.71 |  |  | 9.47
0004 | PEDREIRO |  | 10.23 |  | 22.3 |  | 117.99 | 0.64 |  |  | 14.27
(B) Total: | [8 empty] | 23.74
Código auxiliar | (C) Materiais |  |  |  |  | Unidade | Valor unitário | Consumo |  |  | Valor total
2419 | CANALETA DE CONCRETO 9 X 19 X 19 (NBR 6136) |  |  |  |  | un | 2.2 | 26 |  |  | 57.2
1215 | CIMENTO PORTLAND CPII-32 |  |  |  |  | Kg | 0.63 | 1.0935 |  |  | 0.69
0104 | AREIA MÉDIA |  |  |  |  | m3 | 185.84 | 0.0055 |  |  | 1.02
(C) Total: | [8 empty] | 58.91
Custo direto total (A) + (B) + (C) + (D) + (E) | [8 empty] | 82.65
BDI: 0,00% | [8 empty] | 0
Preço unitário total | [8 empty] | 82.65
Tabela de preços: TABELA DE CUSTOS DE OBRAS CIVIS - T213 - JULHO/23 - SEM DESONERAÇÃO | [8 empty] | Data base: 01/07/2023
Serviço: 110106 - CORTINA CANALETA CONCRETO 14X19X19 PARA SER CHEIA CONCRETO ARMADO (0,0568M3/M2) - EXCLUSO O CONCRETO | [8 empty] | Unidade: m2
Código auxiliar | (B) Mãos-de-obra |  | Eq. Salarial |  | Sal/Hora |  | Encargos(%) | Consumo |  |  | Custo Horário
0004 | PEDREIRO |  | 10.23 |  | 22.3 |  | 117.99 | 0.72 |  |  | 16.06
0005 | SERVENTE |  | 6.12 |  | 13.34 |  | 117.99 | 0.72 |  |  | 9.6
(B) Total: | [8 empty] | 25.66
Código auxiliar | (C) Materiais |  |  |  |  | Unidade | Valor unitário | Consumo |  |  | Valor total
0104 | AREIA MÉDIA |  |  |  |  | m3 | 185.84 | 0.0084 |  |  | 1.56
1215 | CIMENTO PORTLAND CPII-32 |  |  |  |  | Kg | 0.63 | 1.6767 |  |  | 1.06
2420 | CANALETA DE CONCRETO 14 X 19 X 19 (NBR 6136) |  |  |  |  | un | 2.81 | 26 |  |  | 73.06
(C) Total: | [8 empty] | 75.68
Custo direto total (A) + (B) + (C) + (D) + (E) | [8 empty] | 101.34
BDI: 0,00% | [8 empty] | 0
Preço unitário total | [8 empty] | 101.34
Tabela de preços: TABELA DE CUSTOS DE OBRAS CIVIS - T213 - JULHO/23 - SEM DESONERAÇÃO | [8 empty] | Data base: 01/07/2023
Serviço: 110107 - CORTINA CANALETA CONCRETO 19X19X19 PARA SER CHEIA CONCRETO ARMADO (0,0947M3/M2) - EXCLUSO O CONCRETO | [8 empty] | Unidade: m2
Código auxiliar | (B) Mãos-de-obra |  | Eq. Salarial |  | Sal/Hora |  | Encargos(%) | Consumo |  |  | Custo Horário
0005 | SERVENTE |  | 6.12 |  | 13.34 |  | 117.99 | 0.94 |  |  | 12.54
0004 | PEDREIRO |  | 10.23 |  | 22.3 |  | 117.99 | 0.8 |  |  | 17.84
(B) Total: | [8 empty] | 30.38
Código auxiliar | (C) Materiais |  |  |  |  | Unidade | Valor unitário | Consumo |  |  | Valor total
2418 | CANALETA DE CONCRETO 19 X 19 X 19 (NBR 6136) |  |  |  |  | un | 3.5 | 26 |  |  | 91
1215 | CIMENTO PORTLAND CPII-32 |  |  |  |  | Kg | 0.63 | 2.2842 |  |  | 1.44
0104 | AREIA MÉDIA |  |  |  |  | m3 | 185.84 | 0.0114 |  |  | 2.12
(C) Total: | [8 empty] | 94.56
Custo direto total (A) + (B) + (C) + (D) + (E) | [8 empty] | 124.94
BDI: 0,00% | [8 empty] | 0
Preço unitário total | [8 empty] | 124.94
Tabela de preços: TABELA DE CUSTOS DE OBRAS CIVIS - T213 - JULHO/23 - SEM DESONERAÇÃO | [8 empty] | Data base: 01/07/2023
Serviço: 120101 - REGULARIZAÇÃO (1:3) E=2 CM | [8 empty] | Unidade: m2
Código auxiliar | (B) Mãos-de-obra |  | Eq. Salarial |  | Sal/Hora |  | Encargos(%) | Consumo |  |  | Custo Horário
0004 | PEDREIRO |  | 10.23 |  | 22.3 |  | 117.99 | 0.2262 |  |  | 5.04
0005 | SERVENTE |  | 6.12 |  | 13.34 |  | 117.99 | 0.373 |  |  | 4.98
(B) Total: | [8 empty] | 10.02
Código auxiliar | (C) Materiais |  |  |  |  | Unidade | Valor unitário | Consumo |  |  | Valor total
0104 | AREIA MÉDIA |  |  |  |  | m3 | 185.84 | 0.0252 |  |  | 4.68
1215 | CIMENTO PORTLAND CPII-32 |  |  |  |  | Kg | 0.63 | 11.8793 |  |  | 7.48
(C) Total: | [8 empty] | 12.16
Custo direto total (A) + (B) + (C) + (D) + (E) | [8 empty] | 22.18
BDI: 0,00% | [8 empty] | 0
Preço unitário total | [8 empty] | 22.18
Tabela de preços: TABELA DE CUSTOS DE OBRAS CIVIS - T213 - JULHO/23 - SEM DESONERAÇÃO | [8 empty] | Data base: 01/07/2023
Serviço: 120102 - MANTA AUTOPROTEGIDA ARDOSIADA TIPO III - B | [8 empty] | Unidade: m2
Código auxiliar | (B) Mãos-de-obra |  | Eq. Salarial |  | Sal/Hora |  | Encargos(%) | Consumo |  |  | Custo Horário
0025 | OFICIAL "B" |  | 10.23 |  | 22.3 |  | 117.99 | 0.948 |  |  | 21.14
0008 | AJUDANTE |  | 6.91 |  | 15.06 |  | 117.99 | 0.192 |  |  | 2.89
(B) Total: | [8 empty] | 24.03
Código auxiliar | (C) Materiais |  |  |  |  | Unidade | Valor unitário | Consumo |  |  | Valor total
2434 | MANTA AUTOPROTEGIDA TIPO III - B ARDOSIADA |  |  |  |  | m2 | 59.7 | 1.125 |  |  | 67.16
2974 | PRIMER PARA MANTA ASFÁLTICA |  |  |  |  | l | 24.43 | 0.615 |  |  | 15.02
2975 | GÁS DE COZINHA - GLP** |  |  |  |  | Kg | 7.96 | 0.26 |  |  | 2.07
(C) Total: | [8 empty] | 84.25
Custo direto total (A) + (B) + (C) + (D) + (E) | [8 empty] | 108.28
BDI: 0,00% | [8 empty] | 0
Preço unitário total | [8 empty] | 108.28
Tabela de preços: TABELA DE CUSTOS DE OBRAS CIVIS - T213 - JULHO/23 - SEM DESONERAÇÃO | [8 empty] | Data base: 01/07/2023
Serviço: 120104 - MANTA AUTOPROTEGIDA ALUMINIO TIPO III - B | [8 empty] | Unidade: m2
Código auxiliar | (B) Mãos-de-obra |  | Eq. Salarial |  | Sal/Hora |  | Encargos(%) | Consumo |  |  | Custo Horário
0008 | AJUDANTE |  | 6.91 |  | 15.06 |  | 117.99 | 0.192 |  |  | 2.89
0025 | OFICIAL "B" |  | 10.23 |  | 22.3 |  | 117.99 | 0.948 |  |  | 21.14
(B) Total: | [8 empty] | 24.03
Código auxiliar | (C) Materiais |  |  |  |  | Unidade | Valor unitário | Consumo |  |  | Valor total
2697 | MANTA AUTOPROTEGIDA TIPO III - B ALUMINIO |  |  |  |  | m2 | 47.41 | 1.125 |  |  | 53.34
2975 | GÁS DE COZINHA - GLP** |  |  |  |  | Kg | 7.96 | 0.26 |  |  | 2.07
2974 | PRIMER PARA MANTA ASFÁLTICA |  |  |  |  | l | 24.43 | 0.615 |  |  | 15.02
(C) Total: | [8 empty] | 70.43
Custo direto total (A) + (B) + (C) + (D) + (E) | [8 empty] | 94.46
BDI: 0,00% | [8 empty] | 0
Preço unitário total | [8 empty] | 94.46
Tabela de preços: TABELA DE CUSTOS DE OBRAS CIVIS - T213 - JULHO/23 - SEM DESONERAÇÃO | [8 empty] | Data base: 01/07/2023
Serviço: 120107 - MANTA ASFÁLTICA TIPO III - B ( 3 MM) | [8 empty] | Unidade: m2
Código auxiliar | (B) Mãos-de-obra |  | Eq. Salarial |  | Sal/Hora |  | Encargos(%) | Consumo |  |  | Custo Horário
0025 | OFICIAL "B" |  | 10.23 |  | 22.3 |  | 117.99 | 0.948 |  |  | 21.14
0008 | AJUDANTE |  | 6.91 |  | 15.06 |  | 117.99 | 0.192 |  |  | 2.89
(B) Total: | [8 empty] | 24.03
Código auxiliar | (C) Materiais |  |  |  |  | Unidade | Valor unitário | Consumo |  |  | Valor total
1541 | MANTA ASFÁLTICA TIPO III-B 3MM |  |  |  |  | m2 | 50.81 | 1.125 |  |  | 57.16
2974 | PRIMER PARA MANTA ASFÁLTICA |  |  |  |  | l | 24.43 | 0.615 |  |  | 15.02
2975 | GÁS DE COZINHA - GLP** |  |  |  |  | Kg | 7.96 | 0.26 |  |  | 2.07
(C) Total: | [8 empty] | 74.25
Custo direto total (A) + (B) + (C) + (D) + (E) | [8 empty] | 98.28
BDI: 0,00% | [8 empty] | 0
Preço unitário total | [8 empty] | 98.28
Tabela de preços: TABELA DE CUSTOS DE OBRAS CIVIS - T213 - JULHO/23 - SEM DESONERAÇÃO | [8 empty] | Data base: 01/07/2023
Serviço: 120205 - MANTA ASFALTICA TIPO III - B (4MM) | [8 empty] | Unidade: m2
Código auxiliar | (B) Mãos-de-obra |  | Eq. Salarial |  | Sal/Hora |  | Encargos(%) | Consumo |  |  | Custo Horário
0008 | AJUDANTE |  | 6.91 |  | 15.06 |  | 117.99 | 0.192 |  |  | 2.89
0025 | OFICIAL "B" |  | 10.23 |  | 22.3 |  | 117.99 | 0.948 |  |  | 21.14
(B) Total: | [8 empty] | 24.03
Código auxiliar | (C) Materiais |  |  |  |  | Unidade | Valor unitário | Consumo |  |  | Valor total
1542 | MANTA ASFALTICA TIPO III - B 4MM |  |  |  |  | m2 | 56.97 | 1.125 |  |  | 64.09
2974 | PRIMER PARA MANTA ASFÁLTICA |  |  |  |  | l | 24.43 | 0.615 |  |  | 15.02
2975 | GÁS DE COZINHA - GLP** |  |  |  |  | Kg | 7.96 | 0.26 |  |  | 2.07
(C) Total: | [8 empty] | 81.18
Custo direto total (A) + (B) + (C) + (D) + (E) | [8 empty] | 105.21
BDI: 0,00% | [8 empty] | 0
Preço unitário total | [8 empty] | 105.21
Tabela de preços: TABELA DE CUSTOS DE OBRAS CIVIS - T213 - JULHO/23 - SEM DESONERAÇÃO | [8 empty] | Data base: 01/07/2023
Serviço: 120206 - PROTECAO MECANICA C/TELA GALVANIZADA | [8 empty] | Unidade: m2
Código auxiliar | (B) Mãos-de-obra |  | Eq. Salarial |  | Sal/Hora |  | Encargos(%) | Consumo |  |  | Custo Horário
0004 | PEDREIRO |  | 10.23 |  | 22.3 |  | 117.99 | 0.5262 |  |  | 11.73
0005 | SERVENTE |  | 6.12 |  | 13.34 |  | 117.99 | 0.673 |  |  | 8.98
(B) Total: | [8 empty] | 20.71
Código auxiliar | (C) Materiais |  |  |  |  | Unidade | Valor unitário | Consumo |  |  | Valor total
2391 | TELA COLEIRA BRANCA FIO 24 # 1/2" |  |  |  |  | m2 | 12.24 | 1.05 |  |  | 12.85
0104 | AREIA MÉDIA |  |  |  |  | m3 | 185.84 | 0.0243 |  |  | 4.52
1215 | CIMENTO PORTLAND CPII-32 |  |  |  |  | Kg | 0.63 | 9.72 |  |  | 6.12
(C) Total: | [8 empty] | 23.49
Custo direto total (A) + (B) + (C) + (D) + (E) | [8 empty] | 44.2
BDI: 0,00% | [8 empty] | 0
Preço unitário total | [8 empty] | 44.2
Tabela de preços: TABELA DE CUSTOS DE OBRAS CIVIS - T213 - JULHO/23 - SEM DESONERAÇÃO | [8 empty] | Data base: 01/07/2023
Serviço: 120207 - PROTECAO MECANICA (1:3) E=2 CM | [8 empty] | Unidade: m2
Código auxiliar | (B) Mãos-de-obra |  | Eq. Salarial |  | Sal/Hora |  | Encargos(%) | Consumo |  |  | Custo Horário
0005 | SERVENTE |  | 6.12 |  | 13.34 |  | 117.99 | 0.373 |  |  | 4.98
0004 | PEDREIRO |  | 10.23 |  | 22.3 |  | 117.99 | 0.2262 |  |  | 5.04
(B) Total: | [8 empty] | 10.02
Código auxiliar | (C) Materiais |  |  |  |  | Unidade | Valor unitário | Consumo |  |  | Valor total
1215 | CIMENTO PORTLAND CPII-32 |  |  |  |  | Kg | 0.63 | 9.72 |  |  | 6.12
0104 | AREIA MÉDIA |  |  |  |  | m3 | 185.84 | 0.0243 |  |  | 4.52
(C) Total: | [8 empty] | 10.64
Custo direto total (A) + (B) + (C) + (D) + (E) | [8 empty] | 20.66
BDI: 0,00% | [8 empty] | 0
Preço unitário total | [8 empty] | 20.66
Tabela de preços: TABELA DE CUSTOS DE OBRAS CIVIS - T213 - JULHO/23 - SEM DESONERAÇÃO | [8 empty] | Data base: 01/07/2023
Serviço: 120208 - IMPERMEABILIZACAO - ARGAMASSA SINTÉTICA SEMI-FLEXIVEL | [8 empty] | Unidade: m2
Código auxiliar | (B) Mãos-de-obra |  | Eq. Salarial |  | Sal/Hora |  | Encargos(%) | Consumo |  |  | Custo Horário
0025 | OFICIAL "B" |  | 10.23 |  | 22.3 |  | 117.99 | 0.532 |  |  | 11.86
0008 | AJUDANTE |  | 6.91 |  | 15.06 |  | 117.99 | 0.108 |  |  | 1.63
(B) Total: | [8 empty] | 13.49
Código auxiliar | (C) Materiais |  |  |  |  | Unidade | Valor unitário | Consumo |  |  | Valor total
2693 | ARGAMASSA IMPERMEABILIZANTE SEMI-FLEXÍVEL BICOMPONENTE (VIAPLUS 1000/SIKA TOP 107 OU EQUIVALENTE) |  |  |  |  | Kg | 4.6 | 3.2 |  |  | 14.72
(C) Total: | [8 empty] | 14.72
Custo direto total (A) + (B) + (C) + (D) + (E) | [8 empty] | 28.21
BDI: 0,00% | [8 empty] | 0
Preço unitário total | [8 empty] | 28.21
Tabela de preços: TABELA DE CUSTOS DE OBRAS CIVIS - T213 - JULHO/23 - SEM DESONERAÇÃO | [8 empty] | Data base: 01/07/2023
Serviço: 120209 - IMPERMEABILIZACAO-C/CIMENTO CRISTALIZANTE 3 DEMAOS | [8 empty] | Unidade: m2
Observações: O BOLETIM MOSTRA QUE APLICAÇÃO É IDÊNTICA AO VIAPLUS 1000
Código auxiliar | (B) Mãos-de-obra |  | Eq. Salarial |  | Sal/Hora |  | Encargos(%) | Consumo |  |  | Custo Horário
0008 | AJUDANTE |  | 6.91 |  | 15.06 |  | 117.99 | 0.108 |  |  | 1.63
0025 | OFICIAL "B" |  | 10.23 |  | 22.3 |  | 117.99 | 0.532 |  |  | 11.86
(B) Total: | [8 empty] | 13.49
Código auxiliar | (C) Materiais |  |  |  |  | Unidade | Valor unitário | Consumo |  |  | Valor total
1538 | IMPERMEABILIZANTE PARA RESERVATÓRIO D'ÁGUA REF.: K11+KZ OU EQUIVALENTE |  |  |  |  | Kg | 3.9 | 3.2 |  |  | 12.48
(C) Total: | [8 empty] | 12.48
Custo direto total (A) + (B) + (C) + (D) + (E) | [8 empty] | 25.97
BDI: 0,00% | [8 empty] | 0
Preço unitário total | [8 empty] | 25.97
Tabela de preços: TABELA DE CUSTOS DE OBRAS CIVIS - T213 - JULHO/23 - SEM DESONERAÇÃO | [8 empty] | Data base: 01/07/2023
Serviço: 120210 - MASTIQUE A BASE DE POLIURETANO COM PRÉVIO PREPARO E TRATAMENTO DA SUPERFÍCIE | [8 empty] | Unidade: CM3
Código auxiliar | (B) Mãos-de-obra |  | Eq. Salarial |  | Sal/Hora |  | Encargos(%) | Consumo |  |  | Custo Horário
0018 | PINTOR |  | 10.23 |  | 22.3 |  | 117.99 | 0.0023 |  |  | 0.05
0005 | SERVENTE |  | 6.12 |  | 13.34 |  | 117.99 | 0.0023 |  |  | 0.03
(B) Total: | [8 empty] | 0.08
Código auxiliar | (C) Materiais |  |  |  |  | Unidade | Valor unitário | Consumo |  |  | Valor total
2476 | PRIMER PU VIAPOL/ PROTEGI PRIMER OU EQUIVALENTE |  |  |  |  | G | 0.03 | 0.1871 |  |  | 0.01
2475 | SELANTE ELASTICO REF.: SIKAFLEX-1A PLUS, VEDAFLEX OU EQUIVALENTE |  |  |  |  | cm3 | 0.12 | 1 |  |  | 0.12
(C) Total: | [8 empty] | 0.13
Custo direto total (A) + (B) + (C) + (D) + (E) | [8 empty] | 0.21
BDI: 0,00% | [8 empty] | 0
Preço unitário total | [8 empty] | 0.21
Tabela de preços: TABELA DE CUSTOS DE OBRAS CIVIS - T213 - JULHO/23 - SEM DESONERAÇÃO | [8 empty] | Data base: 01/07/2023
Serviço: 120212 - IMPERMEABILIZAÇÃO FLEXÍVEL INCLUSIVE BASE (TRANSIÇÃO) SEMI FLEXIVEL | [8 empty] | Unidade: m2
Observações: DOBROU-SE A M.O DO SERVIÇO 120208
Código auxiliar | (B) Mãos-de-obra |  | Eq. Salarial |  | Sal/Hora |  | Encargos(%) | Consumo |  |  | Custo Horário
0025 | OFICIAL "B" |  | 10.23 |  | 22.3 |  | 117.99 | 0.9576 |  |  | 21.35
0008 | AJUDANTE |  | 6.91 |  | 15.06 |  | 117.99 | 0.1944 |  |  | 2.93
(B) Total: | [8 empty] | 24.28
Código auxiliar | (C) Materiais |  |  |  |  | Unidade | Valor unitário | Consumo |  |  | Valor total
2693 | ARGAMASSA IMPERMEABILIZANTE SEMI-FLEXÍVEL BICOMPONENTE (VIAPLUS 1000/SIKA TOP 107 OU EQUIVALENTE) |  |  |  |  | Kg | 4.6 | 3 |  |  | 13.8
2713 | IMPERMEABILIZANTE FLEXÍVEL REF.: VIAPLUS 5000 / SIKA TOP FLEX OU EQUIVALENTE |  |  |  |  | Kg | 10.72 | 3.5 |  |  | 37.52
(C) Total: | [8 empty] | 51.32
Custo direto total (A) + (B) + (C) + (D) + (E) | [8 empty] | 75.6
BDI: 0,00% | [8 empty] | 0
Preço unitário total | [8 empty] | 75.6
Tabela de preços: TABELA DE CUSTOS DE OBRAS CIVIS - T213 - JULHO/23 - SEM DESONERAÇÃO | [8 empty] | Data base: 01/07/2023
Serviço: 120901 - IMPERMEABILIZACAO-JARDINEIRA C/MANTA ANTI-RAIZ (COMPLETA) | [8 empty] | Unidade: m2
Código auxiliar | (B) Mãos-de-obra |  | Eq. Salarial |  | Sal/Hora |  | Encargos(%) | Consumo |  |  | Custo Horário
0008 | AJUDANTE |  | 6.91 |  | 15.06 |  | 117.99 | 0.192 |  |  | 2.89
0025 | OFICIAL "B" |  | 10.23 |  | 22.3 |  | 117.99 | 0.948 |  |  | 21.14
0004 | PEDREIRO |  | 10.23 |  | 22.3 |  | 117.99 | 0.2262 |  |  | 5.04
0005 | SERVENTE |  | 6.12 |  | 13.34 |  | 117.99 | 0.373 |  |  | 4.98
(B) Total: | [8 empty] | 34.05
Código auxiliar | (C) Materiais |  |  |  |  | Unidade | Valor unitário | Consumo |  |  | Valor total
0104 | AREIA MÉDIA |  |  |  |  | m3 | 185.84 | 0.0252 |  |  | 4.68
1215 | CIMENTO PORTLAND CPII-32 |  |  |  |  | Kg | 0.63 | 11.8793 |  |  | 7.48
2975 | GÁS DE COZINHA - GLP** |  |  |  |  | Kg | 7.96 | 0.26 |  |  | 2.07
2973 | MANTA ASFÁLTICA ANTI-RAIZ 4MM |  |  |  |  | m2 | 59.58 | 1.125 |  |  | 67.03
2974 | PRIMER PARA MANTA ASFÁLTICA |  |  |  |  | l | 24.43 | 0.615 |  |  | 15.02
(C) Total: | [8 empty] | 96.28
Custo direto total (A) + (B) + (C) + (D) + (E) | [8 empty] | 130.33
BDI: 0,00% | [8 empty] | 0
Preço unitário total | [8 empty] | 130.33
Tabela de preços: TABELA DE CUSTOS DE OBRAS CIVIS - T213 - JULHO/23 - SEM DESONERAÇÃO | [8 empty] | Data base: 01/07/2023
Serviço: 120902 - IMPERMEABILIZACAO VIGAS BALDRAMES E=2,0 CM | [8 empty] | Unidade: m2
Observações: O BOLETIM MOSTRA QUE APLICAÇÃO É IDÊNTICA AO VIAPLUS 1000
Código auxiliar | (B) Mãos-de-obra |  | Eq. Salarial |  | Sal/Hora |  | Encargos(%) | Consumo |  |  | Custo Horário
0005 | SERVENTE |  | 6.12 |  | 13.34 |  | 117.99 | 0.511 |  |  | 6.82
0004 | PEDREIRO |  | 10.23 |  | 22.3 |  | 117.99 | 0.6724 |  |  | 14.99
(B) Total: | [8 empty] | 21.81
Código auxiliar | (C) Materiais |  |  |  |  | Unidade | Valor unitário | Consumo |  |  | Valor total
1215 | CIMENTO PORTLAND CPII-32 |  |  |  |  | Kg | 0.63 | 9.72 |  |  | 6.12
0104 | AREIA MÉDIA |  |  |  |  | m3 | 185.84 | 0.0243 |  |  | 4.52
1973 | ADITIVO IMPERMEABILIZANTE DE PEGA NORMAL PARA ARGAMASSA E CONCRETO REF.: SIKA 1 / VEDACIT (D=1,00) OU EQUIVALENTE |  |  |  |  | Kg | 7.69 | 0.34 |  |  | 2.61
(C) Total: | [8 empty] | 13.25
Custo direto total (A) + (B) + (C) + (D) + (E) | [8 empty] | 35.06
BDI: 0,00% | [8 empty] | 0
Preço unitário total | [8 empty] | 35.06
Tabela de preços: TABELA DE CUSTOS DE OBRAS CIVIS - T213 - JULHO/23 - SEM DESONERAÇÃO | [8 empty] | Data base: 01/07/2023
Serviço: 121001 - IMPERMEABILIZAÇÃO-REBAIXO BANHEIRO COM 4 DEMÃOS DE EMULSÃO ASFÁLTICA | [8 empty] | Unidade: m2
Código auxiliar | (B) Mãos-de-obra |  | Eq. Salarial |  | Sal/Hora |  | Encargos(%) | Consumo |  |  | Custo Horário
0025 | OFICIAL "B" |  | 10.23 |  | 22.3 |  | 117.99 | 0.1035 |  |  | 2.31
0005 | SERVENTE |  | 6.12 |  | 13.34 |  | 117.99 | 0.0194 |  |  | 0.26
(B) Total: | [8 empty] | 2.57
Código auxiliar | (C) Materiais |  |  |  |  | Unidade | Valor unitário | Consumo |  |  | Valor total
1540 | EMULSÃO ASFÁLTICA À BASE D'ÁGUA REF.: NEUTROL (ISOL 2) / IGOL 2 OU EQUIVALENTE |  |  |  |  | l | 16.09 | 1 |  |  | 16.09
(C) Total: | [8 empty] | 16.09
Custo direto total (A) + (B) + (C) + (D) + (E) | [8 empty] | 18.66
BDI: 0,00% | [8 empty] | 0
Preço unitário total | [8 empty] | 18.66
Tabela de preços: TABELA DE CUSTOS DE OBRAS CIVIS - T213 - JULHO/23 - SEM DESONERAÇÃO | [8 empty] | Data base: 01/07/2023
Serviço: 121101 - IMPERMEABILIZAÇÃO MURO DE ARRIMO COM 4 DEMÃOS DE EMULSÃO ASFÁLTICA | [8 empty] | Unidade: m2
Código auxiliar | (B) Mãos-de-obra |  | Eq. Salarial |  | Sal/Hora |  | Encargos(%) | Consumo |  |  | Custo Horário
0005 | SERVENTE |  | 6.12 |  | 13.34 |  | 117.99 | 0.02 |  |  | 0.27
0025 | OFICIAL "B" |  | 10.23 |  | 22.3 |  | 117.99 | 0.1067 |  |  | 2.38
(B) Total: | [8 empty] | 2.65
Código auxiliar | (C) Materiais |  |  |  |  | Unidade | Valor unitário | Consumo |  |  | Valor total
1540 | EMULSÃO ASFÁLTICA À BASE D'ÁGUA REF.: NEUTROL (ISOL 2) / IGOL 2 OU EQUIVALENTE |  |  |  |  | l | 16.09 | 1 |  |  | 16.09
(C) Total: | [8 empty] | 16.09
Custo direto total (A) + (B) + (C) + (D) + (E) | [8 empty] | 18.74
BDI: 0,00% | [8 empty] | 0
Preço unitário total | [8 empty] | 18.74
Tabela de preços: TABELA DE CUSTOS DE OBRAS CIVIS - T213 - JULHO/23 - SEM DESONERAÇÃO | [8 empty] | Data base: 01/07/2023
Serviço: 121105 - IMPERMEABILIZAÇÃO DE ALICERCE / "PÉ" DE PAREDE / PEITORIL E ALVENARIA DE UM MODO GERAL COM CIMENTO CRISTALIZANTE SEMI FLEXÍVEL - 2 DEMÃOS ( ESPECÍFICO PARA OBRAS DE REFORMA) | [8 empty] | Unidade: m2
Código auxiliar | (B) Mãos-de-obra |  | Eq. Salarial |  | Sal/Hora |  | Encargos(%) | Consumo |  |  | Custo Horário
0018 | PINTOR |  | 10.23 |  | 22.3 |  | 117.99 | 0.1633 |  |  | 3.64
0008 | AJUDANTE |  | 6.91 |  | 15.06 |  | 117.99 | 0.015 |  |  | 0.23
(B) Total: | [8 empty] | 3.87
Código auxiliar | (C) Materiais |  |  |  |  | Unidade | Valor unitário | Consumo |  |  | Valor total
2841 | CIMENTO CRISTALIZANTE SEMI-FLEXÍVEL TIPO SIKA TOP 100, VEDATOP OU EQUIVALENTE |  |  |  |  | Kg | 4.49 | 2.85 |  |  | 12.8
1674 | LIXA PARA PAREDE Nº 100 |  |  |  |  | un | 1.14 | 0.065 |  |  | 0.07
(C) Total: | [8 empty] | 12.87
Custo direto total (A) + (B) + (C) + (D) + (E) | [8 empty] | 16.74
BDI: 0,00% | [8 empty] | 0
Preço unitário total | [8 empty] | 16.74
Tabela de preços: TABELA DE CUSTOS DE OBRAS CIVIS - T213 - JULHO/23 - SEM DESONERAÇÃO | [8 empty] | Data base: 01/07/2023
Serviço: 130103 - ISOLAMENTO TÉRMICO E ACÚSTICO DE LAJE DE COBERTURA COM VERMICULITA (1CI : 11,1111VERM) - ESP.=3CM | [8 empty] | Unidade: m2
Código auxiliar | (B) Mãos-de-obra |  | Eq. Salarial |  | Sal/Hora |  | Encargos(%) | Consumo |  |  | Custo Horário
0025 | OFICIAL "B" |  | 10.23 |  | 22.3 |  | 117.99 | 0.08 |  |  | 1.78
0008 | AJUDANTE |  | 6.91 |  | 15.06 |  | 117.99 | 0.19 |  |  | 2.86
(B) Total: | [8 empty] | 4.64
Código auxiliar | (C) Materiais |  |  |  |  | Unidade | Valor unitário | Consumo |  |  | Valor total
2130 | VERMICULITA |  |  |  |  | m3 | 699.78 | 0.042 |  |  | 29.39
1215 | CIMENTO PORTLAND CPII-32 |  |  |  |  | Kg | 0.63 | 5.3457 |  |  | 3.37
(C) Total: | [8 empty] | 32.76
Custo direto total (A) + (B) + (C) + (D) + (E) | [8 empty] | 37.4
BDI: 0,00% | [8 empty] | 0
Preço unitário total | [8 empty] | 37.4
Tabela de preços: TABELA DE CUSTOS DE OBRAS CIVIS - T213 - JULHO/23 - SEM DESONERAÇÃO | [8 empty] | Data base: 01/07/2023
Serviço: 130107 - PROTEÇÃO MECÂNICA, TÉRMICA E ACÚSTICA DE IMPERMEABILIZAÇÃO PARA LAJE COM VERMICULITA (1CI:2ARM:3VERM) ESP.=3CM | [8 empty] | Unidade: m2
Código auxiliar | (B) Mãos-de-obra |  | Eq. Salarial |  | Sal/Hora |  | Encargos(%) | Consumo |  |  | Custo Horário
0008 | AJUDANTE |  | 6.91 |  | 15.06 |  | 117.99 | 0.6091 |  |  | 9.17
0025 | OFICIAL "B" |  | 10.23 |  | 22.3 |  | 117.99 | 0.4569 |  |  | 10.19
(B) Total: | [8 empty] | 19.36
Código auxiliar | (C) Materiais |  |  |  |  | Unidade | Valor unitário | Consumo |  |  | Valor total
2130 | VERMICULITA |  |  |  |  | m3 | 699.78 | 0.0219 |  |  | 15.33
1215 | CIMENTO PORTLAND CPII-32 |  |  |  |  | Kg | 0.63 | 10.3413 |  |  | 6.52
0104 | AREIA MÉDIA |  |  |  |  | m3 | 185.84 | 0.0147 |  |  | 2.73
(C) Total: | [8 empty] | 24.58
Custo direto total (A) + (B) + (C) + (D) + (E) | [8 empty] | 43.94
BDI: 0,00% | [8 empty] | 0
Preço unitário total | [8 empty] | 43.94
Tabela de preços: TABELA DE CUSTOS DE OBRAS CIVIS - T213 - JULHO/23 - SEM DESONERAÇÃO | [8 empty] | Data base: 01/07/2023
Serviço: 130150 - EMBOÇO (ISOLANTE TÉRMICO E ACÚSTICO) COM VERMICULITA (1CI:2CH:1ARM:8,3333VERM) ESP.=3CM | [8 empty] | Unidade: m2
Código auxiliar | (B) Mãos-de-obra |  | Eq. Salarial |  | Sal/Hora |  | Encargos(%) | Consumo |  |  | Custo Horário
0008 | AJUDANTE |  | 6.91 |  | 15.06 |  | 117.99 | 0.4501 |  |  | 6.78
0025 | OFICIAL "B" |  | 10.23 |  | 22.3 |  | 117.99 | 0.3528 |  |  | 7.87
(B) Total: | [8 empty] | 14.65
Código auxiliar | (C) Materiais |  |  |  |  | Unidade | Valor unitário | Consumo |  |  | Valor total
2130 | VERMICULITA |  |  |  |  | m3 | 699.78 | 0.0416 |  |  | 29.11
0104 | AREIA MÉDIA |  |  |  |  | m3 | 185.84 | 0.005 |  |  | 0.93
1215 | CIMENTO PORTLAND CPII-32 |  |  |  |  | Kg | 0.63 | 7.0607 |  |  | 4.45
1221 | CAL HIDRATADA |  |  |  |  | Kg | 0.97 | 5.5475 |  |  | 5.38
(C) Total: | [8 empty] | 39.87
Custo direto total (A) + (B) + (C) + (D) + (E) | [8 empty] | 54.52
BDI: 0,00% | [8 empty] | 0
Preço unitário total | [8 empty] | 54.52
Tabela de preços: TABELA DE CUSTOS DE OBRAS CIVIS - T213 - JULHO/23 - SEM DESONERAÇÃO | [8 empty] | Data base: 01/07/2023
Serviço: 130152 - REBOCO (1CALH:4ARFC+100KG CI/M3) ESP.= 1CM | [8 empty] | Unidade: m2
Código auxiliar | (B) Mãos-de-obra |  | Eq. Salarial |  | Sal/Hora |  | Encargos(%) | Consumo |  |  | Custo Horário
0008 | AJUDANTE |  | 6.91 |  | 15.06 |  | 117.99 | 0.8 |  |  | 12.05
0025 | OFICIAL "B" |  | 10.23 |  | 22.3 |  | 117.99 | 0.4389 |  |  | 9.79
(B) Total: | [8 empty] | 21.84
Código auxiliar | (C) Materiais |  |  |  |  | Unidade | Valor unitário | Consumo |  |  | Valor total
1221 | CAL HIDRATADA |  |  |  |  | Kg | 0.97 | 1.911 |  |  | 1.85
1215 | CIMENTO PORTLAND CPII-32 |  |  |  |  | Kg | 0.63 | 1.05 |  |  | 0.66
2502 | AREIA FINA |  |  |  |  | m3 | 194.69 | 0.0166 |  |  | 3.23
(C) Total: | [8 empty] | 5.74
Custo direto total (A) + (B) + (C) + (D) + (E) | [8 empty] | 27.58
BDI: 0,00% | [8 empty] | 0
Preço unitário total | [8 empty] | 27.58
Tabela de preços: TABELA DE CUSTOS DE OBRAS CIVIS - T213 - JULHO/23 - SEM DESONERAÇÃO | [8 empty] | Data base: 01/07/2023
Serviço: 130160 - REGULARIZAÇÃO E/OU NIVELAMENTO DE LAJE COM VERMICULITA ( 1CI:1ARM:5,5556VERM) | [8 empty] | Unidade: m3
Código auxiliar | (B) Mãos-de-obra |  | Eq. Salarial |  | Sal/Hora |  | Encargos(%) | Consumo |  |  | Custo Horário
0025 | OFICIAL "B" |  | 10.23 |  | 22.3 |  | 117.99 | 15.23 |  |  | 339.63
0008 | AJUDANTE |  | 6.91 |  | 15.06 |  | 117.99 | 20.3033 |  |  | 305.77
(B) Total: | [8 empty] | 645.4
Código auxiliar | (C) Materiais |  |  |  |  | Unidade | Valor unitário | Consumo |  |  | Valor total
2130 | VERMICULITA |  |  |  |  | m3 | 699.78 | 1.1074 |  |  | 774.94
0104 | AREIA MÉDIA |  |  |  |  | m3 | 185.84 | 0.1991 |  |  | 37
1215 | CIMENTO PORTLAND CPII-32 |  |  |  |  | Kg | 0.63 | 281.5793 |  |  | 177.39
(C) Total: | [8 empty] | 989.33
Custo direto total (A) + (B) + (C) + (D) + (E) | [8 empty] | 1634.73
BDI: 0,00% | [8 empty] | 0
Preço unitário total | [8 empty] | 1634.73
Tabela de preços: TABELA DE CUSTOS DE OBRAS CIVIS - T213 - JULHO/23 - SEM DESONERAÇÃO | [8 empty] | Data base: 01/07/2023
Serviço: 140101 - ESTRUTURA DE MADEIRA PARA TELHA CERÂMICA V=3 A 7 M. C/FERRAGENS | [8 empty] | Unidade: m2
Código auxiliar | (B) Mãos-de-obra |  | Eq. Salarial |  | Sal/Hora |  | Encargos(%) | Consumo |  |  | Custo Horário
0008 | AJUDANTE |  | 6.91 |  | 15.06 |  | 117.99 | 1.2 |  |  | 18.07
0010 | CARPINTEIRO |  | 10.23 |  | 22.3 |  | 117.99 | 1.2 |  |  | 26.76
(B) Total: | [8 empty] | 44.83
Código auxiliar | (C) Materiais |  |  |  |  | Unidade | Valor unitário | Consumo |  |  | Valor total
1704 | MADEIRA DE LEI PARA TELHADO (ANGELIM VERMELHO) |  |  |  |  | m3 | 4512.33 | 0.025 |  |  | 112.81
1374 | CHAPA DE EMENDA PARA MADEIRAMENTO |  |  |  |  | Kg | 20.63 | 0.18 |  |  | 3.71
1863 | PREGO 18x30 |  |  |  |  | Kg | 25.15 | 0.12 |  |  | 3.02
(C) Total: | [8 empty] | 119.54
Custo direto total (A) + (B) + (C) + (D) + (E) | [8 empty] | 164.37
BDI: 0,00% | [8 empty] | 0
Preço unitário total | [8 empty] | 164.37
Tabela de preços: TABELA DE CUSTOS DE OBRAS CIVIS - T213 - JULHO/23 - SEM DESONERAÇÃO | [8 empty] | Data base: 01/07/2023
Serviço: 140102 - ESTRUTURA DE MADEIRA PARA TELHA CERAMICA V=7 A 10 M C/FERRAGENS | [8 empty] | Unidade: m2
Código auxiliar | (B) Mãos-de-obra |  | Eq. Salarial |  | Sal/Hora |  | Encargos(%) | Consumo |  |  | Custo Horário
0010 | CARPINTEIRO |  | 10.23 |  | 22.3 |  | 117.99 | 1.5 |  |  | 33.45
0008 | AJUDANTE |  | 6.91 |  | 15.06 |  | 117.99 | 1.5 |  |  | 22.59
(B) Total: | [8 empty] | 56.04
Código auxiliar | (C) Materiais |  |  |  |  | Unidade | Valor unitário | Consumo |  |  | Valor total
1863 | PREGO 18x30 |  |  |  |  | Kg | 25.15 | 0.12 |  |  | 3.02
1374 | CHAPA DE EMENDA PARA MADEIRAMENTO |  |  |  |  | Kg | 20.63 | 0.23 |  |  | 4.74
1704 | MADEIRA DE LEI PARA TELHADO (ANGELIM VERMELHO) |  |  |  |  | m3 | 4512.33 | 0.026 |  |  | 117.32
(C) Total: | [8 empty] | 125.08
Custo direto total (A) + (B) + (C) + (D) + (E) | [8 empty] | 181.12
BDI: 0,00% | [8 empty] | 0
Preço unitário total | [8 empty] | 181.12
Tabela de preços: TABELA DE CUSTOS DE OBRAS CIVIS - T213 - JULHO/23 - SEM DESONERAÇÃO | [8 empty] | Data base: 01/07/2023
Serviço: 140103 - ESTRUTURA DE MADEIRA PARA TELHA CERAMICA V=10-13 M. C/FERRAGENS | [8 empty] | Unidade: m2
Código auxiliar | (B) Mãos-de-obra |  | Eq. Salarial |  | Sal/Hora |  | Encargos(%) | Consumo |  |  | Custo Horário
0008 | AJUDANTE |  | 6.91 |  | 15.06 |  | 117.99 | 1.8 |  |  | 27.11
0010 | CARPINTEIRO |  | 10.23 |  | 22.3 |  | 117.99 | 1.8 |  |  | 40.14
(B) Total: | [8 empty] | 67.25
Código auxiliar | (C) Materiais |  |  |  |  | Unidade | Valor unitário | Consumo |  |  | Valor total
1704 | MADEIRA DE LEI PARA TELHADO (ANGELIM VERMELHO) |  |  |  |  | m3 | 4512.33 | 0.028 |  |  | 126.35
1374 | CHAPA DE EMENDA PARA MADEIRAMENTO |  |  |  |  | Kg | 20.63 | 0.26 |  |  | 5.36
1863 | PREGO 18x30 |  |  |  |  | Kg | 25.15 | 0.12 |  |  | 3.02
(C) Total: | [8 empty] | 134.73
Custo direto total (A) + (B) + (C) + (D) + (E) | [8 empty] | 201.98
BDI: 0,00% | [8 empty] | 0
Preço unitário total | [8 empty] | 201.98
Tabela de preços: TABELA DE CUSTOS DE OBRAS CIVIS - T213 - JULHO/23 - SEM DESONERAÇÃO | [8 empty] | Data base: 01/07/2023
Serviço: 140111 - MÃO DE OBRA ESTR.MAD.TELHA CERÂMICA V=3 A 7 M | [8 empty] | Unidade: m2
Código auxiliar | (B) Mãos-de-obra |  | Eq. Salarial |  | Sal/Hora |  | Encargos(%) | Consumo |  |  | Custo Horário
0010 | CARPINTEIRO |  | 10.23 |  | 22.3 |  | 117.99 | 1.2 |  |  | 26.76
0008 | AJUDANTE |  | 6.91 |  | 15.06 |  | 117.99 | 1.2 |  |  | 18.07
(B) Total: | [8 empty] | 44.83
Código auxiliar | (C) Materiais |  |  |  |  | Unidade | Valor unitário | Consumo |  |  | Valor total
1863 | PREGO 18x30 |  |  |  |  | Kg | 25.15 | 0.12 |  |  | 3.02
(C) Total: | [8 empty] | 3.02
Custo direto total (A) + (B) + (C) + (D) + (E) | [8 empty] | 47.85
BDI: 0,00% | [8 empty] | 0
Preço unitário total | [8 empty] | 47.85
Tabela de preços: TABELA DE CUSTOS DE OBRAS CIVIS - T213 - JULHO/23 - SEM DESONERAÇÃO | [8 empty] | Data base: 01/07/2023
Serviço: 140112 - MÃO DE OBRA ESTR.MAD.TELHA CERÂMICA V=7 A 10 M | [8 empty] | Unidade: m2
Código auxiliar | (B) Mãos-de-obra |  | Eq. Salarial |  | Sal/Hora |  | Encargos(%) | Consumo |  |  | Custo Horário
0008 | AJUDANTE |  | 6.91 |  | 15.06 |  | 117.99 | 1.5 |  |  | 22.59
0010 | CARPINTEIRO |  | 10.23 |  | 22.3 |  | 117.99 | 1.5 |  |  | 33.45
(B) Total: | [8 empty] | 56.04
Código auxiliar | (C) Materiais |  |  |  |  | Unidade | Valor unitário | Consumo |  |  | Valor total
1863 | PREGO 18x30 |  |  |  |  | Kg | 25.15 | 0.12 |  |  | 3.02
(C) Total: | [8 empty] | 3.02
Custo direto total (A) + (B) + (C) + (D) + (E) | [8 empty] | 59.06
BDI: 0,00% | [8 empty] | 0
Preço unitário total | [8 empty] | 59.06
Tabela de preços: TABELA DE CUSTOS DE OBRAS CIVIS - T213 - JULHO/23 - SEM DESONERAÇÃO | [8 empty] | Data base: 01/07/2023
Serviço: 140113 - MÃO DE OBRA ESTR.MAD.TELHA CERÂMICA V=10 A 13 M | [8 empty] | Unidade: m2
Código auxiliar | (B) Mãos-de-obra |  | Eq. Salarial |  | Sal/Hora |  | Encargos(%) | Consumo |  |  | Custo Horário
0010 | CARPINTEIRO |  | 10.23 |  | 22.3 |  | 117.99 | 1.8 |  |  | 40.14
0008 | AJUDANTE |  | 6.91 |  | 15.06 |  | 117.99 | 1.8 |  |  | 27.11
(B) Total: | [8 empty] | 67.25
Código auxiliar | (C) Materiais |  |  |  |  | Unidade | Valor unitário | Consumo |  |  | Valor total
1863 | PREGO 18x30 |  |  |  |  | Kg | 25.15 | 0.12 |  |  | 3.02
(C) Total: | [8 empty] | 3.02
Custo direto total (A) + (B) + (C) + (D) + (E) | [8 empty] | 70.27
BDI: 0,00% | [8 empty] | 0
Preço unitário total | [8 empty] | 70.27
Tabela de preços: TABELA DE CUSTOS DE OBRAS CIVIS - T213 - JULHO/23 - SEM DESONERAÇÃO | [8 empty] | Data base: 01/07/2023
Serviço: 140118 - MÃO DE OBRA P/ESTR.MAD.EM TESOURA TELHA FIBROCIMENTO | [8 empty] | Unidade: m2
Código auxiliar | (B) Mãos-de-obra |  | Eq. Salarial |  | Sal/Hora |  | Encargos(%) | Consumo |  |  | Custo Horário
0008 | AJUDANTE |  | 6.91 |  | 15.06 |  | 117.99 | 1 |  |  | 15.06
0010 | CARPINTEIRO |  | 10.23 |  | 22.3 |  | 117.99 | 1 |  |  | 22.3
(B) Total: | [8 empty] | 37.36
Código auxiliar | (C) Materiais |  |  |  |  | Unidade | Valor unitário | Consumo |  |  | Valor total
1863 | PREGO 18x30 |  |  |  |  | Kg | 25.15 | 0.017 |  |  | 0.43
(C) Total: | [8 empty] | 0.43
Custo direto total (A) + (B) + (C) + (D) + (E) | [8 empty] | 37.79
BDI: 0,00% | [8 empty] | 0
Preço unitário total | [8 empty] | 37.79
Tabela de preços: TABELA DE CUSTOS DE OBRAS CIVIS - T213 - JULHO/23 - SEM DESONERAÇÃO | [8 empty] | Data base: 01/07/2023
Serviço: 140119 - MAO DE OBRA P/ESTR.MADEIRA EM TERÇA TELHA FIBROCIMENTO | [8 empty] | Unidade: m2
Código auxiliar | (B) Mãos-de-obra |  | Eq. Salarial |  | Sal/Hora |  | Encargos(%) | Consumo |  |  | Custo Horário
0010 | CARPINTEIRO |  | 10.23 |  | 22.3 |  | 117.99 | 0.4317 |  |  | 9.63
0008 | AJUDANTE |  | 6.91 |  | 15.06 |  | 117.99 | 0.4317 |  |  | 6.5
(B) Total: | [8 empty] | 16.13
Código auxiliar | (C) Materiais |  |  |  |  | Unidade | Valor unitário | Consumo |  |  | Valor total
1863 | PREGO 18x30 |  |  |  |  | Kg | 25.15 | 0.012 |  |  | 0.3
(C) Total: | [8 empty] | 0.3
Custo direto total (A) + (B) + (C) + (D) + (E) | [8 empty] | 16.43
BDI: 0,00% | [8 empty] | 0
Preço unitário total | [8 empty] | 16.43
Tabela de preços: TABELA DE CUSTOS DE OBRAS CIVIS - T213 - JULHO/23 - SEM DESONERAÇÃO | [8 empty] | Data base: 01/07/2023
Serviço: 140200 - ESTRUTURA DE MADEIRA PARA TELHA FIBROCIMENTO COM APOIOS EM LAJES/VIGAS OU PAREDES(SOMENTE TERÇAS) C/FERRAGENS | [8 empty] | Unidade: m2
Código auxiliar | (B) Mãos-de-obra |  | Eq. Salarial |  | Sal/Hora |  | Encargos(%) | Consumo |  |  | Custo Horário
0008 | AJUDANTE |  | 6.91 |  | 15.06 |  | 117.99 | 0.4317 |  |  | 6.5
0010 | CARPINTEIRO |  | 10.23 |  | 22.3 |  | 117.99 | 0.4317 |  |  | 9.63
(B) Total: | [8 empty] | 16.13
Código auxiliar | (C) Materiais |  |  |  |  | Unidade | Valor unitário | Consumo |  |  | Valor total
2133 | VIGOTA DE MADEIRA 6x12 |  |  |  |  | m | 28.43 | 1.1294 |  |  | 32.11
1863 | PREGO 18x30 |  |  |  |  | Kg | 25.15 | 0.012 |  |  | 0.3
2492 | PORCA P/PARAFUSO 3/8" |  |  |  |  | un | 0.24 | 0.7843 |  |  | 0.19
2491 | PARAFUSO DIAM.3/8" - 10 CM |  |  |  |  | un | 1.2 | 0.0549 |  |  | 0.07
2448 | AÇO CA-60 B - 5,0 MM |  |  |  |  | Kg | 11.21 | 0.0663 |  |  | 0.74
2493 | ARRUELA PARA PARAFUSO 3/8" |  |  |  |  | un | 0.2 | 0.7843 |  |  | 0.16
(C) Total: | [8 empty] | 33.57
Custo direto total (A) + (B) + (C) + (D) + (E) | [8 empty] | 49.7
BDI: 0,00% | [8 empty] | 0
Preço unitário total | [8 empty] | 49.7
Tabela de preços: TABELA DE CUSTOS DE OBRAS CIVIS - T213 - JULHO/23 - SEM DESONERAÇÃO | [8 empty] | Data base: 01/07/2023
Serviço: 140201 - ESTRUTURA DE MADEIRA PARA TELHA DE FIBROCIMENTO (C/TESOURA) C/FERRAGENS | [8 empty] | Unidade: m2
Código auxiliar | (B) Mãos-de-obra |  | Eq. Salarial |  | Sal/Hora |  | Encargos(%) | Consumo |  |  | Custo Horário
0008 | AJUDANTE |  | 6.91 |  | 15.06 |  | 117.99 | 1 |  |  | 15.06
0010 | CARPINTEIRO |  | 10.23 |  | 22.3 |  | 117.99 | 1 |  |  | 22.3
(B) Total: | [8 empty] | 37.36
Código auxiliar | (C) Materiais |  |  |  |  | Unidade | Valor unitário | Consumo |  |  | Valor total
1704 | MADEIRA DE LEI PARA TELHADO (ANGELIM VERMELHO) |  |  |  |  | m3 | 4512.33 | 0.017 |  |  | 76.71
1374 | CHAPA DE EMENDA PARA MADEIRAMENTO |  |  |  |  | Kg | 20.63 | 0.23 |  |  | 4.74
1863 | PREGO 18x30 |  |  |  |  | Kg | 25.15 | 0.1 |  |  | 2.52
(C) Total: | [8 empty] | 83.97
Custo direto total (A) + (B) + (C) + (D) + (E) | [8 empty] | 121.33
BDI: 0,00% | [8 empty] | 0
Preço unitário total | [8 empty] | 121.33
Tabela de preços: TABELA DE CUSTOS DE OBRAS CIVIS - T213 - JULHO/23 - SEM DESONERAÇÃO | [8 empty] | Data base: 01/07/2023
Serviço: 140202 - GRADEADO CAIBROS/RIPAS | [8 empty] | Unidade: m2
Código auxiliar | (B) Mãos-de-obra |  | Eq. Salarial |  | Sal/Hora |  | Encargos(%) | Consumo |  |  | Custo Horário
0010 | CARPINTEIRO |  | 10.23 |  | 22.3 |  | 117.99 | 0.36 |  |  | 8.03
0008 | AJUDANTE |  | 6.91 |  | 15.06 |  | 117.99 | 0.36 |  |  | 5.42
(B) Total: | [8 empty] | 13.45
Código auxiliar | (C) Materiais |  |  |  |  | Unidade | Valor unitário | Consumo |  |  | Valor total
1861 | PREGO 18x24 |  |  |  |  | Kg | 24.9 | 0.1 |  |  | 2.49
1964 | RIPA DE MADEIRA 5x1 |  |  |  |  | m | 3.29 | 4.2 |  |  | 13.82
1218 | CAIBRO 5x6 CM |  |  |  |  | m | 18.57 | 2.46 |  |  | 45.68
(C) Total: | [8 empty] | 61.99
Custo direto total (A) + (B) + (C) + (D) + (E) | [8 empty] | 75.44
BDI: 0,00% | [8 empty] | 0
Preço unitário total | [8 empty] | 75.44
Tabela de preços: TABELA DE CUSTOS DE OBRAS CIVIS - T213 - JULHO/23 - SEM DESONERAÇÃO | [8 empty] | Data base: 01/07/2023
Serviço: 140203 - UTILIZAÇÃO DO CAIBRO NO LUGAR DO RIPAMENTO | [8 empty] | Unidade: m2
Código auxiliar | (B) Mãos-de-obra |  | Eq. Salarial |  | Sal/Hora |  | Encargos(%) | Consumo |  |  | Custo Horário
0010 | CARPINTEIRO |  | 10.23 |  | 22.3 |  | 117.99 | 0.15 |  |  | 3.35
0005 | SERVENTE |  | 6.12 |  | 13.34 |  | 117.99 | 0.15 |  |  | 2
(B) Total: | [8 empty] | 5.35
Código auxiliar | (C) Materiais |  |  |  |  | Unidade | Valor unitário | Consumo |  |  | Valor total
1218 | CAIBRO 5x6 CM |  |  |  |  | m | 18.57 | 3.52 |  |  | 65.37
1861 | PREGO 18x24 |  |  |  |  | Kg | 24.9 | 0.05 |  |  | 1.25
(C) Total: | [8 empty] | 66.62
Custo direto total (A) + (B) + (C) + (D) + (E) | [8 empty] | 71.97
BDI: 0,00% | [8 empty] | 0
Preço unitário total | [8 empty] | 71.97
Tabela de preços: TABELA DE CUSTOS DE OBRAS CIVIS - T213 - JULHO/23 - SEM DESONERAÇÃO | [8 empty] | Data base: 01/07/2023
Serviço: 140205 - RIPAMENTO DE MADEIRA | [8 empty] | Unidade: m2
Código auxiliar | (B) Mãos-de-obra |  | Eq. Salarial |  | Sal/Hora |  | Encargos(%) | Consumo |  |  | Custo Horário
0010 | CARPINTEIRO |  | 10.23 |  | 22.3 |  | 117.99 | 0.18 |  |  | 4.01
0008 | AJUDANTE |  | 6.91 |  | 15.06 |  | 117.99 | 0.18 |  |  | 2.71
(B) Total: | [8 empty] | 6.72
Código auxiliar | (C) Materiais |  |  |  |  | Unidade | Valor unitário | Consumo |  |  | Valor total
1860 | PREGO 15x15 |  |  |  |  | Kg | 24.17 | 0.0156 |  |  | 0.38
1964 | RIPA DE MADEIRA 5x1 |  |  |  |  | m | 3.29 | 4.2 |  |  | 13.82
(C) Total: | [8 empty] | 14.2
Custo direto total (A) + (B) + (C) + (D) + (E) | [8 empty] | 20.92
BDI: 0,00% | [8 empty] | 0
Preço unitário total | [8 empty] | 20.92
Tabela de preços: TABELA DE CUSTOS DE OBRAS CIVIS - T213 - JULHO/23 - SEM DESONERAÇÃO | [8 empty] | Data base: 01/07/2023
Serviço: 140206 - RIPÃO APARELHADO PARA TELHADO | [8 empty] | Unidade: M
Código auxiliar | (B) Mãos-de-obra |  | Eq. Salarial |  | Sal/Hora |  | Encargos(%) | Consumo |  |  | Custo Horário
0008 | AJUDANTE |  | 6.91 |  | 15.06 |  | 117.99 | 0.0795 |  |  | 1.2
0010 | CARPINTEIRO |  | 10.23 |  | 22.3 |  | 117.99 | 0.0795 |  |  | 1.77
0024 | MARCENEIRO |  | 10.23 |  | 22.3 |  | 117.99 | 0.2276 |  |  | 5.08
(B) Total: | [8 empty] | 8.05
Código auxiliar | (C) Materiais |  |  |  |  | Unidade | Valor unitário | Consumo |  |  | Valor total
2427 | PREGO 17 X 21 |  |  |  |  | Kg | 24.22 | 0.0096 |  |  | 0.23
1704 | MADEIRA DE LEI PARA TELHADO (ANGELIM VERMELHO) |  |  |  |  | m3 | 4512.33 | 0.0045 |  |  | 20.31
(C) Total: | [8 empty] | 20.54
Custo direto total (A) + (B) + (C) + (D) + (E) | [8 empty] | 28.59
BDI: 0,00% | [8 empty] | 0
Preço unitário total | [8 empty] | 28.59
Tabela de preços: TABELA DE CUSTOS DE OBRAS CIVIS - T213 - JULHO/23 - SEM DESONERAÇÃO | [8 empty] | Data base: 01/07/2023
Serviço: 140301 - TRATAMENTO PARA ESTRUTURA DE TELHADO | [8 empty] | Unidade: m2
Código auxiliar | (B) Mãos-de-obra |  | Eq. Salarial |  | Sal/Hora |  | Encargos(%) | Consumo |  |  | Custo Horário
0010 | CARPINTEIRO |  | 10.23 |  | 22.3 |  | 117.99 | 0.1 |  |  | 2.23
(B) Total: | [8 empty] | 2.23
Código auxiliar | (C) Materiais |  |  |  |  | Unidade | Valor unitário | Consumo |  |  | Valor total
1891 | CUPINICIDA REF.: PENTOX/JIMO CUPIM/DETROX OU EQUIVALENTE |  |  |  |  | l | 31.66 | 0.25 |  |  | 7.92
(C) Total: | [8 empty] | 7.92
Custo direto total (A) + (B) + (C) + (D) + (E) | [8 empty] | 10.15
BDI: 0,00% | [8 empty] | 0
Preço unitário total | [8 empty] | 10.15
Tabela de preços: TABELA DE CUSTOS DE OBRAS CIVIS - T213 - JULHO/23 - SEM DESONERAÇÃO | [8 empty] | Data base: 01/07/2023
Serviço: 150204 - ESTRUTURA METÁLICA CONVENCIONAL EM AÇO DO TIPO MR-250 / ASTM A36 COM FUNDO ANTICORROSIVO | [8 empty] | Unidade: Kg
Código auxiliar | (C) Materiais |  |  |  |  | Unidade | Valor unitário | Consumo |  |  | Valor total
1326 | ESTRUTURA METALICA MR250 / ASTM A36 - COTAÇÃO (FABRICAÇÃO E MONTAGEM) |  |  |  |  | Kg | 15.54 | 1.1 |  |  | 17.09
(C) Total: | [8 empty] | 17.09
Custo direto total (A) + (B) + (C) + (D) + (E) | [8 empty] | 17.09
BDI: 0,00% | [8 empty] | 0
Preço unitário total | [8 empty] | 17.09
Tabela de preços: TABELA DE CUSTOS DE OBRAS CIVIS - T213 - JULHO/23 - SEM DESONERAÇÃO | [8 empty] | Data base: 01/07/2023
Serviço: 160100 - COBERTURA COM TELHA AMERICANA RESINADA COR VERMELHA | [8 empty] | Unidade: m2
Código auxiliar | (B) Mãos-de-obra |  | Eq. Salarial |  | Sal/Hora |  | Encargos(%) | Consumo |  |  | Custo Horário
0004 | PEDREIRO |  | 10.23 |  | 22.3 |  | 117.99 | 0.0808 |  |  | 1.8
0005 | SERVENTE |  | 6.12 |  | 13.34 |  | 117.99 | 0.166 |  |  | 2.21
(B) Total: | [8 empty] | 4.01
Código auxiliar | (C) Materiais |  |  |  |  | Unidade | Valor unitário | Consumo |  |  | Valor total
2874 | TELHA AMERICANA RESINADA COR VERMELHA |  |  |  |  | un | 3.23 | 12 |  |  | 38.76
(C) Total: | [8 empty] | 38.76
Custo direto total (A) + (B) + (C) + (D) + (E) | [8 empty] | 42.77
BDI: 0,00% | [8 empty] | 0
Preço unitário total | [8 empty] | 42.77
Tabela de preços: TABELA DE CUSTOS DE OBRAS CIVIS - T213 - JULHO/23 - SEM DESONERAÇÃO | [8 empty] | Data base: 01/07/2023
Serviço: 160101 - CUMEEIRA PARA TELHA AMERICANA RESINADA COR VERMELHA | [8 empty] | Unidade: m
Código auxiliar | (B) Mãos-de-obra |  | Eq. Salarial |  | Sal/Hora |  | Encargos(%) | Consumo |  |  | Custo Horário
0005 | SERVENTE |  | 6.12 |  | 13.34 |  | 117.99 | 0.5845 |  |  | 7.8
0004 | PEDREIRO |  | 10.23 |  | 22.3 |  | 117.99 | 0.5248 |  |  | 11.7
(B) Total: | [8 empty] | 19.5
Código auxiliar | (C) Materiais |  |  |  |  | Unidade | Valor unitário | Consumo |  |  | Valor total
2873 | CUMEEIRA PARA TELHA AMERICANA RESINADA COR VERMELHA |  |  |  |  | un | 6.35 | 3 |  |  | 19.05
1221 | CAL HIDRATADA |  |  |  |  | Kg | 0.97 | 0.324 |  |  | 0.31
1215 | CIMENTO PORTLAND CPII-32 |  |  |  |  | Kg | 0.63 | 0.324 |  |  | 0.2
0104 | AREIA MÉDIA |  |  |  |  | m3 | 185.84 | 0.0025 |  |  | 0.46
(C) Total: | [8 empty] | 20.02
Custo direto total (A) + (B) + (C) + (D) + (E) | [8 empty] | 39.52
BDI: 0,00% | [8 empty] | 0
Preço unitário total | [8 empty] | 39.52
Tabela de preços: TABELA DE CUSTOS DE OBRAS CIVIS - T213 - JULHO/23 - SEM DESONERAÇÃO | [8 empty] | Data base: 01/07/2023
Serviço: 160301 - COBERTURA COM TELHA COLONIAL RESINADA COR VERMELHA | [8 empty] | Unidade: m2
Observações: O CONSUMO DE TELHAS FOI VERIFICADO JUNTO AO MERCADO PARA UMA INCLINAÇÃO DE 35%.
Código auxiliar | (B) Mãos-de-obra |  | Eq. Salarial |  | Sal/Hora |  | Encargos(%) | Consumo |  |  | Custo Horário
0005 | SERVENTE |  | 6.12 |  | 13.34 |  | 117.99 | 0.2016 |  |  | 2.69
0004 | PEDREIRO |  | 10.23 |  | 22.3 |  | 117.99 | 0.1472 |  |  | 3.28
(B) Total: | [8 empty] | 5.97
Código auxiliar | (C) Materiais |  |  |  |  | Unidade | Valor unitário | Consumo |  |  | Valor total
2031 | TELHA COLONIAL RESINADA COR VERMELHA ( "SUPER" ) |  |  |  |  | un | 3.26 | 17 |  |  | 55.42
(C) Total: | [8 empty] | 55.42
Custo direto total (A) + (B) + (C) + (D) + (E) | [8 empty] | 61.39
BDI: 0,00% | [8 empty] | 0
Preço unitário total | [8 empty] | 61.39
Tabela de preços: TABELA DE CUSTOS DE OBRAS CIVIS - T213 - JULHO/23 - SEM DESONERAÇÃO | [8 empty] | Data base: 01/07/2023
Serviço: 160302 - CUMEEIRA P/TELHA COLONIAL RESINADA COR VERMELHA | [8 empty] | Unidade: m
Código auxiliar | (B) Mãos-de-obra |  | Eq. Salarial |  | Sal/Hora |  | Encargos(%) | Consumo |  |  | Custo Horário
0004 | PEDREIRO |  | 10.23 |  | 22.3 |  | 117.99 | 0.5248 |  |  | 11.7
0005 | SERVENTE |  | 6.12 |  | 13.34 |  | 117.99 | 0.5845 |  |  | 7.8
(B) Total: | [8 empty] | 19.5
Código auxiliar | (C) Materiais |  |  |  |  | Unidade | Valor unitário | Consumo |  |  | Valor total
0104 | AREIA MÉDIA |  |  |  |  | m3 | 185.84 | 0.0025 |  |  | 0.46
1215 | CIMENTO PORTLAND CPII-32 |  |  |  |  | Kg | 0.63 | 0.324 |  |  | 0.2
1221 | CAL HIDRATADA |  |  |  |  | Kg | 0.97 | 0.324 |  |  | 0.31
1223 | CUMEEIRA PARA TELHA COLONIAL RESINADA COR VERMELHA |  |  |  |  | un | 6.02 | 3 |  |  | 18.06
(C) Total: | [8 empty] | 19.03
Custo direto total (A) + (B) + (C) + (D) + (E) | [8 empty] | 38.53
BDI: 0,00% | [8 empty] | 0
Preço unitário total | [8 empty] | 38.53
Tabela de preços: TABELA DE CUSTOS DE OBRAS CIVIS - T213 - JULHO/23 - SEM DESONERAÇÃO | [8 empty] | Data base: 01/07/2023
Serviço: 160401 - COBERTURA COM TELHA PLAN RESINADA COR VERMELHA | [8 empty] | Unidade: m2
Código auxiliar | (B) Mãos-de-obra |  | Eq. Salarial |  | Sal/Hora |  | Encargos(%) | Consumo |  |  | Custo Horário
0005 | SERVENTE |  | 6.12 |  | 13.34 |  | 117.99 | 0.249 |  |  | 3.32
0004 | PEDREIRO |  | 10.23 |  | 22.3 |  | 117.99 | 0.1212 |  |  | 2.7
(B) Total: | [8 empty] | 6.02
Código auxiliar | (C) Materiais |  |  |  |  | Unidade | Valor unitário | Consumo |  |  | Valor total
2032 | TELHA PLAN RESINADA COR VERMELHA |  |  |  |  | un | 2.32 | 30 |  |  | 69.6
(C) Total: | [8 empty] | 69.6
Custo direto total (A) + (B) + (C) + (D) + (E) | [8 empty] | 75.62
BDI: 0,00% | [8 empty] | 0
Preço unitário total | [8 empty] | 75.62
Tabela de preços: TABELA DE CUSTOS DE OBRAS CIVIS - T213 - JULHO/23 - SEM DESONERAÇÃO | [8 empty] | Data base: 01/07/2023
Serviço: 160402 - CUMEEIRA P/ TELHA PLAN RESINADA COR VERMELHA | [8 empty] | Unidade: m
Código auxiliar | (B) Mãos-de-obra |  | Eq. Salarial |  | Sal/Hora |  | Encargos(%) | Consumo |  |  | Custo Horário
0004 | PEDREIRO |  | 10.23 |  | 22.3 |  | 117.99 | 0.5248 |  |  | 11.7
0005 | SERVENTE |  | 6.12 |  | 13.34 |  | 117.99 | 0.5845 |  |  | 7.8
(B) Total: | [8 empty] | 19.5
Código auxiliar | (C) Materiais |  |  |  |  | Unidade | Valor unitário | Consumo |  |  | Valor total
1224 | CUMEEIRA PARA TELHA PLAN RESINADA COR VERMELHA |  |  |  |  | un | 5.71 | 3 |  |  | 17.13
1221 | CAL HIDRATADA |  |  |  |  | Kg | 0.97 | 0.324 |  |  | 0.31
1215 | CIMENTO PORTLAND CPII-32 |  |  |  |  | Kg | 0.63 | 0.324 |  |  | 0.2
0104 | AREIA MÉDIA |  |  |  |  | m3 | 185.84 | 0.0025 |  |  | 0.46
(C) Total: | [8 empty] | 18.1
Custo direto total (A) + (B) + (C) + (D) + (E) | [8 empty] | 37.6
BDI: 0,00% | [8 empty] | 0
Preço unitário total | [8 empty] | 37.6
Tabela de preços: TABELA DE CUSTOS DE OBRAS CIVIS - T213 - JULHO/23 - SEM DESONERAÇÃO | [8 empty] | Data base: 01/07/2023
Serviço: 160403 - EMBOCAMENTO LATERAL (OITOES) | [8 empty] | Unidade: m
Código auxiliar | (B) Mãos-de-obra |  | Eq. Salarial |  | Sal/Hora |  | Encargos(%) | Consumo |  |  | Custo Horário
0005 | SERVENTE |  | 6.12 |  | 13.34 |  | 117.99 | 0.2963 |  |  | 3.95
0004 | PEDREIRO |  | 10.23 |  | 22.3 |  | 117.99 | 0.3069 |  |  | 6.84
(B) Total: | [8 empty] | 10.79
Código auxiliar | (C) Materiais |  |  |  |  | Unidade | Valor unitário | Consumo |  |  | Valor total
0104 | AREIA MÉDIA |  |  |  |  | m3 | 185.84 | 0.0025 |  |  | 0.46
1215 | CIMENTO PORTLAND CPII-32 |  |  |  |  | Kg | 0.63 | 0.324 |  |  | 0.2
1221 | CAL HIDRATADA |  |  |  |  | Kg | 0.97 | 0.324 |  |  | 0.31
2031 | TELHA COLONIAL RESINADA COR VERMELHA ( "SUPER" ) |  |  |  |  | un | 3.26 | 3 |  |  | 9.78
(C) Total: | [8 empty] | 10.75
Custo direto total (A) + (B) + (C) + (D) + (E) | [8 empty] | 21.54
BDI: 0,00% | [8 empty] | 0
Preço unitário total | [8 empty] | 21.54
Tabela de preços: TABELA DE CUSTOS DE OBRAS CIVIS - T213 - JULHO/23 - SEM DESONERAÇÃO | [8 empty] | Data base: 01/07/2023
Serviço: 160404 - EMBOCAMENTO DE BEIRAL | [8 empty] | Unidade: M
Código auxiliar | (B) Mãos-de-obra |  | Eq. Salarial |  | Sal/Hora |  | Encargos(%) | Consumo |  |  | Custo Horário
0004 | PEDREIRO |  | 10.23 |  | 22.3 |  | 117.99 | 0.3616 |  |  | 8.06
0005 | SERVENTE |  | 6.12 |  | 13.34 |  | 117.99 | 0.3939 |  |  | 5.25
(B) Total: | [8 empty] | 13.31
Código auxiliar | (C) Materiais |  |  |  |  | Unidade | Valor unitário | Consumo |  |  | Valor total
1221 | CAL HIDRATADA |  |  |  |  | Kg | 0.97 | 0.162 |  |  | 0.16
1215 | CIMENTO PORTLAND CPII-32 |  |  |  |  | Kg | 0.63 | 0.162 |  |  | 0.1
0104 | AREIA MÉDIA |  |  |  |  | m3 | 185.84 | 0.0013 |  |  | 0.24
(C) Total: | [8 empty] | 0.5
Custo direto total (A) + (B) + (C) + (D) + (E) | [8 empty] | 13.81
BDI: 0,00% | [8 empty] | 0
Preço unitário total | [8 empty] | 13.81
Tabela de preços: TABELA DE CUSTOS DE OBRAS CIVIS - T213 - JULHO/23 - SEM DESONERAÇÃO | [8 empty] | Data base: 01/07/2023
Serviço: 160421 - MAO DE OBRA PARA COBERTURA COM TELHA COLONIAL PLAN | [8 empty] | Unidade: m2
Código auxiliar | (B) Mãos-de-obra |  | Eq. Salarial |  | Sal/Hora |  | Encargos(%) | Consumo |  |  | Custo Horário
0005 | SERVENTE |  | 6.12 |  | 13.34 |  | 117.99 | 0.249 |  |  | 3.32
0004 | PEDREIRO |  | 10.23 |  | 22.3 |  | 117.99 | 0.1212 |  |  | 2.7
(B) Total: | [8 empty] | 6.02
Custo direto total (A) + (B) + (C) + (D) + (E) | [8 empty] | 6.02
BDI: 0,00% | [8 empty] | 0
Preço unitário total | [8 empty] | 6.02
Tabela de preços: TABELA DE CUSTOS DE OBRAS CIVIS - T213 - JULHO/23 - SEM DESONERAÇÃO | [8 empty] | Data base: 01/07/2023
Serviço: 160501 - COBERTURA COM TELHA ONDULADA DE FIBROCIMENTO | [8 empty] | Unidade: m2
Código auxiliar | (B) Mãos-de-obra |  | Eq. Salarial |  | Sal/Hora |  | Encargos(%) | Consumo |  |  | Custo Horário
0005 | SERVENTE |  | 6.12 |  | 13.34 |  | 117.99 | 0.22 |  |  | 2.93
0010 | CARPINTEIRO |  | 10.23 |  | 22.3 |  | 117.99 | 0.22 |  |  | 4.91
(B) Total: | [8 empty] | 7.84
Código auxiliar | (C) Materiais |  |  |  |  | Unidade | Valor unitário | Consumo |  |  | Valor total
1225 | CONJUNTO VEDAÇÃO (ARRUELA E BUCHA) PARA TELHA FIBROCIMENTO |  |  |  |  | un | 0.37 | 1.42 |  |  | 0.53
2025 | TELHA ONDULADA 6 MM (L=1,10 M) |  |  |  |  | m2 | 28.51 | 1.15 |  |  | 32.79
1893 | PARAFUSO 8x110 MM |  |  |  |  | un | 2.33 | 1.42 |  |  | 3.31
(C) Total: | [8 empty] | 36.63
Custo direto total (A) + (B) + (C) + (D) + (E) | [8 empty] | 44.47
BDI: 0,00% | [8 empty] | 0
Preço unitário total | [8 empty] | 44.47
Tabela de preços: TABELA DE CUSTOS DE OBRAS CIVIS - T213 - JULHO/23 - SEM DESONERAÇÃO | [8 empty] | Data base: 01/07/2023
Serviço: 160502 - CUMEEIRA PARA TELHA ONDULADA DE FIBROCIMENTO | [8 empty] | Unidade: m
Código auxiliar | (B) Mãos-de-obra |  | Eq. Salarial |  | Sal/Hora |  | Encargos(%) | Consumo |  |  | Custo Horário
0010 | CARPINTEIRO |  | 10.23 |  | 22.3 |  | 117.99 | 0.12 |  |  | 2.68
0005 | SERVENTE |  | 6.12 |  | 13.34 |  | 117.99 | 0.12 |  |  | 1.6
(B) Total: | [8 empty] | 4.28
Código auxiliar | (C) Materiais |  |  |  |  | Unidade | Valor unitário | Consumo |  |  | Valor total
1226 | CUMEEIRA NORMAL PARA TELHA ONDULADA DE FIBROCIMENTO |  |  |  |  | un | 44.77 | 0.9682 |  |  | 43.35
(C) Total: | [8 empty] | 43.35
Custo direto total (A) + (B) + (C) + (D) + (E) | [8 empty] | 47.63
BDI: 0,00% | [8 empty] | 0
Preço unitário total | [8 empty] | 47.63
Tabela de preços: TABELA DE CUSTOS DE OBRAS CIVIS - T213 - JULHO/23 - SEM DESONERAÇÃO | [8 empty] | Data base: 01/07/2023
Serviço: 160600 - CALHA DE CHAPA GALVANIZADA | [8 empty] | Unidade: m2
Código auxiliar | (B) Mãos-de-obra |  | Eq. Salarial |  | Sal/Hora |  | Encargos(%) | Consumo |  |  | Custo Horário
0020 | CALHEIRO |  | 9.23 |  | 20.12 |  | 117.99 | 2.8333 |  |  | 57.01
(B) Total: | [8 empty] | 57.01
Código auxiliar | (C) Materiais |  |  |  |  | Unidade | Valor unitário | Consumo |  |  | Valor total
1234 | CHAPA GALVANIZADA 60 CM (Nº 26) |  |  |  |  | m | 28.17 | 1.6667 |  |  | 46.95
(C) Total: | [8 empty] | 46.95
Custo direto total (A) + (B) + (C) + (D) + (E) | [8 empty] | 103.96
BDI: 0,00% | [8 empty] | 0
Preço unitário total | [8 empty] | 103.96
Tabela de preços: TABELA DE CUSTOS DE OBRAS CIVIS - T213 - JULHO/23 - SEM DESONERAÇÃO | [8 empty] | Data base: 01/07/2023
Serviço: 160601 - CALHA DE CHAPA GALVANIZADA | [8 empty] | Unidade: m
Código auxiliar | (B) Mãos-de-obra |  | Eq. Salarial |  | Sal/Hora |  | Encargos(%) | Consumo |  |  | Custo Horário
0020 | CALHEIRO |  | 9.23 |  | 20.12 |  | 117.99 | 1.7 |  |  | 34.2
(B) Total: | [8 empty] | 34.2
Código auxiliar | (C) Materiais |  |  |  |  | Unidade | Valor unitário | Consumo |  |  | Valor total
1234 | CHAPA GALVANIZADA 60 CM (Nº 26) |  |  |  |  | m | 28.17 | 1 |  |  | 28.17
(C) Total: | [8 empty] | 28.17
Custo direto total (A) + (B) + (C) + (D) + (E) | [8 empty] | 62.37
BDI: 0,00% | [8 empty] | 0
Preço unitário total | [8 empty] | 62.37
Tabela de preços: TABELA DE CUSTOS DE OBRAS CIVIS - T213 - JULHO/23 - SEM DESONERAÇÃO | [8 empty] | Data base: 01/07/2023
Serviço: 160602 - RUFO DE CHAPA GALVANIZADA | [8 empty] | Unidade: m
Código auxiliar | (B) Mãos-de-obra |  | Eq. Salarial |  | Sal/Hora |  | Encargos(%) | Consumo |  |  | Custo Horário
0005 | SERVENTE |  | 6.12 |  | 13.34 |  | 117.99 | 0.5 |  |  | 6.67
0004 | PEDREIRO |  | 10.23 |  | 22.3 |  | 117.99 | 0.5 |  |  | 11.15
(B) Total: | [8 empty] | 17.82
Código auxiliar | (C) Materiais |  |  |  |  | Unidade | Valor unitário | Consumo |  |  | Valor total
2379 | CHAPA GALVANIZADA 40 CM (Nº 26) |  |  |  |  | m | 18.78 | 1.1 |  |  | 20.66
1862 | PREGO 19x27 |  |  |  |  | Kg | 27.31 | 0.0145 |  |  | 0.4
(C) Total: | [8 empty] | 21.06
Custo direto total (A) + (B) + (C) + (D) + (E) | [8 empty] | 38.88
BDI: 0,00% | [8 empty] | 0
Preço unitário total | [8 empty] | 38.88
Tabela de preços: TABELA DE CUSTOS DE OBRAS CIVIS - T213 - JULHO/23 - SEM DESONERAÇÃO | [8 empty] | Data base: 01/07/2023
Serviço: 160603 - RUFO DE CHAPA GALVANIZADA | [8 empty] | Unidade: m2
Código auxiliar | (B) Mãos-de-obra |  | Eq. Salarial |  | Sal/Hora |  | Encargos(%) | Consumo |  |  | Custo Horário
0004 | PEDREIRO |  | 10.23 |  | 22.3 |  | 117.99 | 1.25 |  |  | 27.88
0008 | AJUDANTE |  | 6.91 |  | 15.06 |  | 117.99 | 1.25 |  |  | 18.83
(B) Total: | [8 empty] | 46.71
Código auxiliar | (C) Materiais |  |  |  |  | Unidade | Valor unitário | Consumo |  |  | Valor total
1862 | PREGO 19x27 |  |  |  |  | Kg | 27.31 | 0.0363 |  |  | 0.99
2379 | CHAPA GALVANIZADA 40 CM (Nº 26) |  |  |  |  | m | 18.78 | 2.75 |  |  | 51.65
(C) Total: | [8 empty] | 52.64
Custo direto total (A) + (B) + (C) + (D) + (E) | [8 empty] | 99.35
BDI: 0,00% | [8 empty] | 0
Preço unitário total | [8 empty] | 99.35
Tabela de preços: TABELA DE CUSTOS DE OBRAS CIVIS - T213 - JULHO/23 - SEM DESONERAÇÃO | [8 empty] | Data base: 01/07/2023
Serviço: 160801 - COBERTURA COM TELHA CANALETE 49 OU EQUIV. COM ACESSÓRIOS | [8 empty] | Unidade: m2
Código auxiliar | (B) Mãos-de-obra |  | Eq. Salarial |  | Sal/Hora |  | Encargos(%) | Consumo |  |  | Custo Horário
0004 | PEDREIRO |  | 10.23 |  | 22.3 |  | 117.99 | 0.21 |  |  | 4.68
0005 | SERVENTE |  | 6.12 |  | 13.34 |  | 117.99 | 0.63 |  |  | 8.4
(B) Total: | [8 empty] | 13.08
Código auxiliar | (C) Materiais |  |  |  |  | Unidade | Valor unitário | Consumo |  |  | Valor total
1225 | CONJUNTO VEDAÇÃO (ARRUELA E BUCHA) PARA TELHA FIBROCIMENTO |  |  |  |  | un | 0.37 | 0.59 |  |  | 0.22
1869 | PARAFUSO TELHA CANALETE 49 |  |  |  |  | un | 3.6 | 0.59 |  |  | 2.12
2694 | PINGADEIRA PLASTICA PARA TELHA CANALETE 49 |  |  |  |  | un | 1.03 | 0.6667 |  |  | 0.69
2475 | SELANTE ELASTICO REF.: SIKAFLEX-1A PLUS, VEDAFLEX OU EQUIVALENTE |  |  |  |  | cm3 | 0.12 | 1.1829 |  |  | 0.14
2026 | TELHA CANALETE 49 (7,20M) 3,75 M2 |  |  |  |  | m2 | 125.49 | 1.06 |  |  | 133.02
(C) Total: | [8 empty] | 136.19
Custo direto total (A) + (B) + (C) + (D) + (E) | [8 empty] | 149.27
BDI: 0,00% | [8 empty] | 0
Preço unitário total | [8 empty] | 149.27
Tabela de preços: TABELA DE CUSTOS DE OBRAS CIVIS - T213 - JULHO/23 - SEM DESONERAÇÃO | [8 empty] | Data base: 01/07/2023
Serviço: 160901 - COBERTURA COM TELHA CANALETE 90 OU EQUIV. COM ACESSÓRIOS | [8 empty] | Unidade: m2
Código auxiliar | (B) Mãos-de-obra |  | Eq. Salarial |  | Sal/Hora |  | Encargos(%) | Consumo |  |  | Custo Horário
0005 | SERVENTE |  | 6.12 |  | 13.34 |  | 117.99 | 0.9 |  |  | 12.01
0004 | PEDREIRO |  | 10.23 |  | 22.3 |  | 117.99 | 0.3 |  |  | 6.69
(B) Total: | [8 empty] | 18.7
Código auxiliar | (C) Materiais |  |  |  |  | Unidade | Valor unitário | Consumo |  |  | Valor total
1870 | PARAFUSO TELHA CANALETE 90 |  |  |  |  | un | 3.28 | 0.237 |  |  | 0.78
2027 | TELHA CANALETE 90 (8,20 M) 7,45 M2 |  |  |  |  | m2 | 90.49 | 1.09 |  |  | 98.63
2475 | SELANTE ELASTICO REF.: SIKAFLEX-1A PLUS, VEDAFLEX OU EQUIVALENTE |  |  |  |  | cm3 | 0.12 | 1.1829 |  |  | 0.14
2696 | PINGADEIRA PLASTICA PARA TELHA CANALETE 90 |  |  |  |  | un | 1.13 | 0.6667 |  |  | 0.75
1384 | FIXADOR ABAS SIMPLES-CANALETE |  |  |  |  | un | 4.78 | 0.539 |  |  | 2.58
1225 | CONJUNTO VEDAÇÃO (ARRUELA E BUCHA) PARA TELHA FIBROCIMENTO |  |  |  |  | un | 0.37 | 0.237 |  |  | 0.09
(C) Total: | [8 empty] | 102.97
Custo direto total (A) + (B) + (C) + (D) + (E) | [8 empty] | 121.67
BDI: 0,00% | [8 empty] | 0
Preço unitário total | [8 empty] | 121.67
Tabela de preços: TABELA DE CUSTOS DE OBRAS CIVIS - T213 - JULHO/23 - SEM DESONERAÇÃO | [8 empty] | Data base: 01/07/2023
Serviço: 160905 - COBERTURA COM TELHA DE ALUMÍNIO 0.5 MM | [8 empty] | Unidade: m2
Código auxiliar | (B) Mãos-de-obra |  | Eq. Salarial |  | Sal/Hora |  | Encargos(%) | Consumo |  |  | Custo Horário
0015 | MONTADOR DE ESTRUTURA METALICA |  | 10.23 |  | 22.3 |  | 117.99 | 0.1602 |  |  | 3.57
0008 | AJUDANTE |  | 6.91 |  | 15.06 |  | 117.99 | 0.1602 |  |  | 2.41
(B) Total: | [8 empty] | 5.98
Código auxiliar | (C) Materiais |  |  |  |  | Unidade | Valor unitário | Consumo |  |  | Valor total
1420 | GANCHO/PARAFUSO TELHA ALUMINIO |  |  |  |  | un | 2.06 | 3 |  |  | 6.18
2064 | TELHA DE ALUMINIO ONDULADA 0,50mm |  |  |  |  | m2 | 44 | 1.18 |  |  | 51.92
(C) Total: | [8 empty] | 58.1
Custo direto total (A) + (B) + (C) + (D) + (E) | [8 empty] | 64.08
BDI: 0,00% | [8 empty] | 0
Preço unitário total | [8 empty] | 64.08
Tabela de preços: TABELA DE CUSTOS DE OBRAS CIVIS - T213 - JULHO/23 - SEM DESONERAÇÃO | [8 empty] | Data base: 01/07/2023
Serviço: 160906 - COBERTURA COM TELHA FIBERGLASS COM VÉU PROTEÇÃO 1MM COM ACESSÓRIOS | [8 empty] | Unidade: m2
Código auxiliar | (B) Mãos-de-obra |  | Eq. Salarial |  | Sal/Hora |  | Encargos(%) | Consumo |  |  | Custo Horário
0008 | AJUDANTE |  | 6.91 |  | 15.06 |  | 117.99 | 0.1602 |  |  | 2.41
0015 | MONTADOR DE ESTRUTURA METALICA |  | 10.23 |  | 22.3 |  | 117.99 | 0.1602 |  |  | 3.57
(B) Total: | [8 empty] | 5.98
Código auxiliar | (C) Materiais |  |  |  |  | Unidade | Valor unitário | Consumo |  |  | Valor total
2065 | TELHA DE FIBERGLASS 1 MM C/ VÉU PROTEÇÃO |  |  |  |  | m2 | 63.79 | 1.15 |  |  | 73.36
1893 | PARAFUSO 8x110 MM |  |  |  |  | un | 2.33 | 1.42 |  |  | 3.31
1225 | CONJUNTO VEDAÇÃO (ARRUELA E BUCHA) PARA TELHA FIBROCIMENTO |  |  |  |  | un | 0.37 | 1.42 |  |  | 0.53
(C) Total: | [8 empty] | 77.2
Custo direto total (A) + (B) + (C) + (D) + (E) | [8 empty] | 83.18
BDI: 0,00% | [8 empty] | 0
Preço unitário total | [8 empty] | 83.18
Tabela de preços: TABELA DE CUSTOS DE OBRAS CIVIS - T213 - JULHO/23 - SEM DESONERAÇÃO | [8 empty] | Data base: 01/07/2023
Serviço: 160908 - RIPAMENTO DE ARGAMASSA | [8 empty] | Unidade: m2
Código auxiliar | (B) Mãos-de-obra |  | Eq. Salarial |  | Sal/Hora |  | Encargos(%) | Consumo |  |  | Custo Horário
0004 | PEDREIRO |  | 10.23 |  | 22.3 |  | 117.99 | 0.2175 |  |  | 4.85
0005 | SERVENTE |  | 6.12 |  | 13.34 |  | 117.99 | 0.2078 |  |  | 2.77
(B) Total: | [8 empty] | 7.62
Código auxiliar | (C) Materiais |  |  |  |  | Unidade | Valor unitário | Consumo |  |  | Valor total
1215 | CIMENTO PORTLAND CPII-32 |  |  |  |  | Kg | 0.63 | 1.606 |  |  | 1.01
0104 | AREIA MÉDIA |  |  |  |  | m3 | 185.84 | 0.0053 |  |  | 0.98
2389 | METALON 20X30 CHAPA 18 (1,20 MM) |  |  |  |  | Kg | 10.84 | 0.0846 |  |  | 0.92
(C) Total: | [8 empty] | 2.91
Custo direto total (A) + (B) + (C) + (D) + (E) | [8 empty] | 10.53
BDI: 0,00% | [8 empty] | 0
Preço unitário total | [8 empty] | 10.53
Tabela de preços: TABELA DE CUSTOS DE OBRAS CIVIS - T213 - JULHO/23 - SEM DESONERAÇÃO | [8 empty] | Data base: 01/07/2023
Serviço: 160909 - FECHAMENTO LATERAL COM TELHA METÁLICA COM PINTURA ELETROSTÁTICA 0,65 MM COM ACESSÓRIOS | [8 empty] | Unidade: m2
Código auxiliar | (B) Mãos-de-obra |  | Eq. Salarial |  | Sal/Hora |  | Encargos(%) | Consumo |  |  | Custo Horário
0025 | OFICIAL "B" |  | 10.23 |  | 22.3 |  | 117.99 | 0.35 |  |  | 7.81
0008 | AJUDANTE |  | 6.91 |  | 15.06 |  | 117.99 | 0.35 |  |  | 5.27
(B) Total: | [8 empty] | 13.08
Código auxiliar | (C) Materiais |  |  |  |  | Unidade | Valor unitário | Consumo |  |  | Valor total
2411 | PARAFUSO AUTO-ATARRAXANTE 1/4"X3/4"C/ARRUELA |  |  |  |  | un | 0.32 | 4 |  |  | 1.28
2410 | TELHA DE AÇO COM PINTURA ELETROSTÁTICA 0,65mm DA PERFILOR OU EQUIVALENTE |  |  |  |  | m2 | 94.13 | 1.1 |  |  | 103.54
(C) Total: | [8 empty] | 104.82
Custo direto total (A) + (B) + (C) + (D) + (E) | [8 empty] | 117.9
BDI: 0,00% | [8 empty] | 0
Preço unitário total | [8 empty] | 117.9
Tabela de preços: TABELA DE CUSTOS DE OBRAS CIVIS - T213 - JULHO/23 - SEM DESONERAÇÃO | [8 empty] | Data base: 01/07/2023
Serviço: 160910 - FECHAMENTO LATERAL COM TELHA METÁLICA COM PINTURA ELETROSTÁTICA 0,50 MM COM ACESSÓRIOS | [8 empty] | Unidade: m2
Código auxiliar | (B) Mãos-de-obra |  | Eq. Salarial |  | Sal/Hora |  | Encargos(%) | Consumo |  |  | Custo Horário
0008 | AJUDANTE |  | 6.91 |  | 15.06 |  | 117.99 | 0.35 |  |  | 5.27
0025 | OFICIAL "B" |  | 10.23 |  | 22.3 |  | 117.99 | 0.35 |  |  | 7.81
(B) Total: | [8 empty] | 13.08
Código auxiliar | (C) Materiais |  |  |  |  | Unidade | Valor unitário | Consumo |  |  | Valor total
2302 | TELHA DE AÇO COM PINTURA ELETROSTÁTICA 0,5MM DA PERFILOR OU EQUIVALENTE |  |  |  |  | m2 | 75.04 | 1.1 |  |  | 82.54
2411 | PARAFUSO AUTO-ATARRAXANTE 1/4"X3/4"C/ARRUELA |  |  |  |  | un | 0.32 | 4 |  |  | 1.28
(C) Total: | [8 empty] | 83.82
Custo direto total (A) + (B) + (C) + (D) + (E) | [8 empty] | 96.9
BDI: 0,00% | [8 empty] | 0
Preço unitário total | [8 empty] | 96.9
Tabela de preços: TABELA DE CUSTOS DE OBRAS CIVIS - T213 - JULHO/23 - SEM DESONERAÇÃO | [8 empty] | Data base: 01/07/2023
Serviço: 160911 - COBERTURA COM TELHA FIBERGLASS COM VÉU PROTEÇÃO 1,5 MM COM ACESSÓRIOS | [8 empty] | Unidade: m2
Código auxiliar | (B) Mãos-de-obra |  | Eq. Salarial |  | Sal/Hora |  | Encargos(%) | Consumo |  |  | Custo Horário
0015 | MONTADOR DE ESTRUTURA METALICA |  | 10.23 |  | 22.3 |  | 117.99 | 0.1602 |  |  | 3.57
0008 | AJUDANTE |  | 6.91 |  | 15.06 |  | 117.99 | 0.1602 |  |  | 2.41
(B) Total: | [8 empty] | 5.98
Código auxiliar | (C) Materiais |  |  |  |  | Unidade | Valor unitário | Consumo |  |  | Valor total
1893 | PARAFUSO 8x110 MM |  |  |  |  | un | 2.33 | 1.42 |  |  | 3.31
2496 | TELHA DE FIBERGLASS 1,5 MM C/ VÉU PROTEÇÃO |  |  |  |  | m2 | 71.26 | 1.15 |  |  | 81.95
1225 | CONJUNTO VEDAÇÃO (ARRUELA E BUCHA) PARA TELHA FIBROCIMENTO |  |  |  |  | un | 0.37 | 1.42 |  |  | 0.53
(C) Total: | [8 empty] | 85.79
Custo direto total (A) + (B) + (C) + (D) + (E) | [8 empty] | 91.77
BDI: 0,00% | [8 empty] | 0
Preço unitário total | [8 empty] | 91.77
Tabela de preços: TABELA DE CUSTOS DE OBRAS CIVIS - T213 - JULHO/23 - SEM DESONERAÇÃO | [8 empty] | Data base: 01/07/2023
Serviço: 160963 - CUMEEIRA PARA TELHA GALVANIZADA TRAPEZOIDAL 0,43MM | [8 empty] | Unidade: M
Código auxiliar | (B) Mãos-de-obra |  | Eq. Salarial |  | Sal/Hora |  | Encargos(%) | Consumo |  |  | Custo Horário
0008 | AJUDANTE |  | 6.91 |  | 15.06 |  | 117.99 | 0.08 |  |  | 1.2
0025 | OFICIAL "B" |  | 10.23 |  | 22.3 |  | 117.99 | 0.08 |  |  | 1.78
(B) Total: | [8 empty] | 2.98
Código auxiliar | (C) Materiais |  |  |  |  | Unidade | Valor unitário | Consumo |  |  | Valor total
2676 | CUMEEIRA PARA TELHA GALVANIZADA TRAPEZOIDAL 0,43 MM |  |  |  |  | m | 30.13 | 1.08 |  |  | 32.54
(C) Total: | [8 empty] | 32.54
Custo direto total (A) + (B) + (C) + (D) + (E) | [8 empty] | 35.52
BDI: 0,00% | [8 empty] | 0
Preço unitário total | [8 empty] | 35.52
Tabela de preços: TABELA DE CUSTOS DE OBRAS CIVIS - T213 - JULHO/23 - SEM DESONERAÇÃO | [8 empty] | Data base: 01/07/2023
Serviço: 160964 - CUMEEIRA PARA TELHA GALVANIZADA TRAPEZOIDAL 0,5 MM | [8 empty] | Unidade: m
Código auxiliar | (B) Mãos-de-obra |  | Eq. Salarial |  | Sal/Hora |  | Encargos(%) | Consumo |  |  | Custo Horário
0025 | OFICIAL "B" |  | 10.23 |  | 22.3 |  | 117.99 | 0.08 |  |  | 1.78
0008 | AJUDANTE |  | 6.91 |  | 15.06 |  | 117.99 | 0.08 |  |  | 1.2
(B) Total: | [8 empty] | 2.98
Código auxiliar | (C) Materiais |  |  |  |  | Unidade | Valor unitário | Consumo |  |  | Valor total
2534 | CUMEEIRA PARA TELHA GALVANIZADA TRAPEZOIDAL 0,5MM |  |  |  |  | m | 41.71 | 1.08 |  |  | 45.05
(C) Total: | [8 empty] | 45.05
Custo direto total (A) + (B) + (C) + (D) + (E) | [8 empty] | 48.03
BDI: 0,00% | [8 empty] | 0
Preço unitário total | [8 empty] | 48.03
Tabela de preços: TABELA DE CUSTOS DE OBRAS CIVIS - T213 - JULHO/23 - SEM DESONERAÇÃO | [8 empty] | Data base: 01/07/2023
Serviço: 160965 - CUMEEIRA PARA TELHA GALVANIZADA ONDULADA 0,5 MM | [8 empty] | Unidade: m
Código auxiliar | (B) Mãos-de-obra |  | Eq. Salarial |  | Sal/Hora |  | Encargos(%) | Consumo |  |  | Custo Horário
0008 | AJUDANTE |  | 6.91 |  | 15.06 |  | 117.99 | 0.08 |  |  | 1.2
0025 | OFICIAL "B" |  | 10.23 |  | 22.3 |  | 117.99 | 0.08 |  |  | 1.78
(B) Total: | [8 empty] | 2.98
Código auxiliar | (C) Materiais |  |  |  |  | Unidade | Valor unitário | Consumo |  |  | Valor total
2535 | CUMEEIRA PARA TELHA GALVANIZADA ONDULADA 0,5MM |  |  |  |  | m | 41.91 | 1.1 |  |  | 46.1
(C) Total: | [8 empty] | 46.1
Custo direto total (A) + (B) + (C) + (D) + (E) | [8 empty] | 49.08
BDI: 0,00% | [8 empty] | 0
Preço unitário total | [8 empty] | 49.08
Tabela de preços: TABELA DE CUSTOS DE OBRAS CIVIS - T213 - JULHO/23 - SEM DESONERAÇÃO | [8 empty] | Data base: 01/07/2023
Serviço: 160966 - COBERTURA COM TELHA GALVANIZADA ONDULADA 0,5 MM COM ACESSÓRIOS | [8 empty] | Unidade: m2
Código auxiliar | (B) Mãos-de-obra |  | Eq. Salarial |  | Sal/Hora |  | Encargos(%) | Consumo |  |  | Custo Horário
0015 | MONTADOR DE ESTRUTURA METALICA |  | 10.23 |  | 22.3 |  | 117.99 | 0.1602 |  |  | 3.57
0008 | AJUDANTE |  | 6.91 |  | 15.06 |  | 117.99 | 0.1602 |  |  | 2.41
(B) Total: | [8 empty] | 5.98
Código auxiliar | (C) Materiais |  |  |  |  | Unidade | Valor unitário | Consumo |  |  | Valor total
1225 | CONJUNTO VEDAÇÃO (ARRUELA E BUCHA) PARA TELHA FIBROCIMENTO |  |  |  |  | un | 0.37 | 2.05 |  |  | 0.76
2070 | TELHA GALVANIZADA ONDULADA 0,50 MM |  |  |  |  | m2 | 59.12 | 1.18 |  |  | 69.76
2291 | PINO RETO COM PORCA (5X16 300 MM) |  |  |  |  | un | 1.76 | 2.05 |  |  | 3.61
(C) Total: | [8 empty] | 74.13
Custo direto total (A) + (B) + (C) + (D) + (E) | [8 empty] | 80.11
BDI: 0,00% | [8 empty] | 0
Preço unitário total | [8 empty] | 80.11
Tabela de preços: TABELA DE CUSTOS DE OBRAS CIVIS - T213 - JULHO/23 - SEM DESONERAÇÃO | [8 empty] | Data base: 01/07/2023
Serviço: 160967 - COBERTURA COM TELHA CHAPA GALVANIZADA TRAPEZOIDAL 0,5 MM COM ACESSÓRIOS | [8 empty] | Unidade: m2
Código auxiliar | (B) Mãos-de-obra |  | Eq. Salarial |  | Sal/Hora |  | Encargos(%) | Consumo |  |  | Custo Horário
0008 | AJUDANTE |  | 6.91 |  | 15.06 |  | 117.99 | 0.1602 |  |  | 2.41
0015 | MONTADOR DE ESTRUTURA METALICA |  | 10.23 |  | 22.3 |  | 117.99 | 0.1602 |  |  | 3.57
(B) Total: | [8 empty] | 5.98
Código auxiliar | (C) Materiais |  |  |  |  | Unidade | Valor unitário | Consumo |  |  | Valor total
2291 | PINO RETO COM PORCA (5X16 300 MM) |  |  |  |  | un | 1.76 | 2.05 |  |  | 3.61
2068 | TELHA GALVANIZADA TRAPEZOIDAL 0,50 MM |  |  |  |  | m2 | 60.95 | 1.15 |  |  | 70.09
1225 | CONJUNTO VEDAÇÃO (ARRUELA E BUCHA) PARA TELHA FIBROCIMENTO |  |  |  |  | un | 0.37 | 2.05 |  |  | 0.76
(C) Total: | [8 empty] | 74.46
Custo direto total (A) + (B) + (C) + (D) + (E) | [8 empty] | 80.44
BDI: 0,00% | [8 empty] | 0
Preço unitário total | [8 empty] | 80.44
Tabela de preços: TABELA DE CUSTOS DE OBRAS CIVIS - T213 - JULHO/23 - SEM DESONERAÇÃO | [8 empty] | Data base: 01/07/2023
Serviço: 160969 - COBERTURA COM TELHA CHAPA GALVANIZADA TRAPEZOIDAL 0,43 MM COM ACESSÓRIOS | [8 empty] | Unidade: m2
Código auxiliar | (B) Mãos-de-obra |  | Eq. Salarial |  | Sal/Hora |  | Encargos(%) | Consumo |  |  | Custo Horário
0015 | MONTADOR DE ESTRUTURA METALICA |  | 10.23 |  | 22.3 |  | 117.99 | 0.1602 |  |  | 3.57
0008 | AJUDANTE |  | 6.91 |  | 15.06 |  | 117.99 | 0.1602 |  |  | 2.41
(B) Total: | [8 empty] | 5.98
Código auxiliar | (C) Materiais |  |  |  |  | Unidade | Valor unitário | Consumo |  |  | Valor total
1225 | CONJUNTO VEDAÇÃO (ARRUELA E BUCHA) PARA TELHA FIBROCIMENTO |  |  |  |  | un | 0.37 | 2.05 |  |  | 0.76
2675 | TELHA GALVANIZADA TRAPEZOIDAL 0,43 MM |  |  |  |  | m2 | 48.24 | 1.15 |  |  | 55.48
2291 | PINO RETO COM PORCA (5X16 300 MM) |  |  |  |  | un | 1.76 | 2.05 |  |  | 3.61
(C) Total: | [8 empty] | 59.85
Custo direto total (A) + (B) + (C) + (D) + (E) | [8 empty] | 65.83
BDI: 0,00% | [8 empty] | 0
Preço unitário total | [8 empty] | 65.83
Tabela de preços: TABELA DE CUSTOS DE OBRAS CIVIS - T213 - JULHO/23 - SEM DESONERAÇÃO | [8 empty] | Data base: 01/07/2023
Serviço: 160970 - FECHAMENTO LATERAL COM TELHA GALVANIZADA TRAPEZOIDAL 0,43 MM COM ACESSÓRIOS | [8 empty] | Unidade: m2
Código auxiliar | (B) Mãos-de-obra |  | Eq. Salarial |  | Sal/Hora |  | Encargos(%) | Consumo |  |  | Custo Horário
0008 | AJUDANTE |  | 6.91 |  | 15.06 |  | 117.99 | 0.35 |  |  | 5.27
0025 | OFICIAL "B" |  | 10.23 |  | 22.3 |  | 117.99 | 0.35 |  |  | 7.81
(B) Total: | [8 empty] | 13.08
Código auxiliar | (C) Materiais |  |  |  |  | Unidade | Valor unitário | Consumo |  |  | Valor total
2675 | TELHA GALVANIZADA TRAPEZOIDAL 0,43 MM |  |  |  |  | m2 | 48.24 | 1.1 |  |  | 53.06
2411 | PARAFUSO AUTO-ATARRAXANTE 1/4"X3/4"C/ARRUELA |  |  |  |  | un | 0.32 | 4 |  |  | 1.28
(C) Total: | [8 empty] | 54.34
Custo direto total (A) + (B) + (C) + (D) + (E) | [8 empty] | 67.42
BDI: 0,00% | [8 empty] | 0
Preço unitário total | [8 empty] | 67.42
Tabela de preços: TABELA DE CUSTOS DE OBRAS CIVIS - T213 - JULHO/23 - SEM DESONERAÇÃO | [8 empty] | Data base: 01/07/2023
Serviço: 170010 - ALIZAR | [8 empty] | Unidade: m
Código auxiliar | (B) Mãos-de-obra |  | Eq. Salarial |  | Sal/Hora |  | Encargos(%) | Consumo |  |  | Custo Horário
0005 | SERVENTE |  | 6.12 |  | 13.34 |  | 117.99 | 0.0083 |  |  | 0.11
0010 | CARPINTEIRO |  | 10.23 |  | 22.3 |  | 117.99 | 0.0619 |  |  | 1.38
(B) Total: | [8 empty] | 1.49
Código auxiliar | (C) Materiais |  |  |  |  | Unidade | Valor unitário | Consumo |  |  | Valor total
1859 | PREGO 12x12" |  |  |  |  | Kg | 23.48 | 0.0272 |  |  | 0.64
0106 | ALIZAR DE MADEIRA (MEIA CANA) |  |  |  |  | m | 14.77 | 1.03 |  |  | 15.21
(C) Total: | [8 empty] | 15.85
Custo direto total (A) + (B) + (C) + (D) + (E) | [8 empty] | 17.34
BDI: 0,00% | [8 empty] | 0
Preço unitário total | [8 empty] | 17.34
Tabela de preços: TABELA DE CUSTOS DE OBRAS CIVIS - T213 - JULHO/23 - SEM DESONERAÇÃO | [8 empty] | Data base: 01/07/2023
Serviço: 170015 - PORTAL (INCLUSO ENCHIMENTO COM ALVENARIA) | [8 empty] | Unidade: Jg
Código auxiliar | (B) Mãos-de-obra |  | Eq. Salarial |  | Sal/Hora |  | Encargos(%) | Consumo |  |  | Custo Horário
0010 | CARPINTEIRO |  | 10.23 |  | 22.3 |  | 117.99 | 1.9928 |  |  | 44.44
0005 | SERVENTE |  | 6.12 |  | 13.34 |  | 117.99 | 2.9909 |  |  | 39.9
0004 | PEDREIRO |  | 10.23 |  | 22.3 |  | 117.99 | 1.1607 |  |  | 25.88
(B) Total: | [8 empty] | 110.22
Código auxiliar | (C) Materiais |  |  |  |  | Unidade | Valor unitário | Consumo |  |  | Valor total
0104 | AREIA MÉDIA |  |  |  |  | m3 | 185.84 | 0.0152 |  |  | 2.82
1221 | CAL HIDRATADA |  |  |  |  | Kg | 0.97 | 2.275 |  |  | 2.21
1215 | CIMENTO PORTLAND CPII-32 |  |  |  |  | Kg | 0.63 | 2.275 |  |  | 1.43
1860 | PREGO 15x15 |  |  |  |  | Kg | 24.17 | 0.0346 |  |  | 0.84
1863 | PREGO 18x30 |  |  |  |  | Kg | 25.15 | 0.0229 |  |  | 0.58
1168 | PORTAL DE MADEIRA |  |  |  |  | Jg | 226.78 | 1 |  |  | 226.78
1968 | SARRAFO DE MADEIRA 10 CM |  |  |  |  | m | 8.35 | 2.3 |  |  | 19.21
1865 | PREGO 22x48 |  |  |  |  | Kg | 27.85 | 0.1818 |  |  | 5.06
2033 | TIJOLO COMUM MACIÇO (4,5x9x19cm) |  |  |  |  | un | 0.41 | 42 |  |  | 17.22
(C) Total: | [8 empty] | 276.15
Custo direto total (A) + (B) + (C) + (D) + (E) | [8 empty] | 386.37
BDI: 0,00% | [8 empty] | 0
Preço unitário total | [8 empty] | 386.37
Tabela de preços: TABELA DE CUSTOS DE OBRAS CIVIS - T213 - JULHO/23 - SEM DESONERAÇÃO | [8 empty] | Data base: 01/07/2023
Serviço: 170101 - PORTA LISA 60x210 C/PORTAL E ALISAR S/FERRAGENS | [8 empty] | Unidade: Un
Código auxiliar | (B) Mãos-de-obra |  | Eq. Salarial |  | Sal/Hora |  | Encargos(%) | Consumo |  |  | Custo Horário
0004 | PEDREIRO |  | 10.23 |  | 22.3 |  | 117.99 | 1.2951 |  |  | 28.88
0005 | SERVENTE |  | 6.12 |  | 13.34 |  | 117.99 | 3.2231 |  |  | 43
0010 | CARPINTEIRO |  | 10.23 |  | 22.3 |  | 117.99 | 3.6123 |  |  | 80.55
(B) Total: | [8 empty] | 152.43
Código auxiliar | (C) Materiais |  |  |  |  | Unidade | Valor unitário | Consumo |  |  | Valor total
1865 | PREGO 22x48 |  |  |  |  | Kg | 27.85 | 0.2 |  |  | 5.57
1168 | PORTAL DE MADEIRA |  |  |  |  | Jg | 226.78 | 1 |  |  | 226.78
1873 | PORTA LISA 60/DURADOR/COSTELO/FUCK |  |  |  |  | un | 207.79 | 1 |  |  | 207.79
1215 | CIMENTO PORTLAND CPII-32 |  |  |  |  | Kg | 0.63 | 1.72 |  |  | 1.08
1221 | CAL HIDRATADA |  |  |  |  | Kg | 0.97 | 1.72 |  |  | 1.67
0104 | AREIA MÉDIA |  |  |  |  | m3 | 185.84 | 0.0106 |  |  | 1.97
0106 | ALIZAR DE MADEIRA (MEIA CANA) |  |  |  |  | m | 14.77 | 10 |  |  | 147.7
(C) Total: | [8 empty] | 592.56
Custo direto total (A) + (B) + (C) + (D) + (E) | [8 empty] | 744.99
BDI: 0,00% | [8 empty] | 0
Preço unitário total | [8 empty] | 744.99
Tabela de preços: TABELA DE CUSTOS DE OBRAS CIVIS - T213 - JULHO/23 - SEM DESONERAÇÃO | [8 empty] | Data base: 01/07/2023
Serviço: 170102 - PORTA LISA 70x210 C/PORTAL E ALISAR S/FERRAGENS | [8 empty] | Unidade: Un
Código auxiliar | (B) Mãos-de-obra |  | Eq. Salarial |  | Sal/Hora |  | Encargos(%) | Consumo |  |  | Custo Horário
0010 | CARPINTEIRO |  | 10.23 |  | 22.3 |  | 117.99 | 3.6123 |  |  | 80.55
0005 | SERVENTE |  | 6.12 |  | 13.34 |  | 117.99 | 3.2231 |  |  | 43
0004 | PEDREIRO |  | 10.23 |  | 22.3 |  | 117.99 | 1.2951 |  |  | 28.88
(B) Total: | [8 empty] | 152.43
Código auxiliar | (C) Materiais |  |  |  |  | Unidade | Valor unitário | Consumo |  |  | Valor total
0106 | ALIZAR DE MADEIRA (MEIA CANA) |  |  |  |  | m | 14.77 | 10 |  |  | 147.7
0104 | AREIA MÉDIA |  |  |  |  | m3 | 185.84 | 0.0106 |  |  | 1.97
1221 | CAL HIDRATADA |  |  |  |  | Kg | 0.97 | 1.72 |  |  | 1.67
1215 | CIMENTO PORTLAND CPII-32 |  |  |  |  | Kg | 0.63 | 1.72 |  |  | 1.08
1875 | PORTA LISA 70/DURADOR/COSTELO/FUCK |  |  |  |  | un | 216.04 | 1 |  |  | 216.04
1168 | PORTAL DE MADEIRA |  |  |  |  | Jg | 226.78 | 1 |  |  | 226.78
1865 | PREGO 22x48 |  |  |  |  | Kg | 27.85 | 0.2 |  |  | 5.57
(C) Total: | [8 empty] | 600.81
Custo direto total (A) + (B) + (C) + (D) + (E) | [8 empty] | 753.24
BDI: 0,00% | [8 empty] | 0
Preço unitário total | [8 empty] | 753.24
Tabela de preços: TABELA DE CUSTOS DE OBRAS CIVIS - T213 - JULHO/23 - SEM DESONERAÇÃO | [8 empty] | Data base: 01/07/2023
Serviço: 170103 - PORTA LISA 80x210 C/PORTAL E ALISAR S/FERRAGENS | [8 empty] | Unidade: Un
Código auxiliar | (B) Mãos-de-obra |  | Eq. Salarial |  | Sal/Hora |  | Encargos(%) | Consumo |  |  | Custo Horário
0004 | PEDREIRO |  | 10.23 |  | 22.3 |  | 117.99 | 1.2951 |  |  | 28.88
0005 | SERVENTE |  | 6.12 |  | 13.34 |  | 117.99 | 3.2231 |  |  | 43
0010 | CARPINTEIRO |  | 10.23 |  | 22.3 |  | 117.99 | 3.6123 |  |  | 80.55
(B) Total: | [8 empty] | 152.43
Código auxiliar | (C) Materiais |  |  |  |  | Unidade | Valor unitário | Consumo |  |  | Valor total
1865 | PREGO 22x48 |  |  |  |  | Kg | 27.85 | 0.2 |  |  | 5.57
1876 | PORTA LISA 80/DURADOR/COSTELO/FUCK |  |  |  |  | un | 223.99 | 1 |  |  | 223.99
1168 | PORTAL DE MADEIRA |  |  |  |  | Jg | 226.78 | 1 |  |  | 226.78
1215 | CIMENTO PORTLAND CPII-32 |  |  |  |  | Kg | 0.63 | 1.72 |  |  | 1.08
1221 | CAL HIDRATADA |  |  |  |  | Kg | 0.97 | 1.72 |  |  | 1.67
0104 | AREIA MÉDIA |  |  |  |  | m3 | 185.84 | 0.0106 |  |  | 1.97
0106 | ALIZAR DE MADEIRA (MEIA CANA) |  |  |  |  | m | 14.77 | 10 |  |  | 147.7
(C) Total: | [8 empty] | 608.76
Custo direto total (A) + (B) + (C) + (D) + (E) | [8 empty] | 761.19
BDI: 0,00% | [8 empty] | 0
Preço unitário total | [8 empty] | 761.19
Tabela de preços: TABELA DE CUSTOS DE OBRAS CIVIS - T213 - JULHO/23 - SEM DESONERAÇÃO | [8 empty] | Data base: 01/07/2023
Serviço: 170104 - PORTA DE SANITARIO 60x 160v200CM C/PORTAL /ALISAR S/FERRAGENS | [8 empty] | Unidade: Un
Código auxiliar | (B) Mãos-de-obra |  | Eq. Salarial |  | Sal/Hora |  | Encargos(%) | Consumo |  |  | Custo Horário
0010 | CARPINTEIRO |  | 10.23 |  | 22.3 |  | 117.99 | 3.6123 |  |  | 80.55
0005 | SERVENTE |  | 6.12 |  | 13.34 |  | 117.99 | 3.2231 |  |  | 43
0004 | PEDREIRO |  | 10.23 |  | 22.3 |  | 117.99 | 1.2951 |  |  | 28.88
(B) Total: | [8 empty] | 152.43
Código auxiliar | (C) Materiais |  |  |  |  | Unidade | Valor unitário | Consumo |  |  | Valor total
0106 | ALIZAR DE MADEIRA (MEIA CANA) |  |  |  |  | m | 14.77 | 10 |  |  | 147.7
0104 | AREIA MÉDIA |  |  |  |  | m3 | 185.84 | 0.0106 |  |  | 1.97
1221 | CAL HIDRATADA |  |  |  |  | Kg | 0.97 | 1.72 |  |  | 1.67
1215 | CIMENTO PORTLAND CPII-32 |  |  |  |  | Kg | 0.63 | 1.72 |  |  | 1.08
1168 | PORTAL DE MADEIRA |  |  |  |  | Jg | 226.78 | 1 |  |  | 226.78
1873 | PORTA LISA 60/DURADOR/COSTELO/FUCK |  |  |  |  | un | 207.79 | 1 |  |  | 207.79
1865 | PREGO 22x48 |  |  |  |  | Kg | 27.85 | 0.2 |  |  | 5.57
(C) Total: | [8 empty] | 592.56
Custo direto total (A) + (B) + (C) + (D) + (E) | [8 empty] | 744.99
BDI: 0,00% | [8 empty] | 0
Preço unitário total | [8 empty] | 744.99
Tabela de preços: TABELA DE CUSTOS DE OBRAS CIVIS - T213 - JULHO/23 - SEM DESONERAÇÃO | [8 empty] | Data base: 01/07/2023
Serviço: 170106 - PORTA REVESTIDA COM MATERIAL MELAMÍNICO PARA BOX (60X 160v200CM) COM PORTAL E ALISAR SEM FERRAGENS | [8 empty] | Unidade: Un
Código auxiliar | (B) Mãos-de-obra |  | Eq. Salarial |  | Sal/Hora |  | Encargos(%) | Consumo |  |  | Custo Horário
0004 | PEDREIRO |  | 10.23 |  | 22.3 |  | 117.99 | 1.2951 |  |  | 28.88
0005 | SERVENTE |  | 6.12 |  | 13.34 |  | 117.99 | 3.2231 |  |  | 43
0010 | CARPINTEIRO |  | 10.23 |  | 22.3 |  | 117.99 | 8.0123 |  |  | 178.67
(B) Total: | [8 empty] | 250.55
Código auxiliar | (C) Materiais |  |  |  |  | Unidade | Valor unitário | Consumo |  |  | Valor total
1865 | PREGO 22x48 |  |  |  |  | Kg | 27.85 | 0.2 |  |  | 5.57
1873 | PORTA LISA 60/DURADOR/COSTELO/FUCK |  |  |  |  | un | 207.79 | 1 |  |  | 207.79
1168 | PORTAL DE MADEIRA |  |  |  |  | Jg | 226.78 | 1 |  |  | 226.78
1391 | FORMICA LISA (3,08 X 1,25 ) |  |  |  |  | m2 | 50.67 | 3.85 |  |  | 195.08
1215 | CIMENTO PORTLAND CPII-32 |  |  |  |  | Kg | 0.63 | 1.72 |  |  | 1.08
1221 | CAL HIDRATADA |  |  |  |  | Kg | 0.97 | 1.72 |  |  | 1.67
1243 | COLA FÓRMICA (1L = 0,83KG) |  |  |  |  | l | 41.02 | 1.9634 |  |  | 80.54
0104 | AREIA MÉDIA |  |  |  |  | m3 | 185.84 | 0.0106 |  |  | 1.97
0106 | ALIZAR DE MADEIRA (MEIA CANA) |  |  |  |  | m | 14.77 | 10 |  |  | 147.7
(C) Total: | [8 empty] | 868.18
Custo direto total (A) + (B) + (C) + (D) + (E) | [8 empty] | 1118.73
BDI: 0,00% | [8 empty] | 0
Preço unitário total | [8 empty] | 1118.73
Tabela de preços: TABELA DE CUSTOS DE OBRAS CIVIS - T213 - JULHO/23 - SEM DESONERAÇÃO | [8 empty] | Data base: 01/07/2023
Serviço: 170107 - FOLHA DE PORTA LISA 60/70/80X210 | [8 empty] | Unidade: Un
Código auxiliar | (B) Mãos-de-obra |  | Eq. Salarial |  | Sal/Hora |  | Encargos(%) | Consumo |  |  | Custo Horário
0010 | CARPINTEIRO |  | 10.23 |  | 22.3 |  | 117.99 | 0.8444 |  |  | 18.83
0005 | SERVENTE |  | 6.12 |  | 13.34 |  | 117.99 | 0.0833 |  |  | 1.11
(B) Total: | [8 empty] | 19.94
Código auxiliar | (C) Materiais |  |  |  |  | Unidade | Valor unitário | Consumo |  |  | Valor total
1875 | PORTA LISA 70/DURADOR/COSTELO/FUCK |  |  |  |  | un | 216.04 | 1 |  |  | 216.04
(C) Total: | [8 empty] | 216.04
Custo direto total (A) + (B) + (C) + (D) + (E) | [8 empty] | 235.98
BDI: 0,00% | [8 empty] | 0
Preço unitário total | [8 empty] | 235.98
Tabela de preços: TABELA DE CUSTOS DE OBRAS CIVIS - T213 - JULHO/23 - SEM DESONERAÇÃO | [8 empty] | Data base: 01/07/2023
Serviço: 170108 - FOLHA DE PORTA COM REVESTIMENTO MELAMÍNICO 70X210 | [8 empty] | Unidade: Un
Código auxiliar | (B) Mãos-de-obra |  | Eq. Salarial |  | Sal/Hora |  | Encargos(%) | Consumo |  |  | Custo Horário
0005 | SERVENTE |  | 6.12 |  | 13.34 |  | 117.99 | 0.0833 |  |  | 1.11
0010 | CARPINTEIRO |  | 10.23 |  | 22.3 |  | 117.99 | 4.4 |  |  | 98.12
(B) Total: | [8 empty] | 99.23
Código auxiliar | (C) Materiais |  |  |  |  | Unidade | Valor unitário | Consumo |  |  | Valor total
1875 | PORTA LISA 70/DURADOR/COSTELO/FUCK |  |  |  |  | un | 216.04 | 1 |  |  | 216.04
1391 | FORMICA LISA (3,08 X 1,25 ) |  |  |  |  | m2 | 50.67 | 7.7 |  |  | 390.16
1243 | COLA FÓRMICA (1L = 0,83KG) |  |  |  |  | l | 41.02 | 2.1952 |  |  | 90.05
(C) Total: | [8 empty] | 696.25
Custo direto total (A) + (B) + (C) + (D) + (E) | [8 empty] | 795.48
BDI: 0,00% | [8 empty] | 0
Preço unitário total | [8 empty] | 795.48
Tabela de preços: TABELA DE CUSTOS DE OBRAS CIVIS - T213 - JULHO/23 - SEM DESONERAÇÃO | [8 empty] | Data base: 01/07/2023
Serviço: 170109 - FOLHA DE PORTA COM REVESTIMENTO MELAMÍNICO 60X210 | [8 empty] | Unidade: Un
Código auxiliar | (B) Mãos-de-obra |  | Eq. Salarial |  | Sal/Hora |  | Encargos(%) | Consumo |  |  | Custo Horário
0010 | CARPINTEIRO |  | 10.23 |  | 22.3 |  | 117.99 | 4.4 |  |  | 98.12
0005 | SERVENTE |  | 6.12 |  | 13.34 |  | 117.99 | 0.0833 |  |  | 1.11
(B) Total: | [8 empty] | 99.23
Código auxiliar | (C) Materiais |  |  |  |  | Unidade | Valor unitário | Consumo |  |  | Valor total
1243 | COLA FÓRMICA (1L = 0,83KG) |  |  |  |  | l | 41.02 | 2.2847 |  |  | 93.72
1391 | FORMICA LISA (3,08 X 1,25 ) |  |  |  |  | m2 | 50.67 | 3.85 |  |  | 195.08
1873 | PORTA LISA 60/DURADOR/COSTELO/FUCK |  |  |  |  | un | 207.79 | 1 |  |  | 207.79
(C) Total: | [8 empty] | 496.59
Custo direto total (A) + (B) + (C) + (D) + (E) | [8 empty] | 595.82
BDI: 0,00% | [8 empty] | 0
Preço unitário total | [8 empty] | 595.82
Tabela de preços: TABELA DE CUSTOS DE OBRAS CIVIS - T213 - JULHO/23 - SEM DESONERAÇÃO | [8 empty] | Data base: 01/07/2023
Serviço: 170110 - PORTA LISA 90X210 COM PORTAL E ALISAR SEM FERRAGENS | [8 empty] | Unidade: un
Código auxiliar | (B) Mãos-de-obra |  | Eq. Salarial |  | Sal/Hora |  | Encargos(%) | Consumo |  |  | Custo Horário
0005 | SERVENTE |  | 6.12 |  | 13.34 |  | 117.99 | 3.2231 |  |  | 43
0004 | PEDREIRO |  | 10.23 |  | 22.3 |  | 117.99 | 1.2951 |  |  | 28.88
0010 | CARPINTEIRO |  | 10.23 |  | 22.3 |  | 117.99 | 3.6123 |  |  | 80.55
(B) Total: | [8 empty] | 152.43
Código auxiliar | (C) Materiais |  |  |  |  | Unidade | Valor unitário | Consumo |  |  | Valor total
1168 | PORTAL DE MADEIRA |  |  |  |  | Jg | 226.78 | 1 |  |  | 226.78
1885 | PORTA LISA 90x210/DURADOR/COSTELO/FUCK |  |  |  |  | un | 259.21 | 1 |  |  | 259.21
1865 | PREGO 22x48 |  |  |  |  | Kg | 27.85 | 0.2 |  |  | 5.57
1221 | CAL HIDRATADA |  |  |  |  | Kg | 0.97 | 1.72 |  |  | 1.67
1215 | CIMENTO PORTLAND CPII-32 |  |  |  |  | Kg | 0.63 | 1.72 |  |  | 1.08
0106 | ALIZAR DE MADEIRA (MEIA CANA) |  |  |  |  | m | 14.77 | 10 |  |  | 147.7
0104 | AREIA MÉDIA |  |  |  |  | m3 | 185.84 | 0.0106 |  |  | 1.97
(C) Total: | [8 empty] | 643.98
Custo direto total (A) + (B) + (C) + (D) + (E) | [8 empty] | 796.41
BDI: 0,00% | [8 empty] | 0
Preço unitário total | [8 empty] | 796.41
Tabela de preços: TABELA DE CUSTOS DE OBRAS CIVIS - T213 - JULHO/23 - SEM DESONERAÇÃO | [8 empty] | Data base: 01/07/2023
Serviço: 170111 - PORTA LISA 100X210 COM PORTAL E ALISAR SEM FERRAGENS | [8 empty] | Unidade: Un
Código auxiliar | (B) Mãos-de-obra |  | Eq. Salarial |  | Sal/Hora |  | Encargos(%) | Consumo |  |  | Custo Horário
0010 | CARPINTEIRO |  | 10.23 |  | 22.3 |  | 117.99 | 3.6123 |  |  | 80.55
0004 | PEDREIRO |  | 10.23 |  | 22.3 |  | 117.99 | 1.2951 |  |  | 28.88
0005 | SERVENTE |  | 6.12 |  | 13.34 |  | 117.99 | 3.2231 |  |  | 43
(B) Total: | [8 empty] | 152.43
Código auxiliar | (C) Materiais |  |  |  |  | Unidade | Valor unitário | Consumo |  |  | Valor total
0104 | AREIA MÉDIA |  |  |  |  | m3 | 185.84 | 0.0106 |  |  | 1.97
0106 | ALIZAR DE MADEIRA (MEIA CANA) |  |  |  |  | m | 14.77 | 10 |  |  | 147.7
1215 | CIMENTO PORTLAND CPII-32 |  |  |  |  | Kg | 0.63 | 1.72 |  |  | 1.08
1221 | CAL HIDRATADA |  |  |  |  | Kg | 0.97 | 1.72 |  |  | 1.67
1865 | PREGO 22x48 |  |  |  |  | Kg | 27.85 | 0.2 |  |  | 5.57
1168 | PORTAL DE MADEIRA |  |  |  |  | Jg | 226.78 | 1 |  |  | 226.78
2456 | PORTA LISA 100 X 210 CM DURADOR / COSTELO/FUCK |  |  |  |  | un | 295.07 | 1 |  |  | 295.07
(C) Total: | [8 empty] | 679.84
Custo direto total (A) + (B) + (C) + (D) + (E) | [8 empty] | 832.27
BDI: 0,00% | [8 empty] | 0
Preço unitário total | [8 empty] | 832.27
Tabela de preços: TABELA DE CUSTOS DE OBRAS CIVIS - T213 - JULHO/23 - SEM DESONERAÇÃO | [8 empty] | Data base: 01/07/2023
Serviço: 170112 - FOLHA DE PORTA LISA 90 X 210 | [8 empty] | Unidade: Un
Código auxiliar | (B) Mãos-de-obra |  | Eq. Salarial |  | Sal/Hora |  | Encargos(%) | Consumo |  |  | Custo Horário
0005 | SERVENTE |  | 6.12 |  | 13.34 |  | 117.99 | 0.0833 |  |  | 1.11
0010 | CARPINTEIRO |  | 10.23 |  | 22.3 |  | 117.99 | 0.8444 |  |  | 18.83
(B) Total: | [8 empty] | 19.94
Código auxiliar | (C) Materiais |  |  |  |  | Unidade | Valor unitário | Consumo |  |  | Valor total
1885 | PORTA LISA 90x210/DURADOR/COSTELO/FUCK |  |  |  |  | un | 259.21 | 1 |  |  | 259.21
(C) Total: | [8 empty] | 259.21
Custo direto total (A) + (B) + (C) + (D) + (E) | [8 empty] | 279.15
BDI: 0,00% | [8 empty] | 0
Preço unitário total | [8 empty] | 279.15
Tabela de preços: TABELA DE CUSTOS DE OBRAS CIVIS - T213 - JULHO/23 - SEM DESONERAÇÃO | [8 empty] | Data base: 01/07/2023
Serviço: 170113 - FOLHA DE PORTA LISA 100 X 210 | [8 empty] | Unidade: un
Código auxiliar | (B) Mãos-de-obra |  | Eq. Salarial |  | Sal/Hora |  | Encargos(%) | Consumo |  |  | Custo Horário
0010 | CARPINTEIRO |  | 10.23 |  | 22.3 |  | 117.99 | 0.8444 |  |  | 18.83
0005 | SERVENTE |  | 6.12 |  | 13.34 |  | 117.99 | 0.0833 |  |  | 1.11
(B) Total: | [8 empty] | 19.94
Código auxiliar | (C) Materiais |  |  |  |  | Unidade | Valor unitário | Consumo |  |  | Valor total
2456 | PORTA LISA 100 X 210 CM DURADOR / COSTELO/FUCK |  |  |  |  | un | 295.07 | 1 |  |  | 295.07
(C) Total: | [8 empty] | 295.07
Custo direto total (A) + (B) + (C) + (D) + (E) | [8 empty] | 315.01
BDI: 0,00% | [8 empty] | 0
Preço unitário total | [8 empty] | 315.01
Tabela de preços: TABELA DE CUSTOS DE OBRAS CIVIS - T213 - JULHO/23 - SEM DESONERAÇÃO | [8 empty] | Data base: 01/07/2023
Serviço: 170114 - FOLHA DE PORTA COM REVESTIMENTO MELAMÍNICO 60X180 | [8 empty] | Unidade: un
Código auxiliar | (B) Mãos-de-obra |  | Eq. Salarial |  | Sal/Hora |  | Encargos(%) | Consumo |  |  | Custo Horário
0005 | SERVENTE |  | 6.12 |  | 13.34 |  | 117.99 | 0.0833 |  |  | 1.11
0010 | CARPINTEIRO |  | 10.23 |  | 22.3 |  | 117.99 | 4.4 |  |  | 98.12
(B) Total: | [8 empty] | 99.23
Código auxiliar | (C) Materiais |  |  |  |  | Unidade | Valor unitário | Consumo |  |  | Valor total
1873 | PORTA LISA 60/DURADOR/COSTELO/FUCK |  |  |  |  | un | 207.79 | 1 |  |  | 207.79
1391 | FORMICA LISA (3,08 X 1,25 ) |  |  |  |  | m2 | 50.67 | 3.85 |  |  | 195.08
1243 | COLA FÓRMICA (1L = 0,83KG) |  |  |  |  | l | 41.02 | 1.9634 |  |  | 80.54
(C) Total: | [8 empty] | 483.41
Custo direto total (A) + (B) + (C) + (D) + (E) | [8 empty] | 582.64
BDI: 0,00% | [8 empty] | 0
Preço unitário total | [8 empty] | 582.64
Tabela de preços: TABELA DE CUSTOS DE OBRAS CIVIS - T213 - JULHO/23 - SEM DESONERAÇÃO | [8 empty] | Data base: 01/07/2023
Serviço: 170115 - FOLHA DE PORTA COM REVESTIMENTO MELAMÍNICO 80X210 | [8 empty] | Unidade: un
Código auxiliar | (B) Mãos-de-obra |  | Eq. Salarial |  | Sal/Hora |  | Encargos(%) | Consumo |  |  | Custo Horário
0010 | CARPINTEIRO |  | 10.23 |  | 22.3 |  | 117.99 | 4.4 |  |  | 98.12
0005 | SERVENTE |  | 6.12 |  | 13.34 |  | 117.99 | 0.0833 |  |  | 1.11
(B) Total: | [8 empty] | 99.23
Código auxiliar | (C) Materiais |  |  |  |  | Unidade | Valor unitário | Consumo |  |  | Valor total
1243 | COLA FÓRMICA (1L = 0,83KG) |  |  |  |  | l | 41.02 | 2.4941 |  |  | 102.31
1391 | FORMICA LISA (3,08 X 1,25 ) |  |  |  |  | m2 | 50.67 | 7.7 |  |  | 390.16
1876 | PORTA LISA 80/DURADOR/COSTELO/FUCK |  |  |  |  | un | 223.99 | 1 |  |  | 223.99
(C) Total: | [8 empty] | 716.46
Custo direto total (A) + (B) + (C) + (D) + (E) | [8 empty] | 815.69
BDI: 0,00% | [8 empty] | 0
Preço unitário total | [8 empty] | 815.69
Tabela de preços: TABELA DE CUSTOS DE OBRAS CIVIS - T213 - JULHO/23 - SEM DESONERAÇÃO | [8 empty] | Data base: 01/07/2023
Serviço: 170116 - FOLHA DE PORTA COM REVESTIMENTO MELAMÍNICO 90X210 | [8 empty] | Unidade: un
Código auxiliar | (B) Mãos-de-obra |  | Eq. Salarial |  | Sal/Hora |  | Encargos(%) | Consumo |  |  | Custo Horário
0005 | SERVENTE |  | 6.12 |  | 13.34 |  | 117.99 | 0.0833 |  |  | 1.11
0010 | CARPINTEIRO |  | 10.23 |  | 22.3 |  | 117.99 | 4.4 |  |  | 98.12
(B) Total: | [8 empty] | 99.23
Código auxiliar | (C) Materiais |  |  |  |  | Unidade | Valor unitário | Consumo |  |  | Valor total
1885 | PORTA LISA 90x210/DURADOR/COSTELO/FUCK |  |  |  |  | un | 259.21 | 1 |  |  | 259.21
1391 | FORMICA LISA (3,08 X 1,25 ) |  |  |  |  | m2 | 50.67 | 7.7 |  |  | 390.16
1243 | COLA FÓRMICA (1L = 0,83KG) |  |  |  |  | l | 41.02 | 2.793 |  |  | 114.57
(C) Total: | [8 empty] | 763.94
Custo direto total (A) + (B) + (C) + (D) + (E) | [8 empty] | 863.17
BDI: 0,00% | [8 empty] | 0
Preço unitário total | [8 empty] | 863.17
Tabela de preços: TABELA DE CUSTOS DE OBRAS CIVIS - T213 - JULHO/23 - SEM DESONERAÇÃO | [8 empty] | Data base: 01/07/2023
Serviço: 170117 - FOLHA DE PORTA COM REVESTIMENTO MELAMÍNICO 100X210 | [8 empty] | Unidade: un
Código auxiliar | (B) Mãos-de-obra |  | Eq. Salarial |  | Sal/Hora |  | Encargos(%) | Consumo |  |  | Custo Horário
0010 | CARPINTEIRO |  | 10.23 |  | 22.3 |  | 117.99 | 4.4 |  |  | 98.12
0005 | SERVENTE |  | 6.12 |  | 13.34 |  | 117.99 | 0.0833 |  |  | 1.11
(B) Total: | [8 empty] | 99.23
Código auxiliar | (C) Materiais |  |  |  |  | Unidade | Valor unitário | Consumo |  |  | Valor total
1243 | COLA FÓRMICA (1L = 0,83KG) |  |  |  |  | l | 41.02 | 3.0919 |  |  | 126.83
1391 | FORMICA LISA (3,08 X 1,25 ) |  |  |  |  | m2 | 50.67 | 7.7 |  |  | 390.16
2456 | PORTA LISA 100 X 210 CM DURADOR / COSTELO/FUCK |  |  |  |  | un | 295.07 | 1 |  |  | 295.07
(C) Total: | [8 empty] | 812.06
Custo direto total (A) + (B) + (C) + (D) + (E) | [8 empty] | 911.29
BDI: 0,00% | [8 empty] | 0
Preço unitário total | [8 empty] | 911.29
Tabela de preços: TABELA DE CUSTOS DE OBRAS CIVIS - T213 - JULHO/23 - SEM DESONERAÇÃO | [8 empty] | Data base: 01/07/2023
Serviço: 180111 - JANELA DE CORRER EM ALUMINIO ANODIZADO, 02 FOLHAS DE VIDRO, COM FERRAGENS (M.O.FAB.INC.MAT.) | [8 empty] | Unidade: m2
Código auxiliar | (B) Mãos-de-obra |  | Eq. Salarial |  | Sal/Hora |  | Encargos(%) | Consumo |  |  | Custo Horário
0005 | SERVENTE |  | 6.12 |  | 13.34 |  | 117.99 | 1.086 |  |  | 14.49
0004 | PEDREIRO |  | 10.23 |  | 22.3 |  | 117.99 | 1.3727 |  |  | 30.61
(B) Total: | [8 empty] | 45.1
Código auxiliar | (C) Materiais |  |  |  |  | Unidade | Valor unitário | Consumo |  |  | Valor total
2403 | JANELA EM ALUMINIO ANODIZADO DE CORRER 02 FOLHAS DE VIDRO |  |  |  |  | m2 | 805.56 | 1 |  |  | 805.56
1215 | CIMENTO PORTLAND CPII-32 |  |  |  |  | Kg | 0.63 | 3.7956 |  |  | 2.39
0104 | AREIA MÉDIA |  |  |  |  | m3 | 185.84 | 0.0108 |  |  | 2.01
(C) Total: | [8 empty] | 809.96
Custo direto total (A) + (B) + (C) + (D) + (E) | [8 empty] | 855.06
BDI: 0,00% | [8 empty] | 0
Preço unitário total | [8 empty] | 855.06
Tabela de preços: TABELA DE CUSTOS DE OBRAS CIVIS - T213 - JULHO/23 - SEM DESONERAÇÃO | [8 empty] | Data base: 01/07/2023
Serviço: 180112 - JANELA DE CORRER EM ALUMINIO ANODIZADO COM 03 FOLHAS (01 VIDRO E 02 VENEZIANAS) C/FERRAGENS (M.O.FAB.INC.MAT.) | [8 empty] | Unidade: m2
Código auxiliar | (B) Mãos-de-obra |  | Eq. Salarial |  | Sal/Hora |  | Encargos(%) | Consumo |  |  | Custo Horário
0004 | PEDREIRO |  | 10.23 |  | 22.3 |  | 117.99 | 1.3727 |  |  | 30.61
0005 | SERVENTE |  | 6.12 |  | 13.34 |  | 117.99 | 1.086 |  |  | 14.49
(B) Total: | [8 empty] | 45.1
Código auxiliar | (C) Materiais |  |  |  |  | Unidade | Valor unitário | Consumo |  |  | Valor total
0104 | AREIA MÉDIA |  |  |  |  | m3 | 185.84 | 0.0108 |  |  | 2.01
1215 | CIMENTO PORTLAND CPII-32 |  |  |  |  | Kg | 0.63 | 3.7956 |  |  | 2.39
2404 | JANELA EM ALUMINIO ANODIZADO COM 03 FOLHAS (01 VIDRO E 02 VENEZIANAS) |  |  |  |  | m2 | 1345.28 | 1 |  |  | 1345.28
(C) Total: | [8 empty] | 1349.68
Custo direto total (A) + (B) + (C) + (D) + (E) | [8 empty] | 1394.78
BDI: 0,00% | [8 empty] | 0
Preço unitário total | [8 empty] | 1394.78
Tabela de preços: TABELA DE CUSTOS DE OBRAS CIVIS - T213 - JULHO/23 - SEM DESONERAÇÃO | [8 empty] | Data base: 01/07/2023
Serviço: 180113 - PORTA DE ABRIR EM ALUMÍNIO ANODIZADO, 01 FOLHA COM VIDRO, COM FERRAGENS (M.O.FAB.INC.MAT.) | [8 empty] | Unidade: m2
Código auxiliar | (B) Mãos-de-obra |  | Eq. Salarial |  | Sal/Hora |  | Encargos(%) | Consumo |  |  | Custo Horário
0005 | SERVENTE |  | 6.12 |  | 13.34 |  | 117.99 | 0.9995 |  |  | 13.33
0004 | PEDREIRO |  | 10.23 |  | 22.3 |  | 117.99 | 1.2995 |  |  | 28.98
(B) Total: | [8 empty] | 42.31
Código auxiliar | (C) Materiais |  |  |  |  | Unidade | Valor unitário | Consumo |  |  | Valor total
2405 | PORTA DE ABRIR EM ALUMÍNIO ANODIZADO / VIDRO |  |  |  |  | m2 | 817.47 | 1 |  |  | 817.47
1215 | CIMENTO PORTLAND CPII-32 |  |  |  |  | Kg | 0.63 | 5 |  |  | 3.15
0104 | AREIA MÉDIA |  |  |  |  | m3 | 185.84 | 0.0143 |  |  | 2.66
(C) Total: | [8 empty] | 823.28
Custo direto total (A) + (B) + (C) + (D) + (E) | [8 empty] | 865.59
BDI: 0,00% | [8 empty] | 0
Preço unitário total | [8 empty] | 865.59
Tabela de preços: TABELA DE CUSTOS DE OBRAS CIVIS - T213 - JULHO/23 - SEM DESONERAÇÃO | [8 empty] | Data base: 01/07/2023
Serviço: 180114 - PORTA DE ABRIR EM ALUMÍNIO ANODIZADO, 01 FOLHA EM VENEZIANA, COM FERRAGENS (M.O.FAB.INC.MAT.) | [8 empty] | Unidade: m2
Código auxiliar | (B) Mãos-de-obra |  | Eq. Salarial |  | Sal/Hora |  | Encargos(%) | Consumo |  |  | Custo Horário
0004 | PEDREIRO |  | 10.23 |  | 22.3 |  | 117.99 | 1.2995 |  |  | 28.98
0005 | SERVENTE |  | 6.12 |  | 13.34 |  | 117.99 | 0.9995 |  |  | 13.33
(B) Total: | [8 empty] | 42.31
Código auxiliar | (C) Materiais |  |  |  |  | Unidade | Valor unitário | Consumo |  |  | Valor total
0104 | AREIA MÉDIA |  |  |  |  | m3 | 185.84 | 0.0143 |  |  | 2.66
1215 | CIMENTO PORTLAND CPII-32 |  |  |  |  | Kg | 0.63 | 5 |  |  | 3.15
2406 | PORTA DE ABRIR ALUMÍNIO ANODIZADO EM VENEZIANA |  |  |  |  | m2 | 1216.27 | 1 |  |  | 1216.27
(C) Total: | [8 empty] | 1222.08
Custo direto total (A) + (B) + (C) + (D) + (E) | [8 empty] | 1264.39
BDI: 0,00% | [8 empty] | 0
Preço unitário total | [8 empty] | 1264.39
Tabela de preços: TABELA DE CUSTOS DE OBRAS CIVIS - T213 - JULHO/23 - SEM DESONERAÇÃO | [8 empty] | Data base: 01/07/2023
Serviço: 180115 - JANELA EM ALUMÍNIO ANODIZADO MAXIM AR C/FERRAGENS (M.O.FAB.INC.MAT.) | [8 empty] | Unidade: m2
Código auxiliar | (B) Mãos-de-obra |  | Eq. Salarial |  | Sal/Hora |  | Encargos(%) | Consumo |  |  | Custo Horário
0005 | SERVENTE |  | 6.12 |  | 13.34 |  | 117.99 | 1.086 |  |  | 14.49
0004 | PEDREIRO |  | 10.23 |  | 22.3 |  | 117.99 | 1.3727 |  |  | 30.61
(B) Total: | [8 empty] | 45.1
Código auxiliar | (C) Materiais |  |  |  |  | Unidade | Valor unitário | Consumo |  |  | Valor total
2401 | JANELA EM ALUMINIO ANODIZADO MAXIM AR |  |  |  |  | m2 | 1051.63 | 1 |  |  | 1051.63
1215 | CIMENTO PORTLAND CPII-32 |  |  |  |  | Kg | 0.63 | 3.7956 |  |  | 2.39
0104 | AREIA MÉDIA |  |  |  |  | m3 | 185.84 | 0.0108 |  |  | 2.01
(C) Total: | [8 empty] | 1056.03
Custo direto total (A) + (B) + (C) + (D) + (E) | [8 empty] | 1101.13
BDI: 0,00% | [8 empty] | 0
Preço unitário total | [8 empty] | 1101.13
Tabela de preços: TABELA DE CUSTOS DE OBRAS CIVIS - T213 - JULHO/23 - SEM DESONERAÇÃO | [8 empty] | Data base: 01/07/2023
Serviço: 180120 - JANELA DE CORRER EM ALUMINIO, 02 FOLHAS DE VIDRO, COM ACABAMENTO EM PINTURA ELETROSTÁTICA BRANCA - INCLUSO FERRAGENS (M.O.FAB.INC.MAT.) | [8 empty] | Unidade: m2
Código auxiliar | (B) Mãos-de-obra |  | Eq. Salarial |  | Sal/Hora |  | Encargos(%) | Consumo |  |  | Custo Horário
0004 | PEDREIRO |  | 10.23 |  | 22.3 |  | 117.99 | 1.3727 |  |  | 30.61
0005 | SERVENTE |  | 6.12 |  | 13.34 |  | 117.99 | 1.086 |  |  | 14.49
(B) Total: | [8 empty] | 45.1
Código auxiliar | (C) Materiais |  |  |  |  | Unidade | Valor unitário | Consumo |  |  | Valor total
0104 | AREIA MÉDIA |  |  |  |  | m3 | 185.84 | 0.0108 |  |  | 2.01
1215 | CIMENTO PORTLAND CPII-32 |  |  |  |  | Kg | 0.63 | 3.7956 |  |  | 2.39
2992 | JANELA DE CORRER EM ALUMÍNIO COM ACABAMENTO EM PINTURA ELETROSTÁTICA BRANCA - 02 FOLHAS DE VIDRO |  |  |  |  | m2 | 786.45 | 1 |  |  | 786.45
(C) Total: | [8 empty] | 790.85
Custo direto total (A) + (B) + (C) + (D) + (E) | [8 empty] | 835.95
BDI: 0,00% | [8 empty] | 0
Preço unitário total | [8 empty] | 835.95
Tabela de preços: TABELA DE CUSTOS DE OBRAS CIVIS - T213 - JULHO/23 - SEM DESONERAÇÃO | [8 empty] | Data base: 01/07/2023
Serviço: 180121 - JANELA DE CORRER EM ALUMINIO, 03 FOLHAS (01 VIDRO E 02 VENEZIANAS), COM ACABAMENTO EM PINTURA ELETROSTÁTICA BRANCA - INCLUSO FERRAGENS (M.O.FAB.INC.MAT.) | [8 empty] | Unidade: m2
Código auxiliar | (B) Mãos-de-obra |  | Eq. Salarial |  | Sal/Hora |  | Encargos(%) | Consumo |  |  | Custo Horário
0005 | SERVENTE |  | 6.12 |  | 13.34 |  | 117.99 | 1.086 |  |  | 14.49
0004 | PEDREIRO |  | 10.23 |  | 22.3 |  | 117.99 | 1.3727 |  |  | 30.61
(B) Total: | [8 empty] | 45.1
Código auxiliar | (C) Materiais |  |  |  |  | Unidade | Valor unitário | Consumo |  |  | Valor total
1215 | CIMENTO PORTLAND CPII-32 |  |  |  |  | Kg | 0.63 | 3.7956 |  |  | 2.39
0104 | AREIA MÉDIA |  |  |  |  | m3 | 185.84 | 0.0108 |  |  | 2.01
2991 | JANELA DE CORRER EM ALUMÍNIO COM ACABAMENTO EM PINTURA ELETROSTÁTICA BRANCA - 03 FOLHAS (01 VIDRO E 02 VENEZIANAS) |  |  |  |  | m2 | 1056.53 | 1 |  |  | 1056.53
(C) Total: | [8 empty] | 1060.93
Custo direto total (A) + (B) + (C) + (D) + (E) | [8 empty] | 1106.03
BDI: 0,00% | [8 empty] | 0
Preço unitário total | [8 empty] | 1106.03
Tabela de preços: TABELA DE CUSTOS DE OBRAS CIVIS - T213 - JULHO/23 - SEM DESONERAÇÃO | [8 empty] | Data base: 01/07/2023
Serviço: 180122 - JANELA MAXIM AR EM ALUMINIO COM ACABAMENTO EM PINTURA ELETROSTÁTICA BRANCA - INCLUSO FERRAGENS (M.O.FAB.INC.MAT.) | [8 empty] | Unidade: m2
Código auxiliar | (B) Mãos-de-obra |  | Eq. Salarial |  | Sal/Hora |  | Encargos(%) | Consumo |  |  | Custo Horário
0004 | PEDREIRO |  | 10.23 |  | 22.3 |  | 117.99 | 1.3727 |  |  | 30.61
0005 | SERVENTE |  | 6.12 |  | 13.34 |  | 117.99 | 1.086 |  |  | 14.49
(B) Total: | [8 empty] | 45.1
Código auxiliar | (C) Materiais |  |  |  |  | Unidade | Valor unitário | Consumo |  |  | Valor total
0104 | AREIA MÉDIA |  |  |  |  | m3 | 185.84 | 0.0108 |  |  | 2.01
1215 | CIMENTO PORTLAND CPII-32 |  |  |  |  | Kg | 0.63 | 3.7956 |  |  | 2.39
2993 | JANELA MAXIM AR EM ALUMÍNIO COM ACABAMENTO EM PINTURA ELETROSTÁTICA BRANCA |  |  |  |  | m2 | 1014.54 | 1 |  |  | 1014.54
(C) Total: | [8 empty] | 1018.94
Custo direto total (A) + (B) + (C) + (D) + (E) | [8 empty] | 1064.04
BDI: 0,00% | [8 empty] | 0
Preço unitário total | [8 empty] | 1064.04
Tabela de preços: TABELA DE CUSTOS DE OBRAS CIVIS - T213 - JULHO/23 - SEM DESONERAÇÃO | [8 empty] | Data base: 01/07/2023
Serviço: 180123 - PORTA DE ABRIR EM ALUMINIO, 01 FOLHA COM VIDRO, ACABAMENTO EM PINTURA ELETROSTÁTICA BRANCA - INCLUSO FERRAGENS (M.O.FAB.INC.MAT.) | [8 empty] | Unidade: m2
Código auxiliar | (B) Mãos-de-obra |  | Eq. Salarial |  | Sal/Hora |  | Encargos(%) | Consumo |  |  | Custo Horário
0005 | SERVENTE |  | 6.12 |  | 13.34 |  | 117.99 | 0.9995 |  |  | 13.33
0004 | PEDREIRO |  | 10.23 |  | 22.3 |  | 117.99 | 1.2995 |  |  | 28.98
(B) Total: | [8 empty] | 42.31
Código auxiliar | (C) Materiais |  |  |  |  | Unidade | Valor unitário | Consumo |  |  | Valor total
1215 | CIMENTO PORTLAND CPII-32 |  |  |  |  | Kg | 0.63 | 5 |  |  | 3.15
0104 | AREIA MÉDIA |  |  |  |  | m3 | 185.84 | 0.0143 |  |  | 2.66
2994 | PORTA DE ABRIR EM ALUMÍNIO COM ACABAMENTO EM PINTURA ELETROSTÁTICA BRANCA - 01 FOLHA COM VIDRO |  |  |  |  | m2 | 798.71 | 1 |  |  | 798.71
(C) Total: | [8 empty] | 804.52
Custo direto total (A) + (B) + (C) + (D) + (E) | [8 empty] | 846.83
BDI: 0,00% | [8 empty] | 0
Preço unitário total | [8 empty] | 846.83
Tabela de preços: TABELA DE CUSTOS DE OBRAS CIVIS - T213 - JULHO/23 - SEM DESONERAÇÃO | [8 empty] | Data base: 01/07/2023
Serviço: 180124 - PORTA DE ABRIR EM ALUMINIO, 01 FOLHA VENEZIANA, ACABAMENTO EM PINTURA ELETROSTÁTICA BRANCA - INCLUSO FERRAGENS (M.O.FAB.INC.MAT.) | [8 empty] | Unidade: m2
Código auxiliar | (B) Mãos-de-obra |  | Eq. Salarial |  | Sal/Hora |  | Encargos(%) | Consumo |  |  | Custo Horário
0004 | PEDREIRO |  | 10.23 |  | 22.3 |  | 117.99 | 1.2995 |  |  | 28.98
0005 | SERVENTE |  | 6.12 |  | 13.34 |  | 117.99 | 0.9995 |  |  | 13.33
(B) Total: | [8 empty] | 42.31
Código auxiliar | (C) Materiais |  |  |  |  | Unidade | Valor unitário | Consumo |  |  | Valor total
0104 | AREIA MÉDIA |  |  |  |  | m3 | 185.84 | 0.0143 |  |  | 2.66
1215 | CIMENTO PORTLAND CPII-32 |  |  |  |  | Kg | 0.63 | 5 |  |  | 3.15
2995 | PORTA DE ABRIR EM ALUMÍNIO COM ACABAMENTO EM PINTURA ELETROSTÁTICA BRANCA - 01 FOLHA EM VENEZIANA |  |  |  |  | m2 | 1022.24 | 1 |  |  | 1022.24
(C) Total: | [8 empty] | 1028.05
Custo direto total (A) + (B) + (C) + (D) + (E) | [8 empty] | 1070.36
BDI: 0,00% | [8 empty] | 0
Preço unitário total | [8 empty] | 1070.36
Tabela de preços: TABELA DE CUSTOS DE OBRAS CIVIS - T213 - JULHO/23 - SEM DESONERAÇÃO | [8 empty] | Data base: 01/07/2023
Serviço: 180204 - PORTA CORTA FOGO COMPLETA - P90 | [8 empty] | Unidade: Un
Código auxiliar | (B) Mãos-de-obra |  | Eq. Salarial |  | Sal/Hora |  | Encargos(%) | Consumo |  |  | Custo Horário
0005 | SERVENTE |  | 6.12 |  | 13.34 |  | 117.99 | 2.3101 |  |  | 30.82
0004 | PEDREIRO |  | 10.23 |  | 22.3 |  | 117.99 | 2.4923 |  |  | 55.58
(B) Total: | [8 empty] | 86.4
Código auxiliar | (C) Materiais |  |  |  |  | Unidade | Valor unitário | Consumo |  |  | Valor total
1215 | CIMENTO PORTLAND CPII-32 |  |  |  |  | Kg | 0.63 | 8.7 |  |  | 5.48
0104 | AREIA MÉDIA |  |  |  |  | m3 | 185.84 | 0.0177 |  |  | 3.29
2386 | BRITA Nº 1 |  |  |  |  | m3 | 142.47 | 0.0097 |  |  | 1.38
2387 | BRITA Nº 0 |  |  |  |  | m3 | 150.67 | 0.0097 |  |  | 1.46
1895 | PORTA CORTA FOGO COMPLETA - P-90 |  |  |  |  | un | 1801.59 | 1 |  |  | 1801.59
(C) Total: | [8 empty] | 1813.2
Custo direto total (A) + (B) + (C) + (D) + (E) | [8 empty] | 1899.6
BDI: 0,00% | [8 empty] | 0
Preço unitário total | [8 empty] | 1899.6
Tabela de preços: TABELA DE CUSTOS DE OBRAS CIVIS - T213 - JULHO/23 - SEM DESONERAÇÃO | [8 empty] | Data base: 01/07/2023
Serviço: 180208 - GRADE PROTECAO TIPO TIJOLINHO GP-1/GP-2 | [8 empty] | Unidade: m2
Código auxiliar | (B) Mãos-de-obra |  | Eq. Salarial |  | Sal/Hora |  | Encargos(%) | Consumo |  |  | Custo Horário
0004 | PEDREIRO |  | 10.23 |  | 22.3 |  | 117.99 | 1.1144 |  |  | 24.85
0005 | SERVENTE |  | 6.12 |  | 13.34 |  | 117.99 | 1.0377 |  |  | 13.84
(B) Total: | [8 empty] | 38.69
Código auxiliar | (C) Materiais |  |  |  |  | Unidade | Valor unitário | Consumo |  |  | Valor total
2888 | FABRICAÇÃO / MONTAGEM |  |  |  |  | un | 63.74 | 1 |  |  | 63.74
2375 | FERRO CANTONEIRA 1/8 X 1" |  |  |  |  | Kg | 10.15 | 5.4542 |  |  | 55.36
2246 | ELETRODO 2.5 OK |  |  |  |  | Kg | 27.91 | 0.2195 |  |  | 6.13
2716 | FERRO QUADRADO 3/8" ( CHEIO) |  |  |  |  | Kg | 10.31 | 8.4214 |  |  | 86.82
2417 | MASSA PLASTICA |  |  |  |  | Kg | 33.66 | 0.2381 |  |  | 8.01
1672 | LIXA PARA FERRO Nº 100 |  |  |  |  | un | 2.71 | 0.2976 |  |  | 0.81
0104 | AREIA MÉDIA |  |  |  |  | m3 | 185.84 | 0.0028 |  |  | 0.52
1215 | CIMENTO PORTLAND CPII-32 |  |  |  |  | Kg | 0.63 | 0.9956 |  |  | 0.63
1334 | DISCO DE CORTE DIAM. 5/8"- 10" |  |  |  |  | un | 10.88 | 0.1218 |  |  | 1.33
1264 | DISCO DE DESBASTE 7/8" PARA CONCRETO/FERRO (1/4" X 7") |  |  |  |  | un | 15.06 | 0.0595 |  |  | 0.9
(C) Total: | [8 empty] | 224.25
Custo direto total (A) + (B) + (C) + (D) + (E) | [8 empty] | 262.94
BDI: 0,00% | [8 empty] | 0
Preço unitário total | [8 empty] | 262.94
Tabela de preços: TABELA DE CUSTOS DE OBRAS CIVIS - T213 - JULHO/23 - SEM DESONERAÇÃO | [8 empty] | Data base: 01/07/2023
Serviço: 180280 - PORTÃO DE ABRIR 02 FOLHAS DE TELA/TUBO FoGo 1.1/2" PT1/PT2 C/FERRAGENS | [8 empty] | Unidade: m2
Código auxiliar | (B) Mãos-de-obra |  | Eq. Salarial |  | Sal/Hora |  | Encargos(%) | Consumo |  |  | Custo Horário
0005 | SERVENTE |  | 6.12 |  | 13.34 |  | 117.99 | 1.464 |  |  | 19.53
0004 | PEDREIRO |  | 10.23 |  | 22.3 |  | 117.99 | 1.1979 |  |  | 26.71
(B) Total: | [8 empty] | 46.24
Código auxiliar | (C) Materiais |  |  |  |  | Unidade | Valor unitário | Consumo |  |  | Valor total
2889 | FABRICAÇÃO / MONTAGEM |  |  |  |  | un | 112.02 | 1 |  |  | 112.02
1264 | DISCO DE DESBASTE 7/8" PARA CONCRETO/FERRO (1/4" X 7") |  |  |  |  | un | 15.06 | 0.0595 |  |  | 0.9
1334 | DISCO DE CORTE DIAM. 5/8"- 10" |  |  |  |  | un | 10.88 | 0.0611 |  |  | 0.66
1215 | CIMENTO PORTLAND CPII-32 |  |  |  |  | Kg | 0.63 | 4.425 |  |  | 2.79
2481 | CHAPA DE AÇO 1/4" |  |  |  |  | Kg | 9.64 | 0.0889 |  |  | 0.86
2256 | CADEADO SIMPLES EM LATÃO Nº 30 |  |  |  |  | un | 25.55 | 0.1587 |  |  | 4.05
0104 | AREIA MÉDIA |  |  |  |  | m3 | 185.84 | 0.0133 |  |  | 2.47
2387 | BRITA Nº 0 |  |  |  |  | m3 | 150.67 | 0.0062 |  |  | 0.93
2386 | BRITA Nº 1 |  |  |  |  | m3 | 142.47 | 0.0062 |  |  | 0.88
1672 | LIXA PARA FERRO Nº 100 |  |  |  |  | un | 2.71 | 0.2976 |  |  | 0.81
2417 | MASSA PLASTICA |  |  |  |  | Kg | 33.66 | 0.2381 |  |  | 8.01
2374 | FERRO REDONDO 3/8" (CHEIO) |  |  |  |  | Kg | 11.88 | 2.3071 |  |  | 27.41
2246 | ELETRODO 2.5 OK |  |  |  |  | Kg | 27.91 | 0.0421 |  |  | 1.18
H690 | TUBO FERRO GALVANIZADO 1.1/2" |  |  |  |  | m | 67.23 | 2.9365 |  |  | 197.42
2672 | TELA ARAME 5X5 CM FIO 12 |  |  |  |  | m2 | 37.38 | 1 |  |  | 37.38
2529 | FECHO FIO REDONDO 4" ZINCADO C/PARAFUSO REF.: SOPRANO OU EQUIVALENTE |  |  |  |  | un | 4.29 | 0.3175 |  |  | 1.36
(C) Total: | [8 empty] | 399.13
Custo direto total (A) + (B) + (C) + (D) + (E) | [8 empty] | 445.37
BDI: 0,00% | [8 empty] | 0
Preço unitário total | [8 empty] | 445.37
Tabela de preços: TABELA DE CUSTOS DE OBRAS CIVIS - T213 - JULHO/23 - SEM DESONERAÇÃO | [8 empty] | Data base: 01/07/2023
Serviço: 180281 - PORTÃO DE ABRIR 01 FOLHA TELA/TUBO FoGo 1.1/2" PT3 C/FERRAGENS | [8 empty] | Unidade: m2
Código auxiliar | (B) Mãos-de-obra |  | Eq. Salarial |  | Sal/Hora |  | Encargos(%) | Consumo |  |  | Custo Horário
0005 | SERVENTE |  | 6.12 |  | 13.34 |  | 117.99 | 1.2832 |  |  | 17.12
0004 | PEDREIRO |  | 10.23 |  | 22.3 |  | 117.99 | 1.1979 |  |  | 26.71
(B) Total: | [8 empty] | 43.83
Código auxiliar | (C) Materiais |  |  |  |  | Unidade | Valor unitário | Consumo |  |  | Valor total
2890 | FABRICAÇÃO / MONTAGEM |  |  |  |  | un | 125.44 | 1 |  |  | 125.44
2529 | FECHO FIO REDONDO 4" ZINCADO C/PARAFUSO REF.: SOPRANO OU EQUIVALENTE |  |  |  |  | un | 4.29 | 0.3704 |  |  | 1.59
2672 | TELA ARAME 5X5 CM FIO 12 |  |  |  |  | m2 | 37.38 | 1 |  |  | 37.38
H690 | TUBO FERRO GALVANIZADO 1.1/2" |  |  |  |  | m | 67.23 | 3.3333 |  |  | 224.1
2246 | ELETRODO 2.5 OK |  |  |  |  | Kg | 27.91 | 0.0421 |  |  | 1.18
2374 | FERRO REDONDO 3/8" (CHEIO) |  |  |  |  | Kg | 11.88 | 2.4852 |  |  | 29.52
2417 | MASSA PLASTICA |  |  |  |  | Kg | 33.66 | 0.2381 |  |  | 8.01
1672 | LIXA PARA FERRO Nº 100 |  |  |  |  | un | 2.71 | 0.2976 |  |  | 0.81
2256 | CADEADO SIMPLES EM LATÃO Nº 30 |  |  |  |  | un | 25.55 | 0.3704 |  |  | 9.46
1334 | DISCO DE CORTE DIAM. 5/8"- 10" |  |  |  |  | un | 10.88 | 0.0611 |  |  | 0.66
1264 | DISCO DE DESBASTE 7/8" PARA CONCRETO/FERRO (1/4" X 7") |  |  |  |  | un | 15.06 | 0.0595 |  |  | 0.9
(C) Total: | [8 empty] | 439.05
Custo direto total (A) + (B) + (C) + (D) + (E) | [8 empty] | 482.88
BDI: 0,00% | [8 empty] | 0
Preço unitário total | [8 empty] | 482.88
Tabela de preços: TABELA DE CUSTOS DE OBRAS CIVIS - T213 - JULHO/23 - SEM DESONERAÇÃO | [8 empty] | Data base: 01/07/2023
Serviço: 180282 - PORTÃO DE ABRIR 01 FOLHA TELA/TUBO FoGo 2" PT10 C/FERRAGENS | [8 empty] | Unidade: m2
Código auxiliar | (B) Mãos-de-obra |  | Eq. Salarial |  | Sal/Hora |  | Encargos(%) | Consumo |  |  | Custo Horário
0005 | SERVENTE |  | 6.12 |  | 13.34 |  | 117.99 | 1.2832 |  |  | 17.12
0004 | PEDREIRO |  | 10.23 |  | 22.3 |  | 117.99 | 1.1979 |  |  | 26.71
(B) Total: | [8 empty] | 43.83
Código auxiliar | (C) Materiais |  |  |  |  | Unidade | Valor unitário | Consumo |  |  | Valor total
2891 | FABRICAÇÃO / MONTAGEM |  |  |  |  | un | 153.42 | 1 |  |  | 153.42
1264 | DISCO DE DESBASTE 7/8" PARA CONCRETO/FERRO (1/4" X 7") |  |  |  |  | un | 15.06 | 0.0595 |  |  | 0.9
1334 | DISCO DE CORTE DIAM. 5/8"- 10" |  |  |  |  | un | 10.88 | 0.0248 |  |  | 0.27
H663 | COTOVELO FERRO GALVANIZADO 90°X2" |  |  |  |  | un | 39.71 | 1.3889 |  |  | 55.15
2372 | CHAPA PERFILADA Nº 18 |  |  |  |  | Kg | 10.35 | 6.1493 |  |  | 63.65
2256 | CADEADO SIMPLES EM LATÃO Nº 30 |  |  |  |  | un | 25.55 | 0.3472 |  |  | 8.87
1672 | LIXA PARA FERRO Nº 100 |  |  |  |  | un | 2.71 | 0.2976 |  |  | 0.81
2417 | MASSA PLASTICA |  |  |  |  | Kg | 33.66 | 0.2381 |  |  | 8.01
2246 | ELETRODO 2.5 OK |  |  |  |  | Kg | 27.91 | 0.0265 |  |  | 0.74
H682 | TUBO FERRO GALVANIZADO 2" |  |  |  |  | m | 84.87 | 2.4306 |  |  | 206.29
2672 | TELA ARAME 5X5 CM FIO 12 |  |  |  |  | m2 | 37.38 | 1 |  |  | 37.38
2529 | FECHO FIO REDONDO 4" ZINCADO C/PARAFUSO REF.: SOPRANO OU EQUIVALENTE |  |  |  |  | un | 4.29 | 0.3472 |  |  | 1.49
(C) Total: | [8 empty] | 536.98
Custo direto total (A) + (B) + (C) + (D) + (E) | [8 empty] | 580.81
BDI: 0,00% | [8 empty] | 0
Preço unitário total | [8 empty] | 580.81
Tabela de preços: TABELA DE CUSTOS DE OBRAS CIVIS - T213 - JULHO/23 - SEM DESONERAÇÃO | [8 empty] | Data base: 01/07/2023
Serviço: 180302 - PORTÃO DE ABRIR 02 FOLHAS DE FERRO REDONDO PT-6 C/FERRAGENS | [8 empty] | Unidade: m2
Código auxiliar | (B) Mãos-de-obra |  | Eq. Salarial |  | Sal/Hora |  | Encargos(%) | Consumo |  |  | Custo Horário
0005 | SERVENTE |  | 6.12 |  | 13.34 |  | 117.99 | 1.464 |  |  | 19.53
0004 | PEDREIRO |  | 10.23 |  | 22.3 |  | 117.99 | 1.1979 |  |  | 26.71
(B) Total: | [8 empty] | 46.24
Código auxiliar | (C) Materiais |  |  |  |  | Unidade | Valor unitário | Consumo |  |  | Valor total
2892 | FABRICAÇÃO / MONTAGEM |  |  |  |  | un | 168.7 | 1 |  |  | 168.7
2529 | FECHO FIO REDONDO 4" ZINCADO C/PARAFUSO REF.: SOPRANO OU EQUIVALENTE |  |  |  |  | un | 4.29 | 0.4 |  |  | 1.72
H690 | TUBO FERRO GALVANIZADO 1.1/2" |  |  |  |  | m | 67.23 | 2.6 |  |  | 174.8
2246 | ELETRODO 2.5 OK |  |  |  |  | Kg | 27.91 | 0.1238 |  |  | 3.46
2373 | FERRO CHATO 1/4 X 1.1/4 |  |  |  |  | Kg | 11.57 | 0.948 |  |  | 10.97
1393 | FERRO REDONDO 1/2" (CHEIO) |  |  |  |  | Kg | 11.83 | 10.338 |  |  | 122.3
2417 | MASSA PLASTICA |  |  |  |  | Kg | 33.66 | 0.2381 |  |  | 8.01
1672 | LIXA PARA FERRO Nº 100 |  |  |  |  | un | 2.71 | 0.2976 |  |  | 0.81
2256 | CADEADO SIMPLES EM LATÃO Nº 30 |  |  |  |  | un | 25.55 | 0.2 |  |  | 5.11
2386 | BRITA Nº 1 |  |  |  |  | m3 | 142.47 | 0.0062 |  |  | 0.88
2387 | BRITA Nº 0 |  |  |  |  | m3 | 150.67 | 0.0062 |  |  | 0.93
0104 | AREIA MÉDIA |  |  |  |  | m3 | 185.84 | 0.0133 |  |  | 2.47
2481 | CHAPA DE AÇO 1/4" |  |  |  |  | Kg | 9.64 | 0.102 |  |  | 0.98
2764 | CANTONEIRA 1 1/4"X1 1/4" CH. 1/4" |  |  |  |  | Kg | 11.25 | 8.222 |  |  | 92.5
1215 | CIMENTO PORTLAND CPII-32 |  |  |  |  | Kg | 0.63 | 4.425 |  |  | 2.79
1334 | DISCO DE CORTE DIAM. 5/8"- 10" |  |  |  |  | un | 10.88 | 0.0182 |  |  | 0.2
1264 | DISCO DE DESBASTE 7/8" PARA CONCRETO/FERRO (1/4" X 7") |  |  |  |  | un | 15.06 | 0.0595 |  |  | 0.9
(C) Total: | [8 empty] | 597.53
Custo direto total (A) + (B) + (C) + (D) + (E) | [8 empty] | 643.77
BDI: 0,00% | [8 empty] | 0
Preço unitário total | [8 empty] | 643.77
Tabela de preços: TABELA DE CUSTOS DE OBRAS CIVIS - T213 - JULHO/23 - SEM DESONERAÇÃO | [8 empty] | Data base: 01/07/2023
Serviço: 180303 - PORTA DE ENROLAR C/FERRAGENS | [8 empty] | Unidade: m2
Código auxiliar | (B) Mãos-de-obra |  | Eq. Salarial |  | Sal/Hora |  | Encargos(%) | Consumo |  |  | Custo Horário
0005 | SERVENTE |  | 6.12 |  | 13.34 |  | 117.99 | 1.7 |  |  | 22.68
0004 | PEDREIRO |  | 10.23 |  | 22.3 |  | 117.99 | 1.6 |  |  | 35.68
(B) Total: | [8 empty] | 58.36
Código auxiliar | (C) Materiais |  |  |  |  | Unidade | Valor unitário | Consumo |  |  | Valor total
1215 | CIMENTO PORTLAND CPII-32 |  |  |  |  | Kg | 0.63 | 4.6 |  |  | 2.9
1221 | CAL HIDRATADA |  |  |  |  | Kg | 0.97 | 1 |  |  | 0.97
0104 | AREIA MÉDIA |  |  |  |  | m3 | 185.84 | 0.025 |  |  | 4.65
1881 | PORTA DE ACO (ENROLAR) |  |  |  |  | m2 | 259.6 | 1 |  |  | 259.6
(C) Total: | [8 empty] | 268.12
Custo direto total (A) + (B) + (C) + (D) + (E) | [8 empty] | 326.48
BDI: 0,00% | [8 empty] | 0
Preço unitário total | [8 empty] | 326.48
Tabela de preços: TABELA DE CUSTOS DE OBRAS CIVIS - T213 - JULHO/23 - SEM DESONERAÇÃO | [8 empty] | Data base: 01/07/2023
Serviço: 180304 - PORTÃO DE ABRIR 01 FOLHA CHAPA 14 PT-4 C/FERRAGENS | [8 empty] | Unidade: m2
Código auxiliar | (B) Mãos-de-obra |  | Eq. Salarial |  | Sal/Hora |  | Encargos(%) | Consumo |  |  | Custo Horário
0004 | PEDREIRO |  | 10.23 |  | 22.3 |  | 117.99 | 1.1979 |  |  | 26.71
0005 | SERVENTE |  | 6.12 |  | 13.34 |  | 117.99 | 1.2832 |  |  | 17.12
(B) Total: | [8 empty] | 43.83
Código auxiliar | (C) Materiais |  |  |  |  | Unidade | Valor unitário | Consumo |  |  | Valor total
2893 | FABRICAÇÃO / MONTAGEM |  |  |  |  | un | 116.98 | 1 |  |  | 116.98
2807 | CHAPA LISA Nº 14 TIPO BANDEJA (CORTADA/DOBRADA) |  |  |  |  | Kg | 10.34 | 14.4063 |  |  | 148.96
2818 | DOBRADIÇA TIPO FERRADURA NÚMERO 2 |  |  |  |  | un | 25.58 | 0.7407 |  |  | 18.95
2529 | FECHO FIO REDONDO 4" ZINCADO C/PARAFUSO REF.: SOPRANO OU EQUIVALENTE |  |  |  |  | un | 4.29 | 0.3704 |  |  | 1.59
1672 | LIXA PARA FERRO Nº 100 |  |  |  |  | un | 2.71 | 0.2976 |  |  | 0.81
2417 | MASSA PLASTICA |  |  |  |  | Kg | 33.66 | 0.2381 |  |  | 8.01
2246 | ELETRODO 2.5 OK |  |  |  |  | Kg | 27.91 | 0.1409 |  |  | 3.93
2765 | CANTONEIRA 50X50 CH.16 |  |  |  |  | Kg | 10.2 | 1.8074 |  |  | 18.44
2256 | CADEADO SIMPLES EM LATÃO Nº 30 |  |  |  |  | un | 25.55 | 0.3704 |  |  | 9.46
2515 | CHAPA PERFILADA Nº 16 |  |  |  |  | Kg | 10.12 | 8.5 |  |  | 86.02
1264 | DISCO DE DESBASTE 7/8" PARA CONCRETO/FERRO (1/4" X 7") |  |  |  |  | un | 15.06 | 0.0595 |  |  | 0.9
1334 | DISCO DE CORTE DIAM. 5/8"- 10" |  |  |  |  | un | 10.88 | 0.0332 |  |  | 0.36
(C) Total: | [8 empty] | 414.41
Custo direto total (A) + (B) + (C) + (D) + (E) | [8 empty] | 458.24
BDI: 0,00% | [8 empty] | 0
Preço unitário total | [8 empty] | 458.24
Tabela de preços: TABELA DE CUSTOS DE OBRAS CIVIS - T213 - JULHO/23 - SEM DESONERAÇÃO | [8 empty] | Data base: 01/07/2023
Serviço: 180305 - PORTÃO DE ABRIR 02 FOLHAS DE TELA E TUBO GALVANIZADO 2" PT 9 C/FERRAGENS | [8 empty] | Unidade: m2
Código auxiliar | (B) Mãos-de-obra |  | Eq. Salarial |  | Sal/Hora |  | Encargos(%) | Consumo |  |  | Custo Horário
0005 | SERVENTE |  | 6.12 |  | 13.34 |  | 117.99 | 1.464 |  |  | 19.53
0004 | PEDREIRO |  | 10.23 |  | 22.3 |  | 117.99 | 1.1979 |  |  | 26.71
(B) Total: | [8 empty] | 46.24
Código auxiliar | (C) Materiais |  |  |  |  | Unidade | Valor unitário | Consumo |  |  | Valor total
2894 | FABRICAÇÃO / MONTAGEM |  |  |  |  | un | 148.51 | 1 |  |  | 148.51
1264 | DISCO DE DESBASTE 7/8" PARA CONCRETO/FERRO (1/4" X 7") |  |  |  |  | un | 15.06 | 0.0595 |  |  | 0.9
1334 | DISCO DE CORTE DIAM. 5/8"- 10" |  |  |  |  | un | 10.88 | 0.0499 |  |  | 0.54
H663 | COTOVELO FERRO GALVANIZADO 90°X2" |  |  |  |  | un | 39.71 | 1.2698 |  |  | 50.42
1215 | CIMENTO PORTLAND CPII-32 |  |  |  |  | Kg | 0.63 | 4.425 |  |  | 2.79
2256 | CADEADO SIMPLES EM LATÃO Nº 30 |  |  |  |  | un | 25.55 | 0.1587 |  |  | 4.05
2481 | CHAPA DE AÇO 1/4" |  |  |  |  | Kg | 9.64 | 0.081 |  |  | 0.78
2372 | CHAPA PERFILADA Nº 18 |  |  |  |  | Kg | 10.35 | 6.0238 |  |  | 62.35
0104 | AREIA MÉDIA |  |  |  |  | m3 | 185.84 | 0.0133 |  |  | 2.47
2387 | BRITA Nº 0 |  |  |  |  | m3 | 150.67 | 0.0062 |  |  | 0.93
2386 | BRITA Nº 1 |  |  |  |  | m3 | 142.47 | 0.0062 |  |  | 0.88
2246 | ELETRODO 2.5 OK |  |  |  |  | Kg | 27.91 | 0.0928 |  |  | 2.59
2417 | MASSA PLASTICA |  |  |  |  | Kg | 33.66 | 0.2381 |  |  | 8.01
1672 | LIXA PARA FERRO Nº 100 |  |  |  |  | un | 2.71 | 0.2976 |  |  | 0.81
2529 | FECHO FIO REDONDO 4" ZINCADO C/PARAFUSO REF.: SOPRANO OU EQUIVALENTE |  |  |  |  | un | 4.29 | 0.3175 |  |  | 1.36
2672 | TELA ARAME 5X5 CM FIO 12 |  |  |  |  | m2 | 37.38 | 1 |  |  | 37.38
H682 | TUBO FERRO GALVANIZADO 2" |  |  |  |  | m | 84.87 | 2.381 |  |  | 202.08
(C) Total: | [8 empty] | 526.85
Custo direto total (A) + (B) + (C) + (D) + (E) | [8 empty] | 573.09
BDI: 0,00% | [8 empty] | 0
Preço unitário total | [8 empty] | 573.09
Tabela de preços: TABELA DE CUSTOS DE OBRAS CIVIS - T213 - JULHO/23 - SEM DESONERAÇÃO | [8 empty] | Data base: 01/07/2023
Serviço: 180307 - PORTÃO DE ABRIR 01 FOLHA COM CHAPA TRAPEZOIDAL / TUBO DE ACO PT-5 C/FERRAGENS | [8 empty] | Unidade: m2
Código auxiliar | (B) Mãos-de-obra |  | Eq. Salarial |  | Sal/Hora |  | Encargos(%) | Consumo |  |  | Custo Horário
0005 | SERVENTE |  | 6.12 |  | 13.34 |  | 117.99 | 1.2832 |  |  | 17.12
0004 | PEDREIRO |  | 10.23 |  | 22.3 |  | 117.99 | 1.1979 |  |  | 26.71
(B) Total: | [8 empty] | 43.83
Código auxiliar | (C) Materiais |  |  |  |  | Unidade | Valor unitário | Consumo |  |  | Valor total
2895 | FABRICAÇÃO / MONTAGEM |  |  |  |  | un | 109.68 | 1 |  |  | 109.68
2809 | FECHADURA TIPO ALAVANCA 2230 LAFONTE /8749-E16 IMAB OU EQUIVALENTE |  |  |  |  | un | 113.96 | 0.4167 |  |  | 47.49
2763 | TUBO INDUSTRIAL 40X30 CHAPA 18 (1,20 MM) |  |  |  |  | Kg | 11.22 | 4.0833 |  |  | 45.81
1672 | LIXA PARA FERRO Nº 100 |  |  |  |  | un | 2.71 | 0.2976 |  |  | 0.81
2417 | MASSA PLASTICA |  |  |  |  | Kg | 33.66 | 0.2381 |  |  | 8.01
2246 | ELETRODO 2.5 OK |  |  |  |  | Kg | 27.91 | 0.0293 |  |  | 0.82
1265 | DOBRADIÇA FERRO POLIDO 3.1/2 x 3" COM PARAFUSO |  |  |  |  | un | 12.32 | 1.25 |  |  | 15.4
0104 | AREIA MÉDIA |  |  |  |  | m3 | 185.84 | 0.0143 |  |  | 2.66
2372 | CHAPA PERFILADA Nº 18 |  |  |  |  | Kg | 10.35 | 14.9375 |  |  | 154.6
1215 | CIMENTO PORTLAND CPII-32 |  |  |  |  | Kg | 0.63 | 5 |  |  | 3.15
1334 | DISCO DE CORTE DIAM. 5/8"- 10" |  |  |  |  | un | 10.88 | 0.0325 |  |  | 0.35
1264 | DISCO DE DESBASTE 7/8" PARA CONCRETO/FERRO (1/4" X 7") |  |  |  |  | un | 15.06 | 0.0595 |  |  | 0.9
(C) Total: | [8 empty] | 389.68
Custo direto total (A) + (B) + (C) + (D) + (E) | [8 empty] | 433.51
BDI: 0,00% | [8 empty] | 0
Preço unitário total | [8 empty] | 433.51
Tabela de preços: TABELA DE CUSTOS DE OBRAS CIVIS - T213 - JULHO/23 - SEM DESONERAÇÃO | [8 empty] | Data base: 01/07/2023
Serviço: 180308 - PORTÃO DE ABRIR DE 02 FOLHAS EM CHAPA 14 / GRADE DE FERRO PT-7 C/FERRAGENS | [8 empty] | Unidade: m2
Código auxiliar | (B) Mãos-de-obra |  | Eq. Salarial |  | Sal/Hora |  | Encargos(%) | Consumo |  |  | Custo Horário
0005 | SERVENTE |  | 6.12 |  | 13.34 |  | 117.99 | 1.464 |  |  | 19.53
0004 | PEDREIRO |  | 10.23 |  | 22.3 |  | 117.99 | 1.1979 |  |  | 26.71
(B) Total: | [8 empty] | 46.24
Código auxiliar | (C) Materiais |  |  |  |  | Unidade | Valor unitário | Consumo |  |  | Valor total
2808 | CHAPA VINCADA Nº 14 TIPO BANDEJA (CORTADA/DOBRADA) |  |  |  |  | Kg | 9.95 | 7.384 |  |  | 73.47
2896 | FABRICAÇÃO / MONTAGEM |  |  |  |  | un | 199.44 | 1 |  |  | 199.44
1264 | DISCO DE DESBASTE 7/8" PARA CONCRETO/FERRO (1/4" X 7") |  |  |  |  | un | 15.06 | 0.0595 |  |  | 0.9
1334 | DISCO DE CORTE DIAM. 5/8"- 10" |  |  |  |  | un | 10.88 | 0.0727 |  |  | 0.79
1215 | CIMENTO PORTLAND CPII-32 |  |  |  |  | Kg | 0.63 | 4.425 |  |  | 2.79
2481 | CHAPA DE AÇO 1/4" |  |  |  |  | Kg | 9.64 | 0.102 |  |  | 0.98
2764 | CANTONEIRA 1 1/4"X1 1/4" CH. 1/4" |  |  |  |  | Kg | 11.25 | 11.384 |  |  | 128.07
2256 | CADEADO SIMPLES EM LATÃO Nº 30 |  |  |  |  | un | 25.55 | 0.2 |  |  | 5.11
0104 | AREIA MÉDIA |  |  |  |  | m3 | 185.84 | 0.0133 |  |  | 2.47
2386 | BRITA Nº 1 |  |  |  |  | m3 | 142.47 | 0.0062 |  |  | 0.88
2387 | BRITA Nº 0 |  |  |  |  | m3 | 150.67 | 0.0062 |  |  | 0.93
2246 | ELETRODO 2.5 OK |  |  |  |  | Kg | 27.91 | 0.0878 |  |  | 2.45
1393 | FERRO REDONDO 1/2" (CHEIO) |  |  |  |  | Kg | 11.83 | 5.168 |  |  | 61.14
2417 | MASSA PLASTICA |  |  |  |  | Kg | 33.66 | 0.2381 |  |  | 8.01
1672 | LIXA PARA FERRO Nº 100 |  |  |  |  | un | 2.71 | 0.2976 |  |  | 0.81
H690 | TUBO FERRO GALVANIZADO 1.1/2" |  |  |  |  | m | 67.23 | 3.2 |  |  | 215.14
2529 | FECHO FIO REDONDO 4" ZINCADO C/PARAFUSO REF.: SOPRANO OU EQUIVALENTE |  |  |  |  | un | 4.29 | 0.4 |  |  | 1.72
(C) Total: | [8 empty] | 705.1
Custo direto total (A) + (B) + (C) + (D) + (E) | [8 empty] | 751.34
BDI: 0,00% | [8 empty] | 0
Preço unitário total | [8 empty] | 751.34
Tabela de preços: TABELA DE CUSTOS DE OBRAS CIVIS - T213 - JULHO/23 - SEM DESONERAÇÃO | [8 empty] | Data base: 01/07/2023
Serviço: 180309 - PORTÃO DE CORRER E ABRIR CONJUGADO PT-8 C/FERRAGENS | [8 empty] | Unidade: m2
Código auxiliar | (B) Mãos-de-obra |  | Eq. Salarial |  | Sal/Hora |  | Encargos(%) | Consumo |  |  | Custo Horário
0005 | SERVENTE |  | 6.12 |  | 13.34 |  | 117.99 | 1.2832 |  |  | 17.12
0004 | PEDREIRO |  | 10.23 |  | 22.3 |  | 117.99 | 1.1979 |  |  | 26.71
(B) Total: | [8 empty] | 43.83
Código auxiliar | (C) Materiais |  |  |  |  | Unidade | Valor unitário | Consumo |  |  | Valor total
2897 | FABRICAÇÃO / MONTAGEM |  |  |  |  | un | 114.92 | 1 |  |  | 114.92
2809 | FECHADURA TIPO ALAVANCA 2230 LAFONTE /8749-E16 IMAB OU EQUIVALENTE |  |  |  |  | un | 113.96 | 0.2 |  |  | 22.79
2812 | RODÍZIO DUPLO 1 1/2"COM ESFERA |  |  |  |  | un | 21.97 | 0.4 |  |  | 8.79
2817 | ROLDANA EM FERRO 2" PARA PORTÃO DE CORRER |  |  |  |  | un | 13.89 | 0.4 |  |  | 5.56
2767 | TUBO INDUSTRIAL 40X30 CHAPA 16 (1,50 MM) |  |  |  |  | Kg | 10.06 | 6.152 |  |  | 61.89
1672 | LIXA PARA FERRO Nº 100 |  |  |  |  | un | 2.71 | 0.2976 |  |  | 0.81
2417 | MASSA PLASTICA |  |  |  |  | Kg | 33.66 | 0.2381 |  |  | 8.01
2246 | ELETRODO 2.5 OK |  |  |  |  | Kg | 27.91 | 0.0848 |  |  | 2.37
1265 | DOBRADIÇA FERRO POLIDO 3.1/2 x 3" COM PARAFUSO |  |  |  |  | un | 12.32 | 0.6 |  |  | 7.39
2766 | FERRO CHATO 1/8"X1" |  |  |  |  | Kg | 11.18 | 0.884 |  |  | 9.88
2375 | FERRO CANTONEIRA 1/8 X 1" |  |  |  |  | Kg | 10.15 | 1.44 |  |  | 14.62
2256 | CADEADO SIMPLES EM LATÃO Nº 30 |  |  |  |  | un | 25.55 | 0.2 |  |  | 5.11
2372 | CHAPA PERFILADA Nº 18 |  |  |  |  | Kg | 10.35 | 11.268 |  |  | 116.62
2515 | CHAPA PERFILADA Nº 16 |  |  |  |  | Kg | 10.12 | 2.41 |  |  | 24.39
1334 | DISCO DE CORTE DIAM. 5/8"- 10" |  |  |  |  | un | 10.88 | 0.049 |  |  | 0.53
1264 | DISCO DE DESBASTE 7/8" PARA CONCRETO/FERRO (1/4" X 7") |  |  |  |  | un | 15.06 | 0.0595 |  |  | 0.9
(C) Total: | [8 empty] | 404.58
Custo direto total (A) + (B) + (C) + (D) + (E) | [8 empty] | 448.41
BDI: 0,00% | [8 empty] | 0
Preço unitário total | [8 empty] | 448.41
Tabela de preços: TABELA DE CUSTOS DE OBRAS CIVIS - T213 - JULHO/23 - SEM DESONERAÇÃO | [8 empty] | Data base: 01/07/2023
Serviço: 180310 - GRADE DE PROTECAO EM CANTONEIRA/FERRO QUADRADO GP3-GP4 | [8 empty] | Unidade: m2
Código auxiliar | (B) Mãos-de-obra |  | Eq. Salarial |  | Sal/Hora |  | Encargos(%) | Consumo |  |  | Custo Horário
0005 | SERVENTE |  | 6.12 |  | 13.34 |  | 117.99 | 1.0377 |  |  | 13.84
0004 | PEDREIRO |  | 10.23 |  | 22.3 |  | 117.99 | 1.1144 |  |  | 24.85
(B) Total: | [8 empty] | 38.69
Código auxiliar | (C) Materiais |  |  |  |  | Unidade | Valor unitário | Consumo |  |  | Valor total
2898 | FABRICAÇÃO / MONTAGEM |  |  |  |  | un | 77.57 | 1 |  |  | 77.57
1264 | DISCO DE DESBASTE 7/8" PARA CONCRETO/FERRO (1/4" X 7") |  |  |  |  | un | 15.06 | 0.0595 |  |  | 0.9
1334 | DISCO DE CORTE DIAM. 5/8"- 10" |  |  |  |  | un | 10.88 | 0.1086 |  |  | 1.18
1215 | CIMENTO PORTLAND CPII-32 |  |  |  |  | Kg | 0.63 | 0.9956 |  |  | 0.63
0104 | AREIA MÉDIA |  |  |  |  | m3 | 185.84 | 0.0028 |  |  | 0.52
2375 | FERRO CANTONEIRA 1/8 X 1" |  |  |  |  | Kg | 10.15 | 3.7022 |  |  | 37.58
2246 | ELETRODO 2.5 OK |  |  |  |  | Kg | 27.91 | 0.0822 |  |  | 2.29
2716 | FERRO QUADRADO 3/8" ( CHEIO) |  |  |  |  | Kg | 10.31 | 13.8844 |  |  | 143.15
2417 | MASSA PLASTICA |  |  |  |  | Kg | 33.66 | 0.2381 |  |  | 8.01
1672 | LIXA PARA FERRO Nº 100 |  |  |  |  | un | 2.71 | 0.2976 |  |  | 0.81
(C) Total: | [8 empty] | 272.64
Custo direto total (A) + (B) + (C) + (D) + (E) | [8 empty] | 311.33
BDI: 0,00% | [8 empty] | 0
Preço unitário total | [8 empty] | 311.33
Tabela de preços: TABELA DE CUSTOS DE OBRAS CIVIS - T213 - JULHO/23 - SEM DESONERAÇÃO | [8 empty] | Data base: 01/07/2023
Serviço: 180311 - GRADE DE PROTECAO/TUBO INDUSTRIAL/FERRO REDONDO-GP5 | [8 empty] | Unidade: m2
Código auxiliar | (B) Mãos-de-obra |  | Eq. Salarial |  | Sal/Hora |  | Encargos(%) | Consumo |  |  | Custo Horário
0005 | SERVENTE |  | 6.12 |  | 13.34 |  | 117.99 | 0.6667 |  |  | 8.89
0004 | PEDREIRO |  | 10.23 |  | 22.3 |  | 117.99 | 0.6667 |  |  | 14.87
(B) Total: | [8 empty] | 23.76
Código auxiliar | (C) Materiais |  |  |  |  | Unidade | Valor unitário | Consumo |  |  | Valor total
2899 | FABRICAÇÃO / MONTAGEM |  |  |  |  | un | 80.14 | 1 |  |  | 80.14
1672 | LIXA PARA FERRO Nº 100 |  |  |  |  | un | 2.71 | 0.2976 |  |  | 0.81
2417 | MASSA PLASTICA |  |  |  |  | Kg | 33.66 | 0.2381 |  |  | 8.01
1393 | FERRO REDONDO 1/2" (CHEIO) |  |  |  |  | Kg | 11.83 | 9.1233 |  |  | 107.93
2246 | ELETRODO 2.5 OK |  |  |  |  | Kg | 27.91 | 0.1185 |  |  | 3.31
2375 | FERRO CANTONEIRA 1/8 X 1" |  |  |  |  | Kg | 10.15 | 2.7767 |  |  | 28.18
2760 | TUBO INDUSTRIAL 30X30 CHAPA 18 (1,20 MM) |  |  |  |  | Kg | 11.04 | 2.5467 |  |  | 28.12
2719 | CHAPA PERFILADA 3/16" |  |  |  |  | Kg | 9.44 | 2.3667 |  |  | 22.34
1334 | DISCO DE CORTE DIAM. 5/8"- 10" |  |  |  |  | un | 10.88 | 0.0684 |  |  | 0.74
1264 | DISCO DE DESBASTE 7/8" PARA CONCRETO/FERRO (1/4" X 7") |  |  |  |  | un | 15.06 | 0.0595 |  |  | 0.9
(C) Total: | [8 empty] | 280.48
Custo direto total (A) + (B) + (C) + (D) + (E) | [8 empty] | 304.24
BDI: 0,00% | [8 empty] | 0
Preço unitário total | [8 empty] | 304.24
Tabela de preços: TABELA DE CUSTOS DE OBRAS CIVIS - T213 - JULHO/23 - SEM DESONERAÇÃO | [8 empty] | Data base: 01/07/2023
Serviço: 180312 - GRADE DE FRENTE/FERRO REDONDO COM ESTACA D=25CM ARMADA - GF-1 | [8 empty] | Unidade: m2
Código auxiliar | (B) Mãos-de-obra |  | Eq. Salarial |  | Sal/Hora |  | Encargos(%) | Consumo |  |  | Custo Horário
0005 | SERVENTE |  | 6.12 |  | 13.34 |  | 117.99 | 1.0206 |  |  | 13.61
0004 | PEDREIRO |  | 10.23 |  | 22.3 |  | 117.99 | 0.5601 |  |  | 12.49
0032 | OPERADOR DE BETONEIRA |  | 7.34 |  | 16 |  | 117.99 | 0.0275 |  |  | 0.44
0006 | ARMADOR |  | 10.23 |  | 22.3 |  | 117.99 | 0.057 |  |  | 1.27
(B) Total: | [8 empty] | 27.81
Código auxiliar | (C) Materiais |  |  |  |  | Unidade | Valor unitário | Consumo |  |  | Valor total
2900 | FABRICAÇÃO / MONTAGEM |  |  |  |  | un | 63.22 | 1 |  |  | 63.22
1264 | DISCO DE DESBASTE 7/8" PARA CONCRETO/FERRO (1/4" X 7") |  |  |  |  | un | 15.06 | 0.0595 |  |  | 0.9
1334 | DISCO DE CORTE DIAM. 5/8"- 10" |  |  |  |  | un | 10.88 | 0.0264 |  |  | 0.29
2370 | CHAPA PERFILADA Nº 14 |  |  |  |  | Kg | 9.42 | 2.905 |  |  | 27.37
1215 | CIMENTO PORTLAND CPII-32 |  |  |  |  | Kg | 0.63 | 4.2369 |  |  | 2.67
0104 | AREIA MÉDIA |  |  |  |  | m3 | 185.84 | 0.0135 |  |  | 2.51
0102 | ARAME RECOZIDO 18 BWG |  |  |  |  | Kg | 24.25 | 0.0149 |  |  | 0.36
2448 | AÇO CA-60 B - 5,0 MM |  |  |  |  | Kg | 11.21 | 0.2801 |  |  | 3.14
2438 | AÇO CA-50 - 8,0 MM (5/16") |  |  |  |  | Kg | 7.88 | 0.5386 |  |  | 4.24
2387 | BRITA Nº 0 |  |  |  |  | m3 | 150.67 | 0.0062 |  |  | 0.93
2386 | BRITA Nº 1 |  |  |  |  | m3 | 142.47 | 0.0062 |  |  | 0.88
2761 | FERRO CHATO 1/4"X1 1/2" |  |  |  |  | Kg | 11.36 | 0.949 |  |  | 10.78
2246 | ELETRODO 2.5 OK |  |  |  |  | Kg | 27.91 | 0.0604 |  |  | 1.69
1393 | FERRO REDONDO 1/2" (CHEIO) |  |  |  |  | Kg | 11.83 | 9.145 |  |  | 108.19
2417 | MASSA PLASTICA |  |  |  |  | Kg | 33.66 | 0.2381 |  |  | 8.01
1672 | LIXA PARA FERRO Nº 100 |  |  |  |  | un | 2.71 | 0.2976 |  |  | 0.81
(C) Total: | [8 empty] | 235.99
Custo direto total (A) + (B) + (C) + (D) + (E) | [8 empty] | 263.8
BDI: 0,00% | [8 empty] | 0
Preço unitário total | [8 empty] | 263.8
Tabela de preços: TABELA DE CUSTOS DE OBRAS CIVIS - T213 - JULHO/23 - SEM DESONERAÇÃO | [8 empty] | Data base: 01/07/2023
Serviço: 180313 - GRADE DE FRENTE/TUBO DE AÇO COM ESTACA D=25CM ARMADA - GF-2 | [8 empty] | Unidade: m2
Código auxiliar | (B) Mãos-de-obra |  | Eq. Salarial |  | Sal/Hora |  | Encargos(%) | Consumo |  |  | Custo Horário
0005 | SERVENTE |  | 6.12 |  | 13.34 |  | 117.99 | 1.0206 |  |  | 13.61
0032 | OPERADOR DE BETONEIRA |  | 7.34 |  | 16 |  | 117.99 | 0.0275 |  |  | 0.44
0004 | PEDREIRO |  | 10.23 |  | 22.3 |  | 117.99 | 0.5601 |  |  | 12.49
0006 | ARMADOR |  | 10.23 |  | 22.3 |  | 117.99 | 0.057 |  |  | 1.27
(B) Total: | [8 empty] | 27.81
Código auxiliar | (C) Materiais |  |  |  |  | Unidade | Valor unitário | Consumo |  |  | Valor total
2901 | FABRICAÇÃO / MONTAGEM |  |  |  |  | un | 50.07 | 1 |  |  | 50.07
1672 | LIXA PARA FERRO Nº 100 |  |  |  |  | un | 2.71 | 0.2976 |  |  | 0.81
2417 | MASSA PLASTICA |  |  |  |  | Kg | 33.66 | 0.2381 |  |  | 8.01
2718 | METALON 20 X 20 CHAPA 18 (1,20 MM) |  |  |  |  | Kg | 10.87 | 5.7 |  |  | 61.96
2246 | ELETRODO 2.5 OK |  |  |  |  | Kg | 27.91 | 0.0708 |  |  | 1.98
2762 | TUBO INDUSTRIAL 30X20 CHAPA 18 (1,20 MM) |  |  |  |  | Kg | 10.68 | 2.0509 |  |  | 21.9
2386 | BRITA Nº 1 |  |  |  |  | m3 | 142.47 | 0.0062 |  |  | 0.88
2387 | BRITA Nº 0 |  |  |  |  | m3 | 150.67 | 0.0062 |  |  | 0.93
2438 | AÇO CA-50 - 8,0 MM (5/16") |  |  |  |  | Kg | 7.88 | 0.5386 |  |  | 4.24
2448 | AÇO CA-60 B - 5,0 MM |  |  |  |  | Kg | 11.21 | 0.2801 |  |  | 3.14
0102 | ARAME RECOZIDO 18 BWG |  |  |  |  | Kg | 24.25 | 0.0149 |  |  | 0.36
0104 | AREIA MÉDIA |  |  |  |  | m3 | 185.84 | 0.0135 |  |  | 2.51
1215 | CIMENTO PORTLAND CPII-32 |  |  |  |  | Kg | 0.63 | 4.2369 |  |  | 2.67
2370 | CHAPA PERFILADA Nº 14 |  |  |  |  | Kg | 9.42 | 3.052 |  |  | 28.75
1334 | DISCO DE CORTE DIAM. 5/8"- 10" |  |  |  |  | un | 10.88 | 0.0801 |  |  | 0.87
1264 | DISCO DE DESBASTE 7/8" PARA CONCRETO/FERRO (1/4" X 7") |  |  |  |  | un | 15.06 | 0.0595 |  |  | 0.9
(C) Total: | [8 empty] | 189.98
Custo direto total (A) + (B) + (C) + (D) + (E) | [8 empty] | 217.79
BDI: 0,00% | [8 empty] | 0
Preço unitário total | [8 empty] | 217.79
Tabela de preços: TABELA DE CUSTOS DE OBRAS CIVIS - T213 - JULHO/23 - SEM DESONERAÇÃO | [8 empty] | Data base: 01/07/2023
Serviço: 180317 - GRADE PADRÃO PARA CELA | [8 empty] | Unidade: m2
Código auxiliar | (B) Mãos-de-obra |  | Eq. Salarial |  | Sal/Hora |  | Encargos(%) | Consumo |  |  | Custo Horário
0005 | SERVENTE |  | 6.12 |  | 13.34 |  | 117.99 | 1.3336 |  |  | 17.79
0004 | PEDREIRO |  | 10.23 |  | 22.3 |  | 117.99 | 1.393 |  |  | 31.06
(B) Total: | [8 empty] | 48.85
Código auxiliar | (C) Materiais |  |  |  |  | Unidade | Valor unitário | Consumo |  |  | Valor total
2905 | FABRICAÇÃO / MONTAGEM |  |  |  |  | un | 146.94 | 1 |  |  | 146.94
1264 | DISCO DE DESBASTE 7/8" PARA CONCRETO/FERRO (1/4" X 7") |  |  |  |  | un | 15.06 | 0.0595 |  |  | 0.9
1334 | DISCO DE CORTE DIAM. 5/8"- 10" |  |  |  |  | un | 10.88 | 0.0546 |  |  | 0.59
2352 | FERRO CHATO 3/8" X 2" |  |  |  |  | Kg | 10.31 | 19.6075 |  |  | 202.15
1215 | CIMENTO PORTLAND CPII-32 |  |  |  |  | Kg | 0.63 | 12.1905 |  |  | 7.68
0104 | AREIA MÉDIA |  |  |  |  | m3 | 185.84 | 0.0165 |  |  | 3.07
1120 | AÇO CA-25 |  |  |  |  | Kg | 8.66 | 16.9639 |  |  | 146.91
2386 | BRITA Nº 1 |  |  |  |  | m3 | 142.47 | 0.0258 |  |  | 3.68
2246 | ELETRODO 2.5 OK |  |  |  |  | Kg | 27.91 | 0.2856 |  |  | 7.97
2417 | MASSA PLASTICA |  |  |  |  | Kg | 33.66 | 0.2381 |  |  | 8.01
1672 | LIXA PARA FERRO Nº 100 |  |  |  |  | un | 2.71 | 0.2976 |  |  | 0.81
(C) Total: | [8 empty] | 528.71
Custo direto total (A) + (B) + (C) + (D) + (E) | [8 empty] | 577.56
BDI: 0,00% | [8 empty] | 0
Preço unitário total | [8 empty] | 577.56
Tabela de preços: TABELA DE CUSTOS DE OBRAS CIVIS - T213 - JULHO/23 - SEM DESONERAÇÃO | [8 empty] | Data base: 01/07/2023
Serviço: 180318 - GUARDA BICICLETAS | [8 empty] | Unidade: M
Código auxiliar | (B) Mãos-de-obra |  | Eq. Salarial |  | Sal/Hora |  | Encargos(%) | Consumo |  |  | Custo Horário
0005 | SERVENTE |  | 6.12 |  | 13.34 |  | 117.99 | 0.1333 |  |  | 1.78
0025 | OFICIAL "B" |  | 10.23 |  | 22.3 |  | 117.99 | 0.1333 |  |  | 2.97
(B) Total: | [8 empty] | 4.75
Código auxiliar | (C) Materiais |  |  |  |  | Unidade | Valor unitário | Consumo |  |  | Valor total
2906 | FABRICAÇÃO / MONTAGEM |  |  |  |  | un | 66.29 | 1 |  |  | 66.29
1672 | LIXA PARA FERRO Nº 100 |  |  |  |  | un | 2.71 | 0.1488 |  |  | 0.4
2417 | MASSA PLASTICA |  |  |  |  | Kg | 33.66 | 0.119 |  |  | 4.01
2389 | METALON 20X30 CHAPA 18 (1,20 MM) |  |  |  |  | Kg | 10.84 | 11.2792 |  |  | 122.27
2221 | PARAFUSO COM BUCHA S-8 |  |  |  |  | un | 0.7 | 2.4 |  |  | 1.68
2246 | ELETRODO 2.5 OK |  |  |  |  | Kg | 27.91 | 0.0251 |  |  | 0.7
1120 | AÇO CA-25 |  |  |  |  | Kg | 8.66 | 4.1168 |  |  | 35.65
1334 | DISCO DE CORTE DIAM. 5/8"- 10" |  |  |  |  | un | 10.88 | 0.0517 |  |  | 0.56
1264 | DISCO DE DESBASTE 7/8" PARA CONCRETO/FERRO (1/4" X 7") |  |  |  |  | un | 15.06 | 0.0298 |  |  | 0.45
(C) Total: | [8 empty] | 232.01
Custo direto total (A) + (B) + (C) + (D) + (E) | [8 empty] | 236.76
BDI: 0,00% | [8 empty] | 0
Preço unitário total | [8 empty] | 236.76
Tabela de preços: TABELA DE CUSTOS DE OBRAS CIVIS - T213 - JULHO/23 - SEM DESONERAÇÃO | [8 empty] | Data base: 01/07/2023
Serviço: 180320 - GRADE GINASIO - TELA PORTUG.3X3CM FIO12/TB.INDUST.1.1/2" | [8 empty] | Unidade: m2
Código auxiliar | (B) Mãos-de-obra |  | Eq. Salarial |  | Sal/Hora |  | Encargos(%) | Consumo |  |  | Custo Horário
0005 | SERVENTE |  | 6.12 |  | 13.34 |  | 117.99 | 0.5 |  |  | 6.67
0025 | OFICIAL "B" |  | 10.23 |  | 22.3 |  | 117.99 | 0.5 |  |  | 11.15
(B) Total: | [8 empty] | 17.82
Código auxiliar | (C) Materiais |  |  |  |  | Unidade | Valor unitário | Consumo |  |  | Valor total
2907 | FABRICAÇÃO / MONTAGEM |  |  |  |  | un | 66.67 | 1 |  |  | 66.67
1264 | DISCO DE DESBASTE 7/8" PARA CONCRETO/FERRO (1/4" X 7") |  |  |  |  | un | 15.06 | 0.0595 |  |  | 0.9
1334 | DISCO DE CORTE DIAM. 5/8"- 10" |  |  |  |  | un | 10.88 | 0.0226 |  |  | 0.25
2428 | CHAPA PERFILADA 1/4" |  |  |  |  | Kg | 9.7 | 0.5784 |  |  | 5.61
2246 | ELETRODO 2.5 OK |  |  |  |  | Kg | 27.91 | 0.175 |  |  | 4.88
2527 | FERRO CANTONEIRA 1/8"X2" |  |  |  |  | Kg | 10.77 | 0.5018 |  |  | 5.4
2470 | FERRO CANTONEIRA 1/8" X 7/8" |  |  |  |  | Kg | 10.1 | 3.676 |  |  | 37.13
2417 | MASSA PLASTICA |  |  |  |  | Kg | 33.66 | 0.2381 |  |  | 8.01
1672 | LIXA PARA FERRO Nº 100 |  |  |  |  | un | 2.71 | 0.2976 |  |  | 0.81
2421 | TUBO INDUSTRIAL 1.1/2" CHAPA 13 (2,25 MM) |  |  |  |  | Kg | 10.52 | 7.0267 |  |  | 73.92
2528 | TELA PORTUGUESA 3X3CM FIO 12 |  |  |  |  | m2 | 61 | 0.4879 |  |  | 29.76
(C) Total: | [8 empty] | 233.34
Custo direto total (A) + (B) + (C) + (D) + (E) | [8 empty] | 251.16
BDI: 0,00% | [8 empty] | 0
Preço unitário total | [8 empty] | 251.16
Tabela de preços: TABELA DE CUSTOS DE OBRAS CIVIS - T213 - JULHO/23 - SEM DESONERAÇÃO | [8 empty] | Data base: 01/07/2023
Serviço: 180321 - GRADE GINÁSIO (PARAFUSADA) TELA PORT.3X3CM FIO12/TUB.IND.1.1/2" | [8 empty] | Unidade: m2
Código auxiliar | (B) Mãos-de-obra |  | Eq. Salarial |  | Sal/Hora |  | Encargos(%) | Consumo |  |  | Custo Horário
0005 | SERVENTE |  | 6.12 |  | 13.34 |  | 117.99 | 0.3 |  |  | 4
0025 | OFICIAL "B" |  | 10.23 |  | 22.3 |  | 117.99 | 0.3 |  |  | 6.69
(B) Total: | [8 empty] | 10.69
Código auxiliar | (C) Materiais |  |  |  |  | Unidade | Valor unitário | Consumo |  |  | Valor total
2908 | FABRICAÇÃO / MONTAGEM |  |  |  |  | un | 73.85 | 1 |  |  | 73.85
2528 | TELA PORTUGUESA 3X3CM FIO 12 |  |  |  |  | m2 | 61 | 0.4879 |  |  | 29.76
2421 | TUBO INDUSTRIAL 1.1/2" CHAPA 13 (2,25 MM) |  |  |  |  | Kg | 10.52 | 7.0267 |  |  | 73.92
1672 | LIXA PARA FERRO Nº 100 |  |  |  |  | un | 2.71 | 0.2976 |  |  | 0.81
2417 | MASSA PLASTICA |  |  |  |  | Kg | 33.66 | 0.2381 |  |  | 8.01
2425 | PARAFUSO 12,5 X 130 C/PORCA E ARRUELA |  |  |  |  | un | 6.35 | 4.2424 |  |  | 26.94
2470 | FERRO CANTONEIRA 1/8" X 7/8" |  |  |  |  | Kg | 10.1 | 3.3136 |  |  | 33.47
2246 | ELETRODO 2.5 OK |  |  |  |  | Kg | 27.91 | 0.1762 |  |  | 4.92
2428 | CHAPA PERFILADA 1/4" |  |  |  |  | Kg | 9.7 | 0.5784 |  |  | 5.61
1334 | DISCO DE CORTE DIAM. 5/8"- 10" |  |  |  |  | un | 10.88 | 0.0264 |  |  | 0.29
1264 | DISCO DE DESBASTE 7/8" PARA CONCRETO/FERRO (1/4" X 7") |  |  |  |  | un | 15.06 | 0.0595 |  |  | 0.9
(C) Total: | [8 empty] | 258.48
Custo direto total (A) + (B) + (C) + (D) + (E) | [8 empty] | 269.17
BDI: 0,00% | [8 empty] | 0
Preço unitário total | [8 empty] | 269.17
Tabela de preços: TABELA DE CUSTOS DE OBRAS CIVIS - T213 - JULHO/23 - SEM DESONERAÇÃO | [8 empty] | Data base: 01/07/2023
Serviço: 180323 - GRELHA PADRÃO GOINFRA DE FERRO CHATO COM BERÇO (ESPAÇAMENTO ENTRE FACES = 1,5CM - NBR 9050 ACESSIBILIDADE) | [8 empty] | Unidade: m2
Código auxiliar | (B) Mãos-de-obra |  | Eq. Salarial |  | Sal/Hora |  | Encargos(%) | Consumo |  |  | Custo Horário
0005 | SERVENTE |  | 6.12 |  | 13.34 |  | 117.99 | 1 |  |  | 13.34
0004 | PEDREIRO |  | 10.23 |  | 22.3 |  | 117.99 | 2.5 |  |  | 55.75
(B) Total: | [8 empty] | 69.09
Código auxiliar | (C) Materiais |  |  |  |  | Unidade | Valor unitário | Consumo |  |  | Valor total
2909 | FABRICAÇÃO / MONTAGEM |  |  |  |  | un | 150.64 | 1 |  |  | 150.64
1264 | DISCO DE DESBASTE 7/8" PARA CONCRETO/FERRO (1/4" X 7") |  |  |  |  | un | 15.06 | 0.0595 |  |  | 0.9
1334 | DISCO DE CORTE DIAM. 5/8"- 10" |  |  |  |  | un | 10.88 | 0.2432 |  |  | 2.65
2217 | CHAPA DE AÇO DOBRADA Nº 11 (3,00 MM) |  |  |  |  | Kg | 8.57 | 24.3191 |  |  | 208.41
1215 | CIMENTO PORTLAND CPII-32 |  |  |  |  | Kg | 0.63 | 3.42 |  |  | 2.15
0104 | AREIA MÉDIA |  |  |  |  | m3 | 185.84 | 0.0097 |  |  | 1.8
2246 | ELETRODO 2.5 OK |  |  |  |  | Kg | 27.91 | 0.1896 |  |  | 5.29
2470 | FERRO CANTONEIRA 1/8" X 7/8" |  |  |  |  | Kg | 10.1 | 7.917 |  |  | 79.96
2423 | FERRO CANTONEIRA 1/8" X 3/4" |  |  |  |  | Kg | 9.4 | 7.508 |  |  | 70.58
2417 | MASSA PLASTICA |  |  |  |  | Kg | 33.66 | 0.2381 |  |  | 8.01
1672 | LIXA PARA FERRO Nº 100 |  |  |  |  | un | 2.71 | 0.2976 |  |  | 0.81
(C) Total: | [8 empty] | 531.2
Custo direto total (A) + (B) + (C) + (D) + (E) | [8 empty] | 600.29
BDI: 0,00% | [8 empty] | 0
Preço unitário total | [8 empty] | 600.29
Tabela de preços: TABELA DE CUSTOS DE OBRAS CIVIS - T213 - JULHO/23 - SEM DESONERAÇÃO | [8 empty] | Data base: 01/07/2023
Serviço: 180324 - GRELHA PADRÃO GOINFRA DE FERRO CHATO COM BERÇO ( ESPAÇAMENTO ENTRE EIXOS = 2 CM) | [8 empty] | Unidade: m2
Código auxiliar | (B) Mãos-de-obra |  | Eq. Salarial |  | Sal/Hora |  | Encargos(%) | Consumo |  |  | Custo Horário
0005 | SERVENTE |  | 6.12 |  | 13.34 |  | 117.99 | 1 |  |  | 13.34
0004 | PEDREIRO |  | 10.23 |  | 22.3 |  | 117.99 | 2.5 |  |  | 55.75
(B) Total: | [8 empty] | 69.09
Código auxiliar | (C) Materiais |  |  |  |  | Unidade | Valor unitário | Consumo |  |  | Valor total
2910 | FABRICAÇÃO / MONTAGEM |  |  |  |  | un | 140.64 | 1 |  |  | 140.64
1672 | LIXA PARA FERRO Nº 100 |  |  |  |  | un | 2.71 | 0.2976 |  |  | 0.81
2417 | MASSA PLASTICA |  |  |  |  | Kg | 33.66 | 0.2381 |  |  | 8.01
2470 | FERRO CANTONEIRA 1/8" X 7/8" |  |  |  |  | Kg | 10.1 | 7.917 |  |  | 79.96
2423 | FERRO CANTONEIRA 1/8" X 3/4" |  |  |  |  | Kg | 9.4 | 7.508 |  |  | 70.58
2246 | ELETRODO 2.5 OK |  |  |  |  | Kg | 27.91 | 0.178 |  |  | 4.97
0104 | AREIA MÉDIA |  |  |  |  | m3 | 185.84 | 0.0097 |  |  | 1.8
1215 | CIMENTO PORTLAND CPII-32 |  |  |  |  | Kg | 0.63 | 3.42 |  |  | 2.15
2217 | CHAPA DE AÇO DOBRADA Nº 11 (3,00 MM) |  |  |  |  | Kg | 8.57 | 21.458 |  |  | 183.9
1264 | DISCO DE DESBASTE 7/8" PARA CONCRETO/FERRO (1/4" X 7") |  |  |  |  | un | 15.06 | 0.0595 |  |  | 0.9
1334 | DISCO DE CORTE DIAM. 5/8"- 10" |  |  |  |  | un | 10.88 | 0.2284 |  |  | 2.48
(C) Total: | [8 empty] | 496.2
Custo direto total (A) + (B) + (C) + (D) + (E) | [8 empty] | 565.29
BDI: 0,00% | [8 empty] | 0
Preço unitário total | [8 empty] | 565.29
Tabela de preços: TABELA DE CUSTOS DE OBRAS CIVIS - T213 - JULHO/23 - SEM DESONERAÇÃO | [8 empty] | Data base: 01/07/2023
Serviço: 180325 - VEDAÇÃO DE JUNTA DE DILATAÇÃO COM CHAPA 18 VINCADA E PARAFUSADA A CADA 30 CM - PINTADA | [8 empty] | Unidade: M
Código auxiliar | (B) Mãos-de-obra |  | Eq. Salarial |  | Sal/Hora |  | Encargos(%) | Consumo |  |  | Custo Horário
0025 | OFICIAL "B" |  | 10.23 |  | 22.3 |  | 117.99 | 0.4302 |  |  | 9.59
0008 | AJUDANTE |  | 6.91 |  | 15.06 |  | 117.99 | 0.0125 |  |  | 0.19
(B) Total: | [8 empty] | 9.78
Código auxiliar | (C) Materiais |  |  |  |  | Unidade | Valor unitário | Consumo |  |  | Valor total
2911 | FABRICAÇÃO / MONTAGEM |  |  |  |  | un | 6.55 | 1 |  |  | 6.55
1334 | DISCO DE CORTE DIAM. 5/8"- 10" |  |  |  |  | un | 10.88 | 0.0089 |  |  | 0.1
2073 | DILUENTE NR 938 SUMARE/ DILUENTE NR410 RENNER OU EQUIVALENTE |  |  |  |  | l | 25.52 | 0.0025 |  |  | 0.06
1264 | DISCO DE DESBASTE 7/8" PARA CONCRETO/FERRO (1/4" X 7") |  |  |  |  | un | 15.06 | 0.0071 |  |  | 0.11
2372 | CHAPA PERFILADA Nº 18 |  |  |  |  | Kg | 10.35 | 1.4037 |  |  | 14.53
1174 | BUCHA DE NYLON COM PARAFUSO - S6 |  |  |  |  | un | 0.42 | 3.9076 |  |  | 1.64
2072 | TINTA ADMIRAL ESMALTE SUMARE / REKOMAR FBR RENNER - (AMARELO/AZUL/VERDE) OU EQUIVALENTE |  |  |  |  | l | 49.27 | 0.0163 |  |  | 0.8
(C) Total: | [8 empty] | 23.79
Custo direto total (A) + (B) + (C) + (D) + (E) | [8 empty] | 33.57
BDI: 0,00% | [8 empty] | 0
Preço unitário total | [8 empty] | 33.57
Tabela de preços: TABELA DE CUSTOS DE OBRAS CIVIS - T213 - JULHO/23 - SEM DESONERAÇÃO | [8 empty] | Data base: 01/07/2023
Serviço: 180328 - GUARDA CORPO COM CORRIMÃOS/TUBO INDUSTRIAL GCR | [8 empty] | Unidade: m2
Código auxiliar | (B) Mãos-de-obra |  | Eq. Salarial |  | Sal/Hora |  | Encargos(%) | Consumo |  |  | Custo Horário
0025 | OFICIAL "B" |  | 10.23 |  | 22.3 |  | 117.99 | 0.5039 |  |  | 11.24
0008 | AJUDANTE |  | 6.91 |  | 15.06 |  | 117.99 | 0.5716 |  |  | 8.61
(B) Total: | [8 empty] | 19.85
Código auxiliar | (C) Materiais |  |  |  |  | Unidade | Valor unitário | Consumo |  |  | Valor total
2912 | FABRICAÇÃO / MONTAGEM |  |  |  |  | un | 102.68 | 1 |  |  | 102.68
2376 | TUBO INDUSTRIAL 2" CHAPA 13 (2,25 MM) |  |  |  |  | Kg | 10.82 | 5.2405 |  |  | 56.7
2377 | TUBO INDUSTRIAL 40X40 CHAPA 13 (2,25 MM) |  |  |  |  | Kg | 12.8 | 5.0309 |  |  | 64.4
2504 | TUBO INDUSTRIAL REDONDO 1" CHAPA 13 (2,25 MM) |  |  |  |  | Kg | 9.62 | 6.9386 |  |  | 66.75
2421 | TUBO INDUSTRIAL 1.1/2" CHAPA 13 (2,25 MM) |  |  |  |  | Kg | 10.52 | 4.0379 |  |  | 42.48
1964 | RIPA DE MADEIRA 5x1 |  |  |  |  | m | 3.29 | 0.3429 |  |  | 1.13
2246 | ELETRODO 2.5 OK |  |  |  |  | Kg | 27.91 | 0.17 |  |  | 4.74
1264 | DISCO DE DESBASTE 7/8" PARA CONCRETO/FERRO (1/4" X 7") |  |  |  |  | un | 15.06 | 0.0595 |  |  | 0.9
2417 | MASSA PLASTICA |  |  |  |  | Kg | 33.66 | 0.2381 |  |  | 8.01
1672 | LIXA PARA FERRO Nº 100 |  |  |  |  | un | 2.71 | 0.2976 |  |  | 0.81
2386 | BRITA Nº 1 |  |  |  |  | m3 | 142.47 | 0.0058 |  |  | 0.83
0104 | AREIA MÉDIA |  |  |  |  | m3 | 185.84 | 0.0047 |  |  | 0.87
2436 | AÇO CA-25 - 6,3 MM (1/4") - BARRA LISA A-36 |  |  |  |  | Kg | 9.2 | 0.0376 |  |  | 0.35
2719 | CHAPA PERFILADA 3/16" |  |  |  |  | Kg | 9.44 | 0.2303 |  |  | 2.17
2150 | CHAPA DE AÇO DOBRADA Nº 13 (2,25 MM) |  |  |  |  | Kg | 9.07 | 0.0355 |  |  | 0.32
1334 | DISCO DE CORTE DIAM. 5/8"- 10" |  |  |  |  | un | 10.88 | 0.8333 |  |  | 9.07
1215 | CIMENTO PORTLAND CPII-32 |  |  |  |  | Kg | 0.63 | 1.32 |  |  | 0.83
(C) Total: | [8 empty] | 363.04
Custo direto total (A) + (B) + (C) + (D) + (E) | [8 empty] | 382.89
BDI: 0,00% | [8 empty] | 0
Preço unitário total | [8 empty] | 382.89
Tabela de preços: TABELA DE CUSTOS DE OBRAS CIVIS - T213 - JULHO/23 - SEM DESONERAÇÃO | [8 empty] | Data base: 01/07/2023
Serviço: 180330 - GUARDA CORPO / TUBO INDUSTRIAL GCS-1 | [8 empty] | Unidade: m2
Código auxiliar | (B) Mãos-de-obra |  | Eq. Salarial |  | Sal/Hora |  | Encargos(%) | Consumo |  |  | Custo Horário
0025 | OFICIAL "B" |  | 10.23 |  | 22.3 |  | 117.99 | 0.5 |  |  | 11.15
0008 | AJUDANTE |  | 6.91 |  | 15.06 |  | 117.99 | 0.5 |  |  | 7.53
(B) Total: | [8 empty] | 18.68
Código auxiliar | (C) Materiais |  |  |  |  | Unidade | Valor unitário | Consumo |  |  | Valor total
2913 | FABRICAÇÃO / MONTAGEM |  |  |  |  | un | 107.99 | 1 |  |  | 107.99
1334 | DISCO DE CORTE DIAM. 5/8"- 10" |  |  |  |  | un | 10.88 | 0.7121 |  |  | 7.75
1264 | DISCO DE DESBASTE 7/8" PARA CONCRETO/FERRO (1/4" X 7") |  |  |  |  | un | 15.06 | 0.051 |  |  | 0.77
2150 | CHAPA DE AÇO DOBRADA Nº 13 (2,25 MM) |  |  |  |  | Kg | 9.07 | 0.3545 |  |  | 3.22
2719 | CHAPA PERFILADA 3/16" |  |  |  |  | Kg | 9.44 | 0.3621 |  |  | 3.42
2436 | AÇO CA-25 - 6,3 MM (1/4") - BARRA LISA A-36 |  |  |  |  | Kg | 9.2 | 0.1879 |  |  | 1.73
1672 | LIXA PARA FERRO Nº 100 |  |  |  |  | un | 2.71 | 0.2551 |  |  | 0.69
2417 | MASSA PLASTICA |  |  |  |  | Kg | 33.66 | 0.2143 |  |  | 7.21
2246 | ELETRODO 2.5 OK |  |  |  |  | Kg | 27.91 | 0.1528 |  |  | 4.26
2504 | TUBO INDUSTRIAL REDONDO 1" CHAPA 13 (2,25 MM) |  |  |  |  | Kg | 9.62 | 7.2475 |  |  | 69.72
2376 | TUBO INDUSTRIAL 2" CHAPA 13 (2,25 MM) |  |  |  |  | Kg | 10.82 | 8.3838 |  |  | 90.71
2377 | TUBO INDUSTRIAL 40X40 CHAPA 13 (2,25 MM) |  |  |  |  | Kg | 12.8 | 6.2879 |  |  | 80.49
(C) Total: | [8 empty] | 377.96
Custo direto total (A) + (B) + (C) + (D) + (E) | [8 empty] | 396.64
BDI: 0,00% | [8 empty] | 0
Preço unitário total | [8 empty] | 396.64
Tabela de preços: TABELA DE CUSTOS DE OBRAS CIVIS - T213 - JULHO/23 - SEM DESONERAÇÃO | [8 empty] | Data base: 01/07/2023
Serviço: 180331 - GUARDA CORPO/TUBO INDUSTRIAL E TELA ARTÍSTICA GCS-2 | [8 empty] | Unidade: m2
Código auxiliar | (B) Mãos-de-obra |  | Eq. Salarial |  | Sal/Hora |  | Encargos(%) | Consumo |  |  | Custo Horário
0025 | OFICIAL "B" |  | 10.23 |  | 22.3 |  | 117.99 | 0.5 |  |  | 11.15
0008 | AJUDANTE |  | 6.91 |  | 15.06 |  | 117.99 | 0.5 |  |  | 7.53
(B) Total: | [8 empty] | 18.68
Código auxiliar | (C) Materiais |  |  |  |  | Unidade | Valor unitário | Consumo |  |  | Valor total
2914 | FABRICAÇÃO / MONTAGEM |  |  |  |  | un | 111.49 | 1 |  |  | 111.49
2377 | TUBO INDUSTRIAL 40X40 CHAPA 13 (2,25 MM) |  |  |  |  | Kg | 12.8 | 8.3838 |  |  | 107.31
2376 | TUBO INDUSTRIAL 2" CHAPA 13 (2,25 MM) |  |  |  |  | Kg | 10.82 | 8.3838 |  |  | 90.71
2260 | TELA ARTISTICA # 3 CM FIO 14 |  |  |  |  | m2 | 48.21 | 0.6212 |  |  | 29.95
2246 | ELETRODO 2.5 OK |  |  |  |  | Kg | 27.91 | 0.3058 |  |  | 8.53
2417 | MASSA PLASTICA |  |  |  |  | Kg | 33.66 | 0.2041 |  |  | 6.87
1672 | LIXA PARA FERRO Nº 100 |  |  |  |  | un | 2.71 | 0.2551 |  |  | 0.69
2436 | AÇO CA-25 - 6,3 MM (1/4") - BARRA LISA A-36 |  |  |  |  | Kg | 9.2 | 0.1879 |  |  | 1.73
2719 | CHAPA PERFILADA 3/16" |  |  |  |  | Kg | 9.44 | 0.3621 |  |  | 3.42
2150 | CHAPA DE AÇO DOBRADA Nº 13 (2,25 MM) |  |  |  |  | Kg | 9.07 | 0.3545 |  |  | 3.22
2372 | CHAPA PERFILADA Nº 18 |  |  |  |  | Kg | 10.35 | 1.3667 |  |  | 14.15
1264 | DISCO DE DESBASTE 7/8" PARA CONCRETO/FERRO (1/4" X 7") |  |  |  |  | un | 15.06 | 0.051 |  |  | 0.77
1334 | DISCO DE CORTE DIAM. 5/8"- 10" |  |  |  |  | un | 10.88 | 1.0455 |  |  | 11.38
(C) Total: | [8 empty] | 390.22
Custo direto total (A) + (B) + (C) + (D) + (E) | [8 empty] | 408.9
BDI: 0,00% | [8 empty] | 0
Preço unitário total | [8 empty] | 408.9
Tabela de preços: TABELA DE CUSTOS DE OBRAS CIVIS - T213 - JULHO/23 - SEM DESONERAÇÃO | [8 empty] | Data base: 01/07/2023
Serviço: 180380 - JANELA MAXIM AR CHAPA/VIDRO J4 C/FERRAGENS | [8 empty] | Unidade: m2
Código auxiliar | (B) Mãos-de-obra |  | Eq. Salarial |  | Sal/Hora |  | Encargos(%) | Consumo |  |  | Custo Horário
0005 | SERVENTE |  | 6.12 |  | 13.34 |  | 117.99 | 1.3336 |  |  | 17.79
0004 | PEDREIRO |  | 10.23 |  | 22.3 |  | 117.99 | 1.393 |  |  | 31.06
(B) Total: | [8 empty] | 48.85
Código auxiliar | (C) Materiais |  |  |  |  | Unidade | Valor unitário | Consumo |  |  | Valor total
2915 | FABRICAÇÃO / MONTAGEM |  |  |  |  | un | 209.77 | 1 |  |  | 209.77
2810 | PUXADOR/FECHO DE FERRO CROMADO PARA ESQUADRIA MÁXIM-AR |  |  |  |  | un | 13.43 | 4 |  |  | 53.72
1264 | DISCO DE DESBASTE 7/8" PARA CONCRETO/FERRO (1/4" X 7") |  |  |  |  | un | 15.06 | 0.0595 |  |  | 0.9
1334 | DISCO DE CORTE DIAM. 5/8"- 10" |  |  |  |  | un | 10.88 | 0.6902 |  |  | 7.51
1215 | CIMENTO PORTLAND CPII-32 |  |  |  |  | Kg | 0.63 | 3.7956 |  |  | 2.39
2372 | CHAPA PERFILADA Nº 18 |  |  |  |  | Kg | 10.35 | 42.64 |  |  | 441.32
0104 | AREIA MÉDIA |  |  |  |  | m3 | 185.84 | 0.0108 |  |  | 2.01
1672 | LIXA PARA FERRO Nº 100 |  |  |  |  | un | 2.71 | 0.2976 |  |  | 0.81
2417 | MASSA PLASTICA |  |  |  |  | Kg | 33.66 | 0.2381 |  |  | 8.01
2246 | ELETRODO 2.5 OK |  |  |  |  | Kg | 27.91 | 0.4356 |  |  | 12.16
(C) Total: | [8 empty] | 738.6
Custo direto total (A) + (B) + (C) + (D) + (E) | [8 empty] | 787.45
BDI: 0,00% | [8 empty] | 0
Preço unitário total | [8 empty] | 787.45
Tabela de preços: TABELA DE CUSTOS DE OBRAS CIVIS - T213 - JULHO/23 - SEM DESONERAÇÃO | [8 empty] | Data base: 01/07/2023
Serviço: 180381 - JANELA MAXIM AR CHAPA/VIDRO J3/J5/J6/J8 C/FERRAGENS | [8 empty] | Unidade: m2
Código auxiliar | (B) Mãos-de-obra |  | Eq. Salarial |  | Sal/Hora |  | Encargos(%) | Consumo |  |  | Custo Horário
0005 | SERVENTE |  | 6.12 |  | 13.34 |  | 117.99 | 1.3336 |  |  | 17.79
0004 | PEDREIRO |  | 10.23 |  | 22.3 |  | 117.99 | 1.393 |  |  | 31.06
(B) Total: | [8 empty] | 48.85
Código auxiliar | (C) Materiais |  |  |  |  | Unidade | Valor unitário | Consumo |  |  | Valor total
2810 | PUXADOR/FECHO DE FERRO CROMADO PARA ESQUADRIA MÁXIM-AR |  |  |  |  | un | 13.43 | 2.3041 |  |  | 30.94
2916 | FABRICAÇÃO / MONTAGEM |  |  |  |  | un | 119.62 | 1 |  |  | 119.62
2246 | ELETRODO 2.5 OK |  |  |  |  | Kg | 27.91 | 0.1422 |  |  | 3.97
2417 | MASSA PLASTICA |  |  |  |  | Kg | 33.66 | 0.2381 |  |  | 8.01
1672 | LIXA PARA FERRO Nº 100 |  |  |  |  | un | 2.71 | 0.2976 |  |  | 0.81
0104 | AREIA MÉDIA |  |  |  |  | m3 | 185.84 | 0.0108 |  |  | 2.01
2372 | CHAPA PERFILADA Nº 18 |  |  |  |  | Kg | 10.35 | 24.21 |  |  | 250.57
1215 | CIMENTO PORTLAND CPII-32 |  |  |  |  | Kg | 0.63 | 3.7956 |  |  | 2.39
1334 | DISCO DE CORTE DIAM. 5/8"- 10" |  |  |  |  | un | 10.88 | 0.3546 |  |  | 3.86
1264 | DISCO DE DESBASTE 7/8" PARA CONCRETO/FERRO (1/4" X 7") |  |  |  |  | un | 15.06 | 0.0595 |  |  | 0.9
(C) Total: | [8 empty] | 423.08
Custo direto total (A) + (B) + (C) + (D) + (E) | [8 empty] | 471.93
BDI: 0,00% | [8 empty] | 0
Preço unitário total | [8 empty] | 471.93
Tabela de preços: TABELA DE CUSTOS DE OBRAS CIVIS - T213 - JULHO/23 - SEM DESONERAÇÃO | [8 empty] | Data base: 01/07/2023
Serviço: 180383 - JANELA DE CORRER VENEZIANA CHAPA/VIDRO J14 C/FERRAGENS | [8 empty] | Unidade: m2
Código auxiliar | (B) Mãos-de-obra |  | Eq. Salarial |  | Sal/Hora |  | Encargos(%) | Consumo |  |  | Custo Horário
0005 | SERVENTE |  | 6.12 |  | 13.34 |  | 117.99 | 1.3336 |  |  | 17.79
0004 | PEDREIRO |  | 10.23 |  | 22.3 |  | 117.99 | 1.393 |  |  | 31.06
(B) Total: | [8 empty] | 48.85
Código auxiliar | (C) Materiais |  |  |  |  | Unidade | Valor unitário | Consumo |  |  | Valor total
2917 | FABRICAÇÃO / MONTAGEM |  |  |  |  | un | 112.09 | 1 |  |  | 112.09
2813 | RODÍZIO SIMPLES 1 1/4" COM PINO |  |  |  |  | un | 8.07 | 1.8519 |  |  | 14.94
2819 | FECHO LATERAL (TIPO ORELHA ) PARA JANELA DE CORRER |  |  |  |  | PAR | 13.9 | 0.9259 |  |  | 12.87
1264 | DISCO DE DESBASTE 7/8" PARA CONCRETO/FERRO (1/4" X 7") |  |  |  |  | un | 15.06 | 0.0595 |  |  | 0.9
1334 | DISCO DE CORTE DIAM. 5/8"- 10" |  |  |  |  | un | 10.88 | 0.1768 |  |  | 1.92
1215 | CIMENTO PORTLAND CPII-32 |  |  |  |  | Kg | 0.63 | 3.7956 |  |  | 2.39
2372 | CHAPA PERFILADA Nº 18 |  |  |  |  | Kg | 10.35 | 23.0509 |  |  | 238.58
0104 | AREIA MÉDIA |  |  |  |  | m3 | 185.84 | 0.0108 |  |  | 2.01
1672 | LIXA PARA FERRO Nº 100 |  |  |  |  | un | 2.71 | 0.2976 |  |  | 0.81
2417 | MASSA PLASTICA |  |  |  |  | Kg | 33.66 | 0.2381 |  |  | 8.01
2246 | ELETRODO 2.5 OK |  |  |  |  | Kg | 27.91 | 0.0787 |  |  | 2.2
(C) Total: | [8 empty] | 396.72
Custo direto total (A) + (B) + (C) + (D) + (E) | [8 empty] | 445.57
BDI: 0,00% | [8 empty] | 0
Preço unitário total | [8 empty] | 445.57
Tabela de preços: TABELA DE CUSTOS DE OBRAS CIVIS - T213 - JULHO/23 - SEM DESONERAÇÃO | [8 empty] | Data base: 01/07/2023
Serviço: 180401 - JANELA DE CORRER CHAPA/VIDRO J9/J10/J12/J13 C/FERRAGENS | [8 empty] | Unidade: m2
Código auxiliar | (B) Mãos-de-obra |  | Eq. Salarial |  | Sal/Hora |  | Encargos(%) | Consumo |  |  | Custo Horário
0005 | SERVENTE |  | 6.12 |  | 13.34 |  | 117.99 | 1.3336 |  |  | 17.79
0004 | PEDREIRO |  | 10.23 |  | 22.3 |  | 117.99 | 1.393 |  |  | 31.06
(B) Total: | [8 empty] | 48.85
Código auxiliar | (C) Materiais |  |  |  |  | Unidade | Valor unitário | Consumo |  |  | Valor total
2819 | FECHO LATERAL (TIPO ORELHA ) PARA JANELA DE CORRER |  |  |  |  | PAR | 13.9 | 0.1269 |  |  | 1.76
2813 | RODÍZIO SIMPLES 1 1/4" COM PINO |  |  |  |  | un | 8.07 | 0.7614 |  |  | 6.14
2816 | PUXADOR TIPO PUNHO DE AÇO GALVANIZADO PARA JANELA CORRER |  |  |  |  | PAR | 41.45 | 0.1269 |  |  | 5.26
2810 | PUXADOR/FECHO DE FERRO CROMADO PARA ESQUADRIA MÁXIM-AR |  |  |  |  | un | 13.43 | 0.1269 |  |  | 1.7
2811 | ALAVANCA PARA BASCULAR TIPO BOLA |  |  |  |  | un | 24.39 | 0.2538 |  |  | 6.19
2918 | FABRICAÇÃO / MONTAGEM |  |  |  |  | un | 63.21 | 1 |  |  | 63.21
2246 | ELETRODO 2.5 OK |  |  |  |  | Kg | 27.91 | 0.0361 |  |  | 1.01
2417 | MASSA PLASTICA |  |  |  |  | Kg | 33.66 | 0.2381 |  |  | 8.01
1672 | LIXA PARA FERRO Nº 100 |  |  |  |  | un | 2.71 | 0.2976 |  |  | 0.81
0104 | AREIA MÉDIA |  |  |  |  | m3 | 185.84 | 0.0108 |  |  | 2.01
2372 | CHAPA PERFILADA Nº 18 |  |  |  |  | Kg | 10.35 | 12.0764 |  |  | 124.99
1215 | CIMENTO PORTLAND CPII-32 |  |  |  |  | Kg | 0.63 | 3.7956 |  |  | 2.39
1334 | DISCO DE CORTE DIAM. 5/8"- 10" |  |  |  |  | un | 10.88 | 0.1156 |  |  | 1.26
1264 | DISCO DE DESBASTE 7/8" PARA CONCRETO/FERRO (1/4" X 7") |  |  |  |  | un | 15.06 | 0.0595 |  |  | 0.9
(C) Total: | [8 empty] | 225.64
Custo direto total (A) + (B) + (C) + (D) + (E) | [8 empty] | 274.49
BDI: 0,00% | [8 empty] | 0
Preço unitário total | [8 empty] | 274.49
Tabela de preços: TABELA DE CUSTOS DE OBRAS CIVIS - T213 - JULHO/23 - SEM DESONERAÇÃO | [8 empty] | Data base: 01/07/2023
Serviço: 180402 - JANELA DE CORRER VENEZIANA CHAPA/VIDRO J11/J16 C/FERRAGENS | [8 empty] | Unidade: m2
Código auxiliar | (B) Mãos-de-obra |  | Eq. Salarial |  | Sal/Hora |  | Encargos(%) | Consumo |  |  | Custo Horário
0005 | SERVENTE |  | 6.12 |  | 13.34 |  | 117.99 | 1.3336 |  |  | 17.79
0004 | PEDREIRO |  | 10.23 |  | 22.3 |  | 117.99 | 1.393 |  |  | 31.06
(B) Total: | [8 empty] | 48.85
Código auxiliar | (C) Materiais |  |  |  |  | Unidade | Valor unitário | Consumo |  |  | Valor total
2919 | FABRICAÇÃO / MONTAGEM |  |  |  |  | un | 203.03 | 1 |  |  | 203.03
2816 | PUXADOR TIPO PUNHO DE AÇO GALVANIZADO PARA JANELA CORRER |  |  |  |  | PAR | 41.45 | 0.4273 |  |  | 17.71
2819 | FECHO LATERAL (TIPO ORELHA ) PARA JANELA DE CORRER |  |  |  |  | PAR | 13.9 | 0.4273 |  |  | 5.94
2813 | RODÍZIO SIMPLES 1 1/4" COM PINO |  |  |  |  | un | 8.07 | 2.5641 |  |  | 20.69
1264 | DISCO DE DESBASTE 7/8" PARA CONCRETO/FERRO (1/4" X 7") |  |  |  |  | un | 15.06 | 0.0595 |  |  | 0.9
1334 | DISCO DE CORTE DIAM. 5/8"- 10" |  |  |  |  | un | 10.88 | 0.3651 |  |  | 3.97
1215 | CIMENTO PORTLAND CPII-32 |  |  |  |  | Kg | 0.63 | 3.7956 |  |  | 2.39
2372 | CHAPA PERFILADA Nº 18 |  |  |  |  | Kg | 10.35 | 43.0993 |  |  | 446.08
0104 | AREIA MÉDIA |  |  |  |  | m3 | 185.84 | 0.0108 |  |  | 2.01
1672 | LIXA PARA FERRO Nº 100 |  |  |  |  | un | 2.71 | 0.2976 |  |  | 0.81
2417 | MASSA PLASTICA |  |  |  |  | Kg | 33.66 | 0.2381 |  |  | 8.01
2246 | ELETRODO 2.5 OK |  |  |  |  | Kg | 27.91 | 0.1239 |  |  | 3.46
(C) Total: | [8 empty] | 715
Custo direto total (A) + (B) + (C) + (D) + (E) | [8 empty] | 763.85
BDI: 0,00% | [8 empty] | 0
Preço unitário total | [8 empty] | 763.85
Tabela de preços: TABELA DE CUSTOS DE OBRAS CIVIS - T213 - JULHO/23 - SEM DESONERAÇÃO | [8 empty] | Data base: 01/07/2023
Serviço: 180403 - JANELA MAXIM AR CHAPA/VIDRO J1/J2/J7/J15 C/FERRAGENS | [8 empty] | Unidade: m2
Código auxiliar | (B) Mãos-de-obra |  | Eq. Salarial |  | Sal/Hora |  | Encargos(%) | Consumo |  |  | Custo Horário
0005 | SERVENTE |  | 6.12 |  | 13.34 |  | 117.99 | 1.3336 |  |  | 17.79
0004 | PEDREIRO |  | 10.23 |  | 22.3 |  | 117.99 | 1.393 |  |  | 31.06
(B) Total: | [8 empty] | 48.85
Código auxiliar | (C) Materiais |  |  |  |  | Unidade | Valor unitário | Consumo |  |  | Valor total
2810 | PUXADOR/FECHO DE FERRO CROMADO PARA ESQUADRIA MÁXIM-AR |  |  |  |  | un | 13.43 | 0.7547 |  |  | 10.14
2920 | FABRICAÇÃO / MONTAGEM |  |  |  |  | un | 57.98 | 1 |  |  | 57.98
2246 | ELETRODO 2.5 OK |  |  |  |  | Kg | 27.91 | 0.0228 |  |  | 0.64
2417 | MASSA PLASTICA |  |  |  |  | Kg | 33.66 | 0.2381 |  |  | 8.01
1672 | LIXA PARA FERRO Nº 100 |  |  |  |  | un | 2.71 | 0.2976 |  |  | 0.81
0104 | AREIA MÉDIA |  |  |  |  | m3 | 185.84 | 0.0108 |  |  | 2.01
2372 | CHAPA PERFILADA Nº 18 |  |  |  |  | Kg | 10.35 | 11.9157 |  |  | 123.33
1215 | CIMENTO PORTLAND CPII-32 |  |  |  |  | Kg | 0.63 | 3.7956 |  |  | 2.39
1334 | DISCO DE CORTE DIAM. 5/8"- 10" |  |  |  |  | un | 10.88 | 0.104 |  |  | 1.13
1264 | DISCO DE DESBASTE 7/8" PARA CONCRETO/FERRO (1/4" X 7") |  |  |  |  | un | 15.06 | 0.0595 |  |  | 0.9
(C) Total: | [8 empty] | 207.34
Custo direto total (A) + (B) + (C) + (D) + (E) | [8 empty] | 256.19
BDI: 0,00% | [8 empty] | 0
Preço unitário total | [8 empty] | 256.19
Tabela de preços: TABELA DE CUSTOS DE OBRAS CIVIS - T213 - JULHO/23 - SEM DESONERAÇÃO | [8 empty] | Data base: 01/07/2023
Serviço: 180404 - JANELA BASCULANTE EM CHAPA J17, J18 e J19 C/FERRAGENS | [8 empty] | Unidade: m2
Código auxiliar | (B) Mãos-de-obra |  | Eq. Salarial |  | Sal/Hora |  | Encargos(%) | Consumo |  |  | Custo Horário
0005 | SERVENTE |  | 6.12 |  | 13.34 |  | 117.99 | 1.3336 |  |  | 17.79
0004 | PEDREIRO |  | 10.23 |  | 22.3 |  | 117.99 | 1.393 |  |  | 31.06
(B) Total: | [8 empty] | 48.85
Código auxiliar | (C) Materiais |  |  |  |  | Unidade | Valor unitário | Consumo |  |  | Valor total
2921 | FABRICAÇÃO / MONTAGEM |  |  |  |  | un | 104.29 | 1 |  |  | 104.29
2811 | ALAVANCA PARA BASCULAR TIPO BOLA |  |  |  |  | un | 24.39 | 0.5172 |  |  | 12.61
1264 | DISCO DE DESBASTE 7/8" PARA CONCRETO/FERRO (1/4" X 7") |  |  |  |  | un | 15.06 | 0.0595 |  |  | 0.9
1334 | DISCO DE CORTE DIAM. 5/8"- 10" |  |  |  |  | un | 10.88 | 0.4117 |  |  | 4.48
1215 | CIMENTO PORTLAND CPII-32 |  |  |  |  | Kg | 0.63 | 3.7956 |  |  | 2.39
2372 | CHAPA PERFILADA Nº 18 |  |  |  |  | Kg | 10.35 | 19.6107 |  |  | 202.97
0104 | AREIA MÉDIA |  |  |  |  | m3 | 185.84 | 0.0108 |  |  | 2.01
1672 | LIXA PARA FERRO Nº 100 |  |  |  |  | un | 2.71 | 0.2976 |  |  | 0.81
2417 | MASSA PLASTICA |  |  |  |  | Kg | 33.66 | 0.2381 |  |  | 8.01
2246 | ELETRODO 2.5 OK |  |  |  |  | Kg | 27.91 | 0.0997 |  |  | 2.78
2766 | FERRO CHATO 1/8"X1" |  |  |  |  | Kg | 11.18 | 2.2796 |  |  | 25.49
1240 | FERRO CHATO 5/8"x3/16" |  |  |  |  | Kg | 9.49 | 0.2815 |  |  | 2.67
(C) Total: | [8 empty] | 369.41
Custo direto total (A) + (B) + (C) + (D) + (E) | [8 empty] | 418.26
BDI: 0,00% | [8 empty] | 0
Preço unitário total | [8 empty] | 418.26
Tabela de preços: TABELA DE CUSTOS DE OBRAS CIVIS - T213 - JULHO/23 - SEM DESONERAÇÃO | [8 empty] | Data base: 01/07/2023
Serviço: 180405 - JANELA METALICA / PRE-MOLDADO JPM-1 / JPM-2 C/FERRAGENS | [8 empty] | Unidade: m2
Código auxiliar | (B) Mãos-de-obra |  | Eq. Salarial |  | Sal/Hora |  | Encargos(%) | Consumo |  |  | Custo Horário
0005 | SERVENTE |  | 6.12 |  | 13.34 |  | 117.99 | 1.0235 |  |  | 13.65
0004 | PEDREIRO |  | 10.23 |  | 22.3 |  | 117.99 | 1.1144 |  |  | 24.85
(B) Total: | [8 empty] | 38.5
Código auxiliar | (C) Materiais |  |  |  |  | Unidade | Valor unitário | Consumo |  |  | Valor total
2811 | ALAVANCA PARA BASCULAR TIPO BOLA |  |  |  |  | un | 24.39 | 1.6443 |  |  | 40.1
2922 | FABRICAÇÃO / MONTAGEM |  |  |  |  | un | 104.56 | 1 |  |  | 104.56
2801 | CHAPA LISA Nº 16 TIPO BANDEJA (CORTADA/DOBRADA) |  |  |  |  | Kg | 10.39 | 1.1163 |  |  | 11.6
2246 | ELETRODO 2.5 OK |  |  |  |  | Kg | 27.91 | 0.0997 |  |  | 2.78
2417 | MASSA PLASTICA |  |  |  |  | Kg | 33.66 | 0.2381 |  |  | 8.01
1672 | LIXA PARA FERRO Nº 100 |  |  |  |  | un | 2.71 | 0.2976 |  |  | 0.81
2372 | CHAPA PERFILADA Nº 18 |  |  |  |  | Kg | 10.35 | 1.4424 |  |  | 14.93
2515 | CHAPA PERFILADA Nº 16 |  |  |  |  | Kg | 10.12 | 17.6714 |  |  | 178.83
1334 | DISCO DE CORTE DIAM. 5/8"- 10" |  |  |  |  | un | 10.88 | 0.4117 |  |  | 4.48
1264 | DISCO DE DESBASTE 7/8" PARA CONCRETO/FERRO (1/4" X 7") |  |  |  |  | un | 15.06 | 0.0595 |  |  | 0.9
(C) Total: | [8 empty] | 367
Custo direto total (A) + (B) + (C) + (D) + (E) | [8 empty] | 405.5
BDI: 0,00% | [8 empty] | 0
Preço unitário total | [8 empty] | 405.5
Tabela de preços: TABELA DE CUSTOS DE OBRAS CIVIS - T213 - JULHO/23 - SEM DESONERAÇÃO | [8 empty] | Data base: 01/07/2023
Serviço: 180406 - JANELA EM CHAPA METÁLICA TIPO VENEZIANA FIXA COM VENTILAÇÃO J-20 | [8 empty] | Unidade: m2
Código auxiliar | (B) Mãos-de-obra |  | Eq. Salarial |  | Sal/Hora |  | Encargos(%) | Consumo |  |  | Custo Horário
0005 | SERVENTE |  | 6.12 |  | 13.34 |  | 117.99 | 1.2223 |  |  | 16.31
0004 | PEDREIRO |  | 10.23 |  | 22.3 |  | 117.99 | 1.3187 |  |  | 29.41
(B) Total: | [8 empty] | 45.72
Código auxiliar | (C) Materiais |  |  |  |  | Unidade | Valor unitário | Consumo |  |  | Valor total
2923 | FABRICAÇÃO / MONTAGEM |  |  |  |  | un | 99.81 | 1 |  |  | 99.81
1334 | DISCO DE CORTE DIAM. 5/8"- 10" |  |  |  |  | un | 10.88 | 0.4873 |  |  | 5.3
1264 | DISCO DE DESBASTE 7/8" PARA CONCRETO/FERRO (1/4" X 7") |  |  |  |  | un | 15.06 | 0.0595 |  |  | 0.9
2372 | CHAPA PERFILADA Nº 18 |  |  |  |  | Kg | 10.35 | 22.0463 |  |  | 228.18
1215 | CIMENTO PORTLAND CPII-32 |  |  |  |  | Kg | 0.63 | 5 |  |  | 3.15
0104 | AREIA MÉDIA |  |  |  |  | m3 | 185.84 | 0.0143 |  |  | 2.66
1672 | LIXA PARA FERRO Nº 100 |  |  |  |  | un | 2.71 | 0.2976 |  |  | 0.81
2417 | MASSA PLASTICA |  |  |  |  | Kg | 33.66 | 0.2381 |  |  | 8.01
2246 | ELETRODO 2.5 OK |  |  |  |  | Kg | 27.91 | 0.2268 |  |  | 6.33
(C) Total: | [8 empty] | 355.15
Custo direto total (A) + (B) + (C) + (D) + (E) | [8 empty] | 400.87
BDI: 0,00% | [8 empty] | 0
Preço unitário total | [8 empty] | 400.87
Tabela de preços: TABELA DE CUSTOS DE OBRAS CIVIS - T213 - JULHO/23 - SEM DESONERAÇÃO | [8 empty] | Data base: 01/07/2023
Serviço: 180490 - PORTA DE ABRIR DE 01 FOLHA EM CHAPA VINCADA PF-1A C/FERRAGENS | [8 empty] | Unidade: m2
Código auxiliar | (B) Mãos-de-obra |  | Eq. Salarial |  | Sal/Hora |  | Encargos(%) | Consumo |  |  | Custo Horário
0005 | SERVENTE |  | 6.12 |  | 13.34 |  | 117.99 | 1.2223 |  |  | 16.31
0004 | PEDREIRO |  | 10.23 |  | 22.3 |  | 117.99 | 1.3187 |  |  | 29.41
(B) Total: | [8 empty] | 45.72
Código auxiliar | (C) Materiais |  |  |  |  | Unidade | Valor unitário | Consumo |  |  | Valor total
2924 | FABRICAÇÃO / MONTAGEM |  |  |  |  | un | 146.9 | 1 |  |  | 146.9
2805 | CHAPA LISA Nº 20 TIPO BANDEJA (CORTADA/DOBRADA) |  |  |  |  | Kg | 10.69 | 4.8467 |  |  | 51.81
2806 | CHAPA VINCADA Nº 20 TIPO BANDEJA (CORTADA/DOBRADA) |  |  |  |  | Kg | 10.32 | 6.5198 |  |  | 67.28
2246 | ELETRODO 2.5 OK |  |  |  |  | Kg | 27.91 | 0.1331 |  |  | 3.71
1265 | DOBRADIÇA FERRO POLIDO 3.1/2 x 3" COM PARAFUSO |  |  |  |  | un | 12.32 | 2.0408 |  |  | 25.14
1377 | FECHADURA TIPO ALAVANCA 6236 E LAFONTE /8766 E-17 IMAB OU EQUIVALENTE |  |  |  |  | un | 149.9 | 0.6803 |  |  | 101.98
2417 | MASSA PLASTICA |  |  |  |  | Kg | 33.66 | 0.2381 |  |  | 8.01
1672 | LIXA PARA FERRO Nº 100 |  |  |  |  | un | 2.71 | 0.2976 |  |  | 0.81
0104 | AREIA MÉDIA |  |  |  |  | m3 | 185.84 | 0.0143 |  |  | 2.66
1215 | CIMENTO PORTLAND CPII-32 |  |  |  |  | Kg | 0.63 | 5 |  |  | 3.15
2372 | CHAPA PERFILADA Nº 18 |  |  |  |  | Kg | 10.35 | 13.551 |  |  | 140.25
1264 | DISCO DE DESBASTE 7/8" PARA CONCRETO/FERRO (1/4" X 7") |  |  |  |  | un | 15.06 | 0.0595 |  |  | 0.9
1334 | DISCO DE CORTE DIAM. 5/8"- 10" |  |  |  |  | un | 10.88 | 0.2034 |  |  | 2.21
(C) Total: | [8 empty] | 554.81
Custo direto total (A) + (B) + (C) + (D) + (E) | [8 empty] | 600.53
BDI: 0,00% | [8 empty] | 0
Preço unitário total | [8 empty] | 600.53
Tabela de preços: TABELA DE CUSTOS DE OBRAS CIVIS - T213 - JULHO/23 - SEM DESONERAÇÃO | [8 empty] | Data base: 01/07/2023
Serviço: 180491 - PORTA DE ABRIR DE 01 FOLHA EM CHAPA METÁLICA PF-1B C/FERRAGENS | [8 empty] | Unidade: m2
Código auxiliar | (B) Mãos-de-obra |  | Eq. Salarial |  | Sal/Hora |  | Encargos(%) | Consumo |  |  | Custo Horário
0005 | SERVENTE |  | 6.12 |  | 13.34 |  | 117.99 | 1.2223 |  |  | 16.31
0004 | PEDREIRO |  | 10.23 |  | 22.3 |  | 117.99 | 1.3187 |  |  | 29.41
(B) Total: | [8 empty] | 45.72
Código auxiliar | (C) Materiais |  |  |  |  | Unidade | Valor unitário | Consumo |  |  | Valor total
2805 | CHAPA LISA Nº 20 TIPO BANDEJA (CORTADA/DOBRADA) |  |  |  |  | Kg | 10.69 | 10.7063 |  |  | 114.45
2925 | FABRICAÇÃO / MONTAGEM |  |  |  |  | un | 142.79 | 1 |  |  | 142.79
1334 | DISCO DE CORTE DIAM. 5/8"- 10" |  |  |  |  | un | 10.88 | 0.2972 |  |  | 3.23
1264 | DISCO DE DESBASTE 7/8" PARA CONCRETO/FERRO (1/4" X 7") |  |  |  |  | un | 15.06 | 0.0595 |  |  | 0.9
2372 | CHAPA PERFILADA Nº 18 |  |  |  |  | Kg | 10.35 | 13.4821 |  |  | 139.54
1215 | CIMENTO PORTLAND CPII-32 |  |  |  |  | Kg | 0.63 | 5 |  |  | 3.15
0104 | AREIA MÉDIA |  |  |  |  | m3 | 185.84 | 0.0143 |  |  | 2.66
1672 | LIXA PARA FERRO Nº 100 |  |  |  |  | un | 2.71 | 0.2976 |  |  | 0.81
2417 | MASSA PLASTICA |  |  |  |  | Kg | 33.66 | 0.2381 |  |  | 8.01
1377 | FECHADURA TIPO ALAVANCA 6236 E LAFONTE /8766 E-17 IMAB OU EQUIVALENTE |  |  |  |  | un | 149.9 | 0.5952 |  |  | 89.22
1265 | DOBRADIÇA FERRO POLIDO 3.1/2 x 3" COM PARAFUSO |  |  |  |  | un | 12.32 | 1.7857 |  |  | 22
2246 | ELETRODO 2.5 OK |  |  |  |  | Kg | 27.91 | 0.2956 |  |  | 8.25
(C) Total: | [8 empty] | 535.01
Custo direto total (A) + (B) + (C) + (D) + (E) | [8 empty] | 580.73
BDI: 0,00% | [8 empty] | 0
Preço unitário total | [8 empty] | 580.73
Tabela de preços: TABELA DE CUSTOS DE OBRAS CIVIS - T213 - JULHO/23 - SEM DESONERAÇÃO | [8 empty] | Data base: 01/07/2023
Serviço: 180501 - PORTA DE ABRIR DE 01 FOLHA EM CHAPA METÁLICA PF-1 C/FERRAGENS | [8 empty] | Unidade: m2
Código auxiliar | (B) Mãos-de-obra |  | Eq. Salarial |  | Sal/Hora |  | Encargos(%) | Consumo |  |  | Custo Horário
0005 | SERVENTE |  | 6.12 |  | 13.34 |  | 117.99 | 1.2223 |  |  | 16.31
0004 | PEDREIRO |  | 10.23 |  | 22.3 |  | 117.99 | 1.3187 |  |  | 29.41
(B) Total: | [8 empty] | 45.72
Código auxiliar | (C) Materiais |  |  |  |  | Unidade | Valor unitário | Consumo |  |  | Valor total
2926 | FABRICAÇÃO / MONTAGEM |  |  |  |  | un | 173.04 | 1 |  |  | 173.04
2801 | CHAPA LISA Nº 16 TIPO BANDEJA (CORTADA/DOBRADA) |  |  |  |  | Kg | 10.39 | 18.7418 |  |  | 194.73
2246 | ELETRODO 2.5 OK |  |  |  |  | Kg | 27.91 | 0.0952 |  |  | 2.66
1265 | DOBRADIÇA FERRO POLIDO 3.1/2 x 3" COM PARAFUSO |  |  |  |  | un | 12.32 | 1.7857 |  |  | 22
1377 | FECHADURA TIPO ALAVANCA 6236 E LAFONTE /8766 E-17 IMAB OU EQUIVALENTE |  |  |  |  | un | 149.9 | 0.5952 |  |  | 89.22
2417 | MASSA PLASTICA |  |  |  |  | Kg | 33.66 | 0.2381 |  |  | 8.01
1672 | LIXA PARA FERRO Nº 100 |  |  |  |  | un | 2.71 | 0.2976 |  |  | 0.81
0104 | AREIA MÉDIA |  |  |  |  | m3 | 185.84 | 0.0143 |  |  | 2.66
1215 | CIMENTO PORTLAND CPII-32 |  |  |  |  | Kg | 0.63 | 5 |  |  | 3.15
2372 | CHAPA PERFILADA Nº 18 |  |  |  |  | Kg | 10.35 | 16.2143 |  |  | 167.82
1264 | DISCO DE DESBASTE 7/8" PARA CONCRETO/FERRO (1/4" X 7") |  |  |  |  | un | 15.06 | 0.0595 |  |  | 0.9
1334 | DISCO DE CORTE DIAM. 5/8"- 10" |  |  |  |  | un | 10.88 | 0.0899 |  |  | 0.98
(C) Total: | [8 empty] | 665.98
Custo direto total (A) + (B) + (C) + (D) + (E) | [8 empty] | 711.7
BDI: 0,00% | [8 empty] | 0
Preço unitário total | [8 empty] | 711.7
Tabela de preços: TABELA DE CUSTOS DE OBRAS CIVIS - T213 - JULHO/23 - SEM DESONERAÇÃO | [8 empty] | Data base: 01/07/2023
Serviço: 180502 - PORTA DE ABRIR DE 01 FOLHA DE VIDRO PF-2 C/FERRAGENS | [8 empty] | Unidade: m2
Código auxiliar | (B) Mãos-de-obra |  | Eq. Salarial |  | Sal/Hora |  | Encargos(%) | Consumo |  |  | Custo Horário
0005 | SERVENTE |  | 6.12 |  | 13.34 |  | 117.99 | 1.2223 |  |  | 16.31
0004 | PEDREIRO |  | 10.23 |  | 22.3 |  | 117.99 | 1.3187 |  |  | 29.41
(B) Total: | [8 empty] | 45.72
Código auxiliar | (C) Materiais |  |  |  |  | Unidade | Valor unitário | Consumo |  |  | Valor total
2927 | FABRICAÇÃO / MONTAGEM |  |  |  |  | un | 120.79 | 1 |  |  | 120.79
1264 | DISCO DE DESBASTE 7/8" PARA CONCRETO/FERRO (1/4" X 7") |  |  |  |  | un | 15.06 | 0.0595 |  |  | 0.9
1334 | DISCO DE CORTE DIAM. 5/8"- 10" |  |  |  |  | un | 10.88 | 0.1941 |  |  | 2.11
1215 | CIMENTO PORTLAND CPII-32 |  |  |  |  | Kg | 0.63 | 5 |  |  | 3.15
2372 | CHAPA PERFILADA Nº 18 |  |  |  |  | Kg | 10.35 | 16.9167 |  |  | 175.09
0104 | AREIA MÉDIA |  |  |  |  | m3 | 185.84 | 0.0143 |  |  | 2.66
1672 | LIXA PARA FERRO Nº 100 |  |  |  |  | un | 2.71 | 0.2976 |  |  | 0.81
2417 | MASSA PLASTICA |  |  |  |  | Kg | 33.66 | 0.2381 |  |  | 8.01
1377 | FECHADURA TIPO ALAVANCA 6236 E LAFONTE /8766 E-17 IMAB OU EQUIVALENTE |  |  |  |  | un | 149.9 | 0.5952 |  |  | 89.22
1265 | DOBRADIÇA FERRO POLIDO 3.1/2 x 3" COM PARAFUSO |  |  |  |  | un | 12.32 | 1.7857 |  |  | 22
2246 | ELETRODO 2.5 OK |  |  |  |  | Kg | 27.91 | 0.1376 |  |  | 3.84
(C) Total: | [8 empty] | 428.58
Custo direto total (A) + (B) + (C) + (D) + (E) | [8 empty] | 474.3
BDI: 0,00% | [8 empty] | 0
Preço unitário total | [8 empty] | 474.3
Tabela de preços: TABELA DE CUSTOS DE OBRAS CIVIS - T213 - JULHO/23 - SEM DESONERAÇÃO | [8 empty] | Data base: 01/07/2023
Serviço: 180503 - PORTA DE ABRIR DE 01 FOLHA (VENEZIANA/VIDRO) PF-3 C/FERRAGENS | [8 empty] | Unidade: m2
Código auxiliar | (B) Mãos-de-obra |  | Eq. Salarial |  | Sal/Hora |  | Encargos(%) | Consumo |  |  | Custo Horário
0005 | SERVENTE |  | 6.12 |  | 13.34 |  | 117.99 | 1.2223 |  |  | 16.31
0004 | PEDREIRO |  | 10.23 |  | 22.3 |  | 117.99 | 1.3187 |  |  | 29.41
(B) Total: | [8 empty] | 45.72
Código auxiliar | (C) Materiais |  |  |  |  | Unidade | Valor unitário | Consumo |  |  | Valor total
2928 | FABRICAÇÃO / MONTAGEM |  |  |  |  | un | 147.82 | 1 |  |  | 147.82
2246 | ELETRODO 2.5 OK |  |  |  |  | Kg | 27.91 | 0.2126 |  |  | 5.93
1265 | DOBRADIÇA FERRO POLIDO 3.1/2 x 3" COM PARAFUSO |  |  |  |  | un | 12.32 | 1.7857 |  |  | 22
1377 | FECHADURA TIPO ALAVANCA 6236 E LAFONTE /8766 E-17 IMAB OU EQUIVALENTE |  |  |  |  | un | 149.9 | 0.5952 |  |  | 89.22
2417 | MASSA PLASTICA |  |  |  |  | Kg | 33.66 | 0.2381 |  |  | 8.01
1672 | LIXA PARA FERRO Nº 100 |  |  |  |  | un | 2.71 | 0.2976 |  |  | 0.81
0104 | AREIA MÉDIA |  |  |  |  | m3 | 185.84 | 0.0143 |  |  | 2.66
2372 | CHAPA PERFILADA Nº 18 |  |  |  |  | Kg | 10.35 | 22.9881 |  |  | 237.93
1215 | CIMENTO PORTLAND CPII-32 |  |  |  |  | Kg | 0.63 | 5 |  |  | 3.15
1264 | DISCO DE DESBASTE 7/8" PARA CONCRETO/FERRO (1/4" X 7") |  |  |  |  | un | 15.06 | 0.0595 |  |  | 0.9
1334 | DISCO DE CORTE DIAM. 5/8"- 10" |  |  |  |  | un | 10.88 | 0.4377 |  |  | 4.76
(C) Total: | [8 empty] | 523.19
Custo direto total (A) + (B) + (C) + (D) + (E) | [8 empty] | 568.91
BDI: 0,00% | [8 empty] | 0
Preço unitário total | [8 empty] | 568.91
Tabela de preços: TABELA DE CUSTOS DE OBRAS CIVIS - T213 - JULHO/23 - SEM DESONERAÇÃO | [8 empty] | Data base: 01/07/2023
Serviço: 180504 - PORTA DE ABRIR DE 01 FOLHA EM VENEZIANA PF-4 C/FERRAGENS | [8 empty] | Unidade: m2
Código auxiliar | (B) Mãos-de-obra |  | Eq. Salarial |  | Sal/Hora |  | Encargos(%) | Consumo |  |  | Custo Horário
0005 | SERVENTE |  | 6.12 |  | 13.34 |  | 117.99 | 1.2223 |  |  | 16.31
0004 | PEDREIRO |  | 10.23 |  | 22.3 |  | 117.99 | 1.3187 |  |  | 29.41
(B) Total: | [8 empty] | 45.72
Código auxiliar | (C) Materiais |  |  |  |  | Unidade | Valor unitário | Consumo |  |  | Valor total
2929 | FABRICAÇÃO / MONTAGEM |  |  |  |  | un | 169.2 | 1 |  |  | 169.2
1334 | DISCO DE CORTE DIAM. 5/8"- 10" |  |  |  |  | un | 10.88 | 0.4873 |  |  | 5.3
1264 | DISCO DE DESBASTE 7/8" PARA CONCRETO/FERRO (1/4" X 7") |  |  |  |  | un | 15.06 | 0.0595 |  |  | 0.9
1215 | CIMENTO PORTLAND CPII-32 |  |  |  |  | Kg | 0.63 | 5 |  |  | 3.15
2372 | CHAPA PERFILADA Nº 18 |  |  |  |  | Kg | 10.35 | 28.0595 |  |  | 290.42
0104 | AREIA MÉDIA |  |  |  |  | m3 | 185.84 | 0.0143 |  |  | 2.66
1672 | LIXA PARA FERRO Nº 100 |  |  |  |  | un | 2.71 | 0.2976 |  |  | 0.81
2417 | MASSA PLASTICA |  |  |  |  | Kg | 33.66 | 0.2381 |  |  | 8.01
1377 | FECHADURA TIPO ALAVANCA 6236 E LAFONTE /8766 E-17 IMAB OU EQUIVALENTE |  |  |  |  | un | 149.9 | 0.5952 |  |  | 89.22
1265 | DOBRADIÇA FERRO POLIDO 3.1/2 x 3" COM PARAFUSO |  |  |  |  | un | 12.32 | 1.7857 |  |  | 22
2246 | ELETRODO 2.5 OK |  |  |  |  | Kg | 27.91 | 0.2268 |  |  | 6.33
(C) Total: | [8 empty] | 598
Custo direto total (A) + (B) + (C) + (D) + (E) | [8 empty] | 643.72
BDI: 0,00% | [8 empty] | 0
Preço unitário total | [8 empty] | 643.72
Tabela de preços: TABELA DE CUSTOS DE OBRAS CIVIS - T213 - JULHO/23 - SEM DESONERAÇÃO | [8 empty] | Data base: 01/07/2023
Serviço: 180505 - PORTA DE ABRIR DE 02 FOLHAS EM VENEZIANA PF-5 C/FERRAGENS | [8 empty] | Unidade: m2
Código auxiliar | (B) Mãos-de-obra |  | Eq. Salarial |  | Sal/Hora |  | Encargos(%) | Consumo |  |  | Custo Horário
0005 | SERVENTE |  | 6.12 |  | 13.34 |  | 117.99 | 1.2223 |  |  | 16.31
0004 | PEDREIRO |  | 10.23 |  | 22.3 |  | 117.99 | 1.3187 |  |  | 29.41
(B) Total: | [8 empty] | 45.72
Código auxiliar | (C) Materiais |  |  |  |  | Unidade | Valor unitário | Consumo |  |  | Valor total
2930 | FABRICAÇÃO / MONTAGEM |  |  |  |  | un | 150.44 | 1 |  |  | 150.44
2814 | FECHO QUEBRA UNHA REF.: LA FONTE 400/20 / RODRIGUES 6010 OU EQUIVALENTE |  |  |  |  | un | 97.4 | 0.4762 |  |  | 46.38
2246 | ELETRODO 2.5 OK |  |  |  |  | Kg | 27.91 | 0.0878 |  |  | 2.45
1265 | DOBRADIÇA FERRO POLIDO 3.1/2 x 3" COM PARAFUSO |  |  |  |  | un | 12.32 | 1.4286 |  |  | 17.6
1377 | FECHADURA TIPO ALAVANCA 6236 E LAFONTE /8766 E-17 IMAB OU EQUIVALENTE |  |  |  |  | un | 149.9 | 0.2381 |  |  | 35.69
2417 | MASSA PLASTICA |  |  |  |  | Kg | 33.66 | 0.2381 |  |  | 8.01
1672 | LIXA PARA FERRO Nº 100 |  |  |  |  | un | 2.71 | 0.2976 |  |  | 0.81
0104 | AREIA MÉDIA |  |  |  |  | m3 | 185.84 | 0.0143 |  |  | 2.66
2372 | CHAPA PERFILADA Nº 18 |  |  |  |  | Kg | 10.35 | 25.3405 |  |  | 262.27
1215 | CIMENTO PORTLAND CPII-32 |  |  |  |  | Kg | 0.63 | 5 |  |  | 3.15
1264 | DISCO DE DESBASTE 7/8" PARA CONCRETO/FERRO (1/4" X 7") |  |  |  |  | un | 15.06 | 0.0595 |  |  | 0.9
1334 | DISCO DE CORTE DIAM. 5/8"- 10" |  |  |  |  | un | 10.88 | 0.1819 |  |  | 1.98
(C) Total: | [8 empty] | 532.34
Custo direto total (A) + (B) + (C) + (D) + (E) | [8 empty] | 578.06
BDI: 0,00% | [8 empty] | 0
Preço unitário total | [8 empty] | 578.06
Tabela de preços: TABELA DE CUSTOS DE OBRAS CIVIS - T213 - JULHO/23 - SEM DESONERAÇÃO | [8 empty] | Data base: 01/07/2023
Serviço: 180506 - PORTA DE CORRER DE 04 FOLHAS EM VIDRO (DUAS FIXAS E DUAS MÓVEIS) PF-6 C/ FERRAGENS | [8 empty] | Unidade: m2
Código auxiliar | (B) Mãos-de-obra |  | Eq. Salarial |  | Sal/Hora |  | Encargos(%) | Consumo |  |  | Custo Horário
0005 | SERVENTE |  | 6.12 |  | 13.34 |  | 117.99 | 1.2223 |  |  | 16.31
0004 | PEDREIRO |  | 10.23 |  | 22.3 |  | 117.99 | 1.3187 |  |  | 29.41
(B) Total: | [8 empty] | 45.72
Código auxiliar | (C) Materiais |  |  |  |  | Unidade | Valor unitário | Consumo |  |  | Valor total
2813 | RODÍZIO SIMPLES 1 1/4" COM PINO |  |  |  |  | un | 8.07 | 0.5682 |  |  | 4.59
2815 | PUXADOR TIPO ALÇA FERRO CROMADO 10CM PARA PORTA DE CORRER |  |  |  |  | un | 15.62 | 0.5682 |  |  | 8.88
2820 | ROLDANA EM FERRO 1 1/2" PARA PORTA DE CORRER |  |  |  |  | un | 9.84 | 0.5682 |  |  | 5.59
2931 | FABRICAÇÃO / MONTAGEM |  |  |  |  | un | 80.53 | 1 |  |  | 80.53
1334 | DISCO DE CORTE DIAM. 5/8"- 10" |  |  |  |  | un | 10.88 | 0.0584 |  |  | 0.64
1264 | DISCO DE DESBASTE 7/8" PARA CONCRETO/FERRO (1/4" X 7") |  |  |  |  | un | 15.06 | 0.0595 |  |  | 0.9
1215 | CIMENTO PORTLAND CPII-32 |  |  |  |  | Kg | 0.63 | 5 |  |  | 3.15
2372 | CHAPA PERFILADA Nº 18 |  |  |  |  | Kg | 10.35 | 14.9176 |  |  | 154.4
0104 | AREIA MÉDIA |  |  |  |  | m3 | 185.84 | 0.0143 |  |  | 2.66
1672 | LIXA PARA FERRO Nº 100 |  |  |  |  | un | 2.71 | 0.2976 |  |  | 0.81
2417 | MASSA PLASTICA |  |  |  |  | Kg | 33.66 | 0.2381 |  |  | 8.01
1380 | FECHADURA PARA PORTA CORRER (BICO PAPAGAIO) REF.: 1222 LAFONTE/1065-E30 IMAB OU EQUIVALENTE |  |  |  |  | un | 119.71 | 0.142 |  |  | 17
2246 | ELETRODO 2.5 OK |  |  |  |  | Kg | 27.91 | 0.0184 |  |  | 0.51
(C) Total: | [8 empty] | 287.67
Custo direto total (A) + (B) + (C) + (D) + (E) | [8 empty] | 333.39
BDI: 0,00% | [8 empty] | 0
Preço unitário total | [8 empty] | 333.39
Tabela de preços: TABELA DE CUSTOS DE OBRAS CIVIS - T213 - JULHO/23 - SEM DESONERAÇÃO | [8 empty] | Data base: 01/07/2023
Serviço: 180507 - PORTA DE CORRER DE 02 OU 04 FOLHAS DE VIDRO (METADE FIXA/METADE MÓVEL) C/BASCULA SUPERIOR PF-7/PF-8 C/ FERRAGENS | [8 empty] | Unidade: m2
Código auxiliar | (B) Mãos-de-obra |  | Eq. Salarial |  | Sal/Hora |  | Encargos(%) | Consumo |  |  | Custo Horário
0005 | SERVENTE |  | 6.12 |  | 13.34 |  | 117.99 | 1.2223 |  |  | 16.31
0004 | PEDREIRO |  | 10.23 |  | 22.3 |  | 117.99 | 1.3187 |  |  | 29.41
(B) Total: | [8 empty] | 45.72
Código auxiliar | (C) Materiais |  |  |  |  | Unidade | Valor unitário | Consumo |  |  | Valor total
2932 | FABRICAÇÃO / MONTAGEM |  |  |  |  | un | 91.45 | 1 |  |  | 91.45
2820 | ROLDANA EM FERRO 1 1/2" PARA PORTA DE CORRER |  |  |  |  | un | 9.84 | 0.487 |  |  | 4.79
2815 | PUXADOR TIPO ALÇA FERRO CROMADO 10CM PARA PORTA DE CORRER |  |  |  |  | un | 15.62 | 0.487 |  |  | 7.61
2811 | ALAVANCA PARA BASCULAR TIPO BOLA |  |  |  |  | un | 24.39 | 0.2435 |  |  | 5.94
2813 | RODÍZIO SIMPLES 1 1/4" COM PINO |  |  |  |  | un | 8.07 | 0.487 |  |  | 3.93
2246 | ELETRODO 2.5 OK |  |  |  |  | Kg | 27.91 | 0.0306 |  |  | 0.85
1380 | FECHADURA PARA PORTA CORRER (BICO PAPAGAIO) REF.: 1222 LAFONTE/1065-E30 IMAB OU EQUIVALENTE |  |  |  |  | un | 119.71 | 0.1623 |  |  | 19.43
2417 | MASSA PLASTICA |  |  |  |  | Kg | 33.66 | 0.2381 |  |  | 8.01
1672 | LIXA PARA FERRO Nº 100 |  |  |  |  | un | 2.71 | 0.2976 |  |  | 0.81
0104 | AREIA MÉDIA |  |  |  |  | m3 | 185.84 | 0.0143 |  |  | 2.66
2372 | CHAPA PERFILADA Nº 18 |  |  |  |  | Kg | 10.35 | 16.9176 |  |  | 175.1
1215 | CIMENTO PORTLAND CPII-32 |  |  |  |  | Kg | 0.63 | 5 |  |  | 3.15
1264 | DISCO DE DESBASTE 7/8" PARA CONCRETO/FERRO (1/4" X 7") |  |  |  |  | un | 15.06 | 0.0595 |  |  | 0.9
1334 | DISCO DE CORTE DIAM. 5/8"- 10" |  |  |  |  | un | 10.88 | 0.1162 |  |  | 1.26
(C) Total: | [8 empty] | 325.89
Custo direto total (A) + (B) + (C) + (D) + (E) | [8 empty] | 371.61
BDI: 0,00% | [8 empty] | 0
Preço unitário total | [8 empty] | 371.61
Tabela de preços: TABELA DE CUSTOS DE OBRAS CIVIS - T213 - JULHO/23 - SEM DESONERAÇÃO | [8 empty] | Data base: 01/07/2023
Serviço: 180508 - PORTA DE ABRIR DE 02 FOLHAS DE VIDRO PF-9 C/FERRAGENS | [8 empty] | Unidade: m2
Código auxiliar | (B) Mãos-de-obra |  | Eq. Salarial |  | Sal/Hora |  | Encargos(%) | Consumo |  |  | Custo Horário
0005 | SERVENTE |  | 6.12 |  | 13.34 |  | 117.99 | 1.2223 |  |  | 16.31
0004 | PEDREIRO |  | 10.23 |  | 22.3 |  | 117.99 | 1.3187 |  |  | 29.41
(B) Total: | [8 empty] | 45.72
Código auxiliar | (C) Materiais |  |  |  |  | Unidade | Valor unitário | Consumo |  |  | Valor total
2814 | FECHO QUEBRA UNHA REF.: LA FONTE 400/20 / RODRIGUES 6010 OU EQUIVALENTE |  |  |  |  | un | 97.4 | 0.4762 |  |  | 46.38
2933 | FABRICAÇÃO / MONTAGEM |  |  |  |  | un | 108 | 1 |  |  | 108
1334 | DISCO DE CORTE DIAM. 5/8"- 10" |  |  |  |  | un | 10.88 | 0.1244 |  |  | 1.35
1264 | DISCO DE DESBASTE 7/8" PARA CONCRETO/FERRO (1/4" X 7") |  |  |  |  | un | 15.06 | 0.0595 |  |  | 0.9
1215 | CIMENTO PORTLAND CPII-32 |  |  |  |  | Kg | 0.63 | 5 |  |  | 3.15
2372 | CHAPA PERFILADA Nº 18 |  |  |  |  | Kg | 10.35 | 15.3262 |  |  | 158.63
0104 | AREIA MÉDIA |  |  |  |  | m3 | 185.84 | 0.0143 |  |  | 2.66
1672 | LIXA PARA FERRO Nº 100 |  |  |  |  | un | 2.71 | 0.2976 |  |  | 0.81
2417 | MASSA PLASTICA |  |  |  |  | Kg | 33.66 | 0.2381 |  |  | 8.01
1377 | FECHADURA TIPO ALAVANCA 6236 E LAFONTE /8766 E-17 IMAB OU EQUIVALENTE |  |  |  |  | un | 149.9 | 0.2381 |  |  | 35.69
2246 | ELETRODO 2.5 OK |  |  |  |  | Kg | 27.91 | 0.0222 |  |  | 0.62
1265 | DOBRADIÇA FERRO POLIDO 3.1/2 x 3" COM PARAFUSO |  |  |  |  | un | 12.32 | 1.4286 |  |  | 17.6
(C) Total: | [8 empty] | 383.8
Custo direto total (A) + (B) + (C) + (D) + (E) | [8 empty] | 429.52
BDI: 0,00% | [8 empty] | 0
Preço unitário total | [8 empty] | 429.52
Tabela de preços: TABELA DE CUSTOS DE OBRAS CIVIS - T213 - JULHO/23 - SEM DESONERAÇÃO | [8 empty] | Data base: 01/07/2023
Serviço: 180509 - PORTA DE ABRIR DE 01 FOLHA EM CHAPA DE AÇO PARA SANITÁRIO PF-10 C/FERRAGENS | [8 empty] | Unidade: m2
Código auxiliar | (B) Mãos-de-obra |  | Eq. Salarial |  | Sal/Hora |  | Encargos(%) | Consumo |  |  | Custo Horário
0005 | SERVENTE |  | 6.12 |  | 13.34 |  | 117.99 | 1.2223 |  |  | 16.31
0004 | PEDREIRO |  | 10.23 |  | 22.3 |  | 117.99 | 1.3187 |  |  | 29.41
(B) Total: | [8 empty] | 45.72
Código auxiliar | (C) Materiais |  |  |  |  | Unidade | Valor unitário | Consumo |  |  | Valor total
2934 | FABRICAÇÃO / MONTAGEM |  |  |  |  | un | 113.28 | 1 |  |  | 113.28
2802 | CHAPA LISA Nº 18 TIPO BANDEJA (CORTADA/DOBRADA) |  |  |  |  | Kg | 10.4 | 1.4725 |  |  | 15.31
2803 | CHAPA VINCADA Nº 18 TIPO BANDEJA (CORTADA/DOBRADA) |  |  |  |  | Kg | 10.03 | 8.4913 |  |  | 85.17
1265 | DOBRADIÇA FERRO POLIDO 3.1/2 x 3" COM PARAFUSO |  |  |  |  | un | 12.32 | 2.381 |  |  | 29.33
2246 | ELETRODO 2.5 OK |  |  |  |  | Kg | 27.91 | 0.0952 |  |  | 2.66
1379 | FECHADURA PARA SANITARIO LIVRE/OCUPADO REF.: 819 IMAB /719 LAFONTE OU EQUIVALENTE |  |  |  |  | un | 33.62 | 0.7937 |  |  | 26.68
2417 | MASSA PLASTICA |  |  |  |  | Kg | 33.66 | 0.2381 |  |  | 8.01
1672 | LIXA PARA FERRO Nº 100 |  |  |  |  | un | 2.71 | 0.2976 |  |  | 0.81
0104 | AREIA MÉDIA |  |  |  |  | m3 | 185.84 | 0.0143 |  |  | 2.66
1215 | CIMENTO PORTLAND CPII-32 |  |  |  |  | Kg | 0.63 | 5 |  |  | 3.15
2372 | CHAPA PERFILADA Nº 18 |  |  |  |  | Kg | 10.35 | 12.1349 |  |  | 125.6
1264 | DISCO DE DESBASTE 7/8" PARA CONCRETO/FERRO (1/4" X 7") |  |  |  |  | un | 15.06 | 0.0595 |  |  | 0.9
1334 | DISCO DE CORTE DIAM. 5/8"- 10" |  |  |  |  | un | 10.88 | 0.0846 |  |  | 0.92
(C) Total: | [8 empty] | 414.48
Custo direto total (A) + (B) + (C) + (D) + (E) | [8 empty] | 460.2
BDI: 0,00% | [8 empty] | 0
Preço unitário total | [8 empty] | 460.2
Tabela de preços: TABELA DE CUSTOS DE OBRAS CIVIS - T213 - JULHO/23 - SEM DESONERAÇÃO | [8 empty] | Data base: 01/07/2023
Serviço: 180510 - PORTA CH./VENEZIANA PRE-MOLD.PPM-1/PPM-2 C/FERRAGEM | [8 empty] | Unidade: m2
Código auxiliar | (B) Mãos-de-obra |  | Eq. Salarial |  | Sal/Hora |  | Encargos(%) | Consumo |  |  | Custo Horário
0005 | SERVENTE |  | 6.12 |  | 13.34 |  | 117.99 | 0.9207 |  |  | 12.28
0004 | PEDREIRO |  | 10.23 |  | 22.3 |  | 117.99 | 1.055 |  |  | 23.53
(B) Total: | [8 empty] | 35.81
Código auxiliar | (C) Materiais |  |  |  |  | Unidade | Valor unitário | Consumo |  |  | Valor total
2805 | CHAPA LISA Nº 20 TIPO BANDEJA (CORTADA/DOBRADA) |  |  |  |  | Kg | 10.69 | 3.3641 |  |  | 35.96
2935 | FABRICAÇÃO / MONTAGEM |  |  |  |  | un | 155.14 | 1 |  |  | 155.14
2806 | CHAPA VINCADA Nº 20 TIPO BANDEJA (CORTADA/DOBRADA) |  |  |  |  | Kg | 10.32 | 5.8758 |  |  | 60.64
1334 | DISCO DE CORTE DIAM. 5/8"- 10" |  |  |  |  | un | 10.88 | 0.2252 |  |  | 2.45
1264 | DISCO DE DESBASTE 7/8" PARA CONCRETO/FERRO (1/4" X 7") |  |  |  |  | un | 15.06 | 0.0595 |  |  | 0.9
2372 | CHAPA PERFILADA Nº 18 |  |  |  |  | Kg | 10.35 | 19.2969 |  |  | 199.72
1672 | LIXA PARA FERRO Nº 100 |  |  |  |  | un | 2.71 | 0.2976 |  |  | 0.81
2417 | MASSA PLASTICA |  |  |  |  | Kg | 33.66 | 0.2381 |  |  | 8.01
1377 | FECHADURA TIPO ALAVANCA 6236 E LAFONTE /8766 E-17 IMAB OU EQUIVALENTE |  |  |  |  | un | 149.9 | 0.5556 |  |  | 83.28
2246 | ELETRODO 2.5 OK |  |  |  |  | Kg | 27.91 | 0.1366 |  |  | 3.81
1265 | DOBRADIÇA FERRO POLIDO 3.1/2 x 3" COM PARAFUSO |  |  |  |  | un | 12.32 | 1.6667 |  |  | 20.53
(C) Total: | [8 empty] | 571.25
Custo direto total (A) + (B) + (C) + (D) + (E) | [8 empty] | 607.06
BDI: 0,00% | [8 empty] | 0
Preço unitário total | [8 empty] | 607.06
Tabela de preços: TABELA DE CUSTOS DE OBRAS CIVIS - T213 - JULHO/23 - SEM DESONERAÇÃO | [8 empty] | Data base: 01/07/2023
Serviço: 180511 - PORTA CHAPA / GRADE - PRE-MOLD.PPM-3 C/FERRAGEM | [8 empty] | Unidade: m2
Código auxiliar | (B) Mãos-de-obra |  | Eq. Salarial |  | Sal/Hora |  | Encargos(%) | Consumo |  |  | Custo Horário
0005 | SERVENTE |  | 6.12 |  | 13.34 |  | 117.99 | 0.9207 |  |  | 12.28
0004 | PEDREIRO |  | 10.23 |  | 22.3 |  | 117.99 | 1.055 |  |  | 23.53
(B) Total: | [8 empty] | 35.81
Código auxiliar | (C) Materiais |  |  |  |  | Unidade | Valor unitário | Consumo |  |  | Valor total
2806 | CHAPA VINCADA Nº 20 TIPO BANDEJA (CORTADA/DOBRADA) |  |  |  |  | Kg | 10.32 | 2.5604 |  |  | 26.42
2936 | FABRICAÇÃO / MONTAGEM |  |  |  |  | un | 163.79 | 1 |  |  | 163.79
2805 | CHAPA LISA Nº 20 TIPO BANDEJA (CORTADA/DOBRADA) |  |  |  |  | Kg | 10.69 | 3.4831 |  |  | 37.23
1265 | DOBRADIÇA FERRO POLIDO 3.1/2 x 3" COM PARAFUSO |  |  |  |  | un | 12.32 | 1.7857 |  |  | 22
2246 | ELETRODO 2.5 OK |  |  |  |  | Kg | 27.91 | 0.1366 |  |  | 3.81
1377 | FECHADURA TIPO ALAVANCA 6236 E LAFONTE /8766 E-17 IMAB OU EQUIVALENTE |  |  |  |  | un | 149.9 | 0.5952 |  |  | 89.22
2417 | MASSA PLASTICA |  |  |  |  | Kg | 33.66 | 0.2381 |  |  | 8.01
2718 | METALON 20 X 20 CHAPA 18 (1,20 MM) |  |  |  |  | Kg | 10.87 | 2.2321 |  |  | 24.26
1672 | LIXA PARA FERRO Nº 100 |  |  |  |  | un | 2.71 | 0.2976 |  |  | 0.81
2372 | CHAPA PERFILADA Nº 18 |  |  |  |  | Kg | 10.35 | 20.5833 |  |  | 213.04
1264 | DISCO DE DESBASTE 7/8" PARA CONCRETO/FERRO (1/4" X 7") |  |  |  |  | un | 15.06 | 0.0595 |  |  | 0.9
1334 | DISCO DE CORTE DIAM. 5/8"- 10" |  |  |  |  | un | 10.88 | 0.1692 |  |  | 1.84
(C) Total: | [8 empty] | 591.33
Custo direto total (A) + (B) + (C) + (D) + (E) | [8 empty] | 627.14
BDI: 0,00% | [8 empty] | 0
Preço unitário total | [8 empty] | 627.14
Tabela de preços: TABELA DE CUSTOS DE OBRAS CIVIS - T213 - JULHO/23 - SEM DESONERAÇÃO | [8 empty] | Data base: 01/07/2023
Serviço: 180512 - PORTA EM CHAPA P/WC - PRE-MOLD.PPM-4 C/FERRAGEM | [8 empty] | Unidade: m2
Código auxiliar | (B) Mãos-de-obra |  | Eq. Salarial |  | Sal/Hora |  | Encargos(%) | Consumo |  |  | Custo Horário
0005 | SERVENTE |  | 6.12 |  | 13.34 |  | 117.99 | 0.9207 |  |  | 12.28
0004 | PEDREIRO |  | 10.23 |  | 22.3 |  | 117.99 | 1.055 |  |  | 23.53
(B) Total: | [8 empty] | 35.81
Código auxiliar | (C) Materiais |  |  |  |  | Unidade | Valor unitário | Consumo |  |  | Valor total
2805 | CHAPA LISA Nº 20 TIPO BANDEJA (CORTADA/DOBRADA) |  |  |  |  | Kg | 10.69 | 0.9936 |  |  | 10.62
2937 | FABRICAÇÃO / MONTAGEM |  |  |  |  | un | 110.68 | 1 |  |  | 110.68
2806 | CHAPA VINCADA Nº 20 TIPO BANDEJA (CORTADA/DOBRADA) |  |  |  |  | Kg | 10.32 | 6.3776 |  |  | 65.82
1334 | DISCO DE CORTE DIAM. 5/8"- 10" |  |  |  |  | un | 10.88 | 0.0846 |  |  | 0.92
1264 | DISCO DE DESBASTE 7/8" PARA CONCRETO/FERRO (1/4" X 7") |  |  |  |  | un | 15.06 | 0.0595 |  |  | 0.9
2372 | CHAPA PERFILADA Nº 18 |  |  |  |  | Kg | 10.35 | 13.5476 |  |  | 140.22
1672 | LIXA PARA FERRO Nº 100 |  |  |  |  | un | 2.71 | 0.2976 |  |  | 0.81
2417 | MASSA PLASTICA |  |  |  |  | Kg | 33.66 | 0.2381 |  |  | 8.01
1379 | FECHADURA PARA SANITARIO LIVRE/OCUPADO REF.: 819 IMAB /719 LAFONTE OU EQUIVALENTE |  |  |  |  | un | 33.62 | 0.7937 |  |  | 26.68
2246 | ELETRODO 2.5 OK |  |  |  |  | Kg | 27.91 | 0.0952 |  |  | 2.66
1265 | DOBRADIÇA FERRO POLIDO 3.1/2 x 3" COM PARAFUSO |  |  |  |  | un | 12.32 | 2.381 |  |  | 29.33
(C) Total: | [8 empty] | 396.65
Custo direto total (A) + (B) + (C) + (D) + (E) | [8 empty] | 432.46
BDI: 0,00% | [8 empty] | 0
Preço unitário total | [8 empty] | 432.46
Tabela de preços: TABELA DE CUSTOS DE OBRAS CIVIS - T213 - JULHO/23 - SEM DESONERAÇÃO | [8 empty] | Data base: 01/07/2023
Serviço: 180515 - PORTA DE ABRIR DE 02 FOLHAS (VENEZIANA / VIDRO) PF-11 C/FERRAGENS | [8 empty] | Unidade: m2
Código auxiliar | (B) Mãos-de-obra |  | Eq. Salarial |  | Sal/Hora |  | Encargos(%) | Consumo |  |  | Custo Horário
0005 | SERVENTE |  | 6.12 |  | 13.34 |  | 117.99 | 1.2223 |  |  | 16.31
0004 | PEDREIRO |  | 10.23 |  | 22.3 |  | 117.99 | 1.3187 |  |  | 29.41
(B) Total: | [8 empty] | 45.72
Código auxiliar | (C) Materiais |  |  |  |  | Unidade | Valor unitário | Consumo |  |  | Valor total
2814 | FECHO QUEBRA UNHA REF.: LA FONTE 400/20 / RODRIGUES 6010 OU EQUIVALENTE |  |  |  |  | un | 97.4 | 0.4762 |  |  | 46.38
2938 | FABRICAÇÃO / MONTAGEM |  |  |  |  | un | 131.36 | 1 |  |  | 131.36
1265 | DOBRADIÇA FERRO POLIDO 3.1/2 x 3" COM PARAFUSO |  |  |  |  | un | 12.32 | 1.4286 |  |  | 17.6
2246 | ELETRODO 2.5 OK |  |  |  |  | Kg | 27.91 | 0.1701 |  |  | 4.75
1377 | FECHADURA TIPO ALAVANCA 6236 E LAFONTE /8766 E-17 IMAB OU EQUIVALENTE |  |  |  |  | un | 149.9 | 0.2381 |  |  | 35.69
2417 | MASSA PLASTICA |  |  |  |  | Kg | 33.66 | 0.2381 |  |  | 8.01
1672 | LIXA PARA FERRO Nº 100 |  |  |  |  | un | 2.71 | 0.2976 |  |  | 0.81
2372 | CHAPA PERFILADA Nº 18 |  |  |  |  | Kg | 10.35 | 20.3333 |  |  | 210.45
1215 | CIMENTO PORTLAND CPII-32 |  |  |  |  | Kg | 0.63 | 5 |  |  | 3.15
1264 | DISCO DE DESBASTE 7/8" PARA CONCRETO/FERRO (1/4" X 7") |  |  |  |  | un | 15.06 | 0.0595 |  |  | 0.9
1334 | DISCO DE CORTE DIAM. 5/8"- 10" |  |  |  |  | un | 10.88 | 0.3502 |  |  | 3.81
0104 | AREIA MÉDIA |  |  |  |  | m3 | 185.84 | 0.0143 |  |  | 2.66
(C) Total: | [8 empty] | 465.57
Custo direto total (A) + (B) + (C) + (D) + (E) | [8 empty] | 511.29
BDI: 0,00% | [8 empty] | 0
Preço unitário total | [8 empty] | 511.29
Tabela de preços: TABELA DE CUSTOS DE OBRAS CIVIS - T213 - JULHO/23 - SEM DESONERAÇÃO | [8 empty] | Data base: 01/07/2023
Serviço: 180701 - ESCADA TIPO MARINHEIRO COM GUARDA CORPO PADRÃO GOINFRA ( H > 3M ) | [8 empty] | Unidade: m
Código auxiliar | (B) Mãos-de-obra |  | Eq. Salarial |  | Sal/Hora |  | Encargos(%) | Consumo |  |  | Custo Horário
0005 | SERVENTE |  | 6.12 |  | 13.34 |  | 117.99 | 0.3681 |  |  | 4.91
0004 | PEDREIRO |  | 10.23 |  | 22.3 |  | 117.99 | 0.1243 |  |  | 2.77
0032 | OPERADOR DE BETONEIRA |  | 7.34 |  | 16 |  | 117.99 | 0.0166 |  |  | 0.27
(B) Total: | [8 empty] | 7.95
Código auxiliar | (C) Materiais |  |  |  |  | Unidade | Valor unitário | Consumo |  |  | Valor total
2939 | FABRICAÇÃO / MONTAGEM |  |  |  |  | un | 181.34 | 1 |  |  | 181.34
2795 | PARABOLT 6,3MMX82,5MM |  |  |  |  | un | 2.65 | 2.6891 |  |  | 7.13
2793 | FERRO CHATO 3/8" X 3" |  |  |  |  | Kg | 9.96 | 20.3182 |  |  | 202.37
2794 | FERRO CHATO 1/2" X 4" |  |  |  |  | Kg | 12.71 | 0.3514 |  |  | 4.47
1120 | AÇO CA-25 |  |  |  |  | Kg | 8.66 | 4.1382 |  |  | 35.84
2387 | BRITA Nº 0 |  |  |  |  | m3 | 150.67 | 0.0038 |  |  | 0.57
2386 | BRITA Nº 1 |  |  |  |  | m3 | 142.47 | 0.0038 |  |  | 0.54
0104 | AREIA MÉDIA |  |  |  |  | m3 | 185.84 | 0.0081 |  |  | 1.51
1334 | DISCO DE CORTE DIAM. 5/8"- 10" |  |  |  |  | un | 10.88 | 0.1495 |  |  | 1.63
1264 | DISCO DE DESBASTE 7/8" PARA CONCRETO/FERRO (1/4" X 7") |  |  |  |  | un | 15.06 | 0.0369 |  |  | 0.56
1215 | CIMENTO PORTLAND CPII-32 |  |  |  |  | Kg | 0.63 | 2.5598 |  |  | 1.61
2481 | CHAPA DE AÇO 1/4" |  |  |  |  | Kg | 9.64 | 4.9925 |  |  | 48.13
1672 | LIXA PARA FERRO Nº 100 |  |  |  |  | un | 2.71 | 0.1845 |  |  | 0.5
2417 | MASSA PLASTICA |  |  |  |  | Kg | 33.66 | 0.1476 |  |  | 4.97
2373 | FERRO CHATO 1/4 X 1.1/4 |  |  |  |  | Kg | 11.57 | 9.6725 |  |  | 111.91
2307 | FERRO CHATO 1/4" X 2" |  |  |  |  | Kg | 10.79 | 3.1338 |  |  | 33.81
2246 | ELETRODO 2.5 OK |  |  |  |  | Kg | 27.91 | 0.0722 |  |  | 2.02
(C) Total: | [8 empty] | 638.91
Custo direto total (A) + (B) + (C) + (D) + (E) | [8 empty] | 646.86
BDI: 0,00% | [8 empty] | 0
Preço unitário total | [8 empty] | 646.86
Tabela de preços: TABELA DE CUSTOS DE OBRAS CIVIS - T213 - JULHO/23 - SEM DESONERAÇÃO | [8 empty] | Data base: 01/07/2023
Serviço: 180703 - ESCADA TIPO MARINHEIRO SEM GUARDA CORPO PADRÃO GOINFRA ( H <= 3M) | [8 empty] | Unidade: m
Código auxiliar | (B) Mãos-de-obra |  | Eq. Salarial |  | Sal/Hora |  | Encargos(%) | Consumo |  |  | Custo Horário
0005 | SERVENTE |  | 6.12 |  | 13.34 |  | 117.99 | 0.6864 |  |  | 9.16
0032 | OPERADOR DE BETONEIRA |  | 7.34 |  | 16 |  | 117.99 | 0.033 |  |  | 0.53
0004 | PEDREIRO |  | 10.23 |  | 22.3 |  | 117.99 | 0.2029 |  |  | 4.52
(B) Total: | [8 empty] | 14.21
Código auxiliar | (C) Materiais |  |  |  |  | Unidade | Valor unitário | Consumo |  |  | Valor total
2794 | FERRO CHATO 1/2" X 4" |  |  |  |  | Kg | 12.71 | 0.697 |  |  | 8.86
2795 | PARABOLT 6,3MMX82,5MM |  |  |  |  | un | 2.65 | 4 |  |  | 10.6
2793 | FERRO CHATO 3/8" X 3" |  |  |  |  | Kg | 9.96 | 26.3262 |  |  | 262.21
2940 | FABRICAÇÃO / MONTAGEM |  |  |  |  | un | 131.02 | 1 |  |  | 131.02
2246 | ELETRODO 2.5 OK |  |  |  |  | Kg | 27.91 | 0.047 |  |  | 1.31
2417 | MASSA PLASTICA |  |  |  |  | Kg | 33.66 | 0.0774 |  |  | 2.61
1672 | LIXA PARA FERRO Nº 100 |  |  |  |  | un | 2.71 | 0.0967 |  |  | 0.26
1215 | CIMENTO PORTLAND CPII-32 |  |  |  |  | Kg | 0.63 | 5.0769 |  |  | 3.2
1264 | DISCO DE DESBASTE 7/8" PARA CONCRETO/FERRO (1/4" X 7") |  |  |  |  | un | 15.06 | 0.0193 |  |  | 0.29
1334 | DISCO DE CORTE DIAM. 5/8"- 10" |  |  |  |  | un | 10.88 | 0.1493 |  |  | 1.62
0104 | AREIA MÉDIA |  |  |  |  | m3 | 185.84 | 0.0161 |  |  | 2.99
2386 | BRITA Nº 1 |  |  |  |  | m3 | 142.47 | 0.0075 |  |  | 1.07
2387 | BRITA Nº 0 |  |  |  |  | m3 | 150.67 | 0.0075 |  |  | 1.13
1120 | AÇO CA-25 |  |  |  |  | Kg | 8.66 | 4.5938 |  |  | 39.78
(C) Total: | [8 empty] | 466.95
Custo direto total (A) + (B) + (C) + (D) + (E) | [8 empty] | 481.16
BDI: 0,00% | [8 empty] | 0
Preço unitário total | [8 empty] | 481.16
Tabela de preços: TABELA DE CUSTOS DE OBRAS CIVIS - T213 - JULHO/23 - SEM DESONERAÇÃO | [8 empty] | Data base: 01/07/2023
Serviço: 180708 - GAIOLA PADRÃO EM AÇO CA-50 8.0 MM PARA PROTEÇÃO DAS LUMINÁRIAS | [8 empty] | Unidade: un
Código auxiliar | (B) Mãos-de-obra |  | Eq. Salarial |  | Sal/Hora |  | Encargos(%) | Consumo |  |  | Custo Horário
0025 | OFICIAL "B" |  | 10.23 |  | 22.3 |  | 117.99 | 0.5 |  |  | 11.15
0008 | AJUDANTE |  | 6.91 |  | 15.06 |  | 117.99 | 0.5 |  |  | 7.53
(B) Total: | [8 empty] | 18.68
Código auxiliar | (C) Materiais |  |  |  |  | Unidade | Valor unitário | Consumo |  |  | Valor total
2941 | FABRICAÇÃO / MONTAGEM |  |  |  |  | un | 41.22 | 1 |  |  | 41.22
1120 | AÇO CA-25 |  |  |  |  | Kg | 8.66 | 0.2135 |  |  | 1.85
2438 | AÇO CA-50 - 8,0 MM (5/16") |  |  |  |  | Kg | 7.88 | 6.605 |  |  | 52.05
2509 | CABO DE ACO D=6,35 MM (CORDOALHA) |  |  |  |  | m | 8.38 | 3 |  |  | 25.14
1334 | DISCO DE CORTE DIAM. 5/8"- 10" |  |  |  |  | un | 10.88 | 0.0988 |  |  | 1.07
2516 | CORRENTE EM AÇO GALVANIZADO COM ELO CURTO DIAMETRO 4 MM |  |  |  |  | m | 12.29 | 2.656 |  |  | 32.64
2217 | CHAPA DE AÇO DOBRADA Nº 11 (3,00 MM) |  |  |  |  | Kg | 8.57 | 0.8246 |  |  | 7.07
1672 | LIXA PARA FERRO Nº 100 |  |  |  |  | un | 2.71 | 0.0398 |  |  | 0.11
2417 | MASSA PLASTICA |  |  |  |  | Kg | 33.66 | 0.0318 |  |  | 1.07
2246 | ELETRODO 2.5 OK |  |  |  |  | Kg | 27.91 | 0.0112 |  |  | 0.31
1264 | DISCO DE DESBASTE 7/8" PARA CONCRETO/FERRO (1/4" X 7") |  |  |  |  | un | 15.06 | 0.008 |  |  | 0.12
2723 | GRAMPO PARA CABO DE AÇO 1/4" |  |  |  |  | un | 1.08 | 4 |  |  | 4.32
(C) Total: | [8 empty] | 166.97
Custo direto total (A) + (B) + (C) + (D) + (E) | [8 empty] | 185.65
BDI: 0,00% | [8 empty] | 0
Preço unitário total | [8 empty] | 185.65
Tabela de preços: TABELA DE CUSTOS DE OBRAS CIVIS - T213 - JULHO/23 - SEM DESONERAÇÃO | [8 empty] | Data base: 01/07/2023
Serviço: 180710 - ALÇAPÃO FORMATO COIFA EM CHAPA VINCADA Nº. 18 H=(10+2)CM, C/ALÇAS E PORTA CADEADOS (INCLUSIVE CADEADOS Nº. 30) | [8 empty] | Unidade: m2
Código auxiliar | (B) Mãos-de-obra |  | Eq. Salarial |  | Sal/Hora |  | Encargos(%) | Consumo |  |  | Custo Horário
0004 | PEDREIRO |  | 10.23 |  | 22.3 |  | 117.99 | 0.3086 |  |  | 6.88
(B) Total: | [8 empty] | 6.88
Código auxiliar | (C) Materiais |  |  |  |  | Unidade | Valor unitário | Consumo |  |  | Valor total
2942 | FABRICAÇÃO / MONTAGEM |  |  |  |  | un | 96.7 | 1 |  |  | 96.7
2803 | CHAPA VINCADA Nº 18 TIPO BANDEJA (CORTADA/DOBRADA) |  |  |  |  | Kg | 10.03 | 15 |  |  | 150.45
2246 | ELETRODO 2.5 OK |  |  |  |  | Kg | 27.91 | 0.0417 |  |  | 1.16
2417 | MASSA PLASTICA |  |  |  |  | Kg | 33.66 | 0.238 |  |  | 8.01
1672 | LIXA PARA FERRO Nº 100 |  |  |  |  | un | 2.71 | 0.2976 |  |  | 0.81
2256 | CADEADO SIMPLES EM LATÃO Nº 30 |  |  |  |  | un | 25.55 | 3.125 |  |  | 79.84
1334 | DISCO DE CORTE DIAM. 5/8"- 10" |  |  |  |  | un | 10.88 | 0.0521 |  |  | 0.57
1264 | DISCO DE DESBASTE 7/8" PARA CONCRETO/FERRO (1/4" X 7") |  |  |  |  | un | 15.06 | 0.0595 |  |  | 0.9
(C) Total: | [8 empty] | 338.44
Custo direto total (A) + (B) + (C) + (D) + (E) | [8 empty] | 345.32
BDI: 0,00% | [8 empty] | 0
Preço unitário total | [8 empty] | 345.32
Tabela de preços: TABELA DE CUSTOS DE OBRAS CIVIS - T213 - JULHO/23 - SEM DESONERAÇÃO | [8 empty] | Data base: 01/07/2023
Serviço: 190101 - VIDRO LISO 3 MM - COLOCADO | [8 empty] | Unidade: m2
Código auxiliar | (C) Materiais |  |  |  |  | Unidade | Valor unitário | Consumo |  |  | Valor total
2134 | VIDRO LISO 3 MM - CORTADO E COLOCADO |  |  |  |  | m2 | 178.5 | 1 |  |  | 178.5
(C) Total: | [8 empty] | 178.5
Custo direto total (A) + (B) + (C) + (D) + (E) | [8 empty] | 178.5
BDI: 0,00% | [8 empty] | 0
Preço unitário total | [8 empty] | 178.5
Tabela de preços: TABELA DE CUSTOS DE OBRAS CIVIS - T213 - JULHO/23 - SEM DESONERAÇÃO | [8 empty] | Data base: 01/07/2023
Serviço: 190102 - VIDRO LISO 4 MM - COLOCADO | [8 empty] | Unidade: m2
Código auxiliar | (C) Materiais |  |  |  |  | Unidade | Valor unitário | Consumo |  |  | Valor total
2135 | VIDRO LISO 4 MM - CORTADO E COLOCADO |  |  |  |  | m2 | 194.44 | 1 |  |  | 194.44
(C) Total: | [8 empty] | 194.44
Custo direto total (A) + (B) + (C) + (D) + (E) | [8 empty] | 194.44
BDI: 0,00% | [8 empty] | 0
Preço unitário total | [8 empty] | 194.44
Tabela de preços: TABELA DE CUSTOS DE OBRAS CIVIS - T213 - JULHO/23 - SEM DESONERAÇÃO | [8 empty] | Data base: 01/07/2023
Serviço: 190103 - VIDRO LISO 5 MM - COLOCADO | [8 empty] | Unidade: m2
Código auxiliar | (C) Materiais |  |  |  |  | Unidade | Valor unitário | Consumo |  |  | Valor total
2136 | VIDRO LISO 5 MM - CORTADO E COLOCADO |  |  |  |  | m2 | 216.62 | 1 |  |  | 216.62
(C) Total: | [8 empty] | 216.62
Custo direto total (A) + (B) + (C) + (D) + (E) | [8 empty] | 216.62
BDI: 0,00% | [8 empty] | 0
Preço unitário total | [8 empty] | 216.62
Tabela de preços: TABELA DE CUSTOS DE OBRAS CIVIS - T213 - JULHO/23 - SEM DESONERAÇÃO | [8 empty] | Data base: 01/07/2023
Serviço: 190104 - VIDRO LISO 6 MM - COLOCADO | [8 empty] | Unidade: m2
Código auxiliar | (C) Materiais |  |  |  |  | Unidade | Valor unitário | Consumo |  |  | Valor total
2137 | VIDRO LISO 6 MM - CORTADO E COLOCADO |  |  |  |  | m2 | 227.6 | 1 |  |  | 227.6
(C) Total: | [8 empty] | 227.6
Custo direto total (A) + (B) + (C) + (D) + (E) | [8 empty] | 227.6
BDI: 0,00% | [8 empty] | 0
Preço unitário total | [8 empty] | 227.6
Tabela de preços: TABELA DE CUSTOS DE OBRAS CIVIS - T213 - JULHO/23 - SEM DESONERAÇÃO | [8 empty] | Data base: 01/07/2023
Serviço: 190105 - VIDRO MINI-BOREAL - COLOCADO | [8 empty] | Unidade: m2
Código auxiliar | (C) Materiais |  |  |  |  | Unidade | Valor unitário | Consumo |  |  | Valor total
2138 | VIDRO MINI BOREAL - CORTADO E COLOCADO |  |  |  |  | m2 | 179.9 | 1 |  |  | 179.9
(C) Total: | [8 empty] | 179.9
Custo direto total (A) + (B) + (C) + (D) + (E) | [8 empty] | 179.9
BDI: 0,00% | [8 empty] | 0
Preço unitário total | [8 empty] | 179.9
Tabela de preços: TABELA DE CUSTOS DE OBRAS CIVIS - T213 - JULHO/23 - SEM DESONERAÇÃO | [8 empty] | Data base: 01/07/2023
Serviço: 190106 - VIDRO PONTILHADO - COLOCADO | [8 empty] | Unidade: m2
Código auxiliar | (C) Materiais |  |  |  |  | Unidade | Valor unitário | Consumo |  |  | Valor total
2139 | VIDRO PONTILHADO - CORTADO E COLOCADO |  |  |  |  | m2 | 171.76 | 1 |  |  | 171.76
(C) Total: | [8 empty] | 171.76
Custo direto total (A) + (B) + (C) + (D) + (E) | [8 empty] | 171.76
BDI: 0,00% | [8 empty] | 0
Preço unitário total | [8 empty] | 171.76
Tabela de preços: TABELA DE CUSTOS DE OBRAS CIVIS - T213 - JULHO/23 - SEM DESONERAÇÃO | [8 empty] | Data base: 01/07/2023
Serviço: 190108 - VIDRO MARTELADO - COLOCADO | [8 empty] | Unidade: m2
Código auxiliar | (C) Materiais |  |  |  |  | Unidade | Valor unitário | Consumo |  |  | Valor total
2141 | VIDRO MARTELADO - CORTADO E COLOCADO |  |  |  |  | m2 | 172.87 | 1 |  |  | 172.87
(C) Total: | [8 empty] | 172.87
Custo direto total (A) + (B) + (C) + (D) + (E) | [8 empty] | 172.87
BDI: 0,00% | [8 empty] | 0
Preço unitário total | [8 empty] | 172.87
Tabela de preços: TABELA DE CUSTOS DE OBRAS CIVIS - T213 - JULHO/23 - SEM DESONERAÇÃO | [8 empty] | Data base: 01/07/2023
Serviço: 190109 - VIDRO CANELADO - COLOCADO | [8 empty] | Unidade: m2
Código auxiliar | (C) Materiais |  |  |  |  | Unidade | Valor unitário | Consumo |  |  | Valor total
2142 | VIDRO CANELADO - CORTADO E COLOCADO |  |  |  |  | m2 | 171.49 | 1 |  |  | 171.49
(C) Total: | [8 empty] | 171.49
Custo direto total (A) + (B) + (C) + (D) + (E) | [8 empty] | 171.49
BDI: 0,00% | [8 empty] | 0
Preço unitário total | [8 empty] | 171.49
Tabela de preços: TABELA DE CUSTOS DE OBRAS CIVIS - T213 - JULHO/23 - SEM DESONERAÇÃO | [8 empty] | Data base: 01/07/2023
Serviço: 190201 - VIDRO TEMPERADO 10 MM - COLOCADO | [8 empty] | Unidade: m2
Código auxiliar | (C) Materiais |  |  |  |  | Unidade | Valor unitário | Consumo |  |  | Valor total
2143 | VIDRO TEMPERADO 10 MM S/METAIS - CORTADO E COLOCADO |  |  |  |  | m2 | 419.78 | 1 |  |  | 419.78
(C) Total: | [8 empty] | 419.78
Custo direto total (A) + (B) + (C) + (D) + (E) | [8 empty] | 419.78
BDI: 0,00% | [8 empty] | 0
Preço unitário total | [8 empty] | 419.78
Tabela de preços: TABELA DE CUSTOS DE OBRAS CIVIS - T213 - JULHO/23 - SEM DESONERAÇÃO | [8 empty] | Data base: 01/07/2023
Serviço: 190202 - VIDRO TEMPERADO 10 MM FUME - COLOCADO | [8 empty] | Unidade: m2
Código auxiliar | (C) Materiais |  |  |  |  | Unidade | Valor unitário | Consumo |  |  | Valor total
2144 | VIDRO TEMPERADO FUME S/METAIS 10 MM - CORTADO E COLOCADO |  |  |  |  | m2 | 446.67 | 1 |  |  | 446.67
(C) Total: | [8 empty] | 446.67
Custo direto total (A) + (B) + (C) + (D) + (E) | [8 empty] | 446.67
BDI: 0,00% | [8 empty] | 0
Preço unitário total | [8 empty] | 446.67
Tabela de preços: TABELA DE CUSTOS DE OBRAS CIVIS - T213 - JULHO/23 - SEM DESONERAÇÃO | [8 empty] | Data base: 01/07/2023
Serviço: 190301 - VIDRO FUME COMUM 4MM - COLOCADO | [8 empty] | Unidade: m2
Código auxiliar | (C) Materiais |  |  |  |  | Unidade | Valor unitário | Consumo |  |  | Valor total
2145 | VIDRO COMUM FUME 4MM - CORTADO E COLOCADO |  |  |  |  | m2 | 210.62 | 1 |  |  | 210.62
(C) Total: | [8 empty] | 210.62
Custo direto total (A) + (B) + (C) + (D) + (E) | [8 empty] | 210.62
BDI: 0,00% | [8 empty] | 0
Preço unitário total | [8 empty] | 210.62
Tabela de preços: TABELA DE CUSTOS DE OBRAS CIVIS - T213 - JULHO/23 - SEM DESONERAÇÃO | [8 empty] | Data base: 01/07/2023
Serviço: 190401 - VIDRO ARAMADO - COLOCADO | [8 empty] | Unidade: m2
Código auxiliar | (C) Materiais |  |  |  |  | Unidade | Valor unitário | Consumo |  |  | Valor total
2147 | VIDRO ARAMADO - CORTADO E COLOCADO |  |  |  |  | m2 | 507.94 | 1 |  |  | 507.94
(C) Total: | [8 empty] | 507.94
Custo direto total (A) + (B) + (C) + (D) + (E) | [8 empty] | 507.94
BDI: 0,00% | [8 empty] | 0
Preço unitário total | [8 empty] | 507.94
Tabela de preços: TABELA DE CUSTOS DE OBRAS CIVIS - T213 - JULHO/23 - SEM DESONERAÇÃO | [8 empty] | Data base: 01/07/2023
Serviço: 200101 - CHAPISCO COMUM | [8 empty] | Unidade: m2
Código auxiliar | (B) Mãos-de-obra |  | Eq. Salarial |  | Sal/Hora |  | Encargos(%) | Consumo |  |  | Custo Horário
0005 | SERVENTE |  | 6.12 |  | 13.34 |  | 117.99 | 0.1077 |  |  | 1.44
0004 | PEDREIRO |  | 10.23 |  | 22.3 |  | 117.99 | 0.0907 |  |  | 2.02
(B) Total: | [8 empty] | 3.46
Código auxiliar | (C) Materiais |  |  |  |  | Unidade | Valor unitário | Consumo |  |  | Valor total
1215 | CIMENTO PORTLAND CPII-32 |  |  |  |  | Kg | 0.63 | 2.27 |  |  | 1.43
0104 | AREIA MÉDIA |  |  |  |  | m3 | 185.84 | 0.0052 |  |  | 0.97
(C) Total: | [8 empty] | 2.4
Custo direto total (A) + (B) + (C) + (D) + (E) | [8 empty] | 5.86
BDI: 0,00% | [8 empty] | 0
Preço unitário total | [8 empty] | 5.86
Tabela de preços: TABELA DE CUSTOS DE OBRAS CIVIS - T213 - JULHO/23 - SEM DESONERAÇÃO | [8 empty] | Data base: 01/07/2023
Serviço: 200102 - COSTURA DE TRINCA EM ALVENARIA DE TIJOLO | [8 empty] | Unidade: m
Código auxiliar | (B) Mãos-de-obra |  | Eq. Salarial |  | Sal/Hora |  | Encargos(%) | Consumo |  |  | Custo Horário
0004 | PEDREIRO |  | 10.23 |  | 22.3 |  | 117.99 | 0.25 |  |  | 5.58
0005 | SERVENTE |  | 6.12 |  | 13.34 |  | 117.99 | 0.33 |  |  | 4.4
(B) Total: | [8 empty] | 9.98
Código auxiliar | (C) Materiais |  |  |  |  | Unidade | Valor unitário | Consumo |  |  | Valor total
0104 | AREIA MÉDIA |  |  |  |  | m3 | 185.84 | 0.0015 |  |  | 0.28
2438 | AÇO CA-50 - 8,0 MM (5/16") |  |  |  |  | Kg | 7.88 | 0.39 |  |  | 3.07
1215 | CIMENTO PORTLAND CPII-32 |  |  |  |  | Kg | 0.63 | 0.71 |  |  | 0.45
(C) Total: | [8 empty] | 3.8
Custo direto total (A) + (B) + (C) + (D) + (E) | [8 empty] | 13.78
BDI: 0,00% | [8 empty] | 0
Preço unitário total | [8 empty] | 13.78
Tabela de preços: TABELA DE CUSTOS DE OBRAS CIVIS - T213 - JULHO/23 - SEM DESONERAÇÃO | [8 empty] | Data base: 01/07/2023
Serviço: 200103 - RASGO E ENCHIMENTO DE ALVENARIA | [8 empty] | Unidade: M
Código auxiliar | (B) Mãos-de-obra |  | Eq. Salarial |  | Sal/Hora |  | Encargos(%) | Consumo |  |  | Custo Horário
0005 | SERVENTE |  | 6.12 |  | 13.34 |  | 117.99 | 0.55 |  |  | 7.34
0004 | PEDREIRO |  | 10.23 |  | 22.3 |  | 117.99 | 0.35 |  |  | 7.81
(B) Total: | [8 empty] | 15.15
Código auxiliar | (C) Materiais |  |  |  |  | Unidade | Valor unitário | Consumo |  |  | Valor total
1215 | CIMENTO PORTLAND CPII-32 |  |  |  |  | Kg | 0.63 | 0.06 |  |  | 0.04
1221 | CAL HIDRATADA |  |  |  |  | Kg | 0.97 | 0.073 |  |  | 0.07
0104 | AREIA MÉDIA |  |  |  |  | m3 | 185.84 | 0.0005 |  |  | 0.09
(C) Total: | [8 empty] | 0.2
Custo direto total (A) + (B) + (C) + (D) + (E) | [8 empty] | 15.35
BDI: 0,00% | [8 empty] | 0
Preço unitário total | [8 empty] | 15.35
Tabela de preços: TABELA DE CUSTOS DE OBRAS CIVIS - T213 - JULHO/23 - SEM DESONERAÇÃO | [8 empty] | Data base: 01/07/2023
Serviço: 200104 - CHAPISCO FINO USADO SOBRE EMBOCO C/PENEIRA | [8 empty] | Unidade: m2
Código auxiliar | (B) Mãos-de-obra |  | Eq. Salarial |  | Sal/Hora |  | Encargos(%) | Consumo |  |  | Custo Horário
0004 | PEDREIRO |  | 10.23 |  | 22.3 |  | 117.99 | 0.16 |  |  | 3.57
0005 | SERVENTE |  | 6.12 |  | 13.34 |  | 117.99 | 0.18 |  |  | 2.4
(B) Total: | [8 empty] | 5.97
Código auxiliar | (C) Materiais |  |  |  |  | Unidade | Valor unitário | Consumo |  |  | Valor total
0104 | AREIA MÉDIA |  |  |  |  | m3 | 185.84 | 0.0061 |  |  | 1.13
1215 | CIMENTO PORTLAND CPII-32 |  |  |  |  | Kg | 0.63 | 4.6286 |  |  | 2.92
(C) Total: | [8 empty] | 4.05
Custo direto total (A) + (B) + (C) + (D) + (E) | [8 empty] | 10.02
BDI: 0,00% | [8 empty] | 0
Preço unitário total | [8 empty] | 10.02
Tabela de preços: TABELA DE CUSTOS DE OBRAS CIVIS - T213 - JULHO/23 - SEM DESONERAÇÃO | [8 empty] | Data base: 01/07/2023
Serviço: 200105 - CHAPISCO COM PEDRISCO | [8 empty] | Unidade: m2
Código auxiliar | (B) Mãos-de-obra |  | Eq. Salarial |  | Sal/Hora |  | Encargos(%) | Consumo |  |  | Custo Horário
0005 | SERVENTE |  | 6.12 |  | 13.34 |  | 117.99 | 0.18 |  |  | 2.4
0004 | PEDREIRO |  | 10.23 |  | 22.3 |  | 117.99 | 0.16 |  |  | 3.57
(B) Total: | [8 empty] | 5.97
Código auxiliar | (C) Materiais |  |  |  |  | Unidade | Valor unitário | Consumo |  |  | Valor total
1215 | CIMENTO PORTLAND CPII-32 |  |  |  |  | Kg | 0.63 | 0.825 |  |  | 0.52
0104 | AREIA MÉDIA |  |  |  |  | m3 | 185.84 | 0.0023 |  |  | 0.43
2388 | PEDRISCO (DIAM. BRITA 0) |  |  |  |  | m3 | 150.67 | 0.007 |  |  | 1.05
(C) Total: | [8 empty] | 2
Custo direto total (A) + (B) + (C) + (D) + (E) | [8 empty] | 7.97
BDI: 0,00% | [8 empty] | 0
Preço unitário total | [8 empty] | 7.97
Tabela de preços: TABELA DE CUSTOS DE OBRAS CIVIS - T213 - JULHO/23 - SEM DESONERAÇÃO | [8 empty] | Data base: 01/07/2023
Serviço: 200140 - CHAPISCO COMUM EM FACHADA | [8 empty] | Unidade: m2
Código auxiliar | (B) Mãos-de-obra |  | Eq. Salarial |  | Sal/Hora |  | Encargos(%) | Consumo |  |  | Custo Horário
0004 | PEDREIRO |  | 10.23 |  | 22.3 |  | 117.99 | 0.1082 |  |  | 2.41
0005 | SERVENTE |  | 6.12 |  | 13.34 |  | 117.99 | 0.1131 |  |  | 1.51
(B) Total: | [8 empty] | 3.92
Código auxiliar | (C) Materiais |  |  |  |  | Unidade | Valor unitário | Consumo |  |  | Valor total
0104 | AREIA MÉDIA |  |  |  |  | m3 | 185.84 | 0.0052 |  |  | 0.97
1215 | CIMENTO PORTLAND CPII-32 |  |  |  |  | Kg | 0.63 | 2.27 |  |  | 1.43
(C) Total: | [8 empty] | 2.4
Custo direto total (A) + (B) + (C) + (D) + (E) | [8 empty] | 6.32
BDI: 0,00% | [8 empty] | 0
Preço unitário total | [8 empty] | 6.32
Tabela de preços: TABELA DE CUSTOS DE OBRAS CIVIS - T213 - JULHO/23 - SEM DESONERAÇÃO | [8 empty] | Data base: 01/07/2023
Serviço: 200145 - CHAPISCO COMUM EM BALANCIM | [8 empty] | Unidade: m2
Código auxiliar | (B) Mãos-de-obra |  | Eq. Salarial |  | Sal/Hora |  | Encargos(%) | Consumo |  |  | Custo Horário
0005 | SERVENTE |  | 6.12 |  | 13.34 |  | 117.99 | 0.1028 |  |  | 1.37
0004 | PEDREIRO |  | 10.23 |  | 22.3 |  | 117.99 | 0.0984 |  |  | 2.19
(B) Total: | [8 empty] | 3.56
Código auxiliar | (C) Materiais |  |  |  |  | Unidade | Valor unitário | Consumo |  |  | Valor total
1215 | CIMENTO PORTLAND CPII-32 |  |  |  |  | Kg | 0.63 | 2.92 |  |  | 1.84
0104 | AREIA MÉDIA |  |  |  |  | m3 | 185.84 | 0.0072 |  |  | 1.34
(C) Total: | [8 empty] | 3.18
Custo direto total (A) + (B) + (C) + (D) + (E) | [8 empty] | 6.74
BDI: 0,00% | [8 empty] | 0
Preço unitário total | [8 empty] | 6.74
Tabela de preços: TABELA DE CUSTOS DE OBRAS CIVIS - T213 - JULHO/23 - SEM DESONERAÇÃO | [8 empty] | Data base: 01/07/2023
Serviço: 200150 - CHAPISCO ROLADO - (1COLA:10CI:30 ARML) | [8 empty] | Unidade: m2
Código auxiliar | (B) Mãos-de-obra |  | Eq. Salarial |  | Sal/Hora |  | Encargos(%) | Consumo |  |  | Custo Horário
0018 | PINTOR |  | 10.23 |  | 22.3 |  | 117.99 | 0.0554 |  |  | 1.24
(B) Total: | [8 empty] | 1.24
Código auxiliar | (C) Materiais |  |  |  |  | Unidade | Valor unitário | Consumo |  |  | Valor total
0104 | AREIA MÉDIA |  |  |  |  | m3 | 185.84 | 0.003 |  |  | 0.56
1215 | CIMENTO PORTLAND CPII-32 |  |  |  |  | Kg | 0.63 | 1.2167 |  |  | 0.77
2360 | COLA BRANCA (1L = 1,2 KG) |  |  |  |  | Kg | 28.14 | 0.086 |  |  | 2.42
(C) Total: | [8 empty] | 3.75
Custo direto total (A) + (B) + (C) + (D) + (E) | [8 empty] | 4.99
BDI: 0,00% | [8 empty] | 0
Preço unitário total | [8 empty] | 4.99
Tabela de preços: TABELA DE CUSTOS DE OBRAS CIVIS - T213 - JULHO/23 - SEM DESONERAÇÃO | [8 empty] | Data base: 01/07/2023
Serviço: 200200 - EMBOÇO PARA REBOCO FINO (1CALH:4ARML+100kgCI/M3) | [8 empty] | Unidade: m2
Código auxiliar | (B) Mãos-de-obra |  | Eq. Salarial |  | Sal/Hora |  | Encargos(%) | Consumo |  |  | Custo Horário
0005 | SERVENTE |  | 6.12 |  | 13.34 |  | 117.99 | 0.4501 |  |  | 6
0004 | PEDREIRO |  | 10.23 |  | 22.3 |  | 117.99 | 0.3528 |  |  | 7.87
(B) Total: | [8 empty] | 13.87
Código auxiliar | (C) Materiais |  |  |  |  | Unidade | Valor unitário | Consumo |  |  | Valor total
1215 | CIMENTO PORTLAND CPII-32 |  |  |  |  | Kg | 0.63 | 2.1 |  |  | 1.32
1221 | CAL HIDRATADA |  |  |  |  | Kg | 0.97 | 3.822 |  |  | 3.71
0104 | AREIA MÉDIA |  |  |  |  | m3 | 185.84 | 0.0255 |  |  | 4.74
(C) Total: | [8 empty] | 9.77
Custo direto total (A) + (B) + (C) + (D) + (E) | [8 empty] | 23.64
BDI: 0,00% | [8 empty] | 0
Preço unitário total | [8 empty] | 23.64
Tabela de preços: TABELA DE CUSTOS DE OBRAS CIVIS - T213 - JULHO/23 - SEM DESONERAÇÃO | [8 empty] | Data base: 01/07/2023
Serviço: 200201 - EMBOÇO (1CI:4 ARML) | [8 empty] | Unidade: m2
Código auxiliar | (B) Mãos-de-obra |  | Eq. Salarial |  | Sal/Hora |  | Encargos(%) | Consumo |  |  | Custo Horário
0004 | PEDREIRO |  | 10.23 |  | 22.3 |  | 117.99 | 0.3528 |  |  | 7.87
0005 | SERVENTE |  | 6.12 |  | 13.34 |  | 117.99 | 0.4501 |  |  | 6
(B) Total: | [8 empty] | 13.87
Código auxiliar | (C) Materiais |  |  |  |  | Unidade | Valor unitário | Consumo |  |  | Valor total
0104 | AREIA MÉDIA |  |  |  |  | m3 | 185.84 | 0.0255 |  |  | 4.74
1215 | CIMENTO PORTLAND CPII-32 |  |  |  |  | Kg | 0.63 | 7.665 |  |  | 4.83
(C) Total: | [8 empty] | 9.57
Custo direto total (A) + (B) + (C) + (D) + (E) | [8 empty] | 23.44
BDI: 0,00% | [8 empty] | 0
Preço unitário total | [8 empty] | 23.44
Tabela de preços: TABELA DE CUSTOS DE OBRAS CIVIS - T213 - JULHO/23 - SEM DESONERAÇÃO | [8 empty] | Data base: 01/07/2023
Serviço: 200403 - REBOCO (1 CALH:4 ARFC+100kgCI/M3) | [8 empty] | Unidade: m2
Código auxiliar | (B) Mãos-de-obra |  | Eq. Salarial |  | Sal/Hora |  | Encargos(%) | Consumo |  |  | Custo Horário
0005 | SERVENTE |  | 6.12 |  | 13.34 |  | 117.99 | 0.4 |  |  | 5.34
0004 | PEDREIRO |  | 10.23 |  | 22.3 |  | 117.99 | 0.4389 |  |  | 9.79
(B) Total: | [8 empty] | 15.13
Código auxiliar | (C) Materiais |  |  |  |  | Unidade | Valor unitário | Consumo |  |  | Valor total
1215 | CIMENTO PORTLAND CPII-32 |  |  |  |  | Kg | 0.63 | 0.525 |  |  | 0.33
1221 | CAL HIDRATADA |  |  |  |  | Kg | 0.97 | 0.9555 |  |  | 0.93
2502 | AREIA FINA |  |  |  |  | m3 | 194.69 | 0.0083 |  |  | 1.62
(C) Total: | [8 empty] | 2.88
Custo direto total (A) + (B) + (C) + (D) + (E) | [8 empty] | 18.01
BDI: 0,00% | [8 empty] | 0
Preço unitário total | [8 empty] | 18.01
Tabela de preços: TABELA DE CUSTOS DE OBRAS CIVIS - T213 - JULHO/23 - SEM DESONERAÇÃO | [8 empty] | Data base: 01/07/2023
Serviço: 200499 - REBOCO PAULISTA A-14 (1CALH:4ARMLC+100kgCI/M3) | [8 empty] | Unidade: m2
Código auxiliar | (B) Mãos-de-obra |  | Eq. Salarial |  | Sal/Hora |  | Encargos(%) | Consumo |  |  | Custo Horário
0004 | PEDREIRO |  | 10.23 |  | 22.3 |  | 117.99 | 0.525 |  |  | 11.71
0005 | SERVENTE |  | 6.12 |  | 13.34 |  | 117.99 | 0.5632 |  |  | 7.51
(B) Total: | [8 empty] | 19.22
Código auxiliar | (C) Materiais |  |  |  |  | Unidade | Valor unitário | Consumo |  |  | Valor total
0104 | AREIA MÉDIA |  |  |  |  | m3 | 185.84 | 0.0255 |  |  | 4.74
1221 | CAL HIDRATADA |  |  |  |  | Kg | 0.97 | 3.822 |  |  | 3.71
1215 | CIMENTO PORTLAND CPII-32 |  |  |  |  | Kg | 0.63 | 2.1 |  |  | 1.32
(C) Total: | [8 empty] | 9.77
Custo direto total (A) + (B) + (C) + (D) + (E) | [8 empty] | 28.99
BDI: 0,00% | [8 empty] | 0
Preço unitário total | [8 empty] | 28.99
Tabela de preços: TABELA DE CUSTOS DE OBRAS CIVIS - T213 - JULHO/23 - SEM DESONERAÇÃO | [8 empty] | Data base: 01/07/2023
Serviço: 200500 - REBOCO PAULISTA A-7 (1 CALH,4 ARMLC) | [8 empty] | Unidade: m2
Código auxiliar | (B) Mãos-de-obra |  | Eq. Salarial |  | Sal/Hora |  | Encargos(%) | Consumo |  |  | Custo Horário
0005 | SERVENTE |  | 6.12 |  | 13.34 |  | 117.99 | 0.5632 |  |  | 7.51
0004 | PEDREIRO |  | 10.23 |  | 22.3 |  | 117.99 | 0.525 |  |  | 11.71
(B) Total: | [8 empty] | 19.22
Código auxiliar | (C) Materiais |  |  |  |  | Unidade | Valor unitário | Consumo |  |  | Valor total
1221 | CAL HIDRATADA |  |  |  |  | Kg | 0.97 | 3.822 |  |  | 3.71
0104 | AREIA MÉDIA |  |  |  |  | m3 | 185.84 | 0.0332 |  |  | 6.17
(C) Total: | [8 empty] | 9.88
Custo direto total (A) + (B) + (C) + (D) + (E) | [8 empty] | 29.1
BDI: 0,00% | [8 empty] | 0
Preço unitário total | [8 empty] | 29.1
Tabela de preços: TABELA DE CUSTOS DE OBRAS CIVIS - T213 - JULHO/23 - SEM DESONERAÇÃO | [8 empty] | Data base: 01/07/2023
Serviço: 200502 - REBOCO - 1CI:3 ARML - (BASE P/TINTA EPOXI / OUTROS) | [8 empty] | Unidade: m2
Código auxiliar | (B) Mãos-de-obra |  | Eq. Salarial |  | Sal/Hora |  | Encargos(%) | Consumo |  |  | Custo Horário
0004 | PEDREIRO |  | 10.23 |  | 22.3 |  | 117.99 | 0.525 |  |  | 11.71
0005 | SERVENTE |  | 6.12 |  | 13.34 |  | 117.99 | 0.5632 |  |  | 7.51
(B) Total: | [8 empty] | 19.22
Código auxiliar | (C) Materiais |  |  |  |  | Unidade | Valor unitário | Consumo |  |  | Valor total
0104 | AREIA MÉDIA |  |  |  |  | m3 | 185.84 | 0.0243 |  |  | 4.52
1215 | CIMENTO PORTLAND CPII-32 |  |  |  |  | Kg | 0.63 | 9.72 |  |  | 6.12
(C) Total: | [8 empty] | 10.64
Custo direto total (A) + (B) + (C) + (D) + (E) | [8 empty] | 29.86
BDI: 0,00% | [8 empty] | 0
Preço unitário total | [8 empty] | 29.86
Tabela de preços: TABELA DE CUSTOS DE OBRAS CIVIS - T213 - JULHO/23 - SEM DESONERAÇÃO | [8 empty] | Data base: 01/07/2023
Serviço: 200503 - REVESTIMENTO C/LITOCERAMICA | [8 empty] | Unidade: m2
Código auxiliar | (B) Mãos-de-obra |  | Eq. Salarial |  | Sal/Hora |  | Encargos(%) | Consumo |  |  | Custo Horário
0005 | SERVENTE |  | 6.12 |  | 13.34 |  | 117.99 | 1.0443 |  |  | 13.93
0028 | AZULEJISTA |  | 10.23 |  | 22.3 |  | 117.99 | 0.6388 |  |  | 14.25
(B) Total: | [8 empty] | 28.18
Código auxiliar | (C) Materiais |  |  |  |  | Unidade | Valor unitário | Consumo |  |  | Valor total
2390 | ARGAMASSA DE CIMENTO COLANTE |  |  |  |  | Kg | 1.38 | 4.5 |  |  | 6.21
2236 | LITOCERAMICA PARA PAREDES |  |  |  |  | m2 | 52.06 | 1.05 |  |  | 54.66
(C) Total: | [8 empty] | 60.87
Custo direto total (A) + (B) + (C) + (D) + (E) | [8 empty] | 89.05
BDI: 0,00% | [8 empty] | 0
Preço unitário total | [8 empty] | 89.05
Tabela de preços: TABELA DE CUSTOS DE OBRAS CIVIS - T213 - JULHO/23 - SEM DESONERAÇÃO | [8 empty] | Data base: 01/07/2023
Serviço: 200504 - REBOCO PAULISTA A13 (1 CALH:3 ARMLC+100kgCI/M3) | [8 empty] | Unidade: m2
Código auxiliar | (B) Mãos-de-obra |  | Eq. Salarial |  | Sal/Hora |  | Encargos(%) | Consumo |  |  | Custo Horário
0005 | SERVENTE |  | 6.12 |  | 13.34 |  | 117.99 | 0.5632 |  |  | 7.51
0004 | PEDREIRO |  | 10.23 |  | 22.3 |  | 117.99 | 0.525 |  |  | 11.71
(B) Total: | [8 empty] | 19.22
Código auxiliar | (C) Materiais |  |  |  |  | Unidade | Valor unitário | Consumo |  |  | Valor total
0104 | AREIA MÉDIA |  |  |  |  | m3 | 185.84 | 0.0255 |  |  | 4.74
1215 | CIMENTO PORTLAND CPII-32 |  |  |  |  | Kg | 0.63 | 2.1 |  |  | 1.32
1221 | CAL HIDRATADA |  |  |  |  | Kg | 0.97 | 5.103 |  |  | 4.95
(C) Total: | [8 empty] | 11.01
Custo direto total (A) + (B) + (C) + (D) + (E) | [8 empty] | 30.23
BDI: 0,00% | [8 empty] | 0
Preço unitário total | [8 empty] | 30.23
Tabela de preços: TABELA DE CUSTOS DE OBRAS CIVIS - T213 - JULHO/23 - SEM DESONERAÇÃO | [8 empty] | Data base: 01/07/2023
Serviço: 200505 - REBOCO PAULISTA C/IMPERMEABILIZANTE A-15 (1CI:4ARMLC+5% IMPXCI) | [8 empty] | Unidade: m2
Código auxiliar | (B) Mãos-de-obra |  | Eq. Salarial |  | Sal/Hora |  | Encargos(%) | Consumo |  |  | Custo Horário
0004 | PEDREIRO |  | 10.23 |  | 22.3 |  | 117.99 | 0.525 |  |  | 11.71
0005 | SERVENTE |  | 6.12 |  | 13.34 |  | 117.99 | 0.563 |  |  | 7.51
(B) Total: | [8 empty] | 19.22
Código auxiliar | (C) Materiais |  |  |  |  | Unidade | Valor unitário | Consumo |  |  | Valor total
1221 | CAL HIDRATADA |  |  |  |  | Kg | 0.97 | 3.822 |  |  | 3.71
1215 | CIMENTO PORTLAND CPII-32 |  |  |  |  | Kg | 0.63 | 2.1 |  |  | 1.32
0104 | AREIA MÉDIA |  |  |  |  | m3 | 185.84 | 0.0255 |  |  | 4.74
1973 | ADITIVO IMPERMEABILIZANTE DE PEGA NORMAL PARA ARGAMASSA E CONCRETO REF.: SIKA 1 / VEDACIT (D=1,00) OU EQUIVALENTE |  |  |  |  | Kg | 7.69 | 0.3833 |  |  | 2.95
(C) Total: | [8 empty] | 12.72
Custo direto total (A) + (B) + (C) + (D) + (E) | [8 empty] | 31.94
BDI: 0,00% | [8 empty] | 0
Preço unitário total | [8 empty] | 31.94
Tabela de preços: TABELA DE CUSTOS DE OBRAS CIVIS - T213 - JULHO/23 - SEM DESONERAÇÃO | [8 empty] | Data base: 01/07/2023
Serviço: 200506 - CHAPISCO GROSSO | [8 empty] | Unidade: m2
Código auxiliar | (B) Mãos-de-obra |  | Eq. Salarial |  | Sal/Hora |  | Encargos(%) | Consumo |  |  | Custo Horário
0005 | SERVENTE |  | 6.12 |  | 13.34 |  | 117.99 | 0.2693 |  |  | 3.59
0004 | PEDREIRO |  | 10.23 |  | 22.3 |  | 117.99 | 0.2267 |  |  | 5.06
(B) Total: | [8 empty] | 8.65
Código auxiliar | (C) Materiais |  |  |  |  | Unidade | Valor unitário | Consumo |  |  | Valor total
0104 | AREIA MÉDIA |  |  |  |  | m3 | 185.84 | 0.0156 |  |  | 2.9
1215 | CIMENTO PORTLAND CPII-32 |  |  |  |  | Kg | 0.63 | 6.81 |  |  | 4.29
(C) Total: | [8 empty] | 7.19
Custo direto total (A) + (B) + (C) + (D) + (E) | [8 empty] | 15.84
BDI: 0,00% | [8 empty] | 0
Preço unitário total | [8 empty] | 15.84
Tabela de preços: TABELA DE CUSTOS DE OBRAS CIVIS - T213 - JULHO/23 - SEM DESONERAÇÃO | [8 empty] | Data base: 01/07/2023
Serviço: 201002 - PASTILHA DE PORCELANA COM PASTA COLANTE | [8 empty] | Unidade: m2
Código auxiliar | (B) Mãos-de-obra |  | Eq. Salarial |  | Sal/Hora |  | Encargos(%) | Consumo |  |  | Custo Horário
0005 | SERVENTE |  | 6.12 |  | 13.34 |  | 117.99 | 0.661 |  |  | 8.82
0028 | AZULEJISTA |  | 10.23 |  | 22.3 |  | 117.99 | 0.3573 |  |  | 7.97
(B) Total: | [8 empty] | 16.79
Código auxiliar | (C) Materiais |  |  |  |  | Unidade | Valor unitário | Consumo |  |  | Valor total
2390 | ARGAMASSA DE CIMENTO COLANTE |  |  |  |  | Kg | 1.38 | 7 |  |  | 9.66
2690 | ARGAMASSA DE REJUNTAMENTO |  |  |  |  | Kg | 7.62 | 3 |  |  | 22.86
2501 | PASTILHA DE PORCELANA 5X5 CM |  |  |  |  | m2 | 140.88 | 1.02 |  |  | 143.7
(C) Total: | [8 empty] | 176.22
Custo direto total (A) + (B) + (C) + (D) + (E) | [8 empty] | 193.01
BDI: 0,00% | [8 empty] | 0
Preço unitário total | [8 empty] | 193.01
Tabela de preços: TABELA DE CUSTOS DE OBRAS CIVIS - T213 - JULHO/23 - SEM DESONERAÇÃO | [8 empty] | Data base: 01/07/2023
Serviço: 201003 - PASTILHA PORCELANA C/ARGAMASSA FLEXIVEL | [8 empty] | Unidade: m2
Código auxiliar | (B) Mãos-de-obra |  | Eq. Salarial |  | Sal/Hora |  | Encargos(%) | Consumo |  |  | Custo Horário
0028 | AZULEJISTA |  | 10.23 |  | 22.3 |  | 117.99 | 0.3573 |  |  | 7.97
0005 | SERVENTE |  | 6.12 |  | 13.34 |  | 117.99 | 0.661 |  |  | 8.82
(B) Total: | [8 empty] | 16.79
Código auxiliar | (C) Materiais |  |  |  |  | Unidade | Valor unitário | Consumo |  |  | Valor total
2501 | PASTILHA DE PORCELANA 5X5 CM |  |  |  |  | m2 | 140.88 | 1.02 |  |  | 143.7
2690 | ARGAMASSA DE REJUNTAMENTO |  |  |  |  | Kg | 7.62 | 3 |  |  | 22.86
2692 | ARGAMASSA DE CIMENTO COLA FLEXIVEL (EXTERIOR) |  |  |  |  | Kg | 2.25 | 7 |  |  | 15.75
(C) Total: | [8 empty] | 182.31
Custo direto total (A) + (B) + (C) + (D) + (E) | [8 empty] | 199.1
BDI: 0,00% | [8 empty] | 0
Preço unitário total | [8 empty] | 199.1
Tabela de preços: TABELA DE CUSTOS DE OBRAS CIVIS - T213 - JULHO/23 - SEM DESONERAÇÃO | [8 empty] | Data base: 01/07/2023
Serviço: 201201 - REVESTIMENTO COM PEDRA SAO THOME | [8 empty] | Unidade: m2
Código auxiliar | (B) Mãos-de-obra |  | Eq. Salarial |  | Sal/Hora |  | Encargos(%) | Consumo |  |  | Custo Horário
0005 | SERVENTE |  | 6.12 |  | 13.34 |  | 117.99 | 0.6621 |  |  | 8.83
0028 | AZULEJISTA |  | 10.23 |  | 22.3 |  | 117.99 | 0.7026 |  |  | 15.67
(B) Total: | [8 empty] | 24.5
Código auxiliar | (C) Materiais |  |  |  |  | Unidade | Valor unitário | Consumo |  |  | Valor total
2390 | ARGAMASSA DE CIMENTO COLANTE |  |  |  |  | Kg | 1.38 | 4.5 |  |  | 6.21
1882 | PEDRA SAO THOME SERRADA |  |  |  |  | m2 | 164.03 | 1.1 |  |  | 180.43
(C) Total: | [8 empty] | 186.64
Custo direto total (A) + (B) + (C) + (D) + (E) | [8 empty] | 211.14
BDI: 0,00% | [8 empty] | 0
Preço unitário total | [8 empty] | 211.14
Tabela de preços: TABELA DE CUSTOS DE OBRAS CIVIS - T213 - JULHO/23 - SEM DESONERAÇÃO | [8 empty] | Data base: 01/07/2023
Serviço: 201202 - REVESTIMENTO DE MARMORE PADRONIZADO | [8 empty] | Unidade: m2
Código auxiliar | (B) Mãos-de-obra |  | Eq. Salarial |  | Sal/Hora |  | Encargos(%) | Consumo |  |  | Custo Horário
0028 | AZULEJISTA |  | 10.23 |  | 22.3 |  | 117.99 | 0.7026 |  |  | 15.67
0005 | SERVENTE |  | 6.12 |  | 13.34 |  | 117.99 | 0.6621 |  |  | 8.83
(B) Total: | [8 empty] | 24.5
Código auxiliar | (C) Materiais |  |  |  |  | Unidade | Valor unitário | Consumo |  |  | Valor total
1705 | MARMORE POLIDO PARA PISO |  |  |  |  | m2 | 515.82 | 1.05 |  |  | 541.61
2390 | ARGAMASSA DE CIMENTO COLANTE |  |  |  |  | Kg | 1.38 | 4.5 |  |  | 6.21
2690 | ARGAMASSA DE REJUNTAMENTO |  |  |  |  | Kg | 7.62 | 0.45 |  |  | 3.43
(C) Total: | [8 empty] | 551.25
Custo direto total (A) + (B) + (C) + (D) + (E) | [8 empty] | 575.75
BDI: 0,00% | [8 empty] | 0
Preço unitário total | [8 empty] | 575.75
Tabela de preços: TABELA DE CUSTOS DE OBRAS CIVIS - T213 - JULHO/23 - SEM DESONERAÇÃO | [8 empty] | Data base: 01/07/2023
Serviço: 201302 - REVESTIMENTO COM CERÂMICA | [8 empty] | Unidade: m2
Código auxiliar | (B) Mãos-de-obra |  | Eq. Salarial |  | Sal/Hora |  | Encargos(%) | Consumo |  |  | Custo Horário
0005 | SERVENTE |  | 6.12 |  | 13.34 |  | 117.99 | 0.9494 |  |  | 12.66
0028 | AZULEJISTA |  | 10.23 |  | 22.3 |  | 117.99 | 0.5807 |  |  | 12.95
(B) Total: | [8 empty] | 25.61
Código auxiliar | (C) Materiais |  |  |  |  | Unidade | Valor unitário | Consumo |  |  | Valor total
2787 | CERÂMICA 30X40 (DIMENSÃO APROXIMADA) - REVESTIMENTO DE PAREDE |  |  |  |  | m2 | 45.4 | 1.05 |  |  | 47.67
2690 | ARGAMASSA DE REJUNTAMENTO |  |  |  |  | Kg | 7.62 | 0.1464 |  |  | 1.12
2390 | ARGAMASSA DE CIMENTO COLANTE |  |  |  |  | Kg | 1.38 | 7.5 |  |  | 10.35
(C) Total: | [8 empty] | 59.14
Custo direto total (A) + (B) + (C) + (D) + (E) | [8 empty] | 84.75
BDI: 0,00% | [8 empty] | 0
Preço unitário total | [8 empty] | 84.75
Tabela de preços: TABELA DE CUSTOS DE OBRAS CIVIS - T213 - JULHO/23 - SEM DESONERAÇÃO | [8 empty] | Data base: 01/07/2023
Serviço: 201304 - REVESTIMENTO COM LAMINADO MELAMÍNICO SOBRE EMBOÇO 1:3 | [8 empty] | Unidade: m2
Código auxiliar | (B) Mãos-de-obra |  | Eq. Salarial |  | Sal/Hora |  | Encargos(%) | Consumo |  |  | Custo Horário
0005 | SERVENTE |  | 6.12 |  | 13.34 |  | 117.99 | 0.63 |  |  | 8.4
0004 | PEDREIRO |  | 10.23 |  | 22.3 |  | 117.99 | 0.5328 |  |  | 11.88
(B) Total: | [8 empty] | 20.28
Código auxiliar | (C) Materiais |  |  |  |  | Unidade | Valor unitário | Consumo |  |  | Valor total
0104 | AREIA MÉDIA |  |  |  |  | m3 | 185.84 | 0.0242 |  |  | 4.5
1215 | CIMENTO PORTLAND CPII-32 |  |  |  |  | Kg | 0.63 | 9.72 |  |  | 6.12
1243 | COLA FÓRMICA (1L = 0,83KG) |  |  |  |  | l | 41.02 | 0.6295 |  |  | 25.82
1391 | FORMICA LISA (3,08 X 1,25 ) |  |  |  |  | m2 | 50.67 | 1.05 |  |  | 53.2
(C) Total: | [8 empty] | 89.64
Custo direto total (A) + (B) + (C) + (D) + (E) | [8 empty] | 109.92
BDI: 0,00% | [8 empty] | 0
Preço unitário total | [8 empty] | 109.92
Tabela de preços: TABELA DE CUSTOS DE OBRAS CIVIS - T213 - JULHO/23 - SEM DESONERAÇÃO | [8 empty] | Data base: 01/07/2023
Serviço: 201305 - REJUNTAMENTO C/CIMENTO-COLA PRE-MOL | [8 empty] | Unidade: m
Código auxiliar | (B) Mãos-de-obra |  | Eq. Salarial |  | Sal/Hora |  | Encargos(%) | Consumo |  |  | Custo Horário
0004 | PEDREIRO |  | 10.23 |  | 22.3 |  | 117.99 | 0.05 |  |  | 1.12
(B) Total: | [8 empty] | 1.12
Código auxiliar | (C) Materiais |  |  |  |  | Unidade | Valor unitário | Consumo |  |  | Valor total
2390 | ARGAMASSA DE CIMENTO COLANTE |  |  |  |  | Kg | 1.38 | 0.2 |  |  | 0.28
(C) Total: | [8 empty] | 0.28
Custo direto total (A) + (B) + (C) + (D) + (E) | [8 empty] | 1.4
BDI: 0,00% | [8 empty] | 0
Preço unitário total | [8 empty] | 1.4
Tabela de preços: TABELA DE CUSTOS DE OBRAS CIVIS - T213 - JULHO/23 - SEM DESONERAÇÃO | [8 empty] | Data base: 01/07/2023
Serviço: 201306 - REJUNTAMENTO C/MASSA PLÁSTICA - PRE MOL. | [8 empty] | Unidade: m
Código auxiliar | (B) Mãos-de-obra |  | Eq. Salarial |  | Sal/Hora |  | Encargos(%) | Consumo |  |  | Custo Horário
0004 | PEDREIRO |  | 10.23 |  | 22.3 |  | 117.99 | 0.05 |  |  | 1.12
(B) Total: | [8 empty] | 1.12
Código auxiliar | (C) Materiais |  |  |  |  | Unidade | Valor unitário | Consumo |  |  | Valor total
2417 | MASSA PLASTICA |  |  |  |  | Kg | 33.66 | 0.035 |  |  | 1.18
(C) Total: | [8 empty] | 1.18
Custo direto total (A) + (B) + (C) + (D) + (E) | [8 empty] | 2.3
BDI: 0,00% | [8 empty] | 0
Preço unitário total | [8 empty] | 2.3
Tabela de preços: TABELA DE CUSTOS DE OBRAS CIVIS - T213 - JULHO/23 - SEM DESONERAÇÃO | [8 empty] | Data base: 01/07/2023
Serviço: 201371 - REVESTIMENTO COM BARITA - RX GABINETE MÉDICO | [8 empty] | Unidade: m2
Código auxiliar | (B) Mãos-de-obra |  | Eq. Salarial |  | Sal/Hora |  | Encargos(%) | Consumo |  |  | Custo Horário
0004 | PEDREIRO |  | 10.23 |  | 22.3 |  | 117.99 | 0.8 |  |  | 17.84
0005 | SERVENTE |  | 6.12 |  | 13.34 |  | 117.99 | 0.8 |  |  | 10.67
(B) Total: | [8 empty] | 28.51
Código auxiliar | (C) Materiais |  |  |  |  | Unidade | Valor unitário | Consumo |  |  | Valor total
2431 | ARGAMASSA BARITADA |  |  |  |  | Kg | 1.42 | 50 |  |  | 71
(C) Total: | [8 empty] | 71
Custo direto total (A) + (B) + (C) + (D) + (E) | [8 empty] | 99.51
BDI: 0,00% | [8 empty] | 0
Preço unitário total | [8 empty] | 99.51
Tabela de preços: TABELA DE CUSTOS DE OBRAS CIVIS - T213 - JULHO/23 - SEM DESONERAÇÃO | [8 empty] | Data base: 01/07/2023
Serviço: 201401 - BARRA LISA (1CI:4ARMLC+5%IMP.X CI) C/OXIDO FERRO | [8 empty] | Unidade: m2
Código auxiliar | (B) Mãos-de-obra |  | Eq. Salarial |  | Sal/Hora |  | Encargos(%) | Consumo |  |  | Custo Horário
0005 | SERVENTE |  | 6.12 |  | 13.34 |  | 117.99 | 0.7 |  |  | 9.34
0004 | PEDREIRO |  | 10.23 |  | 22.3 |  | 117.99 | 0.7 |  |  | 15.61
(B) Total: | [8 empty] | 24.95
Código auxiliar | (C) Materiais |  |  |  |  | Unidade | Valor unitário | Consumo |  |  | Valor total
0104 | AREIA MÉDIA |  |  |  |  | m3 | 185.84 | 0.0255 |  |  | 4.74
1215 | CIMENTO PORTLAND CPII-32 |  |  |  |  | Kg | 0.63 | 8.345 |  |  | 5.26
1803 | OXIDO DE FERRO |  |  |  |  | Kg | 47.67 | 0.08 |  |  | 3.81
1973 | ADITIVO IMPERMEABILIZANTE DE PEGA NORMAL PARA ARGAMASSA E CONCRETO REF.: SIKA 1 / VEDACIT (D=1,00) OU EQUIVALENTE |  |  |  |  | Kg | 7.69 | 0.3833 |  |  | 2.95
(C) Total: | [8 empty] | 16.76
Custo direto total (A) + (B) + (C) + (D) + (E) | [8 empty] | 41.71
BDI: 0,00% | [8 empty] | 0
Preço unitário total | [8 empty] | 41.71
Tabela de preços: TABELA DE CUSTOS DE OBRAS CIVIS - T213 - JULHO/23 - SEM DESONERAÇÃO | [8 empty] | Data base: 01/07/2023
Serviço: 201402 - REVESTIMENTO COM BARITA - RX GABINETE ODONTOLÓGICO | [8 empty] | Unidade: m2
Código auxiliar | (B) Mãos-de-obra |  | Eq. Salarial |  | Sal/Hora |  | Encargos(%) | Consumo |  |  | Custo Horário
0004 | PEDREIRO |  | 10.23 |  | 22.3 |  | 117.99 | 0.8 |  |  | 17.84
0005 | SERVENTE |  | 6.12 |  | 13.34 |  | 117.99 | 0.8 |  |  | 10.67
(B) Total: | [8 empty] | 28.51
Código auxiliar | (C) Materiais |  |  |  |  | Unidade | Valor unitário | Consumo |  |  | Valor total
2431 | ARGAMASSA BARITADA |  |  |  |  | Kg | 1.42 | 40 |  |  | 56.8
(C) Total: | [8 empty] | 56.8
Custo direto total (A) + (B) + (C) + (D) + (E) | [8 empty] | 85.31
BDI: 0,00% | [8 empty] | 0
Preço unitário total | [8 empty] | 85.31
Tabela de preços: TABELA DE CUSTOS DE OBRAS CIVIS - T213 - JULHO/23 - SEM DESONERAÇÃO | [8 empty] | Data base: 01/07/2023
Serviço: 201410 - MOLDURA TIPO "U" INVERTIDO EM ARGAMASSA COM 2CM DE ESPESSURA TIPO PINGADEIRA EM MURO/PLATIBANDA ( A PARTE VERTICAL DESCE 2,5CM) | [8 empty] | Unidade: m2
Código auxiliar | (B) Mãos-de-obra |  | Eq. Salarial |  | Sal/Hora |  | Encargos(%) | Consumo |  |  | Custo Horário
0005 | SERVENTE |  | 6.12 |  | 13.34 |  | 117.99 | 1.293 |  |  | 17.25
0004 | PEDREIRO |  | 10.23 |  | 22.3 |  | 117.99 | 1.323 |  |  | 29.5
(B) Total: | [8 empty] | 46.75
Código auxiliar | (C) Materiais |  |  |  |  | Unidade | Valor unitário | Consumo |  |  | Valor total
0104 | AREIA MÉDIA |  |  |  |  | m3 | 185.84 | 0.053 |  |  | 9.85
1215 | CIMENTO PORTLAND CPII-32 |  |  |  |  | Kg | 0.63 | 6.562 |  |  | 4.13
1221 | CAL HIDRATADA |  |  |  |  | Kg | 0.97 | 7.9615 |  |  | 7.72
(C) Total: | [8 empty] | 21.7
Custo direto total (A) + (B) + (C) + (D) + (E) | [8 empty] | 68.45
BDI: 0,00% | [8 empty] | 0
Preço unitário total | [8 empty] | 68.45
Tabela de preços: TABELA DE CUSTOS DE OBRAS CIVIS - T213 - JULHO/23 - SEM DESONERAÇÃO | [8 empty] | Data base: 01/07/2023
Serviço: 210101 - CHAPISCO EM FORRO (1CI: 3 ARG) | [8 empty] | Unidade: m2
Código auxiliar | (B) Mãos-de-obra |  | Eq. Salarial |  | Sal/Hora |  | Encargos(%) | Consumo |  |  | Custo Horário
0004 | PEDREIRO |  | 10.23 |  | 22.3 |  | 117.99 | 0.1309 |  |  | 2.92
0005 | SERVENTE |  | 6.12 |  | 13.34 |  | 117.99 | 0.1392 |  |  | 1.86
(B) Total: | [8 empty] | 4.78
Código auxiliar | (C) Materiais |  |  |  |  | Unidade | Valor unitário | Consumo |  |  | Valor total
1215 | CIMENTO PORTLAND CPII-32 |  |  |  |  | Kg | 0.63 | 2.92 |  |  | 1.84
0104 | AREIA MÉDIA |  |  |  |  | m3 | 185.84 | 0.0072 |  |  | 1.34
(C) Total: | [8 empty] | 3.18
Custo direto total (A) + (B) + (C) + (D) + (E) | [8 empty] | 7.96
BDI: 0,00% | [8 empty] | 0
Preço unitário total | [8 empty] | 7.96
Tabela de preços: TABELA DE CUSTOS DE OBRAS CIVIS - T213 - JULHO/23 - SEM DESONERAÇÃO | [8 empty] | Data base: 01/07/2023
Serviço: 210102 - CHAPISCO ROLADO (1CIM:3 ARML)+(1 COLA:10 CIM) | [8 empty] | Unidade: m2
Código auxiliar | (B) Mãos-de-obra |  | Eq. Salarial |  | Sal/Hora |  | Encargos(%) | Consumo |  |  | Custo Horário
0018 | PINTOR |  | 10.23 |  | 22.3 |  | 117.99 | 0.0554 |  |  | 1.24
(B) Total: | [8 empty] | 1.24
Código auxiliar | (C) Materiais |  |  |  |  | Unidade | Valor unitário | Consumo |  |  | Valor total
0104 | AREIA MÉDIA |  |  |  |  | m3 | 185.84 | 0.003 |  |  | 0.56
1215 | CIMENTO PORTLAND CPII-32 |  |  |  |  | Kg | 0.63 | 1.2167 |  |  | 0.77
2360 | COLA BRANCA (1L = 1,2 KG) |  |  |  |  | Kg | 28.14 | 0.086 |  |  | 2.42
(C) Total: | [8 empty] | 3.75
Custo direto total (A) + (B) + (C) + (D) + (E) | [8 empty] | 4.99
BDI: 0,00% | [8 empty] | 0
Preço unitário total | [8 empty] | 4.99
Tabela de preços: TABELA DE CUSTOS DE OBRAS CIVIS - T213 - JULHO/23 - SEM DESONERAÇÃO | [8 empty] | Data base: 01/07/2023
Serviço: 210201 - EMBOCO EM FORRO (1 CALH:4 ARML+150 KG CI/M3) | [8 empty] | Unidade: m2
Código auxiliar | (B) Mãos-de-obra |  | Eq. Salarial |  | Sal/Hora |  | Encargos(%) | Consumo |  |  | Custo Horário
0005 | SERVENTE |  | 6.12 |  | 13.34 |  | 117.99 | 0.5687 |  |  | 7.59
0004 | PEDREIRO |  | 10.23 |  | 22.3 |  | 117.99 | 0.4446 |  |  | 9.91
(B) Total: | [8 empty] | 17.5
Código auxiliar | (C) Materiais |  |  |  |  | Unidade | Valor unitário | Consumo |  |  | Valor total
1215 | CIMENTO PORTLAND CPII-32 |  |  |  |  | Kg | 0.63 | 3.15 |  |  | 1.98
1221 | CAL HIDRATADA |  |  |  |  | Kg | 0.97 | 3.822 |  |  | 3.71
0104 | AREIA MÉDIA |  |  |  |  | m3 | 185.84 | 0.0255 |  |  | 4.74
(C) Total: | [8 empty] | 10.43
Custo direto total (A) + (B) + (C) + (D) + (E) | [8 empty] | 27.93
BDI: 0,00% | [8 empty] | 0
Preço unitário total | [8 empty] | 27.93
Tabela de preços: TABELA DE CUSTOS DE OBRAS CIVIS - T213 - JULHO/23 - SEM DESONERAÇÃO | [8 empty] | Data base: 01/07/2023
Serviço: 210301 - REBOCO FINO EM FORRO (1 CALH:4 ARFC+100 KG CI/M3) | [8 empty] | Unidade: m2
Código auxiliar | (B) Mãos-de-obra |  | Eq. Salarial |  | Sal/Hora |  | Encargos(%) | Consumo |  |  | Custo Horário
0004 | PEDREIRO |  | 10.23 |  | 22.3 |  | 117.99 | 0.553 |  |  | 12.33
0005 | SERVENTE |  | 6.12 |  | 13.34 |  | 117.99 | 0.6076 |  |  | 8.11
(B) Total: | [8 empty] | 20.44
Código auxiliar | (C) Materiais |  |  |  |  | Unidade | Valor unitário | Consumo |  |  | Valor total
0104 | AREIA MÉDIA |  |  |  |  | m3 | 185.84 | 0.0083 |  |  | 1.54
1221 | CAL HIDRATADA |  |  |  |  | Kg | 0.97 | 0.9555 |  |  | 0.93
1215 | CIMENTO PORTLAND CPII-32 |  |  |  |  | Kg | 0.63 | 0.525 |  |  | 0.33
(C) Total: | [8 empty] | 2.8
Custo direto total (A) + (B) + (C) + (D) + (E) | [8 empty] | 23.24
BDI: 0,00% | [8 empty] | 0
Preço unitário total | [8 empty] | 23.24
Tabela de preços: TABELA DE CUSTOS DE OBRAS CIVIS - T213 - JULHO/23 - SEM DESONERAÇÃO | [8 empty] | Data base: 01/07/2023
Serviço: 210401 - REBOCO PAULISTA EM FORRO(1CALH:4ARML+150KG CI/M3) | [8 empty] | Unidade: m2
Código auxiliar | (B) Mãos-de-obra |  | Eq. Salarial |  | Sal/Hora |  | Encargos(%) | Consumo |  |  | Custo Horário
0005 | SERVENTE |  | 6.12 |  | 13.34 |  | 117.99 | 0.6466 |  |  | 8.63
0004 | PEDREIRO |  | 10.23 |  | 22.3 |  | 117.99 | 0.6615 |  |  | 14.75
(B) Total: | [8 empty] | 23.38
Código auxiliar | (C) Materiais |  |  |  |  | Unidade | Valor unitário | Consumo |  |  | Valor total
1215 | CIMENTO PORTLAND CPII-32 |  |  |  |  | Kg | 0.63 | 3.9375 |  |  | 2.48
1221 | CAL HIDRATADA |  |  |  |  | Kg | 0.97 | 4.7775 |  |  | 4.63
0104 | AREIA MÉDIA |  |  |  |  | m3 | 185.84 | 0.0319 |  |  | 5.93
(C) Total: | [8 empty] | 13.04
Custo direto total (A) + (B) + (C) + (D) + (E) | [8 empty] | 36.42
BDI: 0,00% | [8 empty] | 0
Preço unitário total | [8 empty] | 36.42
Tabela de preços: TABELA DE CUSTOS DE OBRAS CIVIS - T213 - JULHO/23 - SEM DESONERAÇÃO | [8 empty] | Data base: 01/07/2023
Serviço: 210460 - FORRO DE PVC COM ESTRUTURA EM METALON PINTADA COM TINTA ALQUÍDICA D.F. | [8 empty] | Unidade: m2
Código auxiliar | (B) Mãos-de-obra |  | Eq. Salarial |  | Sal/Hora |  | Encargos(%) | Consumo |  |  | Custo Horário
0025 | OFICIAL "B" |  | 10.23 |  | 22.3 |  | 117.99 | 0.4167 |  |  | 9.29
0018 | PINTOR |  | 10.23 |  | 22.3 |  | 117.99 | 0.0337 |  |  | 0.75
0008 | AJUDANTE |  | 6.91 |  | 15.06 |  | 117.99 | 0.0181 |  |  | 0.27
(B) Total: | [8 empty] | 10.31
Código auxiliar | (C) Materiais |  |  |  |  | Unidade | Valor unitário | Consumo |  |  | Valor total
2788 | COMPRESSOR DE 1,5HP-70L-140LB COM PISTOLA DE RESERVATÓRIO SUPERIOR E MANGUEIRA (MANUTENÇÃO E DEPRECIAÇÃO DO EQUIPAMENTO) - PREÇO DO EQUIPAMENTO NOVO DIVIDIDO POR 1.000 |  |  |  |  | un | 2.73 | 0.0014 |  |  | 0
2943 | FABRICAÇÃO / MONTAGEM |  |  |  |  | un | 7.88 | 1 |  |  | 7.88
2769 | ARREMATE/RODA FORRO "U" 20X15X30MM |  |  |  |  | m | 2.46 | 0.7619 |  |  | 1.87
1334 | DISCO DE CORTE DIAM. 5/8"- 10" |  |  |  |  | un | 10.88 | 0.0264 |  |  | 0.29
1698 | DILUENTE NR 905 SUMARÉ/ SOLVENTE LIMPEZA RENNER OU EQUIVALENTE |  |  |  |  | l | 27.05 | 0.0078 |  |  | 0.21
2770 | PARAFUSO AUTO BROCANTE 4,2 X 19MM |  |  |  |  | un | 0.27 | 10.5548 |  |  | 2.85
2712 | TINTA ALQUIDICA DF SUMALUX SUMARÉ / REKOMAR DFB RENNER (AZUL /AMARELO/CINZA/VERDE) OU EQUIVALENTE |  |  |  |  | l | 46.46 | 0.0414 |  |  | 1.92
2771 | METALON 20 X 20 CHAPA 20 (0,90 MM) |  |  |  |  | Kg | 10.26 | 1.8626 |  |  | 19.11
1672 | LIXA PARA FERRO Nº 100 |  |  |  |  | un | 2.71 | 0.0648 |  |  | 0.18
2685 | FORRO DE PVC 200 X 8 MM |  |  |  |  | m2 | 22.36 | 1 |  |  | 22.36
2246 | ELETRODO 2.5 OK |  |  |  |  | Kg | 27.91 | 0.0044 |  |  | 0.12
(C) Total: | [8 empty] | 56.79
Custo direto total (A) + (B) + (C) + (D) + (E) | [8 empty] | 67.1
BDI: 0,00% | [8 empty] | 0
Preço unitário total | [8 empty] | 67.1
Tabela de preços: TABELA DE CUSTOS DE OBRAS CIVIS - T213 - JULHO/23 - SEM DESONERAÇÃO | [8 empty] | Data base: 01/07/2023
Serviço: 210461 - FORRO DE PVC SEM ESTRUTURA DE METALON (COM REPINTURA DA ESTRUTURA COM TINTA ALQUÍDICA D.F.) | [8 empty] | Unidade: m2
Código auxiliar | (B) Mãos-de-obra |  | Eq. Salarial |  | Sal/Hora |  | Encargos(%) | Consumo |  |  | Custo Horário
0025 | OFICIAL "B" |  | 10.23 |  | 22.3 |  | 117.99 | 0.4167 |  |  | 9.29
0018 | PINTOR |  | 10.23 |  | 22.3 |  | 117.99 | 0.0337 |  |  | 0.75
0008 | AJUDANTE |  | 6.91 |  | 15.06 |  | 117.99 | 0.0181 |  |  | 0.27
(B) Total: | [8 empty] | 10.31
Código auxiliar | (C) Materiais |  |  |  |  | Unidade | Valor unitário | Consumo |  |  | Valor total
2788 | COMPRESSOR DE 1,5HP-70L-140LB COM PISTOLA DE RESERVATÓRIO SUPERIOR E MANGUEIRA (MANUTENÇÃO E DEPRECIAÇÃO DO EQUIPAMENTO) - PREÇO DO EQUIPAMENTO NOVO DIVIDIDO POR 1.000 |  |  |  |  | un | 2.73 | 0.0014 |  |  | 0
2685 | FORRO DE PVC 200 X 8 MM |  |  |  |  | m2 | 22.36 | 1 |  |  | 22.36
1672 | LIXA PARA FERRO Nº 100 |  |  |  |  | un | 2.71 | 0.0648 |  |  | 0.18
2712 | TINTA ALQUIDICA DF SUMALUX SUMARÉ / REKOMAR DFB RENNER (AZUL /AMARELO/CINZA/VERDE) OU EQUIVALENTE |  |  |  |  | l | 46.46 | 0.0414 |  |  | 1.92
2770 | PARAFUSO AUTO BROCANTE 4,2 X 19MM |  |  |  |  | un | 0.27 | 10.5548 |  |  | 2.85
1698 | DILUENTE NR 905 SUMARÉ/ SOLVENTE LIMPEZA RENNER OU EQUIVALENTE |  |  |  |  | l | 27.05 | 0.0078 |  |  | 0.21
2769 | ARREMATE/RODA FORRO "U" 20X15X30MM |  |  |  |  | m | 2.46 | 0.7619 |  |  | 1.87
(C) Total: | [8 empty] | 29.39
Custo direto total (A) + (B) + (C) + (D) + (E) | [8 empty] | 39.7
BDI: 0,00% | [8 empty] | 0
Preço unitário total | [8 empty] | 39.7
Tabela de preços: TABELA DE CUSTOS DE OBRAS CIVIS - T213 - JULHO/23 - SEM DESONERAÇÃO | [8 empty] | Data base: 01/07/2023
Serviço: 210498 - FORRO DE GESSO ACARTONADO PARA ÁREAS SECAS ESPESSURA DE 12,5MM | [8 empty] | Unidade: m2
Código auxiliar | (B) Mãos-de-obra |  | Eq. Salarial |  | Sal/Hora |  | Encargos(%) | Consumo |  |  | Custo Horário
0005 | SERVENTE |  | 6.12 |  | 13.34 |  | 117.99 | 0.3628 |  |  | 4.84
0015 | MONTADOR DE ESTRUTURA METALICA |  | 10.23 |  | 22.3 |  | 117.99 | 0.3628 |  |  | 8.09
(B) Total: | [8 empty] | 12.93
Código auxiliar | (C) Materiais |  |  |  |  | Unidade | Valor unitário | Consumo |  |  | Valor total
2965 | PERFIL CANALETA, FORMATO C (MODELO F530), EM AÇO ZINCADO, E=0,5MM, 46 X 18 (L X H) |  |  |  |  | m | 5.71 | 3.851 |  |  | 21.99
2966 | PENDURAL REGULADOR, EM AÇO GALVANIZADO, PARA PERFIL CANALETA MODELO F530 |  |  |  |  | un | 1.4 | 1.3265 |  |  | 1.86
2967 | FITA DE PAPEL REFORÇADA COM LAMINA DE METAL PARA CANTOS DE DRYWALL |  |  |  |  | m | 2.77 | 1.4395 |  |  | 3.99
2968 | MASSA DE REJUNTE EM PÓ PARA DRYWALL (C/ ADIÇÃO DE ÁGUA) |  |  |  |  | Kg | 4.03 | 0.5202 |  |  | 2.1
2969 | PARAFUSO DRYWALL 25MM, CABEÇA TROMBETA E PONTA AGULHA (TA) |  |  |  |  | un | 0.06 | 7.974 |  |  | 0.48
2970 | PARAFUSO DRYWALL 4,2 X 13MM, ZINCADO, CABEÇA LENTILHA E PONTA BROCA (LB) |  |  |  |  | un | 0.23 | 2.1912 |  |  | 0.5
2875 | CHAPA DE GESSO ACARTONADO, E=12,5MM, 1200X2400 MM |  |  |  |  | m2 | 19.99 | 1.1 |  |  | 21.99
2702 | ARAME GALVANIZADO Nº 10 BWG |  |  |  |  | Kg | 18.95 | 0.0426 |  |  | 0.81
2770 | PARAFUSO AUTO BROCANTE 4,2 X 19MM |  |  |  |  | un | 0.27 | 1.32 |  |  | 0.36
(C) Total: | [8 empty] | 54.08
Custo direto total (A) + (B) + (C) + (D) + (E) | [8 empty] | 67.01
BDI: 0,00% | [8 empty] | 0
Preço unitário total | [8 empty] | 67.01
Tabela de preços: TABELA DE CUSTOS DE OBRAS CIVIS - T213 - JULHO/23 - SEM DESONERAÇÃO | [8 empty] | Data base: 01/07/2023
Serviço: 210499 - FORRO DE GESSO ACARTONADO PARA ÁREAS MOLHADAS, ESPESSURA DE 12,5 MM | [8 empty] | Unidade: m2
Código auxiliar | (B) Mãos-de-obra |  | Eq. Salarial |  | Sal/Hora |  | Encargos(%) | Consumo |  |  | Custo Horário
0005 | SERVENTE |  | 6.12 |  | 13.34 |  | 117.99 | 0.3628 |  |  | 4.84
0015 | MONTADOR DE ESTRUTURA METALICA |  | 10.23 |  | 22.3 |  | 117.99 | 0.3628 |  |  | 8.09
(B) Total: | [8 empty] | 12.93
Código auxiliar | (C) Materiais |  |  |  |  | Unidade | Valor unitário | Consumo |  |  | Valor total
2970 | PARAFUSO DRYWALL 4,2 X 13MM, ZINCADO, CABEÇA LENTILHA E PONTA BROCA (LB) |  |  |  |  | un | 0.23 | 2.1912 |  |  | 0.5
2968 | MASSA DE REJUNTE EM PÓ PARA DRYWALL (C/ ADIÇÃO DE ÁGUA) |  |  |  |  | Kg | 4.03 | 0.5202 |  |  | 2.1
2969 | PARAFUSO DRYWALL 25MM, CABEÇA TROMBETA E PONTA AGULHA (TA) |  |  |  |  | un | 0.06 | 7.974 |  |  | 0.48
2966 | PENDURAL REGULADOR, EM AÇO GALVANIZADO, PARA PERFIL CANALETA MODELO F530 |  |  |  |  | un | 1.4 | 1.3265 |  |  | 1.86
2967 | FITA DE PAPEL REFORÇADA COM LAMINA DE METAL PARA CANTOS DE DRYWALL |  |  |  |  | m | 2.77 | 1.4395 |  |  | 3.99
2965 | PERFIL CANALETA, FORMATO C (MODELO F530), EM AÇO ZINCADO, E=0,5MM, 46 X 18 (L X H) |  |  |  |  | m | 5.71 | 3.851 |  |  | 21.99
2770 | PARAFUSO AUTO BROCANTE 4,2 X 19MM |  |  |  |  | un | 0.27 | 1.32 |  |  | 0.36
2702 | ARAME GALVANIZADO Nº 10 BWG |  |  |  |  | Kg | 18.95 | 0.0426 |  |  | 0.81
2978 | CHAPA DE GESSO ACARTONADO, RESISTENTE A UMIDADE, E=12,5 MM, 1200X2400MM |  |  |  |  | m2 | 28.92 | 1.1 |  |  | 31.81
(C) Total: | [8 empty] | 63.9
Custo direto total (A) + (B) + (C) + (D) + (E) | [8 empty] | 76.83
BDI: 0,00% | [8 empty] | 0
Preço unitário total | [8 empty] | 76.83
Tabela de preços: TABELA DE CUSTOS DE OBRAS CIVIS - T213 - JULHO/23 - SEM DESONERAÇÃO | [8 empty] | Data base: 01/07/2023
Serviço: 210501 - FORRO DE GESSO COMUM | [8 empty] | Unidade: m2
Código auxiliar | (B) Mãos-de-obra |  | Eq. Salarial |  | Sal/Hora |  | Encargos(%) | Consumo |  |  | Custo Horário
0005 | SERVENTE |  | 6.12 |  | 13.34 |  | 117.99 | 0.3156 |  |  | 4.21
0025 | OFICIAL "B" |  | 10.23 |  | 22.3 |  | 117.99 | 0.6313 |  |  | 14.08
(B) Total: | [8 empty] | 18.29
Código auxiliar | (C) Materiais |  |  |  |  | Unidade | Valor unitário | Consumo |  |  | Valor total
2971 | ARAME GALVANIZADO Nº 18 BWG |  |  |  |  | Kg | 26.99 | 0.025 |  |  | 0.67
2972 | FIBRA DE SISAL |  |  |  |  | Kg | 24.42 | 0.0078 |  |  | 0.19
2770 | PARAFUSO AUTO BROCANTE 4,2 X 19MM |  |  |  |  | un | 0.27 | 3.08 |  |  | 0.83
2700 | GESSO EM PÓ |  |  |  |  | Kg | 1.03 | 0.9964 |  |  | 1.03
1432 | PLACA DE GESSO PARA FORRO, E = 12MM (60X60 CM) |  |  |  |  | m2 | 20.59 | 1.074 |  |  | 22.11
(C) Total: | [8 empty] | 24.83
Custo direto total (A) + (B) + (C) + (D) + (E) | [8 empty] | 43.12
BDI: 0,00% | [8 empty] | 0
Preço unitário total | [8 empty] | 43.12
Tabela de preços: TABELA DE CUSTOS DE OBRAS CIVIS - T213 - JULHO/23 - SEM DESONERAÇÃO | [8 empty] | Data base: 01/07/2023
Serviço: 210505 - MOLDURA PARA FORRO DE GESSO COMUM 5 CM | [8 empty] | Unidade: m
Código auxiliar | (C) Materiais |  |  |  |  | Unidade | Valor unitário | Consumo |  |  | Valor total
1437 | MOLDURA PARA FORRO DE GESSO 5 CM |  |  |  |  | m | 14 | 1 |  |  | 14
(C) Total: | [8 empty] | 14
Custo direto total (A) + (B) + (C) + (D) + (E) | [8 empty] | 14
BDI: 0,00% | [8 empty] | 0
Preço unitário total | [8 empty] | 14
Tabela de preços: TABELA DE CUSTOS DE OBRAS CIVIS - T213 - JULHO/23 - SEM DESONERAÇÃO | [8 empty] | Data base: 01/07/2023
Serviço: 210506 - TABICA PARA FORRO DE GESSO COMUM | [8 empty] | Unidade: m
Código auxiliar | (C) Materiais |  |  |  |  | Unidade | Valor unitário | Consumo |  |  | Valor total
1438 | TABICA PARA FORRO DE GESSO (INSTALAÇÃO INCLUSA) |  |  |  |  | m | 14.72 | 1 |  |  | 14.72
(C) Total: | [8 empty] | 14.72
Custo direto total (A) + (B) + (C) + (D) + (E) | [8 empty] | 14.72
BDI: 0,00% | [8 empty] | 0
Preço unitário total | [8 empty] | 14.72
Tabela de preços: TABELA DE CUSTOS DE OBRAS CIVIS - T213 - JULHO/23 - SEM DESONERAÇÃO | [8 empty] | Data base: 01/07/2023
Serviço: 210515 - GESSO CORRIDO EM TETO | [8 empty] | Unidade: m2
Código auxiliar | (B) Mãos-de-obra |  | Eq. Salarial |  | Sal/Hora |  | Encargos(%) | Consumo |  |  | Custo Horário
0018 | PINTOR |  | 10.23 |  | 22.3 |  | 117.99 | 0.52 |  |  | 11.6
0008 | AJUDANTE |  | 6.91 |  | 15.06 |  | 117.99 | 0.16 |  |  | 2.41
(B) Total: | [8 empty] | 14.01
Código auxiliar | (C) Materiais |  |  |  |  | Unidade | Valor unitário | Consumo |  |  | Valor total
2700 | GESSO EM PÓ |  |  |  |  | Kg | 1.03 | 6 |  |  | 6.18
(C) Total: | [8 empty] | 6.18
Custo direto total (A) + (B) + (C) + (D) + (E) | [8 empty] | 20.19
BDI: 0,00% | [8 empty] | 0
Preço unitário total | [8 empty] | 20.19
Tabela de preços: TABELA DE CUSTOS DE OBRAS CIVIS - T213 - JULHO/23 - SEM DESONERAÇÃO | [8 empty] | Data base: 01/07/2023
Serviço: 210702 - FORRO PAULISTA DE CEDRINHO (1ª QUALIDADE) | [8 empty] | Unidade: m2
Código auxiliar | (B) Mãos-de-obra |  | Eq. Salarial |  | Sal/Hora |  | Encargos(%) | Consumo |  |  | Custo Horário
0008 | AJUDANTE |  | 6.91 |  | 15.06 |  | 117.99 | 1 |  |  | 15.06
0010 | CARPINTEIRO |  | 10.23 |  | 22.3 |  | 117.99 | 1 |  |  | 22.3
(B) Total: | [8 empty] | 37.36
Código auxiliar | (C) Materiais |  |  |  |  | Unidade | Valor unitário | Consumo |  |  | Valor total
1382 | FORRO PAULISTA DE CEDRINHO (1ª QUALIDADE) |  |  |  |  | m2 | 159.18 | 1.1 |  |  | 175.1
1968 | SARRAFO DE MADEIRA 10 CM |  |  |  |  | m | 8.35 | 0.6859 |  |  | 5.73
1862 | PREGO 19x27 |  |  |  |  | Kg | 27.31 | 0.0316 |  |  | 0.86
1859 | PREGO 12x12" |  |  |  |  | Kg | 23.48 | 0.0326 |  |  | 0.77
1218 | CAIBRO 5x6 CM |  |  |  |  | m | 18.57 | 2.7042 |  |  | 50.22
(C) Total: | [8 empty] | 232.68
Custo direto total (A) + (B) + (C) + (D) + (E) | [8 empty] | 270.04
BDI: 0,00% | [8 empty] | 0
Preço unitário total | [8 empty] | 270.04
Tabela de preços: TABELA DE CUSTOS DE OBRAS CIVIS - T213 - JULHO/23 - SEM DESONERAÇÃO | [8 empty] | Data base: 01/07/2023
Serviço: 220001 - FITA ANTIDERRAPANTE PARA ÁREAS INTERNAS E EXTERNAS - ALTO TRÁFEGO - USO GERAL | [8 empty] | Unidade: m
Código auxiliar | (B) Mãos-de-obra |  | Eq. Salarial |  | Sal/Hora |  | Encargos(%) | Consumo |  |  | Custo Horário
0008 | AJUDANTE |  | 6.91 |  | 15.06 |  | 117.99 | 0.0409 |  |  | 0.62
0004 | PEDREIRO |  | 10.23 |  | 22.3 |  | 117.99 | 0.0409 |  |  | 0.91
(B) Total: | [8 empty] | 1.53
Código auxiliar | (C) Materiais |  |  |  |  | Unidade | Valor unitário | Consumo |  |  | Valor total
2869 | FITA ANTIDERRAPANTE PARA ÁREAS INTERNAS E EXTERNAS - ALTO TRÁFEGO - USO GERAL, DA 3M OU EQUIVALENTE. |  |  |  |  | m | 5.93 | 1.01 |  |  | 5.99
1243 | COLA FÓRMICA (1L = 0,83KG) |  |  |  |  | l | 41.02 | 0.0014 |  |  | 0.06
(C) Total: | [8 empty] | 6.05
Custo direto total (A) + (B) + (C) + (D) + (E) | [8 empty] | 7.58
BDI: 0,00% | [8 empty] | 0
Preço unitário total | [8 empty] | 7.58
Tabela de preços: TABELA DE CUSTOS DE OBRAS CIVIS - T213 - JULHO/23 - SEM DESONERAÇÃO | [8 empty] | Data base: 01/07/2023
Serviço: 220050 - LASTRO DE CONCRETO REGULARIZADO SEM IMPERMEAB. 1:3:6 ESP= 5CM (BASE) | [8 empty] | Unidade: m2
Código auxiliar | (B) Mãos-de-obra |  | Eq. Salarial |  | Sal/Hora |  | Encargos(%) | Consumo |  |  | Custo Horário
0005 | SERVENTE |  | 6.12 |  | 13.34 |  | 117.99 | 0.3708 |  |  | 4.95
0032 | OPERADOR DE BETONEIRA |  | 7.34 |  | 16 |  | 117.99 | 0.1109 |  |  | 1.77
0004 | PEDREIRO |  | 10.23 |  | 22.3 |  | 117.99 | 0.1565 |  |  | 3.49
(B) Total: | [8 empty] | 10.21
Código auxiliar | (C) Materiais |  |  |  |  | Unidade | Valor unitário | Consumo |  |  | Valor total
2804 | AREIA GROSSA |  |  |  |  | m3 | 176.93 | 0.035 |  |  | 6.19
1215 | CIMENTO PORTLAND CPII-32 |  |  |  |  | Kg | 0.63 | 11 |  |  | 6.93
2386 | BRITA Nº 1 |  |  |  |  | m3 | 142.47 | 0.022 |  |  | 3.13
2497 | BRITA Nº 2 |  |  |  |  | m3 | 141.54 | 0.022 |  |  | 3.11
(C) Total: | [8 empty] | 19.36
Custo direto total (A) + (B) + (C) + (D) + (E) | [8 empty] | 29.57
BDI: 0,00% | [8 empty] | 0
Preço unitário total | [8 empty] | 29.57
Tabela de preços: TABELA DE CUSTOS DE OBRAS CIVIS - T213 - JULHO/23 - SEM DESONERAÇÃO | [8 empty] | Data base: 01/07/2023
Serviço: 220053 - REGULARIZAÇAO DE PISO/LAJE/ BASE PARA TINTA EPÓXI (1:3) e=2 CM | [8 empty] | Unidade: m2
Código auxiliar | (B) Mãos-de-obra |  | Eq. Salarial |  | Sal/Hora |  | Encargos(%) | Consumo |  |  | Custo Horário
0005 | SERVENTE |  | 6.12 |  | 13.34 |  | 117.99 | 0.373 |  |  | 4.98
0004 | PEDREIRO |  | 10.23 |  | 22.3 |  | 117.99 | 0.2262 |  |  | 5.04
(B) Total: | [8 empty] | 10.02
Código auxiliar | (C) Materiais |  |  |  |  | Unidade | Valor unitário | Consumo |  |  | Valor total
0104 | AREIA MÉDIA |  |  |  |  | m3 | 185.84 | 0.0252 |  |  | 4.68
1215 | CIMENTO PORTLAND CPII-32 |  |  |  |  | Kg | 0.63 | 11.8793 |  |  | 7.48
(C) Total: | [8 empty] | 12.16
Custo direto total (A) + (B) + (C) + (D) + (E) | [8 empty] | 22.18
BDI: 0,00% | [8 empty] | 0
Preço unitário total | [8 empty] | 22.18
Tabela de preços: TABELA DE CUSTOS DE OBRAS CIVIS - T213 - JULHO/23 - SEM DESONERAÇÃO | [8 empty] | Data base: 01/07/2023
Serviço: 220058 - PISO LAMINADO COM CONCRETO 20MPA E=5CM | [8 empty] | Unidade: m2
Observações: Foi acrescido as horas de mão de obra para execução das juntas, bem como do consumo da cortadora de pisos e do disco diamantado. Ver composição auxiliar do insumo corte de piso.
Código auxiliar | (B) Mãos-de-obra |  | Eq. Salarial |  | Sal/Hora |  | Encargos(%) | Consumo |  |  | Custo Horário
0032 | OPERADOR DE BETONEIRA |  | 7.34 |  | 16 |  | 117.99 | 0.108 |  |  | 1.73
0004 | PEDREIRO |  | 10.23 |  | 22.3 |  | 117.99 | 0.277 |  |  | 6.18
0005 | SERVENTE |  | 6.12 |  | 13.34 |  | 117.99 | 0.4283 |  |  | 5.71
(B) Total: | [8 empty] | 13.62
Código auxiliar | (C) Materiais |  |  |  |  | Unidade | Valor unitário | Consumo |  |  | Valor total
2804 | AREIA GROSSA |  |  |  |  | m3 | 176.93 | 0.0331 |  |  | 5.86
2870 | POLIMENTO DE PISO EM CONCRETO COM ALISADORA DE PISO COM HÉLICE (TIPO "BAMBOLÊ") - COMP. AUXILIAR** |  |  |  |  | m2 | 2.03 | 1 |  |  | 2.03
1215 | CIMENTO PORTLAND CPII-32 |  |  |  |  | Kg | 0.63 | 14.65 |  |  | 9.23
2750 | CORTE MECÂNICO EM PISOS (ESPES. = 3MM E H=10 A 25 MM) - (COMP. AUXILIAR)** |  |  |  |  | m | 0.29 | 0.8571 |  |  | 0.25
2386 | BRITA Nº 1 |  |  |  |  | m3 | 142.47 | 0.0361 |  |  | 5.14
2475 | SELANTE ELASTICO REF.: SIKAFLEX-1A PLUS, VEDAFLEX OU EQUIVALENTE |  |  |  |  | cm3 | 0.12 | 16.5 |  |  | 1.98
(C) Total: | [8 empty] | 24.49
Custo direto total (A) + (B) + (C) + (D) + (E) | [8 empty] | 38.11
BDI: 0,00% | [8 empty] | 0
Preço unitário total | [8 empty] | 38.11
Tabela de preços: TABELA DE CUSTOS DE OBRAS CIVIS - T213 - JULHO/23 - SEM DESONERAÇÃO | [8 empty] | Data base: 01/07/2023
Serviço: 220059 - PISO LAMINADO COM CONCRETO USINADO 20MPA E=5CM | [8 empty] | Unidade: m2
Código auxiliar | (B) Mãos-de-obra |  | Eq. Salarial |  | Sal/Hora |  | Encargos(%) | Consumo |  |  | Custo Horário
0005 | SERVENTE |  | 6.12 |  | 13.34 |  | 117.99 | 0.2863 |  |  | 3.82
0004 | PEDREIRO |  | 10.23 |  | 22.3 |  | 117.99 | 0.277 |  |  | 6.18
(B) Total: | [8 empty] | 10
Código auxiliar | (C) Materiais |  |  |  |  | Unidade | Valor unitário | Consumo |  |  | Valor total
2870 | POLIMENTO DE PISO EM CONCRETO COM ALISADORA DE PISO COM HÉLICE (TIPO "BAMBOLÊ") - COMP. AUXILIAR** |  |  |  |  | m2 | 2.03 | 1 |  |  | 2.03
2475 | SELANTE ELASTICO REF.: SIKAFLEX-1A PLUS, VEDAFLEX OU EQUIVALENTE |  |  |  |  | cm3 | 0.12 | 16.5 |  |  | 1.98
2750 | CORTE MECÂNICO EM PISOS (ESPES. = 3MM E H=10 A 25 MM) - (COMP. AUXILIAR)** |  |  |  |  | m | 0.29 | 0.8571 |  |  | 0.25
1247 | CONCRETO USINADO CONVENCIONAL FCK=20 MPA |  |  |  |  | m3 | 493 | 0.051 |  |  | 25.14
(C) Total: | [8 empty] | 29.4
Custo direto total (A) + (B) + (C) + (D) + (E) | [8 empty] | 39.4
BDI: 0,00% | [8 empty] | 0
Preço unitário total | [8 empty] | 39.4
Tabela de preços: TABELA DE CUSTOS DE OBRAS CIVIS - T213 - JULHO/23 - SEM DESONERAÇÃO | [8 empty] | Data base: 01/07/2023
Serviço: 220060 - PISO LAMINADO COM CONCRETO 20MPA E=7CM | [8 empty] | Unidade: m2
Código auxiliar | (B) Mãos-de-obra |  | Eq. Salarial |  | Sal/Hora |  | Encargos(%) | Consumo |  |  | Custo Horário
0005 | SERVENTE |  | 6.12 |  | 13.34 |  | 117.99 | 0.5996 |  |  | 8
0004 | PEDREIRO |  | 10.23 |  | 22.3 |  | 117.99 | 0.277 |  |  | 6.18
0032 | OPERADOR DE BETONEIRA |  | 7.34 |  | 16 |  | 117.99 | 0.1512 |  |  | 2.42
(B) Total: | [8 empty] | 16.6
Código auxiliar | (C) Materiais |  |  |  |  | Unidade | Valor unitário | Consumo |  |  | Valor total
2870 | POLIMENTO DE PISO EM CONCRETO COM ALISADORA DE PISO COM HÉLICE (TIPO "BAMBOLÊ") - COMP. AUXILIAR** |  |  |  |  | m2 | 2.03 | 1 |  |  | 2.03
2804 | AREIA GROSSA |  |  |  |  | m3 | 176.93 | 0.0463 |  |  | 8.19
2750 | CORTE MECÂNICO EM PISOS (ESPES. = 3MM E H=10 A 25 MM) - (COMP. AUXILIAR)** |  |  |  |  | m | 0.29 | 0.8571 |  |  | 0.25
1215 | CIMENTO PORTLAND CPII-32 |  |  |  |  | Kg | 0.63 | 20.51 |  |  | 12.92
2386 | BRITA Nº 1 |  |  |  |  | m3 | 142.47 | 0.0506 |  |  | 7.21
2475 | SELANTE ELASTICO REF.: SIKAFLEX-1A PLUS, VEDAFLEX OU EQUIVALENTE |  |  |  |  | cm3 | 0.12 | 22.5 |  |  | 2.7
(C) Total: | [8 empty] | 33.3
Custo direto total (A) + (B) + (C) + (D) + (E) | [8 empty] | 49.9
BDI: 0,00% | [8 empty] | 0
Preço unitário total | [8 empty] | 49.9
Tabela de preços: TABELA DE CUSTOS DE OBRAS CIVIS - T213 - JULHO/23 - SEM DESONERAÇÃO | [8 empty] | Data base: 01/07/2023
Serviço: 220061 - PISO LAMINADO COM CONCRETO USINADO 20MPA E=7 CM | [8 empty] | Unidade: m2
Código auxiliar | (B) Mãos-de-obra |  | Eq. Salarial |  | Sal/Hora |  | Encargos(%) | Consumo |  |  | Custo Horário
0005 | SERVENTE |  | 6.12 |  | 13.34 |  | 117.99 | 0.4008 |  |  | 5.35
0004 | PEDREIRO |  | 10.23 |  | 22.3 |  | 117.99 | 0.277 |  |  | 6.18
(B) Total: | [8 empty] | 11.53
Código auxiliar | (C) Materiais |  |  |  |  | Unidade | Valor unitário | Consumo |  |  | Valor total
2870 | POLIMENTO DE PISO EM CONCRETO COM ALISADORA DE PISO COM HÉLICE (TIPO "BAMBOLÊ") - COMP. AUXILIAR** |  |  |  |  | m2 | 2.03 | 1 |  |  | 2.03
2475 | SELANTE ELASTICO REF.: SIKAFLEX-1A PLUS, VEDAFLEX OU EQUIVALENTE |  |  |  |  | cm3 | 0.12 | 22.5 |  |  | 2.7
2750 | CORTE MECÂNICO EM PISOS (ESPES. = 3MM E H=10 A 25 MM) - (COMP. AUXILIAR)** |  |  |  |  | m | 0.29 | 0.8571 |  |  | 0.25
1247 | CONCRETO USINADO CONVENCIONAL FCK=20 MPA |  |  |  |  | m3 | 493 | 0.0714 |  |  | 35.2
(C) Total: | [8 empty] | 40.18
Custo direto total (A) + (B) + (C) + (D) + (E) | [8 empty] | 51.71
BDI: 0,00% | [8 empty] | 0
Preço unitário total | [8 empty] | 51.71
Tabela de preços: TABELA DE CUSTOS DE OBRAS CIVIS - T213 - JULHO/23 - SEM DESONERAÇÃO | [8 empty] | Data base: 01/07/2023
Serviço: 220100 - PASSEIO PROTECAO EM CONC.DESEMPEN.5 CM 1:2,5:3,5 (INCLUSO ESPELHO DE 30CM/ESCAVAÇÃO/REATERRO/APILOAMENTO/ATERRO INTERNO) | [8 empty] | Unidade: m2
Código auxiliar | (B) Mãos-de-obra |  | Eq. Salarial |  | Sal/Hora |  | Encargos(%) | Consumo |  |  | Custo Horário
0005 | SERVENTE |  | 6.12 |  | 13.34 |  | 117.99 | 1.8222 |  |  | 24.31
0004 | PEDREIRO |  | 10.23 |  | 22.3 |  | 117.99 | 0.4172 |  |  | 9.3
0032 | OPERADOR DE BETONEIRA |  | 7.34 |  | 16 |  | 117.99 | 0.1497 |  |  | 2.4
0010 | CARPINTEIRO |  | 10.23 |  | 22.3 |  | 117.99 | 0.1497 |  |  | 3.34
(B) Total: | [8 empty] | 39.35
Código auxiliar | (C) Materiais |  |  |  |  | Unidade | Valor unitário | Consumo |  |  | Valor total
2804 | AREIA GROSSA |  |  |  |  | m3 | 176.93 | 0.0603 |  |  | 10.67
1215 | CIMENTO PORTLAND CPII-32 |  |  |  |  | Kg | 0.63 | 23.935 |  |  | 15.08
2386 | BRITA Nº 1 |  |  |  |  | m3 | 142.47 | 0.0265 |  |  | 3.78
2497 | BRITA Nº 2 |  |  |  |  | m3 | 141.54 | 0.0265 |  |  | 3.75
1861 | PREGO 18x24 |  |  |  |  | Kg | 24.9 | 0.0438 |  |  | 1.09
1858 | PONTALETE 3x3" |  |  |  |  | m | 8.52 | 0.7062 |  |  | 6.02
2023 | TABUA PARA FORMA (30CM) |  |  |  |  | m | 14.3 | 0.5142 |  |  | 7.35
1540 | EMULSÃO ASFÁLTICA À BASE D'ÁGUA REF.: NEUTROL (ISOL 2) / IGOL 2 OU EQUIVALENTE |  |  |  |  | l | 16.09 | 0.0175 |  |  | 0.28
(C) Total: | [8 empty] | 48.02
Custo direto total (A) + (B) + (C) + (D) + (E) | [8 empty] | 87.37
BDI: 0,00% | [8 empty] | 0
Preço unitário total | [8 empty] | 87.37
Tabela de preços: TABELA DE CUSTOS DE OBRAS CIVIS - T213 - JULHO/23 - SEM DESONERAÇÃO | [8 empty] | Data base: 01/07/2023
Serviço: 220101 - LASTRO DE CONCRETO REGULARIZADO IMPERMEABILIZADO 1:3:6 ESP=5CM (BASE) | [8 empty] | Unidade: m2
Código auxiliar | (B) Mãos-de-obra |  | Eq. Salarial |  | Sal/Hora |  | Encargos(%) | Consumo |  |  | Custo Horário
0005 | SERVENTE |  | 6.12 |  | 13.34 |  | 117.99 | 0.4079 |  |  | 5.44
0032 | OPERADOR DE BETONEIRA |  | 7.34 |  | 16 |  | 117.99 | 0.1109 |  |  | 1.77
0004 | PEDREIRO |  | 10.23 |  | 22.3 |  | 117.99 | 0.1722 |  |  | 3.84
(B) Total: | [8 empty] | 11.05
Código auxiliar | (C) Materiais |  |  |  |  | Unidade | Valor unitário | Consumo |  |  | Valor total
2804 | AREIA GROSSA |  |  |  |  | m3 | 176.93 | 0.035 |  |  | 6.19
1973 | ADITIVO IMPERMEABILIZANTE DE PEGA NORMAL PARA ARGAMASSA E CONCRETO REF.: SIKA 1 / VEDACIT (D=1,00) OU EQUIVALENTE |  |  |  |  | Kg | 7.69 | 1 |  |  | 7.69
2497 | BRITA Nº 2 |  |  |  |  | m3 | 141.54 | 0.022 |  |  | 3.11
2386 | BRITA Nº 1 |  |  |  |  | m3 | 142.47 | 0.022 |  |  | 3.13
1215 | CIMENTO PORTLAND CPII-32 |  |  |  |  | Kg | 0.63 | 11 |  |  | 6.93
(C) Total: | [8 empty] | 27.05
Custo direto total (A) + (B) + (C) + (D) + (E) | [8 empty] | 38.1
BDI: 0,00% | [8 empty] | 0
Preço unitário total | [8 empty] | 38.1
Tabela de preços: TABELA DE CUSTOS DE OBRAS CIVIS - T213 - JULHO/23 - SEM DESONERAÇÃO | [8 empty] | Data base: 01/07/2023
Serviço: 220102 - PISO CONCRETO DESEMPENADO ESPESSURA = 5 CM 1:2,5:3,5 | [8 empty] | Unidade: m2
Código auxiliar | (B) Mãos-de-obra |  | Eq. Salarial |  | Sal/Hora |  | Encargos(%) | Consumo |  |  | Custo Horário
0005 | SERVENTE |  | 6.12 |  | 13.34 |  | 117.99 | 0.5481 |  |  | 7.31
0004 | PEDREIRO |  | 10.23 |  | 22.3 |  | 117.99 | 0.1658 |  |  | 3.7
0032 | OPERADOR DE BETONEIRA |  | 7.34 |  | 16 |  | 117.99 | 0.1109 |  |  | 1.77
(B) Total: | [8 empty] | 12.78
Código auxiliar | (C) Materiais |  |  |  |  | Unidade | Valor unitário | Consumo |  |  | Valor total
2804 | AREIA GROSSA |  |  |  |  | m3 | 176.93 | 0.0331 |  |  | 5.86
1215 | CIMENTO PORTLAND CPII-32 |  |  |  |  | Kg | 0.63 | 14.65 |  |  | 9.23
2386 | BRITA Nº 1 |  |  |  |  | m3 | 142.47 | 0.0181 |  |  | 2.58
2497 | BRITA Nº 2 |  |  |  |  | m3 | 141.54 | 0.0181 |  |  | 2.56
2023 | TABUA PARA FORMA (30CM) |  |  |  |  | m | 14.3 | 0.1575 |  |  | 2.25
(C) Total: | [8 empty] | 22.48
Custo direto total (A) + (B) + (C) + (D) + (E) | [8 empty] | 35.26
BDI: 0,00% | [8 empty] | 0
Preço unitário total | [8 empty] | 35.26
Tabela de preços: TABELA DE CUSTOS DE OBRAS CIVIS - T213 - JULHO/23 - SEM DESONERAÇÃO | [8 empty] | Data base: 01/07/2023
Serviço: 220103 - PISO EM CONCRETO ARMADO E=20CM BAIA TERM.RODOVIARIO 30MPA(3X3 M)COMP./S.LEITO | [8 empty] | Unidade: m2
Código auxiliar | (B) Mãos-de-obra |  | Eq. Salarial |  | Sal/Hora |  | Encargos(%) | Consumo |  |  | Custo Horário
0005 | SERVENTE |  | 6.12 |  | 13.34 |  | 117.99 | 2.6437 |  |  | 35.27
0032 | OPERADOR DE BETONEIRA |  | 7.34 |  | 16 |  | 117.99 | 0.37 |  |  | 5.92
0004 | PEDREIRO |  | 10.23 |  | 22.3 |  | 117.99 | 1.0982 |  |  | 24.49
0025 | OFICIAL "B" |  | 10.23 |  | 22.3 |  | 117.99 | 0.0153 |  |  | 0.34
0008 | AJUDANTE |  | 6.91 |  | 15.06 |  | 117.99 | 0.08 |  |  | 1.2
0006 | ARMADOR |  | 10.23 |  | 22.3 |  | 117.99 | 0.392 |  |  | 8.74
(B) Total: | [8 empty] | 75.96
Código auxiliar | (C) Materiais |  |  |  |  | Unidade | Valor unitário | Consumo |  |  | Valor total
2804 | AREIA GROSSA |  |  |  |  | m3 | 176.93 | 0.19 |  |  | 33.62
2747 | TELA SOLDADA Q138 |  |  |  |  | m2 | 23.61 | 2.0667 |  |  | 48.79
2458 | TRANSPORTE C/ LAMINA ATE 100 M (O. RODOV.) |  |  |  |  | m3 | 1.29 | 0.3 |  |  | 0.39
2409 | TRANSPORTE DE MATERIAL ESCAVADO EM CAMINHÃO BASCULANTE (M3XKM) (O. RODOV.) |  |  |  |  | m3km | 2.45 | 1.13 |  |  | 2.77
2475 | SELANTE ELASTICO REF.: SIKAFLEX-1A PLUS, VEDAFLEX OU EQUIVALENTE |  |  |  |  | cm3 | 0.12 | 6.6667 |  |  | 0.8
2748 | LONA PLASTICA PRETA |  |  |  |  | m2 | 1.12 | 1 |  |  | 1.12
2749 | GRAXA |  |  |  |  | Kg | 29.07 | 0.0087 |  |  | 0.25
2453 | ESCAVACAO MECANICA (O. RODOV.) |  |  |  |  | m3 | 1.76 | 0.6 |  |  | 1.06
2386 | BRITA Nº 1 |  |  |  |  | m3 | 142.47 | 0.17 |  |  | 24.22
0102 | ARAME RECOZIDO 18 BWG |  |  |  |  | Kg | 24.25 | 0.1107 |  |  | 2.68
2754 | AÇO LISO 25 MM (MECÂNICO) |  |  |  |  | Kg | 8.51 | 2.45 |  |  | 20.85
2438 | AÇO CA-50 - 8,0 MM (5/16") |  |  |  |  | Kg | 7.88 | 0.4 |  |  | 3.15
2439 | AÇO CA-50 10,0 MM (3/8") |  |  |  |  | Kg | 7.63 | 0.74 |  |  | 5.65
1215 | CIMENTO PORTLAND CPII-32 |  |  |  |  | Kg | 0.63 | 79.2 |  |  | 49.9
2451 | CARGA MECANIZADA (O. RODOV.) |  |  |  |  | m3 | 1.29 | 0.3 |  |  | 0.39
2407 | COMPACTACAO MECANICA COM CONTROLE DA UMIDADE (95% PN) - (O.RODOV.) |  |  |  |  | m3 | 4.35 | 0.5 |  |  | 2.18
2751 | CORPO DE APOIO (ESPUMA/SISAL) |  |  |  |  | m | 1.94 | 0.4444 |  |  | 0.86
2750 | CORTE MECÂNICO EM PISOS (ESPES. = 3MM E H=10 A 25 MM) - (COMP. AUXILIAR)** |  |  |  |  | m | 0.29 | 0.4444 |  |  | 0.13
2753 | CURA QUÍMICA TIPO CURING, MSET CURE (D=1,03) OU EQUIVALENTE |  |  |  |  | Kg | 10.72 | 0.15 |  |  | 1.61
(C) Total: | [8 empty] | 200.42
Custo direto total (A) + (B) + (C) + (D) + (E) | [8 empty] | 276.38
BDI: 0,00% | [8 empty] | 0
Preço unitário total | [8 empty] | 276.38
Tabela de preços: TABELA DE CUSTOS DE OBRAS CIVIS - T213 - JULHO/23 - SEM DESONERAÇÃO | [8 empty] | Data base: 01/07/2023
Serviço: 220104 - PISO EM CONCRETO DESEMPENADO ESPESSURA = 7 CM 1:2,5:3,5 | [8 empty] | Unidade: m2
Código auxiliar | (B) Mãos-de-obra |  | Eq. Salarial |  | Sal/Hora |  | Encargos(%) | Consumo |  |  | Custo Horário
0005 | SERVENTE |  | 6.12 |  | 13.34 |  | 117.99 | 0.6662 |  |  | 8.89
0004 | PEDREIRO |  | 10.23 |  | 22.3 |  | 117.99 | 0.3463 |  |  | 7.72
0032 | OPERADOR DE BETONEIRA |  | 7.34 |  | 16 |  | 117.99 | 0.1512 |  |  | 2.42
(B) Total: | [8 empty] | 19.03
Código auxiliar | (C) Materiais |  |  |  |  | Unidade | Valor unitário | Consumo |  |  | Valor total
2804 | AREIA GROSSA |  |  |  |  | m3 | 176.93 | 0.0463 |  |  | 8.19
1215 | CIMENTO PORTLAND CPII-32 |  |  |  |  | Kg | 0.63 | 20.51 |  |  | 12.92
2386 | BRITA Nº 1 |  |  |  |  | m3 | 142.47 | 0.0253 |  |  | 3.6
2497 | BRITA Nº 2 |  |  |  |  | m3 | 141.54 | 0.0253 |  |  | 3.58
1967 | RIPAO DE MADEIRA 15 CM |  |  |  |  | m | 8.25 | 0.2 |  |  | 1.65
(C) Total: | [8 empty] | 29.94
Custo direto total (A) + (B) + (C) + (D) + (E) | [8 empty] | 48.97
BDI: 0,00% | [8 empty] | 0
Preço unitário total | [8 empty] | 48.97
Tabela de preços: TABELA DE CUSTOS DE OBRAS CIVIS - T213 - JULHO/23 - SEM DESONERAÇÃO | [8 empty] | Data base: 01/07/2023
Serviço: 220105 - PISO CONCRETO POLIDO E=2,0 CM (1:2:2,5) E JUNTA PL ASTICA 17MM | [8 empty] | Unidade: m2
Código auxiliar | (B) Mãos-de-obra |  | Eq. Salarial |  | Sal/Hora |  | Encargos(%) | Consumo |  |  | Custo Horário
0005 | SERVENTE |  | 6.12 |  | 13.34 |  | 117.99 | 0.6091 |  |  | 8.13
0004 | PEDREIRO |  | 10.23 |  | 22.3 |  | 117.99 | 0.4569 |  |  | 10.19
(B) Total: | [8 empty] | 18.32
Código auxiliar | (C) Materiais |  |  |  |  | Unidade | Valor unitário | Consumo |  |  | Valor total
2804 | AREIA GROSSA |  |  |  |  | m3 | 176.93 | 0.0135 |  |  | 2.39
2388 | PEDRISCO (DIAM. BRITA 0) |  |  |  |  | m3 | 150.67 | 0.0132 |  |  | 1.99
1896 | POLIMENTO DE PISO GRANITINA/CONCRETO/ASSOALHO (COM POLITRIZ) - COMP. AUXILIAR** |  |  |  |  | m2 | 2.99 | 1 |  |  | 2.99
2230 | JUNTA PLASTICA 17 MM |  |  |  |  | m | 0.6 | 1.7889 |  |  | 1.07
1215 | CIMENTO PORTLAND CPII-32 |  |  |  |  | Kg | 0.63 | 7.48 |  |  | 4.71
(C) Total: | [8 empty] | 13.15
Custo direto total (A) + (B) + (C) + (D) + (E) | [8 empty] | 31.47
BDI: 0,00% | [8 empty] | 0
Preço unitário total | [8 empty] | 31.47
Tabela de preços: TABELA DE CUSTOS DE OBRAS CIVIS - T213 - JULHO/23 - SEM DESONERAÇÃO | [8 empty] | Data base: 01/07/2023
Serviço: 220107 - LASTRO DE BRITA PARA PISO - (OBRAS CIVIS) | [8 empty] | Unidade: m3
Código auxiliar | (B) Mãos-de-obra |  | Eq. Salarial |  | Sal/Hora |  | Encargos(%) | Consumo |  |  | Custo Horário
0005 | SERVENTE |  | 6.12 |  | 13.34 |  | 117.99 | 1.89 |  |  | 25.21
(B) Total: | [8 empty] | 25.21
Código auxiliar | (C) Materiais |  |  |  |  | Unidade | Valor unitário | Consumo |  |  | Valor total
2386 | BRITA Nº 1 |  |  |  |  | m3 | 142.47 | 0.6 |  |  | 85.48
2387 | BRITA Nº 0 |  |  |  |  | m3 | 150.67 | 0.6 |  |  | 90.4
(C) Total: | [8 empty] | 175.88
Custo direto total (A) + (B) + (C) + (D) + (E) | [8 empty] | 201.09
BDI: 0,00% | [8 empty] | 0
Preço unitário total | [8 empty] | 201.09
Tabela de preços: TABELA DE CUSTOS DE OBRAS CIVIS - T213 - JULHO/23 - SEM DESONERAÇÃO | [8 empty] | Data base: 01/07/2023
Serviço: 220108 - PISO CONCRETO SEMI POLIDO COM LASTRO (BASE) E=7,0 CM | [8 empty] | Unidade: m2
Código auxiliar | (B) Mãos-de-obra |  | Eq. Salarial |  | Sal/Hora |  | Encargos(%) | Consumo |  |  | Custo Horário
0005 | SERVENTE |  | 6.12 |  | 13.34 |  | 117.99 | 0.9211 |  |  | 12.29
0004 | PEDREIRO |  | 10.23 |  | 22.3 |  | 117.99 | 0.3919 |  |  | 8.74
0032 | OPERADOR DE BETONEIRA |  | 7.34 |  | 16 |  | 117.99 | 0.1513 |  |  | 2.42
0010 | CARPINTEIRO |  | 10.23 |  | 22.3 |  | 117.99 | 0.0683 |  |  | 1.52
(B) Total: | [8 empty] | 24.97
Código auxiliar | (C) Materiais |  |  |  |  | Unidade | Valor unitário | Consumo |  |  | Valor total
2804 | AREIA GROSSA |  |  |  |  | m3 | 176.93 | 0.047 |  |  | 8.32
2386 | BRITA Nº 1 |  |  |  |  | m3 | 142.47 | 0.022 |  |  | 3.13
2497 | BRITA Nº 2 |  |  |  |  | m3 | 141.54 | 0.022 |  |  | 3.11
1215 | CIMENTO PORTLAND CPII-32 |  |  |  |  | Kg | 0.63 | 16.48 |  |  | 10.38
1540 | EMULSÃO ASFÁLTICA À BASE D'ÁGUA REF.: NEUTROL (ISOL 2) / IGOL 2 OU EQUIVALENTE |  |  |  |  | l | 16.09 | 0.0245 |  |  | 0.39
1896 | POLIMENTO DE PISO GRANITINA/CONCRETO/ASSOALHO (COM POLITRIZ) - COMP. AUXILIAR** |  |  |  |  | m2 | 2.99 | 1 |  |  | 2.99
2388 | PEDRISCO (DIAM. BRITA 0) |  |  |  |  | m3 | 150.67 | 0.0143 |  |  | 2.15
1973 | ADITIVO IMPERMEABILIZANTE DE PEGA NORMAL PARA ARGAMASSA E CONCRETO REF.: SIKA 1 / VEDACIT (D=1,00) OU EQUIVALENTE |  |  |  |  | Kg | 7.69 | 1 |  |  | 7.69
1964 | RIPA DE MADEIRA 5x1 |  |  |  |  | m | 3.29 | 2 |  |  | 6.58
(C) Total: | [8 empty] | 44.74
Custo direto total (A) + (B) + (C) + (D) + (E) | [8 empty] | 69.71
BDI: 0,00% | [8 empty] | 0
Preço unitário total | [8 empty] | 69.71
Tabela de preços: TABELA DE CUSTOS DE OBRAS CIVIS - T213 - JULHO/23 - SEM DESONERAÇÃO | [8 empty] | Data base: 01/07/2023
Serviço: 220109 - CONCRETO DESEMPENADO PARA QUADRA COM LASTRO E=7,0 CM | [8 empty] | Unidade: m2
Código auxiliar | (B) Mãos-de-obra |  | Eq. Salarial |  | Sal/Hora |  | Encargos(%) | Consumo |  |  | Custo Horário
0005 | SERVENTE |  | 6.12 |  | 13.34 |  | 117.99 | 0.9211 |  |  | 12.29
0032 | OPERADOR DE BETONEIRA |  | 7.34 |  | 16 |  | 117.99 | 0.1513 |  |  | 2.42
0004 | PEDREIRO |  | 10.23 |  | 22.3 |  | 117.99 | 0.3919 |  |  | 8.74
0010 | CARPINTEIRO |  | 10.23 |  | 22.3 |  | 117.99 | 0.0683 |  |  | 1.52
(B) Total: | [8 empty] | 24.97
Código auxiliar | (C) Materiais |  |  |  |  | Unidade | Valor unitário | Consumo |  |  | Valor total
2804 | AREIA GROSSA |  |  |  |  | m3 | 176.93 | 0.047 |  |  | 8.32
1964 | RIPA DE MADEIRA 5x1 |  |  |  |  | m | 3.29 | 2 |  |  | 6.58
2388 | PEDRISCO (DIAM. BRITA 0) |  |  |  |  | m3 | 150.67 | 0.0143 |  |  | 2.15
1540 | EMULSÃO ASFÁLTICA À BASE D'ÁGUA REF.: NEUTROL (ISOL 2) / IGOL 2 OU EQUIVALENTE |  |  |  |  | l | 16.09 | 0.0245 |  |  | 0.39
1215 | CIMENTO PORTLAND CPII-32 |  |  |  |  | Kg | 0.63 | 16.48 |  |  | 10.38
2497 | BRITA Nº 2 |  |  |  |  | m3 | 141.54 | 0.022 |  |  | 3.11
2386 | BRITA Nº 1 |  |  |  |  | m3 | 142.47 | 0.022 |  |  | 3.13
(C) Total: | [8 empty] | 34.06
Custo direto total (A) + (B) + (C) + (D) + (E) | [8 empty] | 59.03
BDI: 0,00% | [8 empty] | 0
Preço unitário total | [8 empty] | 59.03
Tabela de preços: TABELA DE CUSTOS DE OBRAS CIVIS - T213 - JULHO/23 - SEM DESONERAÇÃO | [8 empty] | Data base: 01/07/2023
Serviço: 220111 - RODAPE DE CONCRETO POLIDO 7 CM CANTO VIVO | [8 empty] | Unidade: M
Código auxiliar | (B) Mãos-de-obra |  | Eq. Salarial |  | Sal/Hora |  | Encargos(%) | Consumo |  |  | Custo Horário
0005 | SERVENTE |  | 6.12 |  | 13.34 |  | 117.99 | 0.1313 |  |  | 1.75
0004 | PEDREIRO |  | 10.23 |  | 22.3 |  | 117.99 | 0.1582 |  |  | 3.53
(B) Total: | [8 empty] | 5.28
Código auxiliar | (C) Materiais |  |  |  |  | Unidade | Valor unitário | Consumo |  |  | Valor total
0104 | AREIA MÉDIA |  |  |  |  | m3 | 185.84 | 0.0014 |  |  | 0.26
1215 | CIMENTO PORTLAND CPII-32 |  |  |  |  | Kg | 0.63 | 0.748 |  |  | 0.47
2388 | PEDRISCO (DIAM. BRITA 0) |  |  |  |  | m3 | 150.67 | 0.0013 |  |  | 0.2
2239 | POLIMENTO DE RODAPE (COM POLITRIZ) - COMP. AUXILIAR** |  |  |  |  | m | 1.59 | 1 |  |  | 1.59
(C) Total: | [8 empty] | 2.52
Custo direto total (A) + (B) + (C) + (D) + (E) | [8 empty] | 7.8
BDI: 0,00% | [8 empty] | 0
Preço unitário total | [8 empty] | 7.8
Tabela de preços: TABELA DE CUSTOS DE OBRAS CIVIS - T213 - JULHO/23 - SEM DESONERAÇÃO | [8 empty] | Data base: 01/07/2023
Serviço: 220112 - PISO CIMENTADO C/RESINA SINTÉTICA E=1CM (1 CI:3 ARMG)) | [8 empty] | Unidade: m2
Código auxiliar | (B) Mãos-de-obra |  | Eq. Salarial |  | Sal/Hora |  | Encargos(%) | Consumo |  |  | Custo Horário
0004 | PEDREIRO |  | 10.23 |  | 22.3 |  | 117.99 | 0.36 |  |  | 8.03
0005 | SERVENTE |  | 6.12 |  | 13.34 |  | 117.99 | 0.451 |  |  | 6.02
(B) Total: | [8 empty] | 14.05
Código auxiliar | (C) Materiais |  |  |  |  | Unidade | Valor unitário | Consumo |  |  | Valor total
1215 | CIMENTO PORTLAND CPII-32 |  |  |  |  | Kg | 0.63 | 4.86 |  |  | 3.06
0104 | AREIA MÉDIA |  |  |  |  | m3 | 185.84 | 0.0122 |  |  | 2.27
2459 | ADITIVO ADESIVO PARA ARGAMASSAS E CHAPISCOS (BIANCO / SIKA CHAPISCO PLUS (D=1,00) /CHAPIX QUARTZOLIT (D=1,050KG/DM3) OU EQUIVALENTE) |  |  |  |  | Kg | 11.5 | 0.4 |  |  | 4.6
(C) Total: | [8 empty] | 9.93
Custo direto total (A) + (B) + (C) + (D) + (E) | [8 empty] | 23.98
BDI: 0,00% | [8 empty] | 0
Preço unitário total | [8 empty] | 23.98
Tabela de preços: TABELA DE CUSTOS DE OBRAS CIVIS - T213 - JULHO/23 - SEM DESONERAÇÃO | [8 empty] | Data base: 01/07/2023
Serviço: 220113 - CHAPISCO ADESIVO S/PISO C/RESINA SINTÉTICA E=5 MM ( 1CI:1,5 ARMG) | [8 empty] | Unidade: m2
Código auxiliar | (B) Mãos-de-obra |  | Eq. Salarial |  | Sal/Hora |  | Encargos(%) | Consumo |  |  | Custo Horário
0005 | SERVENTE |  | 6.12 |  | 13.34 |  | 117.99 | 0.075 |  |  | 1
0004 | PEDREIRO |  | 10.23 |  | 22.3 |  | 117.99 | 0.05 |  |  | 1.12
(B) Total: | [8 empty] | 2.12
Código auxiliar | (C) Materiais |  |  |  |  | Unidade | Valor unitário | Consumo |  |  | Valor total
2459 | ADITIVO ADESIVO PARA ARGAMASSAS E CHAPISCOS (BIANCO / SIKA CHAPISCO PLUS (D=1,00) /CHAPIX QUARTZOLIT (D=1,050KG/DM3) OU EQUIVALENTE) |  |  |  |  | Kg | 11.5 | 0.3 |  |  | 3.45
0104 | AREIA MÉDIA |  |  |  |  | m3 | 185.84 | 0.0016 |  |  | 0.3
1215 | CIMENTO PORTLAND CPII-32 |  |  |  |  | Kg | 0.63 | 1.215 |  |  | 0.77
(C) Total: | [8 empty] | 4.52
Custo direto total (A) + (B) + (C) + (D) + (E) | [8 empty] | 6.64
BDI: 0,00% | [8 empty] | 0
Preço unitário total | [8 empty] | 6.64
Tabela de preços: TABELA DE CUSTOS DE OBRAS CIVIS - T213 - JULHO/23 - SEM DESONERAÇÃO | [8 empty] | Data base: 01/07/2023
Serviço: 220114 - CONCRETO DESEMPENADO 5CM C/JUNTA SX.ROLADO-10CM-1:2,5:3,5 | [8 empty] | Unidade: m2
Código auxiliar | (B) Mãos-de-obra |  | Eq. Salarial |  | Sal/Hora |  | Encargos(%) | Consumo |  |  | Custo Horário
0004 | PEDREIRO |  | 10.23 |  | 22.3 |  | 117.99 | 0.6019 |  |  | 13.42
0005 | SERVENTE |  | 6.12 |  | 13.34 |  | 117.99 | 0.8834 |  |  | 11.78
(B) Total: | [8 empty] | 25.2
Código auxiliar | (C) Materiais |  |  |  |  | Unidade | Valor unitário | Consumo |  |  | Valor total
2804 | AREIA GROSSA |  |  |  |  | m3 | 176.93 | 0.0331 |  |  | 5.86
1215 | CIMENTO PORTLAND CPII-32 |  |  |  |  | Kg | 0.63 | 14.65 |  |  | 9.23
2386 | BRITA Nº 1 |  |  |  |  | m3 | 142.47 | 0.0181 |  |  | 2.58
2497 | BRITA Nº 2 |  |  |  |  | m3 | 141.54 | 0.0151 |  |  | 2.14
1861 | PREGO 18x24 |  |  |  |  | Kg | 24.9 | 0.0389 |  |  | 0.97
1974 | SEIXO ROLADO (SOBRA DE DRAGA) |  |  |  |  | m3 | 474.75 | 0.003 |  |  | 1.42
2023 | TABUA PARA FORMA (30CM) |  |  |  |  | m | 14.3 | 0.315 |  |  | 4.5
(C) Total: | [8 empty] | 26.7
Custo direto total (A) + (B) + (C) + (D) + (E) | [8 empty] | 51.9
BDI: 0,00% | [8 empty] | 0
Preço unitário total | [8 empty] | 51.9
Tabela de preços: TABELA DE CUSTOS DE OBRAS CIVIS - T213 - JULHO/23 - SEM DESONERAÇÃO | [8 empty] | Data base: 01/07/2023
Serviço: 220201 - CIMENTO LISO IMPERM. NATURAL E=2CM C/JUNTA PLÁSTICA 1CI:3ARMG | [8 empty] | Unidade: m2
Código auxiliar | (B) Mãos-de-obra |  | Eq. Salarial |  | Sal/Hora |  | Encargos(%) | Consumo |  |  | Custo Horário
0005 | SERVENTE |  | 6.12 |  | 13.34 |  | 117.99 | 0.375 |  |  | 5
0004 | PEDREIRO |  | 10.23 |  | 22.3 |  | 117.99 | 0.4271 |  |  | 9.52
(B) Total: | [8 empty] | 14.52
Código auxiliar | (C) Materiais |  |  |  |  | Unidade | Valor unitário | Consumo |  |  | Valor total
1973 | ADITIVO IMPERMEABILIZANTE DE PEGA NORMAL PARA ARGAMASSA E CONCRETO REF.: SIKA 1 / VEDACIT (D=1,00) OU EQUIVALENTE |  |  |  |  | Kg | 7.69 | 0.185 |  |  | 1.42
2230 | JUNTA PLASTICA 17 MM |  |  |  |  | m | 0.6 | 1.6065 |  |  | 0.96
0104 | AREIA MÉDIA |  |  |  |  | m3 | 185.84 | 0.0252 |  |  | 4.68
1215 | CIMENTO PORTLAND CPII-32 |  |  |  |  | Kg | 0.63 | 11.8793 |  |  | 7.48
(C) Total: | [8 empty] | 14.54
Custo direto total (A) + (B) + (C) + (D) + (E) | [8 empty] | 29.06
BDI: 0,00% | [8 empty] | 0
Preço unitário total | [8 empty] | 29.06
Tabela de preços: TABELA DE CUSTOS DE OBRAS CIVIS - T213 - JULHO/23 - SEM DESONERAÇÃO | [8 empty] | Data base: 01/07/2023
Serviço: 220202 - CIMENTO RUSTICO IMP. NATURAL E=.2CM C/JUNTA PLÁSTICA 1CI:3ARMG | [8 empty] | Unidade: m2
Código auxiliar | (B) Mãos-de-obra |  | Eq. Salarial |  | Sal/Hora |  | Encargos(%) | Consumo |  |  | Custo Horário
0004 | PEDREIRO |  | 10.23 |  | 22.3 |  | 117.99 | 0.4569 |  |  | 10.19
0005 | SERVENTE |  | 6.12 |  | 13.34 |  | 117.99 | 0.6091 |  |  | 8.13
(B) Total: | [8 empty] | 18.32
Código auxiliar | (C) Materiais |  |  |  |  | Unidade | Valor unitário | Consumo |  |  | Valor total
1215 | CIMENTO PORTLAND CPII-32 |  |  |  |  | Kg | 0.63 | 11.8793 |  |  | 7.48
0104 | AREIA MÉDIA |  |  |  |  | m3 | 185.84 | 0.0252 |  |  | 4.68
2230 | JUNTA PLASTICA 17 MM |  |  |  |  | m | 0.6 | 1.6065 |  |  | 0.96
1973 | ADITIVO IMPERMEABILIZANTE DE PEGA NORMAL PARA ARGAMASSA E CONCRETO REF.: SIKA 1 / VEDACIT (D=1,00) OU EQUIVALENTE |  |  |  |  | Kg | 7.69 | 0.185 |  |  | 1.42
(C) Total: | [8 empty] | 14.54
Custo direto total (A) + (B) + (C) + (D) + (E) | [8 empty] | 32.86
BDI: 0,00% | [8 empty] | 0
Preço unitário total | [8 empty] | 32.86
Tabela de preços: TABELA DE CUSTOS DE OBRAS CIVIS - T213 - JULHO/23 - SEM DESONERAÇÃO | [8 empty] | Data base: 01/07/2023
Serviço: 220301 - CIMENTO RUSTICO E=2CM C/JUNTA PLAST.1 CI:3 ARMG | [8 empty] | Unidade: m2
Código auxiliar | (B) Mãos-de-obra |  | Eq. Salarial |  | Sal/Hora |  | Encargos(%) | Consumo |  |  | Custo Horário
0005 | SERVENTE |  | 6.12 |  | 13.34 |  | 117.99 | 0.6091 |  |  | 8.13
0004 | PEDREIRO |  | 10.23 |  | 22.3 |  | 117.99 | 0.4569 |  |  | 10.19
(B) Total: | [8 empty] | 18.32
Código auxiliar | (C) Materiais |  |  |  |  | Unidade | Valor unitário | Consumo |  |  | Valor total
2230 | JUNTA PLASTICA 17 MM |  |  |  |  | m | 0.6 | 1.6065 |  |  | 0.96
0104 | AREIA MÉDIA |  |  |  |  | m3 | 185.84 | 0.0252 |  |  | 4.68
1215 | CIMENTO PORTLAND CPII-32 |  |  |  |  | Kg | 0.63 | 11.8793 |  |  | 7.48
(C) Total: | [8 empty] | 13.12
Custo direto total (A) + (B) + (C) + (D) + (E) | [8 empty] | 31.44
BDI: 0,00% | [8 empty] | 0
Preço unitário total | [8 empty] | 31.44
Tabela de preços: TABELA DE CUSTOS DE OBRAS CIVIS - T213 - JULHO/23 - SEM DESONERAÇÃO | [8 empty] | Data base: 01/07/2023
Serviço: 220302 - PISO CIMENTADO RUSTICO ESP=2 CM SEM JUNTA (1CI:3ARMG) | [8 empty] | Unidade: m2
Código auxiliar | (B) Mãos-de-obra |  | Eq. Salarial |  | Sal/Hora |  | Encargos(%) | Consumo |  |  | Custo Horário
0004 | PEDREIRO |  | 10.23 |  | 22.3 |  | 117.99 | 0.4569 |  |  | 10.19
0005 | SERVENTE |  | 6.12 |  | 13.34 |  | 117.99 | 0.6091 |  |  | 8.13
(B) Total: | [8 empty] | 18.32
Código auxiliar | (C) Materiais |  |  |  |  | Unidade | Valor unitário | Consumo |  |  | Valor total
1215 | CIMENTO PORTLAND CPII-32 |  |  |  |  | Kg | 0.63 | 11.8793 |  |  | 7.48
0104 | AREIA MÉDIA |  |  |  |  | m3 | 185.84 | 0.0252 |  |  | 4.68
(C) Total: | [8 empty] | 12.16
Custo direto total (A) + (B) + (C) + (D) + (E) | [8 empty] | 30.48
BDI: 0,00% | [8 empty] | 0
Preço unitário total | [8 empty] | 30.48
Tabela de preços: TABELA DE CUSTOS DE OBRAS CIVIS - T213 - JULHO/23 - SEM DESONERAÇÃO | [8 empty] | Data base: 01/07/2023
Serviço: 220309 - PISO EM CERÂMICA PEI MAIOR OU IGUAL A 4 COM CONTRA PISO (1CI:3ARML) E ARGAMASSA COLANTE | [8 empty] | Unidade: m2
Código auxiliar | (B) Mãos-de-obra |  | Eq. Salarial |  | Sal/Hora |  | Encargos(%) | Consumo |  |  | Custo Horário
0005 | SERVENTE |  | 6.12 |  | 13.34 |  | 117.99 | 0.9846 |  |  | 13.13
0028 | AZULEJISTA |  | 10.23 |  | 22.3 |  | 117.99 | 0.6711 |  |  | 14.97
(B) Total: | [8 empty] | 28.1
Código auxiliar | (C) Materiais |  |  |  |  | Unidade | Valor unitário | Consumo |  |  | Valor total
0104 | AREIA MÉDIA |  |  |  |  | m3 | 185.84 | 0.0243 |  |  | 4.52
2390 | ARGAMASSA DE CIMENTO COLANTE |  |  |  |  | Kg | 1.38 | 7.5 |  |  | 10.35
2690 | ARGAMASSA DE REJUNTAMENTO |  |  |  |  | Kg | 7.62 | 0.2409 |  |  | 1.84
1215 | CIMENTO PORTLAND CPII-32 |  |  |  |  | Kg | 0.63 | 9.72 |  |  | 6.12
1231 | CERAMICA 45x45 (DIMENSÃO APROXIMADA) - PISO PEI MAIOR OU IGUAL A 4 |  |  |  |  | m2 | 24.07 | 1.05 |  |  | 25.27
(C) Total: | [8 empty] | 48.1
Custo direto total (A) + (B) + (C) + (D) + (E) | [8 empty] | 76.2
BDI: 0,00% | [8 empty] | 0
Preço unitário total | [8 empty] | 76.2
Tabela de preços: TABELA DE CUSTOS DE OBRAS CIVIS - T213 - JULHO/23 - SEM DESONERAÇÃO | [8 empty] | Data base: 01/07/2023
Serviço: 220310 - RODAPÉ DE CERÂMICA COM ARGAMASSA COLANTE | [8 empty] | Unidade: m
Código auxiliar | (B) Mãos-de-obra |  | Eq. Salarial |  | Sal/Hora |  | Encargos(%) | Consumo |  |  | Custo Horário
0028 | AZULEJISTA |  | 10.23 |  | 22.3 |  | 117.99 | 0.2 |  |  | 4.46
0005 | SERVENTE |  | 6.12 |  | 13.34 |  | 117.99 | 0.168 |  |  | 2.24
(B) Total: | [8 empty] | 6.7
Código auxiliar | (C) Materiais |  |  |  |  | Unidade | Valor unitário | Consumo |  |  | Valor total
1231 | CERAMICA 45x45 (DIMENSÃO APROXIMADA) - PISO PEI MAIOR OU IGUAL A 4 |  |  |  |  | m2 | 24.07 | 0.0735 |  |  | 1.77
2690 | ARGAMASSA DE REJUNTAMENTO |  |  |  |  | Kg | 7.62 | 0.0224 |  |  | 0.17
2390 | ARGAMASSA DE CIMENTO COLANTE |  |  |  |  | Kg | 1.38 | 0.308 |  |  | 0.43
(C) Total: | [8 empty] | 2.37
Custo direto total (A) + (B) + (C) + (D) + (E) | [8 empty] | 9.07
BDI: 0,00% | [8 empty] | 0
Preço unitário total | [8 empty] | 9.07
Tabela de preços: TABELA DE CUSTOS DE OBRAS CIVIS - T213 - JULHO/23 - SEM DESONERAÇÃO | [8 empty] | Data base: 01/07/2023
Serviço: 220311 - CERÂMICA ANTIDERRAPANTE PEI MAIOR OU IGUAL A 4 COM CONTRA PISO (1CI:3ARML) E ARGAMASSA COLANTE | [8 empty] | Unidade: m2
Código auxiliar | (B) Mãos-de-obra |  | Eq. Salarial |  | Sal/Hora |  | Encargos(%) | Consumo |  |  | Custo Horário
0005 | SERVENTE |  | 6.12 |  | 13.34 |  | 117.99 | 0.9846 |  |  | 13.13
0028 | AZULEJISTA |  | 10.23 |  | 22.3 |  | 117.99 | 0.6711 |  |  | 14.97
(B) Total: | [8 empty] | 28.1
Código auxiliar | (C) Materiais |  |  |  |  | Unidade | Valor unitário | Consumo |  |  | Valor total
2690 | ARGAMASSA DE REJUNTAMENTO |  |  |  |  | Kg | 7.62 | 0.2409 |  |  | 1.84
2390 | ARGAMASSA DE CIMENTO COLANTE |  |  |  |  | Kg | 1.38 | 7.5 |  |  | 10.35
0104 | AREIA MÉDIA |  |  |  |  | m3 | 185.84 | 0.0243 |  |  | 4.52
1232 | CERÂMICA ANTIDERRAPANTE 45X45 (DIMENSÃO APROXIMADA) PISO PEI MAIOR OU IGUAL A 4 |  |  |  |  | m2 | 25.9 | 1.05 |  |  | 27.2
1215 | CIMENTO PORTLAND CPII-32 |  |  |  |  | Kg | 0.63 | 9.72 |  |  | 6.12
(C) Total: | [8 empty] | 50.03
Custo direto total (A) + (B) + (C) + (D) + (E) | [8 empty] | 78.13
BDI: 0,00% | [8 empty] | 0
Preço unitário total | [8 empty] | 78.13
Tabela de preços: TABELA DE CUSTOS DE OBRAS CIVIS - T213 - JULHO/23 - SEM DESONERAÇÃO | [8 empty] | Data base: 01/07/2023
Serviço: 220312 - RODAPÉ DE CERÂMICA ANTIDERRAPANTE COM ARGAMASSA COLANTE | [8 empty] | Unidade: m
Código auxiliar | (B) Mãos-de-obra |  | Eq. Salarial |  | Sal/Hora |  | Encargos(%) | Consumo |  |  | Custo Horário
0028 | AZULEJISTA |  | 10.23 |  | 22.3 |  | 117.99 | 0.2 |  |  | 4.46
0005 | SERVENTE |  | 6.12 |  | 13.34 |  | 117.99 | 0.168 |  |  | 2.24
(B) Total: | [8 empty] | 6.7
Código auxiliar | (C) Materiais |  |  |  |  | Unidade | Valor unitário | Consumo |  |  | Valor total
1232 | CERÂMICA ANTIDERRAPANTE 45X45 (DIMENSÃO APROXIMADA) PISO PEI MAIOR OU IGUAL A 4 |  |  |  |  | m2 | 25.9 | 0.0735 |  |  | 1.9
2390 | ARGAMASSA DE CIMENTO COLANTE |  |  |  |  | Kg | 1.38 | 0.308 |  |  | 0.43
2690 | ARGAMASSA DE REJUNTAMENTO |  |  |  |  | Kg | 7.62 | 0.0224 |  |  | 0.17
(C) Total: | [8 empty] | 2.5
Custo direto total (A) + (B) + (C) + (D) + (E) | [8 empty] | 9.2
BDI: 0,00% | [8 empty] | 0
Preço unitário total | [8 empty] | 9.2
Tabela de preços: TABELA DE CUSTOS DE OBRAS CIVIS - T213 - JULHO/23 - SEM DESONERAÇÃO | [8 empty] | Data base: 01/07/2023
Serviço: 220401 - PISO DE ARDOSIA SERRADO COM CONTRAPISO (1CI:3ARML) | [8 empty] | Unidade: m2
Código auxiliar | (B) Mãos-de-obra |  | Eq. Salarial |  | Sal/Hora |  | Encargos(%) | Consumo |  |  | Custo Horário
0005 | SERVENTE |  | 6.12 |  | 13.34 |  | 117.99 | 0.9846 |  |  | 13.13
0028 | AZULEJISTA |  | 10.23 |  | 22.3 |  | 117.99 | 0.6711 |  |  | 14.97
(B) Total: | [8 empty] | 28.1
Código auxiliar | (C) Materiais |  |  |  |  | Unidade | Valor unitário | Consumo |  |  | Valor total
2690 | ARGAMASSA DE REJUNTAMENTO |  |  |  |  | Kg | 7.62 | 0.32 |  |  | 2.44
0104 | AREIA MÉDIA |  |  |  |  | m3 | 185.84 | 0.0252 |  |  | 4.68
1113 | ARDOSIA PARA PISO 40 X 40 CM |  |  |  |  | m2 | 42.5 | 1.05 |  |  | 44.63
1215 | CIMENTO PORTLAND CPII-32 |  |  |  |  | Kg | 0.63 | 10.34 |  |  | 6.51
(C) Total: | [8 empty] | 58.26
Custo direto total (A) + (B) + (C) + (D) + (E) | [8 empty] | 86.36
BDI: 0,00% | [8 empty] | 0
Preço unitário total | [8 empty] | 86.36
Tabela de preços: TABELA DE CUSTOS DE OBRAS CIVIS - T213 - JULHO/23 - SEM DESONERAÇÃO | [8 empty] | Data base: 01/07/2023
Serviço: 220402 - RODAPE DE ARDOSIA | [8 empty] | Unidade: m
Código auxiliar | (B) Mãos-de-obra |  | Eq. Salarial |  | Sal/Hora |  | Encargos(%) | Consumo |  |  | Custo Horário
0028 | AZULEJISTA |  | 10.23 |  | 22.3 |  | 117.99 | 0.356 |  |  | 7.94
0005 | SERVENTE |  | 6.12 |  | 13.34 |  | 117.99 | 0.236 |  |  | 3.15
(B) Total: | [8 empty] | 11.09
Código auxiliar | (C) Materiais |  |  |  |  | Unidade | Valor unitário | Consumo |  |  | Valor total
1215 | CIMENTO PORTLAND CPII-32 |  |  |  |  | Kg | 0.63 | 0.7238 |  |  | 0.46
1113 | ARDOSIA PARA PISO 40 X 40 CM |  |  |  |  | m2 | 42.5 | 0.0735 |  |  | 3.12
0104 | AREIA MÉDIA |  |  |  |  | m3 | 185.84 | 0.0018 |  |  | 0.33
2690 | ARGAMASSA DE REJUNTAMENTO |  |  |  |  | Kg | 7.62 | 0.0224 |  |  | 0.17
(C) Total: | [8 empty] | 4.08
Custo direto total (A) + (B) + (C) + (D) + (E) | [8 empty] | 15.17
BDI: 0,00% | [8 empty] | 0
Preço unitário total | [8 empty] | 15.17
Tabela de preços: TABELA DE CUSTOS DE OBRAS CIVIS - T213 - JULHO/23 - SEM DESONERAÇÃO | [8 empty] | Data base: 01/07/2023
Serviço: 220403 - PISO ARENITO SERRADO (PEDRA DE PIRENÓPOLIS ASSENTADA EM BARRO E REJUNTE COM ARGAMASSA) | [8 empty] | Unidade: m2
Código auxiliar | (B) Mãos-de-obra |  | Eq. Salarial |  | Sal/Hora |  | Encargos(%) | Consumo |  |  | Custo Horário
0028 | AZULEJISTA |  | 10.23 |  | 22.3 |  | 117.99 | 1 |  |  | 22.3
0008 | AJUDANTE |  | 6.91 |  | 15.06 |  | 117.99 | 1 |  |  | 15.06
(B) Total: | [8 empty] | 37.36
Código auxiliar | (C) Materiais |  |  |  |  | Unidade | Valor unitário | Consumo |  |  | Valor total
0104 | AREIA MÉDIA |  |  |  |  | m3 | 185.84 | 0.0066 |  |  | 1.23
1215 | CIMENTO PORTLAND CPII-32 |  |  |  |  | Kg | 0.63 | 1.9661 |  |  | 1.24
2261 | PEDRA DE PIRENÓPOLIS CORTADA |  |  |  |  | m2 | 135.73 | 0.8653 |  |  | 117.45
(C) Total: | [8 empty] | 119.92
Custo direto total (A) + (B) + (C) + (D) + (E) | [8 empty] | 157.28
BDI: 0,00% | [8 empty] | 0
Preço unitário total | [8 empty] | 157.28
Tabela de preços: TABELA DE CUSTOS DE OBRAS CIVIS - T213 - JULHO/23 - SEM DESONERAÇÃO | [8 empty] | Data base: 01/07/2023
Serviço: 220802 - RODAPE DE MADEIRA | [8 empty] | Unidade: m
Código auxiliar | (B) Mãos-de-obra |  | Eq. Salarial |  | Sal/Hora |  | Encargos(%) | Consumo |  |  | Custo Horário
0008 | AJUDANTE |  | 6.91 |  | 15.06 |  | 117.99 | 0.3 |  |  | 4.52
0010 | CARPINTEIRO |  | 10.23 |  | 22.3 |  | 117.99 | 0.4 |  |  | 8.92
(B) Total: | [8 empty] | 13.44
Código auxiliar | (C) Materiais |  |  |  |  | Unidade | Valor unitário | Consumo |  |  | Valor total
1860 | PREGO 15x15 |  |  |  |  | Kg | 24.17 | 0.006 |  |  | 0.15
1965 | RODAPE DE MADEIRA (MADEIRA DE LEI/IPE...) - 7CM |  |  |  |  | m | 13 | 1.03 |  |  | 13.39
(C) Total: | [8 empty] | 13.54
Custo direto total (A) + (B) + (C) + (D) + (E) | [8 empty] | 26.98
BDI: 0,00% | [8 empty] | 0
Preço unitário total | [8 empty] | 26.98
Tabela de preços: TABELA DE CUSTOS DE OBRAS CIVIS - T213 - JULHO/23 - SEM DESONERAÇÃO | [8 empty] | Data base: 01/07/2023
Serviço: 220901 - CIMENTO LISO C/ OXIDO DE FERRO E=2 CM C/JUNTA PL.1CI:3ARMG | [8 empty] | Unidade: m2
Código auxiliar | (B) Mãos-de-obra |  | Eq. Salarial |  | Sal/Hora |  | Encargos(%) | Consumo |  |  | Custo Horário
0005 | SERVENTE |  | 6.12 |  | 13.34 |  | 117.99 | 0.375 |  |  | 5
0004 | PEDREIRO |  | 10.23 |  | 22.3 |  | 117.99 | 0.4271 |  |  | 9.52
(B) Total: | [8 empty] | 14.52
Código auxiliar | (C) Materiais |  |  |  |  | Unidade | Valor unitário | Consumo |  |  | Valor total
2230 | JUNTA PLASTICA 17 MM |  |  |  |  | m | 0.6 | 1.6065 |  |  | 0.96
1803 | OXIDO DE FERRO |  |  |  |  | Kg | 47.67 | 0.08 |  |  | 3.81
1215 | CIMENTO PORTLAND CPII-32 |  |  |  |  | Kg | 0.63 | 11.13 |  |  | 7.01
0104 | AREIA MÉDIA |  |  |  |  | m3 | 185.84 | 0.0243 |  |  | 4.52
(C) Total: | [8 empty] | 16.3
Custo direto total (A) + (B) + (C) + (D) + (E) | [8 empty] | 30.82
BDI: 0,00% | [8 empty] | 0
Preço unitário total | [8 empty] | 30.82
Tabela de preços: TABELA DE CUSTOS DE OBRAS CIVIS - T213 - JULHO/23 - SEM DESONERAÇÃO | [8 empty] | Data base: 01/07/2023
Serviço: 220902 - RODAPE DE MASSA (ICI:3 ARMG) | [8 empty] | Unidade: m
Código auxiliar | (B) Mãos-de-obra |  | Eq. Salarial |  | Sal/Hora |  | Encargos(%) | Consumo |  |  | Custo Horário
0004 | PEDREIRO |  | 10.23 |  | 22.3 |  | 117.99 | 0.25 |  |  | 5.58
0005 | SERVENTE |  | 6.12 |  | 13.34 |  | 117.99 | 0.21 |  |  | 2.8
(B) Total: | [8 empty] | 8.38
Código auxiliar | (C) Materiais |  |  |  |  | Unidade | Valor unitário | Consumo |  |  | Valor total
0104 | AREIA MÉDIA |  |  |  |  | m3 | 185.84 | 0.0024 |  |  | 0.45
1215 | CIMENTO PORTLAND CPII-32 |  |  |  |  | Kg | 0.63 | 1.113 |  |  | 0.7
1803 | OXIDO DE FERRO |  |  |  |  | Kg | 47.67 | 0.008 |  |  | 0.38
(C) Total: | [8 empty] | 1.53
Custo direto total (A) + (B) + (C) + (D) + (E) | [8 empty] | 9.91
BDI: 0,00% | [8 empty] | 0
Preço unitário total | [8 empty] | 9.91
Tabela de preços: TABELA DE CUSTOS DE OBRAS CIVIS - T213 - JULHO/23 - SEM DESONERAÇÃO | [8 empty] | Data base: 01/07/2023
Serviço: 220903 - PISO FUNDIDO DE ALTA RESISTÊNCIA 8MM COM CONTRAPISO E=2CM (1CI:3ARML) E JUNTA PLASTICA 27MM | [8 empty] | Unidade: m2
Código auxiliar | (B) Mãos-de-obra |  | Eq. Salarial |  | Sal/Hora |  | Encargos(%) | Consumo |  |  | Custo Horário
0005 | SERVENTE |  | 6.12 |  | 13.34 |  | 117.99 | 0.6091 |  |  | 8.13
0004 | PEDREIRO |  | 10.23 |  | 22.3 |  | 117.99 | 0.4569 |  |  | 10.19
(B) Total: | [8 empty] | 18.32
Código auxiliar | (C) Materiais |  |  |  |  | Unidade | Valor unitário | Consumo |  |  | Valor total
2843 | PISO FUNDIDO DE ALTA RESISTÊNCIA 8MM (INCLUSO EXECUÇÃO COM JUNTA 27MM/ GRANA KORODUR, CONCREDUR OU EQUIVALENTE / POLIMENTOS / ESTUCAMENTO / APLICAÇÃO DE CERA) |  |  |  |  | m2 | 71.04 | 1 |  |  | 71.04
1215 | CIMENTO PORTLAND CPII-32 |  |  |  |  | Kg | 0.63 | 17.72 |  |  | 11.16
0104 | AREIA MÉDIA |  |  |  |  | m3 | 185.84 | 0.0243 |  |  | 4.52
(C) Total: | [8 empty] | 86.72
Custo direto total (A) + (B) + (C) + (D) + (E) | [8 empty] | 105.04
BDI: 0,00% | [8 empty] | 0
Preço unitário total | [8 empty] | 105.04
Tabela de preços: TABELA DE CUSTOS DE OBRAS CIVIS - T213 - JULHO/23 - SEM DESONERAÇÃO | [8 empty] | Data base: 01/07/2023
Serviço: 220904 - RODAPÉ FUNDIDO DE ALTA RESISTÊNCIA 7 CM CANTO VIVO | [8 empty] | Unidade: m
Código auxiliar | (C) Materiais |  |  |  |  | Unidade | Valor unitário | Consumo |  |  | Valor total
2844 | RODAPÉ FUNDIDO PARA PISO ALTA RESISTÊNCIA 7CM RETO |  |  |  |  | m | 16.65 | 1 |  |  | 16.65
(C) Total: | [8 empty] | 16.65
Custo direto total (A) + (B) + (C) + (D) + (E) | [8 empty] | 16.65
BDI: 0,00% | [8 empty] | 0
Preço unitário total | [8 empty] | 16.65
Tabela de preços: TABELA DE CUSTOS DE OBRAS CIVIS - T213 - JULHO/23 - SEM DESONERAÇÃO | [8 empty] | Data base: 01/07/2023
Serviço: 220906 - PISO EM PEDRA PORTUGUESA | [8 empty] | Unidade: m2
Código auxiliar | (B) Mãos-de-obra |  | Eq. Salarial |  | Sal/Hora |  | Encargos(%) | Consumo |  |  | Custo Horário
0005 | SERVENTE |  | 6.12 |  | 13.34 |  | 117.99 | 0.3149 |  |  | 4.2
0034 | CALCETEIRO |  | 10.23 |  | 22.3 |  | 117.99 | 0.5478 |  |  | 12.22
(B) Total: | [8 empty] | 16.42
Código auxiliar | (C) Materiais |  |  |  |  | Unidade | Valor unitário | Consumo |  |  | Valor total
0104 | AREIA MÉDIA |  |  |  |  | m3 | 185.84 | 0.0673 |  |  | 12.51
1215 | CIMENTO PORTLAND CPII-32 |  |  |  |  | Kg | 0.63 | 14.19 |  |  | 8.94
1894 | PEDRA PORTUGUESA (PROPORÇÃO 50%/50%) |  |  |  |  | m2 | 66 | 1 |  |  | 66
(C) Total: | [8 empty] | 87.45
Custo direto total (A) + (B) + (C) + (D) + (E) | [8 empty] | 103.87
BDI: 0,00% | [8 empty] | 0
Preço unitário total | [8 empty] | 103.87
Tabela de preços: TABELA DE CUSTOS DE OBRAS CIVIS - T213 - JULHO/23 - SEM DESONERAÇÃO | [8 empty] | Data base: 01/07/2023
Serviço: 220907 - PISO EM MARMORE COM CONTRAPISO (1CI:3ARML) | [8 empty] | Unidade: m2
Código auxiliar | (B) Mãos-de-obra |  | Eq. Salarial |  | Sal/Hora |  | Encargos(%) | Consumo |  |  | Custo Horário
0028 | AZULEJISTA |  | 10.23 |  | 22.3 |  | 117.99 | 1.1266 |  |  | 25.12
0005 | SERVENTE |  | 6.12 |  | 13.34 |  | 117.99 | 0.8029 |  |  | 10.71
(B) Total: | [8 empty] | 35.83
Código auxiliar | (C) Materiais |  |  |  |  | Unidade | Valor unitário | Consumo |  |  | Valor total
1705 | MARMORE POLIDO PARA PISO |  |  |  |  | m2 | 515.82 | 1 |  |  | 515.82
1215 | CIMENTO PORTLAND CPII-32 |  |  |  |  | Kg | 0.63 | 10.34 |  |  | 6.51
0104 | AREIA MÉDIA |  |  |  |  | m3 | 185.84 | 0.0252 |  |  | 4.68
2690 | ARGAMASSA DE REJUNTAMENTO |  |  |  |  | Kg | 7.62 | 0.32 |  |  | 2.44
(C) Total: | [8 empty] | 529.45
Custo direto total (A) + (B) + (C) + (D) + (E) | [8 empty] | 565.28
BDI: 0,00% | [8 empty] | 0
Preço unitário total | [8 empty] | 565.28
Tabela de preços: TABELA DE CUSTOS DE OBRAS CIVIS - T213 - JULHO/23 - SEM DESONERAÇÃO | [8 empty] | Data base: 01/07/2023
Serviço: 220910 - CONCRETO SEIXO ROLADO SEMI POLIDO 3CM(1:2:2,5) C/JUNTA 27MM | [8 empty] | Unidade: m2
Código auxiliar | (B) Mãos-de-obra |  | Eq. Salarial |  | Sal/Hora |  | Encargos(%) | Consumo |  |  | Custo Horário
0005 | SERVENTE |  | 6.12 |  | 13.34 |  | 117.99 | 1.6677 |  |  | 22.25
0004 | PEDREIRO |  | 10.23 |  | 22.3 |  | 117.99 | 0.9819 |  |  | 21.9
0032 | OPERADOR DE BETONEIRA |  | 7.34 |  | 16 |  | 117.99 | 0.0605 |  |  | 0.97
(B) Total: | [8 empty] | 45.12
Código auxiliar | (C) Materiais |  |  |  |  | Unidade | Valor unitário | Consumo |  |  | Valor total
2804 | AREIA GROSSA |  |  |  |  | m3 | 176.93 | 0.0202 |  |  | 3.57
1215 | CIMENTO PORTLAND CPII-32 |  |  |  |  | Kg | 0.63 | 11.22 |  |  | 7.07
2663 | JUNTA PLASTICA 27 MM |  |  |  |  | m | 0.75 | 1.78 |  |  | 1.34
1896 | POLIMENTO DE PISO GRANITINA/CONCRETO/ASSOALHO (COM POLITRIZ) - COMP. AUXILIAR** |  |  |  |  | m2 | 2.99 | 1 |  |  | 2.99
1974 | SEIXO ROLADO (SOBRA DE DRAGA) |  |  |  |  | m3 | 474.75 | 0.0192 |  |  | 9.12
(C) Total: | [8 empty] | 24.09
Custo direto total (A) + (B) + (C) + (D) + (E) | [8 empty] | 69.21
BDI: 0,00% | [8 empty] | 0
Preço unitário total | [8 empty] | 69.21
Tabela de preços: TABELA DE CUSTOS DE OBRAS CIVIS - T213 - JULHO/23 - SEM DESONERAÇÃO | [8 empty] | Data base: 01/07/2023
Serviço: 220911 - JUNTA/DILATACAO C/SEIXO ROLADO | [8 empty] | Unidade: m2
Código auxiliar | (B) Mãos-de-obra |  | Eq. Salarial |  | Sal/Hora |  | Encargos(%) | Consumo |  |  | Custo Horário
0005 | SERVENTE |  | 6.12 |  | 13.34 |  | 117.99 | 2.3333 |  |  | 31.13
0004 | PEDREIRO |  | 10.23 |  | 22.3 |  | 117.99 | 2.3333 |  |  | 52.03
(B) Total: | [8 empty] | 83.16
Código auxiliar | (C) Materiais |  |  |  |  | Unidade | Valor unitário | Consumo |  |  | Valor total
1974 | SEIXO ROLADO (SOBRA DE DRAGA) |  |  |  |  | m3 | 474.75 | 0.0015 |  |  | 0.71
1215 | CIMENTO PORTLAND CPII-32 |  |  |  |  | Kg | 0.63 | 22.5 |  |  | 14.18
0104 | AREIA MÉDIA |  |  |  |  | m3 | 185.84 | 0.05 |  |  | 9.29
(C) Total: | [8 empty] | 24.18
Custo direto total (A) + (B) + (C) + (D) + (E) | [8 empty] | 107.34
BDI: 0,00% | [8 empty] | 0
Preço unitário total | [8 empty] | 107.34
Tabela de preços: TABELA DE CUSTOS DE OBRAS CIVIS - T213 - JULHO/23 - SEM DESONERAÇÃO | [8 empty] | Data base: 01/07/2023
Serviço: 220912 - ASSOALHO EM MADEIRA DE LEI COM CONTRAPISO (1CI:3ARML) | [8 empty] | Unidade: m2
Código auxiliar | (B) Mãos-de-obra |  | Eq. Salarial |  | Sal/Hora |  | Encargos(%) | Consumo |  |  | Custo Horário
0004 | PEDREIRO |  | 10.23 |  | 22.3 |  | 117.99 | 0.75 |  |  | 16.73
0005 | SERVENTE |  | 6.12 |  | 13.34 |  | 117.99 | 2 |  |  | 26.68
0010 | CARPINTEIRO |  | 10.23 |  | 22.3 |  | 117.99 | 1 |  |  | 22.3
(B) Total: | [8 empty] | 65.71
Código auxiliar | (C) Materiais |  |  |  |  | Unidade | Valor unitário | Consumo |  |  | Valor total
0104 | AREIA MÉDIA |  |  |  |  | m3 | 185.84 | 0.0304 |  |  | 5.65
1112 | ASSOALHO DE IPE (EXTRA) |  |  |  |  | m2 | 253.75 | 1.05 |  |  | 266.44
1215 | CIMENTO PORTLAND CPII-32 |  |  |  |  | Kg | 0.63 | 7.3 |  |  | 4.6
1218 | CAIBRO 5x6 CM |  |  |  |  | m | 18.57 | 3 |  |  | 55.71
1862 | PREGO 19x27 |  |  |  |  | Kg | 27.31 | 0.26 |  |  | 7.1
(C) Total: | [8 empty] | 339.5
Custo direto total (A) + (B) + (C) + (D) + (E) | [8 empty] | 405.21
BDI: 0,00% | [8 empty] | 0
Preço unitário total | [8 empty] | 405.21
Tabela de preços: TABELA DE CUSTOS DE OBRAS CIVIS - T213 - JULHO/23 - SEM DESONERAÇÃO | [8 empty] | Data base: 01/07/2023
Serviço: 220913 - PISO EM GRANITO IMPERMEABILIZADO E COM CONTRAPISO (1CI:3ARML) | [8 empty] | Unidade: m2
Código auxiliar | (B) Mãos-de-obra |  | Eq. Salarial |  | Sal/Hora |  | Encargos(%) | Consumo |  |  | Custo Horário
0028 | AZULEJISTA |  | 10.23 |  | 22.3 |  | 117.99 | 0.9429 |  |  | 21.03
0005 | SERVENTE |  | 6.12 |  | 13.34 |  | 117.99 | 1.1366 |  |  | 15.16
(B) Total: | [8 empty] | 36.19
Código auxiliar | (C) Materiais |  |  |  |  | Unidade | Valor unitário | Consumo |  |  | Valor total
1273 | TINTA EPOXI COM CATALISADOR |  |  |  |  | l | 98.9 | 0.1938 |  |  | 19.17
2362 | GRANITO POLIDO PARA PISO CINZA |  |  |  |  | m2 | 264.64 | 1 |  |  | 264.64
1215 | CIMENTO PORTLAND CPII-32 |  |  |  |  | Kg | 0.63 | 10.34 |  |  | 6.51
2690 | ARGAMASSA DE REJUNTAMENTO |  |  |  |  | Kg | 7.62 | 0.32 |  |  | 2.44
0104 | AREIA MÉDIA |  |  |  |  | m3 | 185.84 | 0.0252 |  |  | 4.68
(C) Total: | [8 empty] | 297.44
Custo direto total (A) + (B) + (C) + (D) + (E) | [8 empty] | 333.63
BDI: 0,00% | [8 empty] | 0
Preço unitário total | [8 empty] | 333.63
Tabela de preços: TABELA DE CUSTOS DE OBRAS CIVIS - T213 - JULHO/23 - SEM DESONERAÇÃO | [8 empty] | Data base: 01/07/2023
Serviço: 220917 - RODAPE DE GRANITO | [8 empty] | Unidade: m
Código auxiliar | (B) Mãos-de-obra |  | Eq. Salarial |  | Sal/Hora |  | Encargos(%) | Consumo |  |  | Custo Horário
0005 | SERVENTE |  | 6.12 |  | 13.34 |  | 117.99 | 0.236 |  |  | 3.15
0028 | AZULEJISTA |  | 10.23 |  | 22.3 |  | 117.99 | 0.356 |  |  | 7.94
(B) Total: | [8 empty] | 11.09
Código auxiliar | (C) Materiais |  |  |  |  | Unidade | Valor unitário | Consumo |  |  | Valor total
0104 | AREIA MÉDIA |  |  |  |  | m3 | 185.84 | 0.0018 |  |  | 0.33
2690 | ARGAMASSA DE REJUNTAMENTO |  |  |  |  | Kg | 7.62 | 0.0208 |  |  | 0.16
1215 | CIMENTO PORTLAND CPII-32 |  |  |  |  | Kg | 0.63 | 0.6721 |  |  | 0.42
1421 | GRANITO POLIDO PARA BANCADA 2 CM |  |  |  |  | m2 | 387.62 | 0.0735 |  |  | 28.49
(C) Total: | [8 empty] | 29.4
Custo direto total (A) + (B) + (C) + (D) + (E) | [8 empty] | 40.49
BDI: 0,00% | [8 empty] | 0
Preço unitário total | [8 empty] | 40.49
Tabela de preços: TABELA DE CUSTOS DE OBRAS CIVIS - T213 - JULHO/23 - SEM DESONERAÇÃO | [8 empty] | Data base: 01/07/2023
Serviço: 220920 - SOLEIRA EM GRANITO IMPERMEABILIZADA COM CONTRAPISO (1CI:3ARML) | [8 empty] | Unidade: m2
Código auxiliar | (B) Mãos-de-obra |  | Eq. Salarial |  | Sal/Hora |  | Encargos(%) | Consumo |  |  | Custo Horário
0028 | AZULEJISTA |  | 10.23 |  | 22.3 |  | 117.99 | 0.6691 |  |  | 14.92
0005 | SERVENTE |  | 6.12 |  | 13.34 |  | 117.99 | 0.9388 |  |  | 12.52
(B) Total: | [8 empty] | 27.44
Código auxiliar | (C) Materiais |  |  |  |  | Unidade | Valor unitário | Consumo |  |  | Valor total
1421 | GRANITO POLIDO PARA BANCADA 2 CM |  |  |  |  | m2 | 387.62 | 1 |  |  | 387.62
1273 | TINTA EPOXI COM CATALISADOR |  |  |  |  | l | 98.9 | 0.1938 |  |  | 19.17
1215 | CIMENTO PORTLAND CPII-32 |  |  |  |  | Kg | 0.63 | 10.34 |  |  | 6.51
2690 | ARGAMASSA DE REJUNTAMENTO |  |  |  |  | Kg | 7.62 | 0.32 |  |  | 2.44
0104 | AREIA MÉDIA |  |  |  |  | m3 | 185.84 | 0.0252 |  |  | 4.68
(C) Total: | [8 empty] | 420.42
Custo direto total (A) + (B) + (C) + (D) + (E) | [8 empty] | 447.86
BDI: 0,00% | [8 empty] | 0
Preço unitário total | [8 empty] | 447.86
Tabela de preços: TABELA DE CUSTOS DE OBRAS CIVIS - T213 - JULHO/23 - SEM DESONERAÇÃO | [8 empty] | Data base: 01/07/2023
Serviço: 221000 - BORRACHA ANTIDERRAPANTE C/ CONTRAPISO (1CI:3ARML) E=2CM E NATA DE CIMENTO | [8 empty] | Unidade: m2
Código auxiliar | (B) Mãos-de-obra |  | Eq. Salarial |  | Sal/Hora |  | Encargos(%) | Consumo |  |  | Custo Horário
0005 | SERVENTE |  | 6.12 |  | 13.34 |  | 117.99 | 0.8106 |  |  | 10.81
0004 | PEDREIRO |  | 10.23 |  | 22.3 |  | 117.99 | 0.9405 |  |  | 20.97
(B) Total: | [8 empty] | 31.78
Código auxiliar | (C) Materiais |  |  |  |  | Unidade | Valor unitário | Consumo |  |  | Valor total
0104 | AREIA MÉDIA |  |  |  |  | m3 | 185.84 | 0.0252 |  |  | 4.68
1215 | CIMENTO PORTLAND CPII-32 |  |  |  |  | Kg | 0.63 | 13.16 |  |  | 8.29
2262 | PISO DE BORRACHA EM PLACAS 50X50 CM, E=3,5 CM |  |  |  |  | m2 | 56.93 | 1.06 |  |  | 60.35
2976 | ADESIVO ACRILICO / COLA DE CONTATO |  |  |  |  | Kg | 35.4 | 0.5637 |  |  | 19.95
(C) Total: | [8 empty] | 93.27
Custo direto total (A) + (B) + (C) + (D) + (E) | [8 empty] | 125.05
BDI: 0,00% | [8 empty] | 0
Preço unitário total | [8 empty] | 125.05
Tabela de preços: TABELA DE CUSTOS DE OBRAS CIVIS - T213 - JULHO/23 - SEM DESONERAÇÃO | [8 empty] | Data base: 01/07/2023
Serviço: 221001 - PISO VINILICO COM CONTRAPISO (1CI:3ARML) E=2CM E NATA DE CIMENTO | [8 empty] | Unidade: m2
Código auxiliar | (B) Mãos-de-obra |  | Eq. Salarial |  | Sal/Hora |  | Encargos(%) | Consumo |  |  | Custo Horário
0004 | PEDREIRO |  | 10.23 |  | 22.3 |  | 117.99 | 0.6279 |  |  | 14
0005 | SERVENTE |  | 6.12 |  | 13.34 |  | 117.99 | 0.6941 |  |  | 9.26
(B) Total: | [8 empty] | 23.26
Código auxiliar | (C) Materiais |  |  |  |  | Unidade | Valor unitário | Consumo |  |  | Valor total
2146 | PISO VINILICO EM PLACAS 30X30 CM, 2MM, PAVIFLEX INTENSITY OU EQUIVALENTE |  |  |  |  | m2 | 90.67 | 1.11 |  |  | 100.64
1215 | CIMENTO PORTLAND CPII-32 |  |  |  |  | Kg | 0.63 | 13.16 |  |  | 8.29
0104 | AREIA MÉDIA |  |  |  |  | m3 | 185.84 | 0.0252 |  |  | 4.68
2976 | ADESIVO ACRILICO / COLA DE CONTATO |  |  |  |  | Kg | 35.4 | 0.095 |  |  | 3.36
(C) Total: | [8 empty] | 116.97
Custo direto total (A) + (B) + (C) + (D) + (E) | [8 empty] | 140.23
BDI: 0,00% | [8 empty] | 0
Preço unitário total | [8 empty] | 140.23
Tabela de preços: TABELA DE CUSTOS DE OBRAS CIVIS - T213 - JULHO/23 - SEM DESONERAÇÃO | [8 empty] | Data base: 01/07/2023
Serviço: 221003 - PISO VINÍLICO TRÁFEGO INTENSO COM CONTRAPISO (1CI:3ARML) E=2CM E NATA DE CIMENTO | [8 empty] | Unidade: m2
Código auxiliar | (B) Mãos-de-obra |  | Eq. Salarial |  | Sal/Hora |  | Encargos(%) | Consumo |  |  | Custo Horário
0005 | SERVENTE |  | 6.12 |  | 13.34 |  | 117.99 | 0.6941 |  |  | 9.26
0004 | PEDREIRO |  | 10.23 |  | 22.3 |  | 117.99 | 0.6279 |  |  | 14
(B) Total: | [8 empty] | 23.26
Código auxiliar | (C) Materiais |  |  |  |  | Unidade | Valor unitário | Consumo |  |  | Valor total
0104 | AREIA MÉDIA |  |  |  |  | m3 | 185.84 | 0.0252 |  |  | 4.68
1215 | CIMENTO PORTLAND CPII-32 |  |  |  |  | Kg | 0.63 | 13.16 |  |  | 8.29
1124 | PISO VINILICO EM PLACAS 30X30 CM, 2MM, PAVIFLEX CHROMA CONCEPT OU EQUIVALENTE |  |  |  |  | m2 | 103.95 | 1.11 |  |  | 115.38
2976 | ADESIVO ACRILICO / COLA DE CONTATO |  |  |  |  | Kg | 35.4 | 0.095 |  |  | 3.36
(C) Total: | [8 empty] | 131.71
Custo direto total (A) + (B) + (C) + (D) + (E) | [8 empty] | 154.97
BDI: 0,00% | [8 empty] | 0
Preço unitário total | [8 empty] | 154.97
Tabela de preços: TABELA DE CUSTOS DE OBRAS CIVIS - T213 - JULHO/23 - SEM DESONERAÇÃO | [8 empty] | Data base: 01/07/2023
Serviço: 221004 - RODAPÉ PLANO PARA PISO VINÍLICO H=5CM | [8 empty] | Unidade: m
Código auxiliar | (B) Mãos-de-obra |  | Eq. Salarial |  | Sal/Hora |  | Encargos(%) | Consumo |  |  | Custo Horário
0004 | PEDREIRO |  | 10.23 |  | 22.3 |  | 117.99 | 0.103 |  |  | 2.3
0005 | SERVENTE |  | 6.12 |  | 13.34 |  | 117.99 | 0.052 |  |  | 0.69
(B) Total: | [8 empty] | 2.99
Código auxiliar | (C) Materiais |  |  |  |  | Unidade | Valor unitário | Consumo |  |  | Valor total
1966 | RODAPE PLANO PARA PISO VINILICO H = 5 CM |  |  |  |  | m | 11.77 | 1.34 |  |  | 15.77
2976 | ADESIVO ACRILICO / COLA DE CONTATO |  |  |  |  | Kg | 35.4 | 0.33 |  |  | 11.68
(C) Total: | [8 empty] | 27.45
Custo direto total (A) + (B) + (C) + (D) + (E) | [8 empty] | 30.44
BDI: 0,00% | [8 empty] | 0
Preço unitário total | [8 empty] | 30.44
Tabela de preços: TABELA DE CUSTOS DE OBRAS CIVIS - T213 - JULHO/23 - SEM DESONERAÇÃO | [8 empty] | Data base: 01/07/2023
Serviço: 221005 - RODAPE PARA PISO DE BORRACHA | [8 empty] | Unidade: m
Código auxiliar | (B) Mãos-de-obra |  | Eq. Salarial |  | Sal/Hora |  | Encargos(%) | Consumo |  |  | Custo Horário
0005 | SERVENTE |  | 6.12 |  | 13.34 |  | 117.99 | 0.052 |  |  | 0.69
0004 | PEDREIRO |  | 10.23 |  | 22.3 |  | 117.99 | 0.103 |  |  | 2.3
(B) Total: | [8 empty] | 2.99
Código auxiliar | (C) Materiais |  |  |  |  | Unidade | Valor unitário | Consumo |  |  | Valor total
2976 | ADESIVO ACRILICO / COLA DE CONTATO |  |  |  |  | Kg | 35.4 | 0.0282 |  |  | 1
2979 | RODAPE PARA PISO DE BORRACHA H=5CM |  |  |  |  | m | 12.16 | 1.035 |  |  | 12.59
(C) Total: | [8 empty] | 13.59
Custo direto total (A) + (B) + (C) + (D) + (E) | [8 empty] | 16.58
BDI: 0,00% | [8 empty] | 0
Preço unitário total | [8 empty] | 16.58
Tabela de preços: TABELA DE CUSTOS DE OBRAS CIVIS - T213 - JULHO/23 - SEM DESONERAÇÃO | [8 empty] | Data base: 01/07/2023
Serviço: 221101 - GRANITINA 8MM FUNDIDA COM CONTRAPISO (1CI:3ARML) E=2CM E JUNTA PLASTICA 27MM | [8 empty] | Unidade: m2
Código auxiliar | (B) Mãos-de-obra |  | Eq. Salarial |  | Sal/Hora |  | Encargos(%) | Consumo |  |  | Custo Horário
0004 | PEDREIRO |  | 10.23 |  | 22.3 |  | 117.99 | 0.4569 |  |  | 10.19
0005 | SERVENTE |  | 6.12 |  | 13.34 |  | 117.99 | 0.6091 |  |  | 8.13
(B) Total: | [8 empty] | 18.32
Código auxiliar | (C) Materiais |  |  |  |  | Unidade | Valor unitário | Consumo |  |  | Valor total
2223 | PISO FUNDIDO DE GRANITINA 8MM (INCLUSO EXECUÇÃO COM JUNTA 27 MM, GRANILHA, POLIMENTOS, ESTUCAMENTO E APLICAÇÃO DE CERA) |  |  |  |  | m2 | 56.06 | 1 |  |  | 56.06
1215 | CIMENTO PORTLAND CPII-32 |  |  |  |  | Kg | 0.63 | 17.72 |  |  | 11.16
0104 | AREIA MÉDIA |  |  |  |  | m3 | 185.84 | 0.0243 |  |  | 4.52
(C) Total: | [8 empty] | 71.74
Custo direto total (A) + (B) + (C) + (D) + (E) | [8 empty] | 90.06
BDI: 0,00% | [8 empty] | 0
Preço unitário total | [8 empty] | 90.06
Tabela de preços: TABELA DE CUSTOS DE OBRAS CIVIS - T213 - JULHO/23 - SEM DESONERAÇÃO | [8 empty] | Data base: 01/07/2023
Serviço: 221102 - RODAPÉ FUNDIDO DE GRANITINA 7CM | [8 empty] | Unidade: m
Código auxiliar | (C) Materiais |  |  |  |  | Unidade | Valor unitário | Consumo |  |  | Valor total
2224 | RODAPE FUNDIDO DE GRANITINA 7 CM |  |  |  |  | m | 20.08 | 1 |  |  | 20.08
(C) Total: | [8 empty] | 20.08
Custo direto total (A) + (B) + (C) + (D) + (E) | [8 empty] | 20.08
BDI: 0,00% | [8 empty] | 0
Preço unitário total | [8 empty] | 20.08
Tabela de preços: TABELA DE CUSTOS DE OBRAS CIVIS - T213 - JULHO/23 - SEM DESONERAÇÃO | [8 empty] | Data base: 01/07/2023
Serviço: 221104 - RASPAGEM E APLICAÇÃO RESINA ACRÍLICA DUAS DEMÃOS | [8 empty] | Unidade: m2
Código auxiliar | (C) Materiais |  |  |  |  | Unidade | Valor unitário | Consumo |  |  | Valor total
2226 | RASPAGEM E APLICAÇÃO DE RESINA ACRILÍCA (2 DEMAOS) |  |  |  |  | m2 | 41.39 | 1 |  |  | 41.39
(C) Total: | [8 empty] | 41.39
Custo direto total (A) + (B) + (C) + (D) + (E) | [8 empty] | 41.39
BDI: 0,00% | [8 empty] | 0
Preço unitário total | [8 empty] | 41.39
Tabela de preços: TABELA DE CUSTOS DE OBRAS CIVIS - T213 - JULHO/23 - SEM DESONERAÇÃO | [8 empty] | Data base: 01/07/2023
Serviço: 221106 - GRANITINA 8MM FUNDIDA COM CONTRAPISO (1CI:3ARML) E=2CM E JUNTA PLASTICA 27MM (COM ÓXIDO DE FERRO) | [8 empty] | Unidade: m2
Código auxiliar | (B) Mãos-de-obra |  | Eq. Salarial |  | Sal/Hora |  | Encargos(%) | Consumo |  |  | Custo Horário
0005 | SERVENTE |  | 6.12 |  | 13.34 |  | 117.99 | 0.6091 |  |  | 8.13
0004 | PEDREIRO |  | 10.23 |  | 22.3 |  | 117.99 | 0.4569 |  |  | 10.19
(B) Total: | [8 empty] | 18.32
Código auxiliar | (C) Materiais |  |  |  |  | Unidade | Valor unitário | Consumo |  |  | Valor total
2223 | PISO FUNDIDO DE GRANITINA 8MM (INCLUSO EXECUÇÃO COM JUNTA 27 MM, GRANILHA, POLIMENTOS, ESTUCAMENTO E APLICAÇÃO DE CERA) |  |  |  |  | m2 | 56.06 | 1 |  |  | 56.06
1803 | OXIDO DE FERRO |  |  |  |  | Kg | 47.67 | 0.6075 |  |  | 28.96
0104 | AREIA MÉDIA |  |  |  |  | m3 | 185.84 | 0.0243 |  |  | 4.52
1215 | CIMENTO PORTLAND CPII-32 |  |  |  |  | Kg | 0.63 | 17.72 |  |  | 11.16
(C) Total: | [8 empty] | 100.7
Custo direto total (A) + (B) + (C) + (D) + (E) | [8 empty] | 119.02
BDI: 0,00% | [8 empty] | 0
Preço unitário total | [8 empty] | 119.02
Tabela de preços: TABELA DE CUSTOS DE OBRAS CIVIS - T213 - JULHO/23 - SEM DESONERAÇÃO | [8 empty] | Data base: 01/07/2023
Serviço: 221107 - DEGRAUS FUNDIDOS DE GRANITINA COM CONTRAPISO | [8 empty] | Unidade: M
Código auxiliar | (B) Mãos-de-obra |  | Eq. Salarial |  | Sal/Hora |  | Encargos(%) | Consumo |  |  | Custo Horário
0004 | PEDREIRO |  | 10.23 |  | 22.3 |  | 117.99 | 0.4294 |  |  | 9.58
0005 | SERVENTE |  | 6.12 |  | 13.34 |  | 117.99 | 0.3221 |  |  | 4.3
(B) Total: | [8 empty] | 13.88
Código auxiliar | (C) Materiais |  |  |  |  | Unidade | Valor unitário | Consumo |  |  | Valor total
1215 | CIMENTO PORTLAND CPII-32 |  |  |  |  | Kg | 0.63 | 10.5374 |  |  | 6.64
2469 | DEGRAU DE GRANITINA |  |  |  |  | m | 48.44 | 1 |  |  | 48.44
0104 | AREIA MÉDIA |  |  |  |  | m3 | 185.84 | 0.0171 |  |  | 3.18
(C) Total: | [8 empty] | 58.26
Custo direto total (A) + (B) + (C) + (D) + (E) | [8 empty] | 72.14
BDI: 0,00% | [8 empty] | 0
Preço unitário total | [8 empty] | 72.14
Tabela de preços: TABELA DE CUSTOS DE OBRAS CIVIS - T213 - JULHO/23 - SEM DESONERAÇÃO | [8 empty] | Data base: 01/07/2023
Serviço: 221108 - DEMARCACAO DE QUADRA C/PISO VINILICO | [8 empty] | Unidade: m
Código auxiliar | (B) Mãos-de-obra |  | Eq. Salarial |  | Sal/Hora |  | Encargos(%) | Consumo |  |  | Custo Horário
0005 | SERVENTE |  | 6.12 |  | 13.34 |  | 117.99 | 0.2724 |  |  | 3.63
0004 | PEDREIRO |  | 10.23 |  | 22.3 |  | 117.99 | 0.1584 |  |  | 3.53
(B) Total: | [8 empty] | 7.16
Código auxiliar | (C) Materiais |  |  |  |  | Unidade | Valor unitário | Consumo |  |  | Valor total
2146 | PISO VINILICO EM PLACAS 30X30 CM, 2MM, PAVIFLEX INTENSITY OU EQUIVALENTE |  |  |  |  | m2 | 90.67 | 0.0581 |  |  | 5.27
2976 | ADESIVO ACRILICO / COLA DE CONTATO |  |  |  |  | Kg | 35.4 | 0.0055 |  |  | 0.19
(C) Total: | [8 empty] | 5.46
Custo direto total (A) + (B) + (C) + (D) + (E) | [8 empty] | 12.62
BDI: 0,00% | [8 empty] | 0
Preço unitário total | [8 empty] | 12.62
Tabela de preços: TABELA DE CUSTOS DE OBRAS CIVIS - T213 - JULHO/23 - SEM DESONERAÇÃO | [8 empty] | Data base: 01/07/2023
Serviço: 221109 - TESTEIRA/CANTONEIRA ALUMINIO | [8 empty] | Unidade: m
Código auxiliar | (B) Mãos-de-obra |  | Eq. Salarial |  | Sal/Hora |  | Encargos(%) | Consumo |  |  | Custo Horário
0025 | OFICIAL "B" |  | 10.23 |  | 22.3 |  | 117.99 | 0.35 |  |  | 7.81
0005 | SERVENTE |  | 6.12 |  | 13.34 |  | 117.99 | 0.25 |  |  | 3.34
(B) Total: | [8 empty] | 11.15
Código auxiliar | (C) Materiais |  |  |  |  | Unidade | Valor unitário | Consumo |  |  | Valor total
1174 | BUCHA DE NYLON COM PARAFUSO - S6 |  |  |  |  | un | 0.42 | 4.5833 |  |  | 1.92
2489 | CANTONEIRA EM ALUMÍNIO PARA DEGRAUS 35 X 15 MM (MEDIDAS APROXIMADAS) |  |  |  |  | m | 8.15 | 1.05 |  |  | 8.56
(C) Total: | [8 empty] | 10.48
Custo direto total (A) + (B) + (C) + (D) + (E) | [8 empty] | 21.63
BDI: 0,00% | [8 empty] | 0
Preço unitário total | [8 empty] | 21.63
Tabela de preços: TABELA DE CUSTOS DE OBRAS CIVIS - T213 - JULHO/23 - SEM DESONERAÇÃO | [8 empty] | Data base: 01/07/2023
Serviço: 221120 - PISO DE BORRACHA COLORIDO MODELO TÁTIL ( ALERTA OU DIRECIONAL) INCLUSO CONTRAPISO (1CI:3ARML) C/ E=2CM E NATA DE CIMENTO | [8 empty] | Unidade: m2
Código auxiliar | (B) Mãos-de-obra |  | Eq. Salarial |  | Sal/Hora |  | Encargos(%) | Consumo |  |  | Custo Horário
0005 | SERVENTE |  | 6.12 |  | 13.34 |  | 117.99 | 0.6091 |  |  | 8.13
0025 | OFICIAL "B" |  | 10.23 |  | 22.3 |  | 117.99 | 0.17 |  |  | 3.79
0004 | PEDREIRO |  | 10.23 |  | 22.3 |  | 117.99 | 0.4569 |  |  | 10.19
0008 | AJUDANTE |  | 6.91 |  | 15.06 |  | 117.99 | 0.17 |  |  | 2.56
(B) Total: | [8 empty] | 24.67
Código auxiliar | (C) Materiais |  |  |  |  | Unidade | Valor unitário | Consumo |  |  | Valor total
2796 | PISO DE BORRACHA COLORIDO MODELO TÁTIL ( ALERTA OU DIRECIONAL) |  |  |  |  | m2 | 175.92 | 1.05 |  |  | 184.72
1215 | CIMENTO PORTLAND CPII-32 |  |  |  |  | Kg | 0.63 | 13.16 |  |  | 8.29
1243 | COLA FÓRMICA (1L = 0,83KG) |  |  |  |  | l | 41.02 | 0.14 |  |  | 5.74
0104 | AREIA MÉDIA |  |  |  |  | m3 | 185.84 | 0.0252 |  |  | 4.68
(C) Total: | [8 empty] | 203.43
Custo direto total (A) + (B) + (C) + (D) + (E) | [8 empty] | 228.1
BDI: 0,00% | [8 empty] | 0
Preço unitário total | [8 empty] | 228.1
Tabela de preços: TABELA DE CUSTOS DE OBRAS CIVIS - T213 - JULHO/23 - SEM DESONERAÇÃO | [8 empty] | Data base: 01/07/2023
Serviço: 221122 - PISO DE BORRACHA COR PRETA MODELO TÁTIL ( ALERTA OU DIRECIONAL) INCLUSO CONTRAPISO (1CI:3ARML) C/ E=2CM E NATA DE CIMENTO | [8 empty] | Unidade: m2
Código auxiliar | (B) Mãos-de-obra |  | Eq. Salarial |  | Sal/Hora |  | Encargos(%) | Consumo |  |  | Custo Horário
0005 | SERVENTE |  | 6.12 |  | 13.34 |  | 117.99 | 0.6091 |  |  | 8.13
0004 | PEDREIRO |  | 10.23 |  | 22.3 |  | 117.99 | 0.4569 |  |  | 10.19
0025 | OFICIAL "B" |  | 10.23 |  | 22.3 |  | 117.99 | 0.17 |  |  | 3.79
0008 | AJUDANTE |  | 6.91 |  | 15.06 |  | 117.99 | 0.17 |  |  | 2.56
(B) Total: | [8 empty] | 24.67
Código auxiliar | (C) Materiais |  |  |  |  | Unidade | Valor unitário | Consumo |  |  | Valor total
2797 | PISO DE BORRACHA COR PRETA MODELO TÁTIL ( ALERTA OU DIRECIONAL) |  |  |  |  | m2 | 131.98 | 1.05 |  |  | 138.58
0104 | AREIA MÉDIA |  |  |  |  | m3 | 185.84 | 0.0252 |  |  | 4.68
1243 | COLA FÓRMICA (1L = 0,83KG) |  |  |  |  | l | 41.02 | 0.14 |  |  | 5.74
1215 | CIMENTO PORTLAND CPII-32 |  |  |  |  | Kg | 0.63 | 13.16 |  |  | 8.29
(C) Total: | [8 empty] | 157.29
Custo direto total (A) + (B) + (C) + (D) + (E) | [8 empty] | 181.96
BDI: 0,00% | [8 empty] | 0
Preço unitário total | [8 empty] | 181.96
Tabela de preços: TABELA DE CUSTOS DE OBRAS CIVIS - T213 - JULHO/23 - SEM DESONERAÇÃO | [8 empty] | Data base: 01/07/2023
Serviço: 221124 - PISO DE LADRILHO HIDRÁULICO COR NATURAL MODELO TÁTIL ( ALERTA OU DIRECIONAL) SEM LASTRO | [8 empty] | Unidade: m2
Código auxiliar | (B) Mãos-de-obra |  | Eq. Salarial |  | Sal/Hora |  | Encargos(%) | Consumo |  |  | Custo Horário
0005 | SERVENTE |  | 6.12 |  | 13.34 |  | 117.99 | 0.8544 |  |  | 11.4
0004 | PEDREIRO |  | 10.23 |  | 22.3 |  | 117.99 | 0.6083 |  |  | 13.57
(B) Total: | [8 empty] | 24.97
Código auxiliar | (C) Materiais |  |  |  |  | Unidade | Valor unitário | Consumo |  |  | Valor total
2798 | PISO DE LADRILHO HIDRÁULICO COR NATURAL MODELO TÁTIL ( ALERTA OU DIRECIONAL) |  |  |  |  | m2 | 113.91 | 1.05 |  |  | 119.61
1215 | CIMENTO PORTLAND CPII-32 |  |  |  |  | Kg | 0.63 | 1.3 |  |  | 0.82
2390 | ARGAMASSA DE CIMENTO COLANTE |  |  |  |  | Kg | 1.38 | 4.5 |  |  | 6.21
(C) Total: | [8 empty] | 126.64
Custo direto total (A) + (B) + (C) + (D) + (E) | [8 empty] | 151.61
BDI: 0,00% | [8 empty] | 0
Preço unitário total | [8 empty] | 151.61
Tabela de preços: TABELA DE CUSTOS DE OBRAS CIVIS - T213 - JULHO/23 - SEM DESONERAÇÃO | [8 empty] | Data base: 01/07/2023
Serviço: 221126 - PISO DE LADRILHO HIDRÁULICO COLORIDO MODELO TÁTIL ( ALERTA OU DIRECIONAL) SEM LASTRO | [8 empty] | Unidade: m2
Código auxiliar | (B) Mãos-de-obra |  | Eq. Salarial |  | Sal/Hora |  | Encargos(%) | Consumo |  |  | Custo Horário
0005 | SERVENTE |  | 6.12 |  | 13.34 |  | 117.99 | 0.8544 |  |  | 11.4
0004 | PEDREIRO |  | 10.23 |  | 22.3 |  | 117.99 | 0.6083 |  |  | 13.57
(B) Total: | [8 empty] | 24.97
Código auxiliar | (C) Materiais |  |  |  |  | Unidade | Valor unitário | Consumo |  |  | Valor total
2799 | PISO DE LADRILHO HIDRÁULICO COLORIDO MODELO TÁTIL ( ALERTA OU DIRECIONAL) |  |  |  |  | m2 | 113.91 | 1.05 |  |  | 119.61
2390 | ARGAMASSA DE CIMENTO COLANTE |  |  |  |  | Kg | 1.38 | 4.5 |  |  | 6.21
1215 | CIMENTO PORTLAND CPII-32 |  |  |  |  | Kg | 0.63 | 1.3 |  |  | 0.82
(C) Total: | [8 empty] | 126.64
Custo direto total (A) + (B) + (C) + (D) + (E) | [8 empty] | 151.61
BDI: 0,00% | [8 empty] | 0
Preço unitário total | [8 empty] | 151.61
Tabela de preços: TABELA DE CUSTOS DE OBRAS CIVIS - T213 - JULHO/23 - SEM DESONERAÇÃO | [8 empty] | Data base: 01/07/2023
Serviço: 230101 - FECHADURA TIPO ALAVANCA REF.: LAFONTE 6236 E/8766- E17 IMAB OU EQUIV. | [8 empty] | Unidade: Un
Código auxiliar | (B) Mãos-de-obra |  | Eq. Salarial |  | Sal/Hora |  | Encargos(%) | Consumo |  |  | Custo Horário
0010 | CARPINTEIRO |  | 10.23 |  | 22.3 |  | 117.99 | 1 |  |  | 22.3
(B) Total: | [8 empty] | 22.3
Código auxiliar | (C) Materiais |  |  |  |  | Unidade | Valor unitário | Consumo |  |  | Valor total
1377 | FECHADURA TIPO ALAVANCA 6236 E LAFONTE /8766 E-17 IMAB OU EQUIVALENTE |  |  |  |  | un | 149.9 | 1 |  |  | 149.9
(C) Total: | [8 empty] | 149.9
Custo direto total (A) + (B) + (C) + (D) + (E) | [8 empty] | 172.2
BDI: 0,00% | [8 empty] | 0
Preço unitário total | [8 empty] | 172.2
Tabela de preços: TABELA DE CUSTOS DE OBRAS CIVIS - T213 - JULHO/23 - SEM DESONERAÇÃO | [8 empty] | Data base: 01/07/2023
Serviço: 230102 - FECHADURA TIPO ALAVANCA REF.: LAFONTE 6236 I /8766- I18 IMAB OU EQUIV. | [8 empty] | Unidade: Un
Código auxiliar | (B) Mãos-de-obra |  | Eq. Salarial |  | Sal/Hora |  | Encargos(%) | Consumo |  |  | Custo Horário
0010 | CARPINTEIRO |  | 10.23 |  | 22.3 |  | 117.99 | 1 |  |  | 22.3
(B) Total: | [8 empty] | 22.3
Código auxiliar | (C) Materiais |  |  |  |  | Unidade | Valor unitário | Consumo |  |  | Valor total
1378 | FECHADURA TIPO ALAVANCA 6236 I LAFONTE /8766 I-18 IMAB OU EQUIVALENTE |  |  |  |  | un | 129.75 | 1 |  |  | 129.75
(C) Total: | [8 empty] | 129.75
Custo direto total (A) + (B) + (C) + (D) + (E) | [8 empty] | 152.05
BDI: 0,00% | [8 empty] | 0
Preço unitário total | [8 empty] | 152.05
Tabela de preços: TABELA DE CUSTOS DE OBRAS CIVIS - T213 - JULHO/23 - SEM DESONERAÇÃO | [8 empty] | Data base: 01/07/2023
Serviço: 230103 - FECHADURA TIPO LIVRE OCUPADO PARA SANITÁRIO REF.: (819 IMAB/719 LA FONTE) OU EQUIV. | [8 empty] | Unidade: Un
Código auxiliar | (B) Mãos-de-obra |  | Eq. Salarial |  | Sal/Hora |  | Encargos(%) | Consumo |  |  | Custo Horário
0010 | CARPINTEIRO |  | 10.23 |  | 22.3 |  | 117.99 | 1 |  |  | 22.3
(B) Total: | [8 empty] | 22.3
Código auxiliar | (C) Materiais |  |  |  |  | Unidade | Valor unitário | Consumo |  |  | Valor total
1379 | FECHADURA PARA SANITARIO LIVRE/OCUPADO REF.: 819 IMAB /719 LAFONTE OU EQUIVALENTE |  |  |  |  | un | 33.62 | 1 |  |  | 33.62
(C) Total: | [8 empty] | 33.62
Custo direto total (A) + (B) + (C) + (D) + (E) | [8 empty] | 55.92
BDI: 0,00% | [8 empty] | 0
Preço unitário total | [8 empty] | 55.92
Tabela de preços: TABELA DE CUSTOS DE OBRAS CIVIS - T213 - JULHO/23 - SEM DESONERAÇÃO | [8 empty] | Data base: 01/07/2023
Serviço: 230104 - FECHADURA TIPO BICO DE PAPAGAIO REF.: (1222 LAFONTE/1161 E - 30 IMAB) OU EQUIV. | [8 empty] | Unidade: Un
Código auxiliar | (B) Mãos-de-obra |  | Eq. Salarial |  | Sal/Hora |  | Encargos(%) | Consumo |  |  | Custo Horário
0021 | SERRALHEIRO |  | 10.23 |  | 22.3 |  | 117.99 | 1.5 |  |  | 33.45
(B) Total: | [8 empty] | 33.45
Código auxiliar | (C) Materiais |  |  |  |  | Unidade | Valor unitário | Consumo |  |  | Valor total
1380 | FECHADURA PARA PORTA CORRER (BICO PAPAGAIO) REF.: 1222 LAFONTE/1065-E30 IMAB OU EQUIVALENTE |  |  |  |  | un | 119.71 | 1 |  |  | 119.71
(C) Total: | [8 empty] | 119.71
Custo direto total (A) + (B) + (C) + (D) + (E) | [8 empty] | 153.16
BDI: 0,00% | [8 empty] | 0
Preço unitário total | [8 empty] | 153.16
Tabela de preços: TABELA DE CUSTOS DE OBRAS CIVIS - T213 - JULHO/23 - SEM DESONERAÇÃO | [8 empty] | Data base: 01/07/2023
Serviço: 230105 - FECHADURA TIPO ALAVANCA REF.: LAFONTE 6236 B/8766 - B19 IMAB OU EQUIV. | [8 empty] | Unidade: Un
Código auxiliar | (B) Mãos-de-obra |  | Eq. Salarial |  | Sal/Hora |  | Encargos(%) | Consumo |  |  | Custo Horário
0010 | CARPINTEIRO |  | 10.23 |  | 22.3 |  | 117.99 | 1 |  |  | 22.3
(B) Total: | [8 empty] | 22.3
Código auxiliar | (C) Materiais |  |  |  |  | Unidade | Valor unitário | Consumo |  |  | Valor total
1381 | FECHADURA TIPO ALAVANCA 6236 B LA FONTE/8766 B-19 IMAB OU EQUIVALENTE |  |  |  |  | un | 104.88 | 1 |  |  | 104.88
(C) Total: | [8 empty] | 104.88
Custo direto total (A) + (B) + (C) + (D) + (E) | [8 empty] | 127.18
BDI: 0,00% | [8 empty] | 0
Preço unitário total | [8 empty] | 127.18
Tabela de preços: TABELA DE CUSTOS DE OBRAS CIVIS - T213 - JULHO/23 - SEM DESONERAÇÃO | [8 empty] | Data base: 01/07/2023
Serviço: 230106 - TARGETA NIQUELADA No. 03 | [8 empty] | Unidade: Un
Código auxiliar | (B) Mãos-de-obra |  | Eq. Salarial |  | Sal/Hora |  | Encargos(%) | Consumo |  |  | Custo Horário
0010 | CARPINTEIRO |  | 10.23 |  | 22.3 |  | 117.99 | 0.5 |  |  | 11.15
(B) Total: | [8 empty] | 11.15
Código auxiliar | (C) Materiais |  |  |  |  | Unidade | Valor unitário | Consumo |  |  | Valor total
2227 | TARJETA DE NIQUEL Nº 3 |  |  |  |  | un | 4.02 | 1 |  |  | 4.02
(C) Total: | [8 empty] | 4.02
Custo direto total (A) + (B) + (C) + (D) + (E) | [8 empty] | 15.17
BDI: 0,00% | [8 empty] | 0
Preço unitário total | [8 empty] | 15.17
Tabela de preços: TABELA DE CUSTOS DE OBRAS CIVIS - T213 - JULHO/23 - SEM DESONERAÇÃO | [8 empty] | Data base: 01/07/2023
Serviço: 230107 - FECHADURA TIPO BOLA REF.: LAFONTE 2080-E / 1005-E VOUGA OU EQUIVALENTE | [8 empty] | Unidade: Un
Código auxiliar | (B) Mãos-de-obra |  | Eq. Salarial |  | Sal/Hora |  | Encargos(%) | Consumo |  |  | Custo Horário
0010 | CARPINTEIRO |  | 10.23 |  | 22.3 |  | 117.99 | 1 |  |  | 22.3
(B) Total: | [8 empty] | 22.3
Código auxiliar | (C) Materiais |  |  |  |  | Unidade | Valor unitário | Consumo |  |  | Valor total
1392 | FECHADURA TIPO BOLA LAFONTE 2080-E / 1005-E VOUGA OU EQUIVALENTE |  |  |  |  | un | 179.09 | 1 |  |  | 179.09
(C) Total: | [8 empty] | 179.09
Custo direto total (A) + (B) + (C) + (D) + (E) | [8 empty] | 201.39
BDI: 0,00% | [8 empty] | 0
Preço unitário total | [8 empty] | 201.39
Tabela de preços: TABELA DE CUSTOS DE OBRAS CIVIS - T213 - JULHO/23 - SEM DESONERAÇÃO | [8 empty] | Data base: 01/07/2023
Serviço: 230108 - FECHADURA TIPO BOLA REF.: LAFONTE 2080-I / 005-I VOUGA OU EQUIVALENTE | [8 empty] | Unidade: Un
Código auxiliar | (B) Mãos-de-obra |  | Eq. Salarial |  | Sal/Hora |  | Encargos(%) | Consumo |  |  | Custo Horário
0010 | CARPINTEIRO |  | 10.23 |  | 22.3 |  | 117.99 | 1 |  |  | 22.3
(B) Total: | [8 empty] | 22.3
Código auxiliar | (C) Materiais |  |  |  |  | Unidade | Valor unitário | Consumo |  |  | Valor total
2354 | FECHADURA TIPO BOLA LAFONTE 2080-I / 005-I VOUGA OU EQUIVALENTE |  |  |  |  | un | 140.44 | 1 |  |  | 140.44
(C) Total: | [8 empty] | 140.44
Custo direto total (A) + (B) + (C) + (D) + (E) | [8 empty] | 162.74
BDI: 0,00% | [8 empty] | 0
Preço unitário total | [8 empty] | 162.74
Tabela de preços: TABELA DE CUSTOS DE OBRAS CIVIS - T213 - JULHO/23 - SEM DESONERAÇÃO | [8 empty] | Data base: 01/07/2023
Serviço: 230109 - FECHADURA TIPO BOLA REF.: LAFONTE 2080-B / 005-B VOUGA OU EQUIVALENTE | [8 empty] | Unidade: Un
Código auxiliar | (B) Mãos-de-obra |  | Eq. Salarial |  | Sal/Hora |  | Encargos(%) | Consumo |  |  | Custo Horário
0010 | CARPINTEIRO |  | 10.23 |  | 22.3 |  | 117.99 | 1 |  |  | 22.3
(B) Total: | [8 empty] | 22.3
Código auxiliar | (C) Materiais |  |  |  |  | Unidade | Valor unitário | Consumo |  |  | Valor total
1333 | FECHADURA TIPO BOLA LAFONTE 2080-B / 005-B VOUGA OU EQUIVALENTE |  |  |  |  | un | 123.67 | 1 |  |  | 123.67
(C) Total: | [8 empty] | 123.67
Custo direto total (A) + (B) + (C) + (D) + (E) | [8 empty] | 145.97
BDI: 0,00% | [8 empty] | 0
Preço unitário total | [8 empty] | 145.97
Tabela de preços: TABELA DE CUSTOS DE OBRAS CIVIS - T213 - JULHO/23 - SEM DESONERAÇÃO | [8 empty] | Data base: 01/07/2023
Serviço: 230110 - FECHO FIO REDONDO 4" ZINCADO PARAFUSADO | [8 empty] | Unidade: Un
Código auxiliar | (B) Mãos-de-obra |  | Eq. Salarial |  | Sal/Hora |  | Encargos(%) | Consumo |  |  | Custo Horário
0010 | CARPINTEIRO |  | 10.23 |  | 22.3 |  | 117.99 | 0.5 |  |  | 11.15
(B) Total: | [8 empty] | 11.15
Código auxiliar | (C) Materiais |  |  |  |  | Unidade | Valor unitário | Consumo |  |  | Valor total
2529 | FECHO FIO REDONDO 4" ZINCADO C/PARAFUSO REF.: SOPRANO OU EQUIVALENTE |  |  |  |  | un | 4.29 | 1 |  |  | 4.29
(C) Total: | [8 empty] | 4.29
Custo direto total (A) + (B) + (C) + (D) + (E) | [8 empty] | 15.44
BDI: 0,00% | [8 empty] | 0
Preço unitário total | [8 empty] | 15.44
Tabela de preços: TABELA DE CUSTOS DE OBRAS CIVIS - T213 - JULHO/23 - SEM DESONERAÇÃO | [8 empty] | Data base: 01/07/2023
Serviço: 230174 - BARRA DE APOIO EM AÇO INOX - 40 CM | [8 empty] | Unidade: un
Código auxiliar | (B) Mãos-de-obra |  | Eq. Salarial |  | Sal/Hora |  | Encargos(%) | Consumo |  |  | Custo Horário
0008 | AJUDANTE |  | 6.91 |  | 15.06 |  | 117.99 | 0.35 |  |  | 5.27
0011 | ENCANADOR |  | 10.23 |  | 22.3 |  | 117.99 | 0.35 |  |  | 7.81
(B) Total: | [8 empty] | 13.08
Código auxiliar | (C) Materiais |  |  |  |  | Unidade | Valor unitário | Consumo |  |  | Valor total
H705 | BARRA DE APOIO EM AÇO INOX - 40 CM COM PARAFUSOS E BUCHAS PARA FIXAÇÃO |  |  |  |  | un | 87.78 | 1 |  |  | 87.78
(C) Total: | [8 empty] | 87.78
Custo direto total (A) + (B) + (C) + (D) + (E) | [8 empty] | 100.86
BDI: 0,00% | [8 empty] | 0
Preço unitário total | [8 empty] | 100.86
Tabela de preços: TABELA DE CUSTOS DE OBRAS CIVIS - T213 - JULHO/23 - SEM DESONERAÇÃO | [8 empty] | Data base: 01/07/2023
Serviço: 230176 - BARRA DE APOIO EM AÇO INOX - 80 CM | [8 empty] | Unidade: un
Código auxiliar | (B) Mãos-de-obra |  | Eq. Salarial |  | Sal/Hora |  | Encargos(%) | Consumo |  |  | Custo Horário
0011 | ENCANADOR |  | 10.23 |  | 22.3 |  | 117.99 | 0.35 |  |  | 7.81
0008 | AJUDANTE |  | 6.91 |  | 15.06 |  | 117.99 | 0.35 |  |  | 5.27
(B) Total: | [8 empty] | 13.08
Código auxiliar | (C) Materiais |  |  |  |  | Unidade | Valor unitário | Consumo |  |  | Valor total
H706 | BARRA DE APOIO EM AÇO INOX - 80 CM COM PARAFUSOS E BUCHAS PARA FIXAÇÃO |  |  |  |  | un | 126.53 | 1 |  |  | 126.53
(C) Total: | [8 empty] | 126.53
Custo direto total (A) + (B) + (C) + (D) + (E) | [8 empty] | 139.61
BDI: 0,00% | [8 empty] | 0
Preço unitário total | [8 empty] | 139.61
Tabela de preços: TABELA DE CUSTOS DE OBRAS CIVIS - T213 - JULHO/23 - SEM DESONERAÇÃO | [8 empty] | Data base: 01/07/2023
Serviço: 230201 - DOBRADICA 3" x 3 1/2" FERRO POLIDO | [8 empty] | Unidade: Un
Código auxiliar | (B) Mãos-de-obra |  | Eq. Salarial |  | Sal/Hora |  | Encargos(%) | Consumo |  |  | Custo Horário
0008 | AJUDANTE |  | 6.91 |  | 15.06 |  | 117.99 | 0.25 |  |  | 3.77
0010 | CARPINTEIRO |  | 10.23 |  | 22.3 |  | 117.99 | 0.25 |  |  | 5.58
(B) Total: | [8 empty] | 9.35
Código auxiliar | (C) Materiais |  |  |  |  | Unidade | Valor unitário | Consumo |  |  | Valor total
1265 | DOBRADIÇA FERRO POLIDO 3.1/2 x 3" COM PARAFUSO |  |  |  |  | un | 12.32 | 1 |  |  | 12.32
(C) Total: | [8 empty] | 12.32
Custo direto total (A) + (B) + (C) + (D) + (E) | [8 empty] | 21.67
BDI: 0,00% | [8 empty] | 0
Preço unitário total | [8 empty] | 21.67
Tabela de preços: TABELA DE CUSTOS DE OBRAS CIVIS - T213 - JULHO/23 - SEM DESONERAÇÃO | [8 empty] | Data base: 01/07/2023
Serviço: 230202 - DOBRADICA 3" X 3 1/2" CROMADA | [8 empty] | Unidade: Un
Código auxiliar | (B) Mãos-de-obra |  | Eq. Salarial |  | Sal/Hora |  | Encargos(%) | Consumo |  |  | Custo Horário
0010 | CARPINTEIRO |  | 10.23 |  | 22.3 |  | 117.99 | 0.25 |  |  | 5.58
0008 | AJUDANTE |  | 6.91 |  | 15.06 |  | 117.99 | 0.25 |  |  | 3.77
(B) Total: | [8 empty] | 9.35
Código auxiliar | (C) Materiais |  |  |  |  | Unidade | Valor unitário | Consumo |  |  | Valor total
1266 | DOBRADIÇA CROMADA 3 1/2 x 3" |  |  |  |  | un | 6.1 | 1 |  |  | 6.1
(C) Total: | [8 empty] | 6.1
Custo direto total (A) + (B) + (C) + (D) + (E) | [8 empty] | 15.45
BDI: 0,00% | [8 empty] | 0
Preço unitário total | [8 empty] | 15.45
Tabela de preços: TABELA DE CUSTOS DE OBRAS CIVIS - T213 - JULHO/23 - SEM DESONERAÇÃO | [8 empty] | Data base: 01/07/2023
Serviço: 230206 - CANTONEIRA PEQUENA PARA DIVISORIAS DE MÁRMORE/GRANITO | [8 empty] | Unidade: Un
Código auxiliar | (C) Materiais |  |  |  |  | Unidade | Valor unitário | Consumo |  |  | Valor total
2490 | CANTONEIRA PEQUENA DE LATÃO PARA DIVISÓRIAS DE MÁRMORE/GRANITO |  |  |  |  | un | 37.43 | 1 |  |  | 37.43
(C) Total: | [8 empty] | 37.43
Custo direto total (A) + (B) + (C) + (D) + (E) | [8 empty] | 37.43
BDI: 0,00% | [8 empty] | 0
Preço unitário total | [8 empty] | 37.43
Tabela de preços: TABELA DE CUSTOS DE OBRAS CIVIS - T213 - JULHO/23 - SEM DESONERAÇÃO | [8 empty] | Data base: 01/07/2023
Serviço: 230207 - CANTONEIRA GRANDE PARA DIVISORIAS DE MÁRMORE/GRANITO | [8 empty] | Unidade: Un
Código auxiliar | (C) Materiais |  |  |  |  | Unidade | Valor unitário | Consumo |  |  | Valor total
2487 | CANTONEIRA GRANDE DE LATÃO PARA DIVISÓRIAS DE MÁRMORE/GRANITO |  |  |  |  | un | 43.24 | 1 |  |  | 43.24
(C) Total: | [8 empty] | 43.24
Custo direto total (A) + (B) + (C) + (D) + (E) | [8 empty] | 43.24
BDI: 0,00% | [8 empty] | 0
Preço unitário total | [8 empty] | 43.24
Tabela de preços: TABELA DE CUSTOS DE OBRAS CIVIS - T213 - JULHO/23 - SEM DESONERAÇÃO | [8 empty] | Data base: 01/07/2023
Serviço: 230208 - CHAPA SUPORTE PARA DIVISORIAS DE MÁRMORE/GRANITO | [8 empty] | Unidade: Un
Código auxiliar | (C) Materiais |  |  |  |  | Unidade | Valor unitário | Consumo |  |  | Valor total
2488 | CHAPA DE LATÃO PARA SUPORTE DE DIVISÓRIAS DE MÁRMORE/GRANITO |  |  |  |  | un | 52.65 | 1 |  |  | 52.65
(C) Total: | [8 empty] | 52.65
Custo direto total (A) + (B) + (C) + (D) + (E) | [8 empty] | 52.65
BDI: 0,00% | [8 empty] | 0
Preço unitário total | [8 empty] | 52.65
Tabela de preços: TABELA DE CUSTOS DE OBRAS CIVIS - T213 - JULHO/23 - SEM DESONERAÇÃO | [8 empty] | Data base: 01/07/2023
Serviço: 230209 - BATENTE COM ENCOSTO DE BORRACHA PARA DIVISORIAS DE GRANITO/MÁRMORE | [8 empty] | Unidade: Un
Código auxiliar | (C) Materiais |  |  |  |  | Unidade | Valor unitário | Consumo |  |  | Valor total
2485 | BATENTE COM ENCOSTO DE BORRACHA PARA DIVISÓRIAS DE MÁRMORE/GRANITO |  |  |  |  | un | 57 | 1 |  |  | 57
(C) Total: | [8 empty] | 57
Custo direto total (A) + (B) + (C) + (D) + (E) | [8 empty] | 57
BDI: 0,00% | [8 empty] | 0
Preço unitário total | [8 empty] | 57
Tabela de preços: TABELA DE CUSTOS DE OBRAS CIVIS - T213 - JULHO/23 - SEM DESONERAÇÃO | [8 empty] | Data base: 01/07/2023
Serviço: 230210 - DOBRADIÇA COM MOLA PARA PORTA/DIVISORIAS DE MÁRMORE/GRANITO | [8 empty] | Unidade: Un
Código auxiliar | (C) Materiais |  |  |  |  | Unidade | Valor unitário | Consumo |  |  | Valor total
2486 | DOBRADIÇA COM MOLA PARA PORTA/DIVISORIAS DE MÁRMORE E GRANITO |  |  |  |  | un | 62 | 1 |  |  | 62
(C) Total: | [8 empty] | 62
Custo direto total (A) + (B) + (C) + (D) + (E) | [8 empty] | 62
BDI: 0,00% | [8 empty] | 0
Preço unitário total | [8 empty] | 62
Tabela de preços: TABELA DE CUSTOS DE OBRAS CIVIS - T213 - JULHO/23 - SEM DESONERAÇÃO | [8 empty] | Data base: 01/07/2023
Serviço: 230211 - PARAFUSO DE LATÃO PARA DIVISORIAS DE MÁRMORE/GRANITO | [8 empty] | Unidade: Un
Código auxiliar | (C) Materiais |  |  |  |  | Unidade | Valor unitário | Consumo |  |  | Valor total
2494 | PARAFUSO DE LATÃO PARA DIVISORIAS DE MÁRMORE/GRANITO |  |  |  |  | un | 9.9 | 1 |  |  | 9.9
(C) Total: | [8 empty] | 9.9
Custo direto total (A) + (B) + (C) + (D) + (E) | [8 empty] | 9.9
BDI: 0,00% | [8 empty] | 0
Preço unitário total | [8 empty] | 9.9
Tabela de preços: TABELA DE CUSTOS DE OBRAS CIVIS - T213 - JULHO/23 - SEM DESONERAÇÃO | [8 empty] | Data base: 01/07/2023
Serviço: 230801 - CORRENTE GALVANIZADA 4 MM PARA CADEADO | [8 empty] | Unidade: M
Código auxiliar | (C) Materiais |  |  |  |  | Unidade | Valor unitário | Consumo |  |  | Valor total
2516 | CORRENTE EM AÇO GALVANIZADO COM ELO CURTO DIAMETRO 4 MM |  |  |  |  | m | 12.29 | 1 |  |  | 12.29
(C) Total: | [8 empty] | 12.29
Custo direto total (A) + (B) + (C) + (D) + (E) | [8 empty] | 12.29
BDI: 0,00% | [8 empty] | 0
Preço unitário total | [8 empty] | 12.29
Tabela de preços: TABELA DE CUSTOS DE OBRAS CIVIS - T213 - JULHO/23 - SEM DESONERAÇÃO | [8 empty] | Data base: 01/07/2023
Serviço: 230802 - CADEADO 20 MM | [8 empty] | Unidade: Un
Código auxiliar | (C) Materiais |  |  |  |  | Unidade | Valor unitário | Consumo |  |  | Valor total
2255 | CADEADO SIMPLES EM LATÃO Nº 20 |  |  |  |  | un | 18.23 | 1 |  |  | 18.23
(C) Total: | [8 empty] | 18.23
Custo direto total (A) + (B) + (C) + (D) + (E) | [8 empty] | 18.23
BDI: 0,00% | [8 empty] | 0
Preço unitário total | [8 empty] | 18.23
Tabela de preços: TABELA DE CUSTOS DE OBRAS CIVIS - T213 - JULHO/23 - SEM DESONERAÇÃO | [8 empty] | Data base: 01/07/2023
Serviço: 230803 - CADEADO 30 MM | [8 empty] | Unidade: Un
Código auxiliar | (C) Materiais |  |  |  |  | Unidade | Valor unitário | Consumo |  |  | Valor total
2256 | CADEADO SIMPLES EM LATÃO Nº 30 |  |  |  |  | un | 25.55 | 1 |  |  | 25.55
(C) Total: | [8 empty] | 25.55
Custo direto total (A) + (B) + (C) + (D) + (E) | [8 empty] | 25.55
BDI: 0,00% | [8 empty] | 0
Preço unitário total | [8 empty] | 25.55
Tabela de preços: TABELA DE CUSTOS DE OBRAS CIVIS - T213 - JULHO/23 - SEM DESONERAÇÃO | [8 empty] | Data base: 01/07/2023
Serviço: 230804 - CADEADO 50 MM | [8 empty] | Unidade: Un
Código auxiliar | (C) Materiais |  |  |  |  | Unidade | Valor unitário | Consumo |  |  | Valor total
2257 | CADEADO SIMPLES EM LATÃO Nº 50 |  |  |  |  | un | 46.54 | 1 |  |  | 46.54
(C) Total: | [8 empty] | 46.54
Custo direto total (A) + (B) + (C) + (D) + (E) | [8 empty] | 46.54
BDI: 0,00% | [8 empty] | 0
Preço unitário total | [8 empty] | 46.54
Tabela de preços: TABELA DE CUSTOS DE OBRAS CIVIS - T213 - JULHO/23 - SEM DESONERAÇÃO | [8 empty] | Data base: 01/07/2023
Serviço: 240104 - TÁBUA APARELHADA PARA GUICHÊ | [8 empty] | Unidade: m2
Código auxiliar | (B) Mãos-de-obra |  | Eq. Salarial |  | Sal/Hora |  | Encargos(%) | Consumo |  |  | Custo Horário
0010 | CARPINTEIRO |  | 10.23 |  | 22.3 |  | 117.99 | 3.8562 |  |  | 85.99
(B) Total: | [8 empty] | 85.99
Código auxiliar | (C) Materiais |  |  |  |  | Unidade | Valor unitário | Consumo |  |  | Valor total
2066 | TABUA DE 30 CM APARELHADA |  |  |  |  | m | 24.42 | 3.6667 |  |  | 89.54
(C) Total: | [8 empty] | 89.54
Custo direto total (A) + (B) + (C) + (D) + (E) | [8 empty] | 175.53
BDI: 0,00% | [8 empty] | 0
Preço unitário total | [8 empty] | 175.53
Tabela de preços: TABELA DE CUSTOS DE OBRAS CIVIS - T213 - JULHO/23 - SEM DESONERAÇÃO | [8 empty] | Data base: 01/07/2023
Serviço: 240105 - PORTA GIZ TIPO 1 - PADRÃO GOINFRA | [8 empty] | Unidade: m
Código auxiliar | (B) Mãos-de-obra |  | Eq. Salarial |  | Sal/Hora |  | Encargos(%) | Consumo |  |  | Custo Horário
0008 | AJUDANTE |  | 6.91 |  | 15.06 |  | 117.99 | 0.6315 |  |  | 9.51
0024 | MARCENEIRO |  | 10.23 |  | 22.3 |  | 117.99 | 0.6315 |  |  | 14.08
(B) Total: | [8 empty] | 23.59
Código auxiliar | (C) Materiais |  |  |  |  | Unidade | Valor unitário | Consumo |  |  | Valor total
2770 | PARAFUSO AUTO BROCANTE 4,2 X 19MM |  |  |  |  | un | 0.27 | 1.25 |  |  | 0.34
2221 | PARAFUSO COM BUCHA S-8 |  |  |  |  | un | 0.7 | 2.5 |  |  | 1.75
2698 | MADEIRA DE LEI/MAO OBRA/FAB./VERNIZ.(I=1,6) |  |  |  |  | m3 | 7219.73 | 0.0079 |  |  | 57.04
2764 | CANTONEIRA 1 1/4"X1 1/4" CH. 1/4" |  |  |  |  | Kg | 11.25 | 0.1126 |  |  | 1.27
(C) Total: | [8 empty] | 60.4
Custo direto total (A) + (B) + (C) + (D) + (E) | [8 empty] | 83.99
BDI: 0,00% | [8 empty] | 0
Preço unitário total | [8 empty] | 83.99
Tabela de preços: TABELA DE CUSTOS DE OBRAS CIVIS - T213 - JULHO/23 - SEM DESONERAÇÃO | [8 empty] | Data base: 01/07/2023
Serviço: 240106 - BATE CARTEIRA ENVERNIZADO E ASSENT. 2,5 X 12 CM | [8 empty] | Unidade: M
Código auxiliar | (B) Mãos-de-obra |  | Eq. Salarial |  | Sal/Hora |  | Encargos(%) | Consumo |  |  | Custo Horário
0024 | MARCENEIRO |  | 10.23 |  | 22.3 |  | 117.99 | 0.421 |  |  | 9.39
0008 | AJUDANTE |  | 6.91 |  | 15.06 |  | 117.99 | 0.421 |  |  | 6.34
(B) Total: | [8 empty] | 15.73
Código auxiliar | (C) Materiais |  |  |  |  | Unidade | Valor unitário | Consumo |  |  | Valor total
2698 | MADEIRA DE LEI/MAO OBRA/FAB./VERNIZ.(I=1,6) |  |  |  |  | m3 | 7219.73 | 0.0037 |  |  | 26.71
2221 | PARAFUSO COM BUCHA S-8 |  |  |  |  | un | 0.7 | 1.92 |  |  | 1.34
2427 | PREGO 17 X 21 |  |  |  |  | Kg | 24.22 | 0.022 |  |  | 0.53
(C) Total: | [8 empty] | 28.58
Custo direto total (A) + (B) + (C) + (D) + (E) | [8 empty] | 44.31
BDI: 0,00% | [8 empty] | 0
Preço unitário total | [8 empty] | 44.31
Tabela de preços: TABELA DE CUSTOS DE OBRAS CIVIS - T213 - JULHO/23 - SEM DESONERAÇÃO | [8 empty] | Data base: 01/07/2023
Serviço: 240107 - PALCO MOVEL EM ASSOALHO EM IPE ENCERADO | [8 empty] | Unidade: m2
Código auxiliar | (B) Mãos-de-obra |  | Eq. Salarial |  | Sal/Hora |  | Encargos(%) | Consumo |  |  | Custo Horário
0008 | AJUDANTE |  | 6.91 |  | 15.06 |  | 117.99 | 1.6 |  |  | 24.1
0010 | CARPINTEIRO |  | 10.23 |  | 22.3 |  | 117.99 | 1.5 |  |  | 33.45
(B) Total: | [8 empty] | 57.55
Código auxiliar | (C) Materiais |  |  |  |  | Unidade | Valor unitário | Consumo |  |  | Valor total
2132 | VIGOTA DE MADEIRA 6x16 |  |  |  |  | m | 48.73 | 1.2075 |  |  | 58.84
1859 | PREGO 12x12" |  |  |  |  | Kg | 23.48 | 0.1796 |  |  | 4.22
1862 | PREGO 19x27 |  |  |  |  | Kg | 27.31 | 0.2588 |  |  | 7.07
1896 | POLIMENTO DE PISO GRANITINA/CONCRETO/ASSOALHO (COM POLITRIZ) - COMP. AUXILIAR** |  |  |  |  | m2 | 2.99 | 1.3758 |  |  | 4.11
1858 | PONTALETE 3x3" |  |  |  |  | m | 8.52 | 5.5228 |  |  | 47.05
1239 | CERA LÍQUIDA INCOLOR (D = 0,95 KG/L) |  |  |  |  | Kg | 27.28 | 0.1176 |  |  | 3.21
1112 | ASSOALHO DE IPE (EXTRA) |  |  |  |  | m2 | 253.75 | 1.4446 |  |  | 366.57
(C) Total: | [8 empty] | 491.07
Custo direto total (A) + (B) + (C) + (D) + (E) | [8 empty] | 548.62
BDI: 0,00% | [8 empty] | 0
Preço unitário total | [8 empty] | 548.62
Tabela de preços: TABELA DE CUSTOS DE OBRAS CIVIS - T213 - JULHO/23 - SEM DESONERAÇÃO | [8 empty] | Data base: 01/07/2023
Serviço: 240108 - QUADRO AVISO-MADEIRA DE LEI/COMPENS. 10MM/CORTIÇA/FELTRO ( SIMILAR AO TIPO 1) | [8 empty] | Unidade: m2
Código auxiliar | (B) Mãos-de-obra |  | Eq. Salarial |  | Sal/Hora |  | Encargos(%) | Consumo |  |  | Custo Horário
0010 | CARPINTEIRO |  | 10.23 |  | 22.3 |  | 117.99 | 2.7778 |  |  | 61.94
0005 | SERVENTE |  | 6.12 |  | 13.34 |  | 117.99 | 2.7778 |  |  | 37.06
(B) Total: | [8 empty] | 99
Código auxiliar | (C) Materiais |  |  |  |  | Unidade | Valor unitário | Consumo |  |  | Valor total
2249 | COMPENSADO 10 MM MOVELEIRO COLA BRANCA 2,20X1,60 M - VIROLINHA OU EQUIVALENTE |  |  |  |  | m2 | 57.36 | 1.0746 |  |  | 61.64
1243 | COLA FÓRMICA (1L = 0,83KG) |  |  |  |  | l | 41.02 | 0.6944 |  |  | 28.48
2360 | COLA BRANCA (1L = 1,2 KG) |  |  |  |  | Kg | 28.14 | 0.1736 |  |  | 4.89
2381 | CORTIÇA 60X90CMX6MM |  |  |  |  | un | 117.36 | 2.0833 |  |  | 244.5
1859 | PREGO 12x12" |  |  |  |  | Kg | 23.48 | 0.051 |  |  | 1.2
1970 | DILUENTE AGUARRÁS |  |  |  |  | l | 20.37 | 0.015 |  |  | 0.31
2050 | TINTA A BASE VERNIZ POLIURETANO |  |  |  |  | l | 55.98 | 0.081 |  |  | 4.53
2221 | PARAFUSO COM BUCHA S-8 |  |  |  |  | un | 0.7 | 1.3889 |  |  | 0.97
1704 | MADEIRA DE LEI PARA TELHADO (ANGELIM VERMELHO) |  |  |  |  | m3 | 4512.33 | 0.0117 |  |  | 52.79
2383 | LIXA PARA MADEIRA Nº 220 |  |  |  |  | un | 1.3 | 0.3472 |  |  | 0.45
2384 | LIXA PARA MADEIRA Nº 240 |  |  |  |  | un | 1.91 | 0.3472 |  |  | 0.66
2303 | FELTRO |  |  |  |  | m2 | 10.42 | 0.9722 |  |  | 10.13
(C) Total: | [8 empty] | 410.55
Custo direto total (A) + (B) + (C) + (D) + (E) | [8 empty] | 509.55
BDI: 0,00% | [8 empty] | 0
Preço unitário total | [8 empty] | 509.55
Tabela de preços: TABELA DE CUSTOS DE OBRAS CIVIS - T213 - JULHO/23 - SEM DESONERAÇÃO | [8 empty] | Data base: 01/07/2023
Serviço: 240109 - ESTRADO ESCOLA 20 SALAS | [8 empty] | Unidade: m2
Código auxiliar | (B) Mãos-de-obra |  | Eq. Salarial |  | Sal/Hora |  | Encargos(%) | Consumo |  |  | Custo Horário
0024 | MARCENEIRO |  | 10.23 |  | 22.3 |  | 117.99 | 4.4118 |  |  | 98.38
0008 | AJUDANTE |  | 6.91 |  | 15.06 |  | 117.99 | 4.4118 |  |  | 66.44
(B) Total: | [8 empty] | 164.82
Código auxiliar | (C) Materiais |  |  |  |  | Unidade | Valor unitário | Consumo |  |  | Valor total
2132 | VIGOTA DE MADEIRA 6x16 |  |  |  |  | m | 48.73 | 3 |  |  | 146.19
1893 | PARAFUSO 8x110 MM |  |  |  |  | un | 2.33 | 7.3529 |  |  | 17.13
1860 | PREGO 15x15 |  |  |  |  | Kg | 24.17 | 0.1061 |  |  | 2.56
1964 | RIPA DE MADEIRA 5x1 |  |  |  |  | m | 3.29 | 11.3647 |  |  | 37.39
1218 | CAIBRO 5x6 CM |  |  |  |  | m | 18.57 | 3.3529 |  |  | 62.26
(C) Total: | [8 empty] | 265.53
Custo direto total (A) + (B) + (C) + (D) + (E) | [8 empty] | 430.35
BDI: 0,00% | [8 empty] | 0
Preço unitário total | [8 empty] | 430.35
Tabela de preços: TABELA DE CUSTOS DE OBRAS CIVIS - T213 - JULHO/23 - SEM DESONERAÇÃO | [8 empty] | Data base: 01/07/2023
Serviço: 240110 - QUADRO AVISO TP-1 (1,20 X 1,20 M) | [8 empty] | Unidade: Un
Código auxiliar | (B) Mãos-de-obra |  | Eq. Salarial |  | Sal/Hora |  | Encargos(%) | Consumo |  |  | Custo Horário
0008 | AJUDANTE |  | 6.91 |  | 15.06 |  | 117.99 | 4 |  |  | 60.24
0024 | MARCENEIRO |  | 10.23 |  | 22.3 |  | 117.99 | 5 |  |  | 111.5
(B) Total: | [8 empty] | 171.74
Código auxiliar | (C) Materiais |  |  |  |  | Unidade | Valor unitário | Consumo |  |  | Valor total
2360 | COLA BRANCA (1L = 1,2 KG) |  |  |  |  | Kg | 28.14 | 0.3 |  |  | 8.44
1695 | COMPENSADO RESINADO COLA FENÓLICA 6 MM 2,20X1,10 M |  |  |  |  | m2 | 26.65 | 3.52 |  |  | 93.81
1176 | BUCHA DE NYLON COM PARAFUSO 10 CM - S16 |  |  |  |  | un | 4.41 | 4 |  |  | 17.64
1968 | SARRAFO DE MADEIRA 10 CM |  |  |  |  | m | 8.35 | 7.92 |  |  | 66.13
1704 | MADEIRA DE LEI PARA TELHADO (ANGELIM VERMELHO) |  |  |  |  | m3 | 4512.33 | 0.013 |  |  | 58.66
2303 | FELTRO |  |  |  |  | m2 | 10.42 | 1.2 |  |  | 12.5
(C) Total: | [8 empty] | 257.18
Custo direto total (A) + (B) + (C) + (D) + (E) | [8 empty] | 428.92
BDI: 0,00% | [8 empty] | 0
Preço unitário total | [8 empty] | 428.92
Tabela de preços: TABELA DE CUSTOS DE OBRAS CIVIS - T213 - JULHO/23 - SEM DESONERAÇÃO | [8 empty] | Data base: 01/07/2023
Serviço: 240200 - PORTINHOLA EM COMPENSADO 18MM / REVESTIDA COM LAMINADO MELAMÍNICO | [8 empty] | Unidade: m2
Código auxiliar | (B) Mãos-de-obra |  | Eq. Salarial |  | Sal/Hora |  | Encargos(%) | Consumo |  |  | Custo Horário
0024 | MARCENEIRO |  | 10.23 |  | 22.3 |  | 117.99 | 15.85 |  |  | 353.46
0005 | SERVENTE |  | 6.12 |  | 13.34 |  | 117.99 | 15.85 |  |  | 211.44
(B) Total: | [8 empty] | 564.9
Código auxiliar | (C) Materiais |  |  |  |  | Unidade | Valor unitário | Consumo |  |  | Valor total
1391 | FORMICA LISA (3,08 X 1,25 ) |  |  |  |  | m2 | 50.67 | 2.577 |  |  | 130.58
1243 | COLA FÓRMICA (1L = 0,83KG) |  |  |  |  | l | 41.02 | 2.3192 |  |  | 95.13
2247 | COMPENSADO 18 MM MOVELEIRO COLA BRANCA 2,20x1,60 M - VIROLINHA OU EQUIVALENTE |  |  |  |  | m2 | 89.34 | 1.2 |  |  | 107.21
(C) Total: | [8 empty] | 332.92
Custo direto total (A) + (B) + (C) + (D) + (E) | [8 empty] | 897.82
BDI: 0,00% | [8 empty] | 0
Preço unitário total | [8 empty] | 897.82
Tabela de preços: TABELA DE CUSTOS DE OBRAS CIVIS - T213 - JULHO/23 - SEM DESONERAÇÃO | [8 empty] | Data base: 01/07/2023
Serviço: 240203 - PRATELEIRA MONTANTES EM ALVEN. APARENTE C/PINTURA | [8 empty] | Unidade: m2
Código auxiliar | (B) Mãos-de-obra |  | Eq. Salarial |  | Sal/Hora |  | Encargos(%) | Consumo |  |  | Custo Horário
0005 | SERVENTE |  | 6.12 |  | 13.34 |  | 117.99 | 1.8994 |  |  | 25.34
0018 | PINTOR |  | 10.23 |  | 22.3 |  | 117.99 | 0.7305 |  |  | 16.29
0004 | PEDREIRO |  | 10.23 |  | 22.3 |  | 117.99 | 1.2428 |  |  | 27.71
(B) Total: | [8 empty] | 69.34
Código auxiliar | (C) Materiais |  |  |  |  | Unidade | Valor unitário | Consumo |  |  | Valor total
1221 | CAL HIDRATADA |  |  |  |  | Kg | 0.97 | 2.4665 |  |  | 2.39
1215 | CIMENTO PORTLAND CPII-32 |  |  |  |  | Kg | 0.63 | 2.4665 |  |  | 1.55
0104 | AREIA MÉDIA |  |  |  |  | m3 | 185.84 | 0.0153 |  |  | 2.84
2375 | FERRO CANTONEIRA 1/8 X 1" |  |  |  |  | Kg | 10.15 | 7.7571 |  |  | 78.73
2221 | PARAFUSO COM BUCHA S-8 |  |  |  |  | un | 0.7 | 18.7912 |  |  | 13.15
1674 | LIXA PARA PAREDE Nº 100 |  |  |  |  | un | 1.14 | 1.511 |  |  | 1.72
2050 | TINTA A BASE VERNIZ POLIURETANO |  |  |  |  | l | 55.98 | 0.408 |  |  | 22.84
2069 | TIJOLO LAMINADO 21 FUROS 11X5X24 CM |  |  |  |  | un | 2.77 | 35.372 |  |  | 97.98
2049 | TINTA A BASE DE SILICONE |  |  |  |  | l | 27.97 | 0.1802 |  |  | 5.04
1970 | DILUENTE AGUARRÁS |  |  |  |  | l | 20.37 | 0.0755 |  |  | 1.54
2066 | TABUA DE 30 CM APARELHADA |  |  |  |  | m | 24.42 | 2.7474 |  |  | 67.09
2385 | TABUA DE 20 CM APARELHADA |  |  |  |  | m | 17.76 | 1.8316 |  |  | 32.53
(C) Total: | [8 empty] | 327.4
Custo direto total (A) + (B) + (C) + (D) + (E) | [8 empty] | 396.74
BDI: 0,00% | [8 empty] | 0
Preço unitário total | [8 empty] | 396.74
Tabela de preços: TABELA DE CUSTOS DE OBRAS CIVIS - T213 - JULHO/23 - SEM DESONERAÇÃO | [8 empty] | Data base: 01/07/2023
Serviço: 240208 - BATE MACA 2,5 X 12 CM, ENVERNIZADO E ASSENTADO | [8 empty] | Unidade: m
Código auxiliar | (B) Mãos-de-obra |  | Eq. Salarial |  | Sal/Hora |  | Encargos(%) | Consumo |  |  | Custo Horário
0024 | MARCENEIRO |  | 10.23 |  | 22.3 |  | 117.99 | 0.421 |  |  | 9.39
0008 | AJUDANTE |  | 6.91 |  | 15.06 |  | 117.99 | 0.421 |  |  | 6.34
(B) Total: | [8 empty] | 15.73
Código auxiliar | (C) Materiais |  |  |  |  | Unidade | Valor unitário | Consumo |  |  | Valor total
2427 | PREGO 17 X 21 |  |  |  |  | Kg | 24.22 | 0.022 |  |  | 0.53
2221 | PARAFUSO COM BUCHA S-8 |  |  |  |  | un | 0.7 | 1.92 |  |  | 1.34
2698 | MADEIRA DE LEI/MAO OBRA/FAB./VERNIZ.(I=1,6) |  |  |  |  | m3 | 7219.73 | 0.0038 |  |  | 27.43
(C) Total: | [8 empty] | 29.3
Custo direto total (A) + (B) + (C) + (D) + (E) | [8 empty] | 45.03
BDI: 0,00% | [8 empty] | 0
Preço unitário total | [8 empty] | 45.03
Tabela de preços: TABELA DE CUSTOS DE OBRAS CIVIS - T213 - JULHO/23 - SEM DESONERAÇÃO | [8 empty] | Data base: 01/07/2023
Serviço: 240209 - PRATELEIRA EST.CAIBRO 4+1 TABUAS APARELHADAS E ENVERNIZADAS | [8 empty] | Unidade: m
Código auxiliar | (B) Mãos-de-obra |  | Eq. Salarial |  | Sal/Hora |  | Encargos(%) | Consumo |  |  | Custo Horário
0008 | AJUDANTE |  | 6.91 |  | 15.06 |  | 117.99 | 0.5499 |  |  | 8.28
0010 | CARPINTEIRO |  | 10.23 |  | 22.3 |  | 117.99 | 4 |  |  | 89.2
0018 | PINTOR |  | 10.23 |  | 22.3 |  | 117.99 | 1.6302 |  |  | 36.35
(B) Total: | [8 empty] | 133.83
Código auxiliar | (C) Materiais |  |  |  |  | Unidade | Valor unitário | Consumo |  |  | Valor total
2384 | LIXA PARA MADEIRA Nº 240 |  |  |  |  | un | 1.91 | 2.6757 |  |  | 5.11
2427 | PREGO 17 X 21 |  |  |  |  | Kg | 24.22 | 0.4328 |  |  | 10.48
2385 | TABUA DE 20 CM APARELHADA |  |  |  |  | m | 17.76 | 13.2192 |  |  | 234.77
1970 | DILUENTE AGUARRÁS |  |  |  |  | l | 20.37 | 0.2207 |  |  | 4.5
2050 | TINTA A BASE VERNIZ POLIURETANO |  |  |  |  | l | 55.98 | 1.4716 |  |  | 82.38
1218 | CAIBRO 5x6 CM |  |  |  |  | m | 18.57 | 8.349 |  |  | 155.04
(C) Total: | [8 empty] | 492.28
Custo direto total (A) + (B) + (C) + (D) + (E) | [8 empty] | 626.11
BDI: 0,00% | [8 empty] | 0
Preço unitário total | [8 empty] | 626.11
Tabela de preços: TABELA DE CUSTOS DE OBRAS CIVIS - T213 - JULHO/23 - SEM DESONERAÇÃO | [8 empty] | Data base: 01/07/2023
Serviço: 240210 - SUBSTITUIÇÃO DA MADEIRA DE LEI DA TABELA DE BASQUETE - INCLUSO PINTURA | [8 empty] | Unidade: Un
Código auxiliar | (B) Mãos-de-obra |  | Eq. Salarial |  | Sal/Hora |  | Encargos(%) | Consumo |  |  | Custo Horário
0018 | PINTOR |  | 10.23 |  | 22.3 |  | 117.99 | 2.1795 |  |  | 48.6
0010 | CARPINTEIRO |  | 10.23 |  | 22.3 |  | 117.99 | 2 |  |  | 44.6
0008 | AJUDANTE |  | 6.91 |  | 15.06 |  | 117.99 | 1.2362 |  |  | 18.62
(B) Total: | [8 empty] | 111.82
Código auxiliar | (C) Materiais |  |  |  |  | Unidade | Valor unitário | Consumo |  |  | Valor total
2788 | COMPRESSOR DE 1,5HP-70L-140LB COM PISTOLA DE RESERVATÓRIO SUPERIOR E MANGUEIRA (MANUTENÇÃO E DEPRECIAÇÃO DO EQUIPAMENTO) - PREÇO DO EQUIPAMENTO NOVO DIVIDIDO POR 1.000 |  |  |  |  | un | 2.73 | 0.024 |  |  | 0.07
2055 | TINTA ESMALTE |  |  |  |  | l | 34.62 | 0.4958 |  |  | 17.16
1970 | DILUENTE AGUARRÁS |  |  |  |  | l | 20.37 | 0.3232 |  |  | 6.58
2384 | LIXA PARA MADEIRA Nº 240 |  |  |  |  | un | 1.91 | 0.8136 |  |  | 1.55
1704 | MADEIRA DE LEI PARA TELHADO (ANGELIM VERMELHO) |  |  |  |  | m3 | 4512.33 | 0.1076 |  |  | 485.53
2699 | FUNDO BRANCO FOSCO |  |  |  |  | l | 13.49 | 0.5813 |  |  | 7.84
(C) Total: | [8 empty] | 518.73
Custo direto total (A) + (B) + (C) + (D) + (E) | [8 empty] | 630.55
BDI: 0,00% | [8 empty] | 0
Preço unitário total | [8 empty] | 630.55
Tabela de preços: TABELA DE CUSTOS DE OBRAS CIVIS - T213 - JULHO/23 - SEM DESONERAÇÃO | [8 empty] | Data base: 01/07/2023
Serviço: 250101 - ENGENHEIRO - (OBRAS CIVIS) | [8 empty] | Unidade: H
Código auxiliar | (B) Mãos-de-obra |  | Eq. Salarial |  | Sal/Hora |  | Encargos(%) | Consumo |  |  | Custo Horário
0001 | ENGENHEIRO |  | 51.86 |  | 90.47 |  | 74.45 | 1 |  |  | 90.47
(B) Total: | [8 empty] | 90.47
Custo direto total (A) + (B) + (C) + (D) + (E) | [8 empty] | 90.47
BDI: 0,00% | [8 empty] | 0
Preço unitário total | [8 empty] | 90.47
Tabela de preços: TABELA DE CUSTOS DE OBRAS CIVIS - T213 - JULHO/23 - SEM DESONERAÇÃO | [8 empty] | Data base: 01/07/2023
Serviço: 250102 - MESTRE DE OBRA - (OBRAS CIVIS) | [8 empty] | Unidade: H
Código auxiliar | (B) Mãos-de-obra |  | Eq. Salarial |  | Sal/Hora |  | Encargos(%) | Consumo |  |  | Custo Horário
0003 | MESTRE DE OBRAS |  | 25.72 |  | 44.87 |  | 74.45 | 1 |  |  | 44.87
(B) Total: | [8 empty] | 44.87
Custo direto total (A) + (B) + (C) + (D) + (E) | [8 empty] | 44.87
BDI: 0,00% | [8 empty] | 0
Preço unitário total | [8 empty] | 44.87
Tabela de preços: TABELA DE CUSTOS DE OBRAS CIVIS - T213 - JULHO/23 - SEM DESONERAÇÃO | [8 empty] | Data base: 01/07/2023
Serviço: 250103 - ENCARREGADO - (OBRAS CIVIS) | [8 empty] | Unidade: H
Código auxiliar | (B) Mãos-de-obra |  | Eq. Salarial |  | Sal/Hora |  | Encargos(%) | Consumo |  |  | Custo Horário
0002 | ENCARREGADO |  | 14.25 |  | 24.86 |  | 74.45 | 1 |  |  | 24.86
(B) Total: | [8 empty] | 24.86
Custo direto total (A) + (B) + (C) + (D) + (E) | [8 empty] | 24.86
BDI: 0,00% | [8 empty] | 0
Preço unitário total | [8 empty] | 24.86
Tabela de preços: TABELA DE CUSTOS DE OBRAS CIVIS - T213 - JULHO/23 - SEM DESONERAÇÃO | [8 empty] | Data base: 01/07/2023
Serviço: 250104 - VIGIA DE OBRAS (DIURNO) - (OBRAS CIVIS) | [8 empty] | Unidade: H
Código auxiliar | (B) Mãos-de-obra |  | Eq. Salarial |  | Sal/Hora |  | Encargos(%) | Consumo |  |  | Custo Horário
0016 | VIGIA DE OBRA DIURNO (SALÁRIO X 1,0000) |  | 6.14 |  | 10.71 |  | 74.45 | 1 |  |  | 10.71
(B) Total: | [8 empty] | 10.71
Custo direto total (A) + (B) + (C) + (D) + (E) | [8 empty] | 10.71
BDI: 0,00% | [8 empty] | 0
Preço unitário total | [8 empty] | 10.71
Tabela de preços: TABELA DE CUSTOS DE OBRAS CIVIS - T213 - JULHO/23 - SEM DESONERAÇÃO | [8 empty] | Data base: 01/07/2023
Serviço: 250105 - ALMOXARIFE - (OBRAS CIVIS) | [8 empty] | Unidade: H
Código auxiliar | (B) Mãos-de-obra |  | Eq. Salarial |  | Sal/Hora |  | Encargos(%) | Consumo |  |  | Custo Horário
0017 | ALMOXARIFE/APONTADOR |  | 10.23 |  | 17.85 |  | 74.45 | 1 |  |  | 17.85
(B) Total: | [8 empty] | 17.85
Custo direto total (A) + (B) + (C) + (D) + (E) | [8 empty] | 17.85
BDI: 0,00% | [8 empty] | 0
Preço unitário total | [8 empty] | 17.85
Tabela de preços: TABELA DE CUSTOS DE OBRAS CIVIS - T213 - JULHO/23 - SEM DESONERAÇÃO | [8 empty] | Data base: 01/07/2023
Serviço: 250109 - APONTADOR - (OBRAS CIVIS) | [8 empty] | Unidade: H
Código auxiliar | (B) Mãos-de-obra |  | Eq. Salarial |  | Sal/Hora |  | Encargos(%) | Consumo |  |  | Custo Horário
0017 | ALMOXARIFE/APONTADOR |  | 10.23 |  | 17.85 |  | 74.45 | 1 |  |  | 17.85
(B) Total: | [8 empty] | 17.85
Custo direto total (A) + (B) + (C) + (D) + (E) | [8 empty] | 17.85
BDI: 0,00% | [8 empty] | 0
Preço unitário total | [8 empty] | 17.85
Tabela de preços: TABELA DE CUSTOS DE OBRAS CIVIS - T213 - JULHO/23 - SEM DESONERAÇÃO | [8 empty] | Data base: 01/07/2023
Serviço: 250110 - VIGIA DE OBRAS - (NOTURNO E NO SÁBADO/DOMINGO DIURNO) - O.C. | [8 empty] | Unidade: H
Código auxiliar | (B) Mãos-de-obra |  | Eq. Salarial |  | Sal/Hora |  | Encargos(%) | Consumo |  |  | Custo Horário
0037 | VIGIA DE OBRA NOTURNO-SÁBADO/DOMINGO DIURNO (SALÁRIO X 1,5864) |  | 9.74 |  | 16.99 |  | 74.45 | 1 |  |  | 16.99
(B) Total: | [8 empty] | 16.99
Custo direto total (A) + (B) + (C) + (D) + (E) | [8 empty] | 16.99
BDI: 0,00% | [8 empty] | 0
Preço unitário total | [8 empty] | 16.99
Tabela de preços: TABELA DE CUSTOS DE OBRAS CIVIS - T213 - JULHO/23 - SEM DESONERAÇÃO | [8 empty] | Data base: 01/07/2023
Serviço: 250111 - VIGIA DE OBRAS - (NOTURNO) - OBRAS CIVIS | [8 empty] | Unidade: H
Código auxiliar | (B) Mãos-de-obra |  | Eq. Salarial |  | Sal/Hora |  | Encargos(%) | Consumo |  |  | Custo Horário
0036 | VIGIA DE OBRA NOTURNO (SALÁRIO X 1,1773) |  | 7.23 |  | 12.61 |  | 74.45 | 1 |  |  | 12.61
(B) Total: | [8 empty] | 12.61
Custo direto total (A) + (B) + (C) + (D) + (E) | [8 empty] | 12.61
BDI: 0,00% | [8 empty] | 0
Preço unitário total | [8 empty] | 12.61
Tabela de preços: TABELA DE CUSTOS DE OBRAS CIVIS - T213 - JULHO/23 - SEM DESONERAÇÃO | [8 empty] | Data base: 01/07/2023
Serviço: 250112 - ADMINISTRATIVO DE OBRAS - ( OBRAS CIVIS ) | [8 empty] | Unidade: H
Código auxiliar | (B) Mãos-de-obra |  | Eq. Salarial |  | Sal/Hora |  | Encargos(%) | Consumo |  |  | Custo Horário
0035 | ADMINISTRATIVO DE OBRAS |  | 11.64 |  | 20.31 |  | 74.45 | 1 |  |  | 20.31
(B) Total: | [8 empty] | 20.31
Custo direto total (A) + (B) + (C) + (D) + (E) | [8 empty] | 20.31
BDI: 0,00% | [8 empty] | 0
Preço unitário total | [8 empty] | 20.31
Tabela de preços: TABELA DE CUSTOS DE OBRAS CIVIS - T213 - JULHO/23 - SEM DESONERAÇÃO | [8 empty] | Data base: 01/07/2023
Serviço: 250113 - TÉCNICO EM SEGURANÇA DO TRABALHO (O. CIVIS) | [8 empty] | Unidade: h
Código auxiliar | (B) Mãos-de-obra |  | Eq. Salarial |  | Sal/Hora |  | Encargos(%) | Consumo |  |  | Custo Horário
0038 | TÉCNICO EM SEGURANÇA DO TRABALHO |  | 12.45 |  | 21.72 |  | 74.45 | 1 |  |  | 21.72
(B) Total: | [8 empty] | 21.72
Custo direto total (A) + (B) + (C) + (D) + (E) | [8 empty] | 21.72
BDI: 0,00% | [8 empty] | 0
Preço unitário total | [8 empty] | 21.72
Tabela de preços: TABELA DE CUSTOS DE OBRAS CIVIS - T213 - JULHO/23 - SEM DESONERAÇÃO | [8 empty] | Data base: 01/07/2023
Serviço: 250114 - APONTARIFE - (OBRAS CIVIS) | [8 empty] | Unidade: h
Código auxiliar | (B) Mãos-de-obra |  | Eq. Salarial |  | Sal/Hora |  | Encargos(%) | Consumo |  |  | Custo Horário
0039 | APONTARIFE |  | 13.3 |  | 23.2 |  | 74.45 | 1 |  |  | 23.2
(B) Total: | [8 empty] | 23.2
Custo direto total (A) + (B) + (C) + (D) + (E) | [8 empty] | 23.2
BDI: 0,00% | [8 empty] | 0
Preço unitário total | [8 empty] | 23.2
Tabela de preços: TABELA DE CUSTOS DE OBRAS CIVIS - T213 - JULHO/23 - SEM DESONERAÇÃO | [8 empty] | Data base: 01/07/2023
Serviço: 260101 - REMOCAO DE PINTURA ANTIGA A CAL | [8 empty] | Unidade: m2
Código auxiliar | (B) Mãos-de-obra |  | Eq. Salarial |  | Sal/Hora |  | Encargos(%) | Consumo |  |  | Custo Horário
0005 | SERVENTE |  | 6.12 |  | 13.34 |  | 117.99 | 0.2 |  |  | 2.67
(B) Total: | [8 empty] | 2.67
Custo direto total (A) + (B) + (C) + (D) + (E) | [8 empty] | 2.67
BDI: 0,00% | [8 empty] | 0
Preço unitário total | [8 empty] | 2.67
Tabela de preços: TABELA DE CUSTOS DE OBRAS CIVIS - T213 - JULHO/23 - SEM DESONERAÇÃO | [8 empty] | Data base: 01/07/2023
Serviço: 260102 - REMOCAO DE PINTURA A TEMPERA | [8 empty] | Unidade: m2
Código auxiliar | (B) Mãos-de-obra |  | Eq. Salarial |  | Sal/Hora |  | Encargos(%) | Consumo |  |  | Custo Horário
0005 | SERVENTE |  | 6.12 |  | 13.34 |  | 117.99 | 0.3 |  |  | 4
(B) Total: | [8 empty] | 4
Custo direto total (A) + (B) + (C) + (D) + (E) | [8 empty] | 4
BDI: 0,00% | [8 empty] | 0
Preço unitário total | [8 empty] | 4
Tabela de preços: TABELA DE CUSTOS DE OBRAS CIVIS - T213 - JULHO/23 - SEM DESONERAÇÃO | [8 empty] | Data base: 01/07/2023
Serviço: 260103 - LIMPEZA DE ESTRUTURA METALICA (SEM ANDAIME) | [8 empty] | Unidade: m2
Código auxiliar | (B) Mãos-de-obra |  | Eq. Salarial |  | Sal/Hora |  | Encargos(%) | Consumo |  |  | Custo Horário
0008 | AJUDANTE |  | 6.91 |  | 15.06 |  | 117.99 | 0.18 |  |  | 2.71
(B) Total: | [8 empty] | 2.71
Código auxiliar | (C) Materiais |  |  |  |  | Unidade | Valor unitário | Consumo |  |  | Valor total
1262 | ESCOVA DE AÇO |  |  |  |  | un | 12.46 | 0.01 |  |  | 0.12
(C) Total: | [8 empty] | 0.12
Custo direto total (A) + (B) + (C) + (D) + (E) | [8 empty] | 2.83
BDI: 0,00% | [8 empty] | 0
Preço unitário total | [8 empty] | 2.83
Tabela de preços: TABELA DE CUSTOS DE OBRAS CIVIS - T213 - JULHO/23 - SEM DESONERAÇÃO | [8 empty] | Data base: 01/07/2023
Serviço: 260104 - REMOCAO DE PINTURA ANTIGA A LATEX | [8 empty] | Unidade: m2
Código auxiliar | (B) Mãos-de-obra |  | Eq. Salarial |  | Sal/Hora |  | Encargos(%) | Consumo |  |  | Custo Horário
0005 | SERVENTE |  | 6.12 |  | 13.34 |  | 117.99 | 0.4 |  |  | 5.34
(B) Total: | [8 empty] | 5.34
Custo direto total (A) + (B) + (C) + (D) + (E) | [8 empty] | 5.34
BDI: 0,00% | [8 empty] | 0
Preço unitário total | [8 empty] | 5.34
Tabela de preços: TABELA DE CUSTOS DE OBRAS CIVIS - T213 - JULHO/23 - SEM DESONERAÇÃO | [8 empty] | Data base: 01/07/2023
Serviço: 260105 - REMOCAO DE PINTURA ANTIGA A OLEO OU ESMALTE | [8 empty] | Unidade: m2
Código auxiliar | (B) Mãos-de-obra |  | Eq. Salarial |  | Sal/Hora |  | Encargos(%) | Consumo |  |  | Custo Horário
0005 | SERVENTE |  | 6.12 |  | 13.34 |  | 117.99 | 0.5 |  |  | 6.67
(B) Total: | [8 empty] | 6.67
Código auxiliar | (C) Materiais |  |  |  |  | Unidade | Valor unitário | Consumo |  |  | Valor total
1970 | DILUENTE AGUARRÁS |  |  |  |  | l | 20.37 | 0.1 |  |  | 2.04
(C) Total: | [8 empty] | 2.04
Custo direto total (A) + (B) + (C) + (D) + (E) | [8 empty] | 8.71
BDI: 0,00% | [8 empty] | 0
Preço unitário total | [8 empty] | 8.71
Tabela de preços: TABELA DE CUSTOS DE OBRAS CIVIS - T213 - JULHO/23 - SEM DESONERAÇÃO | [8 empty] | Data base: 01/07/2023
Serviço: 260201 - CAIACAO TRES DEMAOS MUROS E PAREDES - (O.C.) | [8 empty] | Unidade: m2
Código auxiliar | (B) Mãos-de-obra |  | Eq. Salarial |  | Sal/Hora |  | Encargos(%) | Consumo |  |  | Custo Horário
0018 | PINTOR |  | 10.23 |  | 22.3 |  | 117.99 | 0.08 |  |  | 1.78
0008 | AJUDANTE |  | 6.91 |  | 15.06 |  | 117.99 | 0.015 |  |  | 0.23
(B) Total: | [8 empty] | 2.01
Código auxiliar | (C) Materiais |  |  |  |  | Unidade | Valor unitário | Consumo |  |  | Valor total
1233 | CAL PARA PINTURA |  |  |  |  | Kg | 1.97 | 0.44 |  |  | 0.87
(C) Total: | [8 empty] | 0.87
Custo direto total (A) + (B) + (C) + (D) + (E) | [8 empty] | 2.88
BDI: 0,00% | [8 empty] | 0
Preço unitário total | [8 empty] | 2.88
Tabela de preços: TABELA DE CUSTOS DE OBRAS CIVIS - T213 - JULHO/23 - SEM DESONERAÇÃO | [8 empty] | Data base: 01/07/2023
Serviço: 260202 - CAIACAO DUAS DEMAOS MUROS E PAREDES - (O.C.) | [8 empty] | Unidade: m2
Código auxiliar | (B) Mãos-de-obra |  | Eq. Salarial |  | Sal/Hora |  | Encargos(%) | Consumo |  |  | Custo Horário
0008 | AJUDANTE |  | 6.91 |  | 15.06 |  | 117.99 | 0.01 |  |  | 0.15
0018 | PINTOR |  | 10.23 |  | 22.3 |  | 117.99 | 0.06 |  |  | 1.34
(B) Total: | [8 empty] | 1.49
Código auxiliar | (C) Materiais |  |  |  |  | Unidade | Valor unitário | Consumo |  |  | Valor total
1233 | CAL PARA PINTURA |  |  |  |  | Kg | 1.97 | 0.293 |  |  | 0.58
(C) Total: | [8 empty] | 0.58
Custo direto total (A) + (B) + (C) + (D) + (E) | [8 empty] | 2.07
BDI: 0,00% | [8 empty] | 0
Preço unitário total | [8 empty] | 2.07
Tabela de preços: TABELA DE CUSTOS DE OBRAS CIVIS - T213 - JULHO/23 - SEM DESONERAÇÃO | [8 empty] | Data base: 01/07/2023
Serviço: 260204 - CAIAÇAO 2 DEMAOS EM POSTE/ VIGAS E MEIO FIO(OC) | [8 empty] | Unidade: m2
Código auxiliar | (B) Mãos-de-obra |  | Eq. Salarial |  | Sal/Hora |  | Encargos(%) | Consumo |  |  | Custo Horário
0018 | PINTOR |  | 10.23 |  | 22.3 |  | 117.99 | 0.14 |  |  | 3.12
0008 | AJUDANTE |  | 6.91 |  | 15.06 |  | 117.99 | 0.01 |  |  | 0.15
(B) Total: | [8 empty] | 3.27
Código auxiliar | (C) Materiais |  |  |  |  | Unidade | Valor unitário | Consumo |  |  | Valor total
1233 | CAL PARA PINTURA |  |  |  |  | Kg | 1.97 | 0.293 |  |  | 0.58
(C) Total: | [8 empty] | 0.58
Custo direto total (A) + (B) + (C) + (D) + (E) | [8 empty] | 3.85
BDI: 0,00% | [8 empty] | 0
Preço unitário total | [8 empty] | 3.85
Tabela de preços: TABELA DE CUSTOS DE OBRAS CIVIS - T213 - JULHO/23 - SEM DESONERAÇÃO | [8 empty] | Data base: 01/07/2023
Serviço: 260601 - PINTURA TEXTURIZADA C/SELADOR ACRILICO | [8 empty] | Unidade: m2
Código auxiliar | (B) Mãos-de-obra |  | Eq. Salarial |  | Sal/Hora |  | Encargos(%) | Consumo |  |  | Custo Horário
0008 | AJUDANTE |  | 6.91 |  | 15.06 |  | 117.99 | 0.0928 |  |  | 1.4
0018 | PINTOR |  | 10.23 |  | 22.3 |  | 117.99 | 0.26 |  |  | 5.8
(B) Total: | [8 empty] | 7.2
Código auxiliar | (C) Materiais |  |  |  |  | Unidade | Valor unitário | Consumo |  |  | Valor total
2048 | TINTA TEXTURIZADA |  |  |  |  | Kg | 5.41 | 1.0326 |  |  | 5.59
2294 | SELADOR ACRILICO |  |  |  |  | l | 9.06 | 0.12 |  |  | 1.09
1674 | LIXA PARA PAREDE Nº 100 |  |  |  |  | un | 1.14 | 0.1 |  |  | 0.11
(C) Total: | [8 empty] | 6.79
Custo direto total (A) + (B) + (C) + (D) + (E) | [8 empty] | 13.99
BDI: 0,00% | [8 empty] | 0
Preço unitário total | [8 empty] | 13.99
Tabela de preços: TABELA DE CUSTOS DE OBRAS CIVIS - T213 - JULHO/23 - SEM DESONERAÇÃO | [8 empty] | Data base: 01/07/2023
Serviço: 260801 - PINTURA A BASE DE SILICONE 1 DEMAO | [8 empty] | Unidade: m2
Código auxiliar | (B) Mãos-de-obra |  | Eq. Salarial |  | Sal/Hora |  | Encargos(%) | Consumo |  |  | Custo Horário
0018 | PINTOR |  | 10.23 |  | 22.3 |  | 117.99 | 0.0407 |  |  | 0.91
0008 | AJUDANTE |  | 6.91 |  | 15.06 |  | 117.99 | 0.1254 |  |  | 1.89
(B) Total: | [8 empty] | 2.8
Código auxiliar | (C) Materiais |  |  |  |  | Unidade | Valor unitário | Consumo |  |  | Valor total
2049 | TINTA A BASE DE SILICONE |  |  |  |  | l | 27.97 | 0.15 |  |  | 4.2
(C) Total: | [8 empty] | 4.2
Custo direto total (A) + (B) + (C) + (D) + (E) | [8 empty] | 7
BDI: 0,00% | [8 empty] | 0
Preço unitário total | [8 empty] | 7
Tabela de preços: TABELA DE CUSTOS DE OBRAS CIVIS - T213 - JULHO/23 - SEM DESONERAÇÃO | [8 empty] | Data base: 01/07/2023
Serviço: 260901 - PINTURA VERNIZ EM MADEIRA 2 DEMAOS | [8 empty] | Unidade: m2
Código auxiliar | (B) Mãos-de-obra |  | Eq. Salarial |  | Sal/Hora |  | Encargos(%) | Consumo |  |  | Custo Horário
0008 | AJUDANTE |  | 6.91 |  | 15.06 |  | 117.99 | 0.0822 |  |  | 1.24
0018 | PINTOR |  | 10.23 |  | 22.3 |  | 117.99 | 0.2437 |  |  | 5.43
(B) Total: | [8 empty] | 6.67
Código auxiliar | (C) Materiais |  |  |  |  | Unidade | Valor unitário | Consumo |  |  | Valor total
2050 | TINTA A BASE VERNIZ POLIURETANO |  |  |  |  | l | 55.98 | 0.22 |  |  | 12.32
1970 | DILUENTE AGUARRÁS |  |  |  |  | l | 20.37 | 0.033 |  |  | 0.67
1674 | LIXA PARA PAREDE Nº 100 |  |  |  |  | un | 1.14 | 0.4 |  |  | 0.46
(C) Total: | [8 empty] | 13.45
Custo direto total (A) + (B) + (C) + (D) + (E) | [8 empty] | 20.12
BDI: 0,00% | [8 empty] | 0
Preço unitário total | [8 empty] | 20.12
Tabela de preços: TABELA DE CUSTOS DE OBRAS CIVIS - T213 - JULHO/23 - SEM DESONERAÇÃO | [8 empty] | Data base: 01/07/2023
Serviço: 260902 - PINTURA C/VERNIZ ACRILICO-02 DEMAOS | [8 empty] | Unidade: m2
Código auxiliar | (B) Mãos-de-obra |  | Eq. Salarial |  | Sal/Hora |  | Encargos(%) | Consumo |  |  | Custo Horário
0018 | PINTOR |  | 10.23 |  | 22.3 |  | 117.99 | 0.15 |  |  | 3.35
0008 | AJUDANTE |  | 6.91 |  | 15.06 |  | 117.99 | 0.1254 |  |  | 1.89
(B) Total: | [8 empty] | 5.24
Código auxiliar | (C) Materiais |  |  |  |  | Unidade | Valor unitário | Consumo |  |  | Valor total
2237 | VERNIZ ACRILICO |  |  |  |  | l | 28.46 | 0.22 |  |  | 6.26
1674 | LIXA PARA PAREDE Nº 100 |  |  |  |  | un | 1.14 | 0.25 |  |  | 0.29
1970 | DILUENTE AGUARRÁS |  |  |  |  | l | 20.37 | 0.033 |  |  | 0.67
(C) Total: | [8 empty] | 7.22
Custo direto total (A) + (B) + (C) + (D) + (E) | [8 empty] | 12.46
BDI: 0,00% | [8 empty] | 0
Preço unitário total | [8 empty] | 12.46
Tabela de preços: TABELA DE CUSTOS DE OBRAS CIVIS - T213 - JULHO/23 - SEM DESONERAÇÃO | [8 empty] | Data base: 01/07/2023
Serviço: 260909 - PINTURA LATEX ACRILICA 3 DEMAOS C/SELADOR | [8 empty] | Unidade: m2
Código auxiliar | (B) Mãos-de-obra |  | Eq. Salarial |  | Sal/Hora |  | Encargos(%) | Consumo |  |  | Custo Horário
0008 | AJUDANTE |  | 6.91 |  | 15.06 |  | 117.99 | 0.0822 |  |  | 1.24
0018 | PINTOR |  | 10.23 |  | 22.3 |  | 117.99 | 0.3463 |  |  | 7.72
(B) Total: | [8 empty] | 8.96
Código auxiliar | (C) Materiais |  |  |  |  | Unidade | Valor unitário | Consumo |  |  | Valor total
2294 | SELADOR ACRILICO |  |  |  |  | l | 9.06 | 0.12 |  |  | 1.09
2051 | TINTA LATEX ACRILICA - SEMI BRILHO |  |  |  |  | l | 26.09 | 0.224 |  |  | 5.84
1674 | LIXA PARA PAREDE Nº 100 |  |  |  |  | un | 1.14 | 0.1 |  |  | 0.11
(C) Total: | [8 empty] | 7.04
Custo direto total (A) + (B) + (C) + (D) + (E) | [8 empty] | 16
BDI: 0,00% | [8 empty] | 0
Preço unitário total | [8 empty] | 16
Tabela de preços: TABELA DE CUSTOS DE OBRAS CIVIS - T213 - JULHO/23 - SEM DESONERAÇÃO | [8 empty] | Data base: 01/07/2023
Serviço: 261000 - PINTURA LATEX ACRILICA 2 DEMAOS C/SELADOR | [8 empty] | Unidade: m2
Código auxiliar | (B) Mãos-de-obra |  | Eq. Salarial |  | Sal/Hora |  | Encargos(%) | Consumo |  |  | Custo Horário
0018 | PINTOR |  | 10.23 |  | 22.3 |  | 117.99 | 0.3021 |  |  | 6.74
0008 | AJUDANTE |  | 6.91 |  | 15.06 |  | 117.99 | 0.0822 |  |  | 1.24
(B) Total: | [8 empty] | 7.98
Código auxiliar | (C) Materiais |  |  |  |  | Unidade | Valor unitário | Consumo |  |  | Valor total
1674 | LIXA PARA PAREDE Nº 100 |  |  |  |  | un | 1.14 | 0.1 |  |  | 0.11
2051 | TINTA LATEX ACRILICA - SEMI BRILHO |  |  |  |  | l | 26.09 | 0.16 |  |  | 4.17
2294 | SELADOR ACRILICO |  |  |  |  | l | 9.06 | 0.12 |  |  | 1.09
(C) Total: | [8 empty] | 5.37
Custo direto total (A) + (B) + (C) + (D) + (E) | [8 empty] | 13.35
BDI: 0,00% | [8 empty] | 0
Preço unitário total | [8 empty] | 13.35
Tabela de preços: TABELA DE CUSTOS DE OBRAS CIVIS - T213 - JULHO/23 - SEM DESONERAÇÃO | [8 empty] | Data base: 01/07/2023
Serviço: 261001 - PINTURA LATEX ACRILICO 2 DEMAOS | [8 empty] | Unidade: m2
Código auxiliar | (B) Mãos-de-obra |  | Eq. Salarial |  | Sal/Hora |  | Encargos(%) | Consumo |  |  | Custo Horário
0008 | AJUDANTE |  | 6.91 |  | 15.06 |  | 117.99 | 0.0822 |  |  | 1.24
0018 | PINTOR |  | 10.23 |  | 22.3 |  | 117.99 | 0.3 |  |  | 6.69
(B) Total: | [8 empty] | 7.93
Código auxiliar | (C) Materiais |  |  |  |  | Unidade | Valor unitário | Consumo |  |  | Valor total
2051 | TINTA LATEX ACRILICA - SEMI BRILHO |  |  |  |  | l | 26.09 | 0.16 |  |  | 4.17
1674 | LIXA PARA PAREDE Nº 100 |  |  |  |  | un | 1.14 | 0.1 |  |  | 0.11
(C) Total: | [8 empty] | 4.28
Custo direto total (A) + (B) + (C) + (D) + (E) | [8 empty] | 12.21
BDI: 0,00% | [8 empty] | 0
Preço unitário total | [8 empty] | 12.21
Tabela de preços: TABELA DE CUSTOS DE OBRAS CIVIS - T213 - JULHO/23 - SEM DESONERAÇÃO | [8 empty] | Data base: 01/07/2023
Serviço: 261002 - PINTURA EPOXI 3 DEMÃOS | [8 empty] | Unidade: m2
Código auxiliar | (B) Mãos-de-obra |  | Eq. Salarial |  | Sal/Hora |  | Encargos(%) | Consumo |  |  | Custo Horário
0008 | AJUDANTE |  | 6.91 |  | 15.06 |  | 117.99 | 0.3809 |  |  | 5.74
0023 | APLICADOR DE EPOXI |  | 10.23 |  | 22.3 |  | 117.99 | 0.3809 |  |  | 8.49
(B) Total: | [8 empty] | 14.23
Código auxiliar | (C) Materiais |  |  |  |  | Unidade | Valor unitário | Consumo |  |  | Valor total
1273 | TINTA EPOXI COM CATALISADOR |  |  |  |  | l | 98.9 | 0.2268 |  |  | 22.43
(C) Total: | [8 empty] | 22.43
Custo direto total (A) + (B) + (C) + (D) + (E) | [8 empty] | 36.66
BDI: 0,00% | [8 empty] | 0
Preço unitário total | [8 empty] | 36.66
Tabela de preços: TABELA DE CUSTOS DE OBRAS CIVIS - T213 - JULHO/23 - SEM DESONERAÇÃO | [8 empty] | Data base: 01/07/2023
Serviço: 261003 - EMASSAMENTO EPOXI 2 DEMÃOS | [8 empty] | Unidade: m2
Código auxiliar | (B) Mãos-de-obra |  | Eq. Salarial |  | Sal/Hora |  | Encargos(%) | Consumo |  |  | Custo Horário
0023 | APLICADOR DE EPOXI |  | 10.23 |  | 22.3 |  | 117.99 | 0.35 |  |  | 7.81
0008 | AJUDANTE |  | 6.91 |  | 15.06 |  | 117.99 | 0.25 |  |  | 3.77
(B) Total: | [8 empty] | 11.58
Código auxiliar | (C) Materiais |  |  |  |  | Unidade | Valor unitário | Consumo |  |  | Valor total
1674 | LIXA PARA PAREDE Nº 100 |  |  |  |  | un | 1.14 | 1.5 |  |  | 1.71
1711 | MASSA EPOXI BI-COMPONENTE (COM CATALIZADOR) |  |  |  |  | Kg | 53.97 | 0.8 |  |  | 43.18
(C) Total: | [8 empty] | 44.89
Custo direto total (A) + (B) + (C) + (D) + (E) | [8 empty] | 56.47
BDI: 0,00% | [8 empty] | 0
Preço unitário total | [8 empty] | 56.47
Tabela de preços: TABELA DE CUSTOS DE OBRAS CIVIS - T213 - JULHO/23 - SEM DESONERAÇÃO | [8 empty] | Data base: 01/07/2023
Serviço: 261005 - PINTURA COM SELADOR ACRILICO | [8 empty] | Unidade: m2
Código auxiliar | (B) Mãos-de-obra |  | Eq. Salarial |  | Sal/Hora |  | Encargos(%) | Consumo |  |  | Custo Horário
0018 | PINTOR |  | 10.23 |  | 22.3 |  | 117.99 | 0.0443 |  |  | 0.99
(B) Total: | [8 empty] | 0.99
Código auxiliar | (C) Materiais |  |  |  |  | Unidade | Valor unitário | Consumo |  |  | Valor total
2294 | SELADOR ACRILICO |  |  |  |  | l | 9.06 | 0.12 |  |  | 1.09
(C) Total: | [8 empty] | 1.09
Custo direto total (A) + (B) + (C) + (D) + (E) | [8 empty] | 2.08
BDI: 0,00% | [8 empty] | 0
Preço unitário total | [8 empty] | 2.08
Tabela de preços: TABELA DE CUSTOS DE OBRAS CIVIS - T213 - JULHO/23 - SEM DESONERAÇÃO | [8 empty] | Data base: 01/07/2023
Serviço: 261006 - PINTURA LATEX UMA DEMAO COM SELADOR | [8 empty] | Unidade: m2
Código auxiliar | (B) Mãos-de-obra |  | Eq. Salarial |  | Sal/Hora |  | Encargos(%) | Consumo |  |  | Custo Horário
0018 | PINTOR |  | 10.23 |  | 22.3 |  | 117.99 | 0.15 |  |  | 3.35
0008 | AJUDANTE |  | 6.91 |  | 15.06 |  | 117.99 | 0.0822 |  |  | 1.24
(B) Total: | [8 empty] | 4.59
Código auxiliar | (C) Materiais |  |  |  |  | Unidade | Valor unitário | Consumo |  |  | Valor total
2294 | SELADOR ACRILICO |  |  |  |  | l | 9.06 | 0.12 |  |  | 1.09
2052 | TINTA PVA LATEX |  |  |  |  | l | 21.84 | 0.12 |  |  | 2.62
1674 | LIXA PARA PAREDE Nº 100 |  |  |  |  | un | 1.14 | 0.1 |  |  | 0.11
(C) Total: | [8 empty] | 3.82
Custo direto total (A) + (B) + (C) + (D) + (E) | [8 empty] | 8.41
BDI: 0,00% | [8 empty] | 0
Preço unitário total | [8 empty] | 8.41
Tabela de preços: TABELA DE CUSTOS DE OBRAS CIVIS - T213 - JULHO/23 - SEM DESONERAÇÃO | [8 empty] | Data base: 01/07/2023
Serviço: 261008 - FUNDO ANTICORROSIVO PARA ESQUADRIAS METÁLICAS | [8 empty] | Unidade: m2
Código auxiliar | (B) Mãos-de-obra |  | Eq. Salarial |  | Sal/Hora |  | Encargos(%) | Consumo |  |  | Custo Horário
0008 | AJUDANTE |  | 6.91 |  | 15.06 |  | 117.99 | 0.2735 |  |  | 4.12
0018 | PINTOR |  | 10.23 |  | 22.3 |  | 117.99 | 0.2411 |  |  | 5.38
(B) Total: | [8 empty] | 9.5
Código auxiliar | (C) Materiais |  |  |  |  | Unidade | Valor unitário | Consumo |  |  | Valor total
2788 | COMPRESSOR DE 1,5HP-70L-140LB COM PISTOLA DE RESERVATÓRIO SUPERIOR E MANGUEIRA (MANUTENÇÃO E DEPRECIAÇÃO DO EQUIPAMENTO) - PREÇO DO EQUIPAMENTO NOVO DIVIDIDO POR 1.000 |  |  |  |  | un | 2.73 | 0.0027 |  |  | 0.01
2212 | ZARCAO/CROMATO DE ZINCO |  |  |  |  | l | 43.69 | 0.1286 |  |  | 5.62
1672 | LIXA PARA FERRO Nº 100 |  |  |  |  | un | 2.71 | 0.18 |  |  | 0.49
1970 | DILUENTE AGUARRÁS |  |  |  |  | l | 20.37 | 0.0386 |  |  | 0.79
(C) Total: | [8 empty] | 6.91
Custo direto total (A) + (B) + (C) + (D) + (E) | [8 empty] | 16.41
BDI: 0,00% | [8 empty] | 0
Preço unitário total | [8 empty] | 16.41
Tabela de preços: TABELA DE CUSTOS DE OBRAS CIVIS - T213 - JULHO/23 - SEM DESONERAÇÃO | [8 empty] | Data base: 01/07/2023
Serviço: 261009 - FUNDO PRIMER PARA ESTRUTURA METALICA (2 DEMAOS) | [8 empty] | Unidade: m2
Código auxiliar | (B) Mãos-de-obra |  | Eq. Salarial |  | Sal/Hora |  | Encargos(%) | Consumo |  |  | Custo Horário
0008 | AJUDANTE |  | 6.91 |  | 15.06 |  | 117.99 | 0.07 |  |  | 1.05
0018 | PINTOR |  | 10.23 |  | 22.3 |  | 117.99 | 0.13 |  |  | 2.9
(B) Total: | [8 empty] | 3.95
Código auxiliar | (C) Materiais |  |  |  |  | Unidade | Valor unitário | Consumo |  |  | Valor total
2788 | COMPRESSOR DE 1,5HP-70L-140LB COM PISTOLA DE RESERVATÓRIO SUPERIOR E MANGUEIRA (MANUTENÇÃO E DEPRECIAÇÃO DO EQUIPAMENTO) - PREÇO DO EQUIPAMENTO NOVO DIVIDIDO POR 1.000 |  |  |  |  | un | 2.73 | 0.0053 |  |  | 0.01
1672 | LIXA PARA FERRO Nº 100 |  |  |  |  | un | 2.71 | 0.25 |  |  | 0.68
2074 | FUNDO PRIMER ADMIRAL CINZA 581 SUMARÉ / REKOMAR PRB 502 CINZA RENNER OU EQUIVALENTE |  |  |  |  | l | 44.71 | 0.22 |  |  | 9.84
2073 | DILUENTE NR 938 SUMARE/ DILUENTE NR410 RENNER OU EQUIVALENTE |  |  |  |  | l | 25.52 | 0.03 |  |  | 0.77
(C) Total: | [8 empty] | 11.3
Custo direto total (A) + (B) + (C) + (D) + (E) | [8 empty] | 15.25
BDI: 0,00% | [8 empty] | 0
Preço unitário total | [8 empty] | 15.25
Tabela de preços: TABELA DE CUSTOS DE OBRAS CIVIS - T213 - JULHO/23 - SEM DESONERAÇÃO | [8 empty] | Data base: 01/07/2023
Serviço: 261010 - FUNDO ADERENTE PARA SUPERFÍCIES GALVANIZADAS - 1 DEMAO | [8 empty] | Unidade: m2
Código auxiliar | (B) Mãos-de-obra |  | Eq. Salarial |  | Sal/Hora |  | Encargos(%) | Consumo |  |  | Custo Horário
0018 | PINTOR |  | 10.23 |  | 22.3 |  | 117.99 | 0.2411 |  |  | 5.38
(B) Total: | [8 empty] | 5.38
Código auxiliar | (C) Materiais |  |  |  |  | Unidade | Valor unitário | Consumo |  |  | Valor total
2788 | COMPRESSOR DE 1,5HP-70L-140LB COM PISTOLA DE RESERVATÓRIO SUPERIOR E MANGUEIRA (MANUTENÇÃO E DEPRECIAÇÃO DO EQUIPAMENTO) - PREÇO DO EQUIPAMENTO NOVO DIVIDIDO POR 1.000 |  |  |  |  | un | 2.73 | 0.0027 |  |  | 0.01
2073 | DILUENTE NR 938 SUMARE/ DILUENTE NR410 RENNER OU EQUIVALENTE |  |  |  |  | l | 25.52 | 0.0055 |  |  | 0.14
2467 | PRIMER SUPER-GALVITE |  |  |  |  | l | 47.19 | 0.0554 |  |  | 2.61
(C) Total: | [8 empty] | 2.76
Custo direto total (A) + (B) + (C) + (D) + (E) | [8 empty] | 8.14
BDI: 0,00% | [8 empty] | 0
Preço unitário total | [8 empty] | 8.14
Tabela de preços: TABELA DE CUSTOS DE OBRAS CIVIS - T213 - JULHO/23 - SEM DESONERAÇÃO | [8 empty] | Data base: 01/07/2023
Serviço: 261300 - EMASSAMENTO COM MASSA PVA DUAS DEMAOS | [8 empty] | Unidade: m2
Código auxiliar | (B) Mãos-de-obra |  | Eq. Salarial |  | Sal/Hora |  | Encargos(%) | Consumo |  |  | Custo Horário
0018 | PINTOR |  | 10.23 |  | 22.3 |  | 117.99 | 0.3 |  |  | 6.69
0008 | AJUDANTE |  | 6.91 |  | 15.06 |  | 117.99 | 0.2 |  |  | 3.01
(B) Total: | [8 empty] | 9.7
Código auxiliar | (C) Materiais |  |  |  |  | Unidade | Valor unitário | Consumo |  |  | Valor total
1674 | LIXA PARA PAREDE Nº 100 |  |  |  |  | un | 1.14 | 0.15 |  |  | 0.17
1706 | MASSA CORRIDA PVA |  |  |  |  | Kg | 2.88 | 0.7 |  |  | 2.02
(C) Total: | [8 empty] | 2.19
Custo direto total (A) + (B) + (C) + (D) + (E) | [8 empty] | 11.89
BDI: 0,00% | [8 empty] | 0
Preço unitário total | [8 empty] | 11.89
Tabela de preços: TABELA DE CUSTOS DE OBRAS CIVIS - T213 - JULHO/23 - SEM DESONERAÇÃO | [8 empty] | Data base: 01/07/2023
Serviço: 261301 - EMASSAMENTO COM MASSA PVA UMA DEMAO | [8 empty] | Unidade: m2
Código auxiliar | (B) Mãos-de-obra |  | Eq. Salarial |  | Sal/Hora |  | Encargos(%) | Consumo |  |  | Custo Horário
0008 | AJUDANTE |  | 6.91 |  | 15.06 |  | 117.99 | 0.1485 |  |  | 2.24
0018 | PINTOR |  | 10.23 |  | 22.3 |  | 117.99 | 0.2016 |  |  | 4.5
(B) Total: | [8 empty] | 6.74
Código auxiliar | (C) Materiais |  |  |  |  | Unidade | Valor unitário | Consumo |  |  | Valor total
1706 | MASSA CORRIDA PVA |  |  |  |  | Kg | 2.88 | 0.45 |  |  | 1.3
1674 | LIXA PARA PAREDE Nº 100 |  |  |  |  | un | 1.14 | 0.1 |  |  | 0.11
(C) Total: | [8 empty] | 1.41
Custo direto total (A) + (B) + (C) + (D) + (E) | [8 empty] | 8.15
BDI: 0,00% | [8 empty] | 0
Preço unitário total | [8 empty] | 8.15
Tabela de preços: TABELA DE CUSTOS DE OBRAS CIVIS - T213 - JULHO/23 - SEM DESONERAÇÃO | [8 empty] | Data base: 01/07/2023
Serviço: 261302 - PINTURA LATEX DUAS DEMAOS COM SELADOR | [8 empty] | Unidade: m2
Código auxiliar | (B) Mãos-de-obra |  | Eq. Salarial |  | Sal/Hora |  | Encargos(%) | Consumo |  |  | Custo Horário
0018 | PINTOR |  | 10.23 |  | 22.3 |  | 117.99 | 0.2438 |  |  | 5.44
0008 | AJUDANTE |  | 6.91 |  | 15.06 |  | 117.99 | 0.0822 |  |  | 1.24
(B) Total: | [8 empty] | 6.68
Código auxiliar | (C) Materiais |  |  |  |  | Unidade | Valor unitário | Consumo |  |  | Valor total
1674 | LIXA PARA PAREDE Nº 100 |  |  |  |  | un | 1.14 | 0.1 |  |  | 0.11
2294 | SELADOR ACRILICO |  |  |  |  | l | 9.06 | 0.12 |  |  | 1.09
2052 | TINTA PVA LATEX |  |  |  |  | l | 21.84 | 0.17 |  |  | 3.71
(C) Total: | [8 empty] | 4.91
Custo direto total (A) + (B) + (C) + (D) + (E) | [8 empty] | 11.59
BDI: 0,00% | [8 empty] | 0
Preço unitário total | [8 empty] | 11.59
Tabela de preços: TABELA DE CUSTOS DE OBRAS CIVIS - T213 - JULHO/23 - SEM DESONERAÇÃO | [8 empty] | Data base: 01/07/2023
Serviço: 261303 - PINTURA LATEX TRES DEMAOS COM SELADOR | [8 empty] | Unidade: m2
Código auxiliar | (B) Mãos-de-obra |  | Eq. Salarial |  | Sal/Hora |  | Encargos(%) | Consumo |  |  | Custo Horário
0008 | AJUDANTE |  | 6.91 |  | 15.06 |  | 117.99 | 0.0822 |  |  | 1.24
0018 | PINTOR |  | 10.23 |  | 22.3 |  | 117.99 | 0.3 |  |  | 6.69
(B) Total: | [8 empty] | 7.93
Código auxiliar | (C) Materiais |  |  |  |  | Unidade | Valor unitário | Consumo |  |  | Valor total
2052 | TINTA PVA LATEX |  |  |  |  | l | 21.84 | 0.24 |  |  | 5.24
2294 | SELADOR ACRILICO |  |  |  |  | l | 9.06 | 0.12 |  |  | 1.09
1674 | LIXA PARA PAREDE Nº 100 |  |  |  |  | un | 1.14 | 0.1 |  |  | 0.11
(C) Total: | [8 empty] | 6.44
Custo direto total (A) + (B) + (C) + (D) + (E) | [8 empty] | 14.37
BDI: 0,00% | [8 empty] | 0
Preço unitário total | [8 empty] | 14.37
Tabela de preços: TABELA DE CUSTOS DE OBRAS CIVIS - T213 - JULHO/23 - SEM DESONERAÇÃO | [8 empty] | Data base: 01/07/2023
Serviço: 261304 - EMASSAMENTO ACRILICO 2 DEMAOS | [8 empty] | Unidade: m2
Código auxiliar | (B) Mãos-de-obra |  | Eq. Salarial |  | Sal/Hora |  | Encargos(%) | Consumo |  |  | Custo Horário
0018 | PINTOR |  | 10.23 |  | 22.3 |  | 117.99 | 0.35 |  |  | 7.81
0008 | AJUDANTE |  | 6.91 |  | 15.06 |  | 117.99 | 0.25 |  |  | 3.77
(B) Total: | [8 empty] | 11.58
Código auxiliar | (C) Materiais |  |  |  |  | Unidade | Valor unitário | Consumo |  |  | Valor total
1674 | LIXA PARA PAREDE Nº 100 |  |  |  |  | un | 1.14 | 0.3 |  |  | 0.34
1707 | MASSA CORRIDA ACRILICA |  |  |  |  | Kg | 6.41 | 0.75 |  |  | 4.81
(C) Total: | [8 empty] | 5.15
Custo direto total (A) + (B) + (C) + (D) + (E) | [8 empty] | 16.73
BDI: 0,00% | [8 empty] | 0
Preço unitário total | [8 empty] | 16.73
Tabela de preços: TABELA DE CUSTOS DE OBRAS CIVIS - T213 - JULHO/23 - SEM DESONERAÇÃO | [8 empty] | Data base: 01/07/2023
Serviço: 261305 - EMASSAMENTO ACRÍLICO 1 DEMÃO EM PAREDE | [8 empty] | Unidade: m2
Código auxiliar | (B) Mãos-de-obra |  | Eq. Salarial |  | Sal/Hora |  | Encargos(%) | Consumo |  |  | Custo Horário
0008 | AJUDANTE |  | 6.91 |  | 15.06 |  | 117.99 | 0.1856 |  |  | 2.8
0018 | PINTOR |  | 10.23 |  | 22.3 |  | 117.99 | 0.2352 |  |  | 5.24
(B) Total: | [8 empty] | 8.04
Código auxiliar | (C) Materiais |  |  |  |  | Unidade | Valor unitário | Consumo |  |  | Valor total
1707 | MASSA CORRIDA ACRILICA |  |  |  |  | Kg | 6.41 | 0.4821 |  |  | 3.09
1674 | LIXA PARA PAREDE Nº 100 |  |  |  |  | un | 1.14 | 0.2 |  |  | 0.23
(C) Total: | [8 empty] | 3.32
Custo direto total (A) + (B) + (C) + (D) + (E) | [8 empty] | 11.36
BDI: 0,00% | [8 empty] | 0
Preço unitário total | [8 empty] | 11.36
Tabela de preços: TABELA DE CUSTOS DE OBRAS CIVIS - T213 - JULHO/23 - SEM DESONERAÇÃO | [8 empty] | Data base: 01/07/2023
Serviço: 261306 - PINTURA PVA LATEX 1 DEMAO SEM SELADOR | [8 empty] | Unidade: m2
Código auxiliar | (B) Mãos-de-obra |  | Eq. Salarial |  | Sal/Hora |  | Encargos(%) | Consumo |  |  | Custo Horário
0018 | PINTOR |  | 10.23 |  | 22.3 |  | 117.99 | 0.1 |  |  | 2.23
0008 | AJUDANTE |  | 6.91 |  | 15.06 |  | 117.99 | 0.0822 |  |  | 1.24
(B) Total: | [8 empty] | 3.47
Código auxiliar | (C) Materiais |  |  |  |  | Unidade | Valor unitário | Consumo |  |  | Valor total
1674 | LIXA PARA PAREDE Nº 100 |  |  |  |  | un | 1.14 | 0.1 |  |  | 0.11
2052 | TINTA PVA LATEX |  |  |  |  | l | 21.84 | 0.1 |  |  | 2.18
(C) Total: | [8 empty] | 2.29
Custo direto total (A) + (B) + (C) + (D) + (E) | [8 empty] | 5.76
BDI: 0,00% | [8 empty] | 0
Preço unitário total | [8 empty] | 5.76
Tabela de preços: TABELA DE CUSTOS DE OBRAS CIVIS - T213 - JULHO/23 - SEM DESONERAÇÃO | [8 empty] | Data base: 01/07/2023
Serviço: 261307 - PINTURA PVA LATEX 2 DEMAOS SEM SELADOR | [8 empty] | Unidade: m2
Código auxiliar | (B) Mãos-de-obra |  | Eq. Salarial |  | Sal/Hora |  | Encargos(%) | Consumo |  |  | Custo Horário
0008 | AJUDANTE |  | 6.91 |  | 15.06 |  | 117.99 | 0.0822 |  |  | 1.24
0018 | PINTOR |  | 10.23 |  | 22.3 |  | 117.99 | 0.2 |  |  | 4.46
(B) Total: | [8 empty] | 5.7
Código auxiliar | (C) Materiais |  |  |  |  | Unidade | Valor unitário | Consumo |  |  | Valor total
2052 | TINTA PVA LATEX |  |  |  |  | l | 21.84 | 0.17 |  |  | 3.71
1674 | LIXA PARA PAREDE Nº 100 |  |  |  |  | un | 1.14 | 0.1 |  |  | 0.11
(C) Total: | [8 empty] | 3.82
Custo direto total (A) + (B) + (C) + (D) + (E) | [8 empty] | 9.52
BDI: 0,00% | [8 empty] | 0
Preço unitário total | [8 empty] | 9.52
Tabela de preços: TABELA DE CUSTOS DE OBRAS CIVIS - T213 - JULHO/23 - SEM DESONERAÇÃO | [8 empty] | Data base: 01/07/2023
Serviço: 261308 - PINTURA PVA LATEX 3 DEMAOS SEM SELADOR | [8 empty] | Unidade: m2
Código auxiliar | (B) Mãos-de-obra |  | Eq. Salarial |  | Sal/Hora |  | Encargos(%) | Consumo |  |  | Custo Horário
0018 | PINTOR |  | 10.23 |  | 22.3 |  | 117.99 | 0.25 |  |  | 5.58
0008 | AJUDANTE |  | 6.91 |  | 15.06 |  | 117.99 | 0.0822 |  |  | 1.24
(B) Total: | [8 empty] | 6.82
Código auxiliar | (C) Materiais |  |  |  |  | Unidade | Valor unitário | Consumo |  |  | Valor total
1674 | LIXA PARA PAREDE Nº 100 |  |  |  |  | un | 1.14 | 0.1 |  |  | 0.11
2052 | TINTA PVA LATEX |  |  |  |  | l | 21.84 | 0.24 |  |  | 5.24
(C) Total: | [8 empty] | 5.35
Custo direto total (A) + (B) + (C) + (D) + (E) | [8 empty] | 12.17
BDI: 0,00% | [8 empty] | 0
Preço unitário total | [8 empty] | 12.17
Tabela de preços: TABELA DE CUSTOS DE OBRAS CIVIS - T213 - JULHO/23 - SEM DESONERAÇÃO | [8 empty] | Data base: 01/07/2023
Serviço: 261401 - EMASSAMENTO A OLEO EM PAREDES 2 DEMAOS | [8 empty] | Unidade: m2
Código auxiliar | (B) Mãos-de-obra |  | Eq. Salarial |  | Sal/Hora |  | Encargos(%) | Consumo |  |  | Custo Horário
0008 | AJUDANTE |  | 6.91 |  | 15.06 |  | 117.99 | 0.25 |  |  | 3.77
0018 | PINTOR |  | 10.23 |  | 22.3 |  | 117.99 | 0.35 |  |  | 7.81
(B) Total: | [8 empty] | 11.58
Código auxiliar | (C) Materiais |  |  |  |  | Unidade | Valor unitário | Consumo |  |  | Valor total
1674 | LIXA PARA PAREDE Nº 100 |  |  |  |  | un | 1.14 | 0.25 |  |  | 0.29
1708 | MASSA A OLEO |  |  |  |  | Kg | 15.03 | 0.58 |  |  | 8.72
(C) Total: | [8 empty] | 9.01
Custo direto total (A) + (B) + (C) + (D) + (E) | [8 empty] | 20.59
BDI: 0,00% | [8 empty] | 0
Preço unitário total | [8 empty] | 20.59
Tabela de preços: TABELA DE CUSTOS DE OBRAS CIVIS - T213 - JULHO/23 - SEM DESONERAÇÃO | [8 empty] | Data base: 01/07/2023
Serviço: 261501 - EMASSAMENTO/OLEO/ESQUADRIAS MADEIRA | [8 empty] | Unidade: m2
Código auxiliar | (B) Mãos-de-obra |  | Eq. Salarial |  | Sal/Hora |  | Encargos(%) | Consumo |  |  | Custo Horário
0018 | PINTOR |  | 10.23 |  | 22.3 |  | 117.99 | 0.35 |  |  | 7.81
0008 | AJUDANTE |  | 6.91 |  | 15.06 |  | 117.99 | 0.25 |  |  | 3.77
(B) Total: | [8 empty] | 11.58
Código auxiliar | (C) Materiais |  |  |  |  | Unidade | Valor unitário | Consumo |  |  | Valor total
1708 | MASSA A OLEO |  |  |  |  | Kg | 15.03 | 0.45 |  |  | 6.76
1674 | LIXA PARA PAREDE Nº 100 |  |  |  |  | un | 1.14 | 0.4 |  |  | 0.46
(C) Total: | [8 empty] | 7.22
Custo direto total (A) + (B) + (C) + (D) + (E) | [8 empty] | 18.8
BDI: 0,00% | [8 empty] | 0
Preço unitário total | [8 empty] | 18.8
Tabela de preços: TABELA DE CUSTOS DE OBRAS CIVIS - T213 - JULHO/23 - SEM DESONERAÇÃO | [8 empty] | Data base: 01/07/2023
Serviço: 261502 - PINTURA ESMALTE SEM FUNDO ANTICORROSIVO 2 DEMAOS | [8 empty] | Unidade: m2
Código auxiliar | (B) Mãos-de-obra |  | Eq. Salarial |  | Sal/Hora |  | Encargos(%) | Consumo |  |  | Custo Horário
0008 | AJUDANTE |  | 6.91 |  | 15.06 |  | 117.99 | 0.2735 |  |  | 4.12
0018 | PINTOR |  | 10.23 |  | 22.3 |  | 117.99 | 0.4822 |  |  | 10.75
(B) Total: | [8 empty] | 14.87
Código auxiliar | (C) Materiais |  |  |  |  | Unidade | Valor unitário | Consumo |  |  | Valor total
2788 | COMPRESSOR DE 1,5HP-70L-140LB COM PISTOLA DE RESERVATÓRIO SUPERIOR E MANGUEIRA (MANUTENÇÃO E DEPRECIAÇÃO DO EQUIPAMENTO) - PREÇO DO EQUIPAMENTO NOVO DIVIDIDO POR 1.000 |  |  |  |  | un | 2.73 | 0.0053 |  |  | 0.01
1674 | LIXA PARA PAREDE Nº 100 |  |  |  |  | un | 1.14 | 0.18 |  |  | 0.21
2055 | TINTA ESMALTE |  |  |  |  | l | 34.62 | 0.1097 |  |  | 3.8
1970 | DILUENTE AGUARRÁS |  |  |  |  | l | 20.37 | 0.0329 |  |  | 0.67
(C) Total: | [8 empty] | 4.69
Custo direto total (A) + (B) + (C) + (D) + (E) | [8 empty] | 19.56
BDI: 0,00% | [8 empty] | 0
Preço unitário total | [8 empty] | 19.56
Tabela de preços: TABELA DE CUSTOS DE OBRAS CIVIS - T213 - JULHO/23 - SEM DESONERAÇÃO | [8 empty] | Data base: 01/07/2023
Serviço: 261503 - PINTURA ESMALTE 2 DEMÃOS PARA ESQUADRIAS DE FERRO (SEM FUNDO ANTICORROSIVO) | [8 empty] | Unidade: m2
Código auxiliar | (B) Mãos-de-obra |  | Eq. Salarial |  | Sal/Hora |  | Encargos(%) | Consumo |  |  | Custo Horário
0018 | PINTOR |  | 10.23 |  | 22.3 |  | 117.99 | 0.4822 |  |  | 10.75
0008 | AJUDANTE |  | 6.91 |  | 15.06 |  | 117.99 | 0.1407 |  |  | 2.12
(B) Total: | [8 empty] | 12.87
Código auxiliar | (C) Materiais |  |  |  |  | Unidade | Valor unitário | Consumo |  |  | Valor total
2788 | COMPRESSOR DE 1,5HP-70L-140LB COM PISTOLA DE RESERVATÓRIO SUPERIOR E MANGUEIRA (MANUTENÇÃO E DEPRECIAÇÃO DO EQUIPAMENTO) - PREÇO DO EQUIPAMENTO NOVO DIVIDIDO POR 1.000 |  |  |  |  | un | 2.73 | 0.0053 |  |  | 0.01
1970 | DILUENTE AGUARRÁS |  |  |  |  | l | 20.37 | 0.0329 |  |  | 0.67
2055 | TINTA ESMALTE |  |  |  |  | l | 34.62 | 0.1097 |  |  | 3.8
1672 | LIXA PARA FERRO Nº 100 |  |  |  |  | un | 2.71 | 0.04 |  |  | 0.11
(C) Total: | [8 empty] | 4.59
Custo direto total (A) + (B) + (C) + (D) + (E) | [8 empty] | 17.46
BDI: 0,00% | [8 empty] | 0
Preço unitário total | [8 empty] | 17.46
Tabela de preços: TABELA DE CUSTOS DE OBRAS CIVIS - T213 - JULHO/23 - SEM DESONERAÇÃO | [8 empty] | Data base: 01/07/2023
Serviço: 261504 - PINTURA ESMALTE 1 DEMÃO ESQUADRIA METALICA S/FUNDO ANTICORROSIVO | [8 empty] | Unidade: m2
Código auxiliar | (B) Mãos-de-obra |  | Eq. Salarial |  | Sal/Hora |  | Encargos(%) | Consumo |  |  | Custo Horário
0018 | PINTOR |  | 10.23 |  | 22.3 |  | 117.99 | 0.2411 |  |  | 5.38
0008 | AJUDANTE |  | 6.91 |  | 15.06 |  | 117.99 | 0.2735 |  |  | 4.12
(B) Total: | [8 empty] | 9.5
Código auxiliar | (C) Materiais |  |  |  |  | Unidade | Valor unitário | Consumo |  |  | Valor total
2788 | COMPRESSOR DE 1,5HP-70L-140LB COM PISTOLA DE RESERVATÓRIO SUPERIOR E MANGUEIRA (MANUTENÇÃO E DEPRECIAÇÃO DO EQUIPAMENTO) - PREÇO DO EQUIPAMENTO NOVO DIVIDIDO POR 1.000 |  |  |  |  | un | 2.73 | 0.0027 |  |  | 0.01
1672 | LIXA PARA FERRO Nº 100 |  |  |  |  | un | 2.71 | 0.04 |  |  | 0.11
2055 | TINTA ESMALTE |  |  |  |  | l | 34.62 | 0.0549 |  |  | 1.9
1970 | DILUENTE AGUARRÁS |  |  |  |  | l | 20.37 | 0.0165 |  |  | 0.34
(C) Total: | [8 empty] | 2.36
Custo direto total (A) + (B) + (C) + (D) + (E) | [8 empty] | 11.86
BDI: 0,00% | [8 empty] | 0
Preço unitário total | [8 empty] | 11.86
Tabela de preços: TABELA DE CUSTOS DE OBRAS CIVIS - T213 - JULHO/23 - SEM DESONERAÇÃO | [8 empty] | Data base: 01/07/2023
Serviço: 261548 - PINTURA ESMALTE 1 DEMÃO EM PAREDE SEM SELADOR | [8 empty] | Unidade: m2
Código auxiliar | (B) Mãos-de-obra |  | Eq. Salarial |  | Sal/Hora |  | Encargos(%) | Consumo |  |  | Custo Horário
0018 | PINTOR |  | 10.23 |  | 22.3 |  | 117.99 | 0.18 |  |  | 4.01
0008 | AJUDANTE |  | 6.91 |  | 15.06 |  | 117.99 | 0.0822 |  |  | 1.24
(B) Total: | [8 empty] | 5.25
Código auxiliar | (C) Materiais |  |  |  |  | Unidade | Valor unitário | Consumo |  |  | Valor total
1970 | DILUENTE AGUARRÁS |  |  |  |  | l | 20.37 | 0.02 |  |  | 0.41
2055 | TINTA ESMALTE |  |  |  |  | l | 34.62 | 0.096 |  |  | 3.32
1674 | LIXA PARA PAREDE Nº 100 |  |  |  |  | un | 1.14 | 0.1 |  |  | 0.11
(C) Total: | [8 empty] | 3.84
Custo direto total (A) + (B) + (C) + (D) + (E) | [8 empty] | 9.09
BDI: 0,00% | [8 empty] | 0
Preço unitário total | [8 empty] | 9.09
Tabela de preços: TABELA DE CUSTOS DE OBRAS CIVIS - T213 - JULHO/23 - SEM DESONERAÇÃO | [8 empty] | Data base: 01/07/2023
Serviço: 261550 - PINTURA TINTA ESMALTE SINTETICO PARA PAREDES - 2 DEMÃOS C/SELADOR | [8 empty] | Unidade: m2
Código auxiliar | (B) Mãos-de-obra |  | Eq. Salarial |  | Sal/Hora |  | Encargos(%) | Consumo |  |  | Custo Horário
0008 | AJUDANTE |  | 6.91 |  | 15.06 |  | 117.99 | 0.0822 |  |  | 1.24
0018 | PINTOR |  | 10.23 |  | 22.3 |  | 117.99 | 0.3463 |  |  | 7.72
(B) Total: | [8 empty] | 8.96
Código auxiliar | (C) Materiais |  |  |  |  | Unidade | Valor unitário | Consumo |  |  | Valor total
1674 | LIXA PARA PAREDE Nº 100 |  |  |  |  | un | 1.14 | 0.1 |  |  | 0.11
2055 | TINTA ESMALTE |  |  |  |  | l | 34.62 | 0.16 |  |  | 5.54
1970 | DILUENTE AGUARRÁS |  |  |  |  | l | 20.37 | 0.032 |  |  | 0.65
2294 | SELADOR ACRILICO |  |  |  |  | l | 9.06 | 0.12 |  |  | 1.09
(C) Total: | [8 empty] | 7.39
Custo direto total (A) + (B) + (C) + (D) + (E) | [8 empty] | 16.35
BDI: 0,00% | [8 empty] | 0
Preço unitário total | [8 empty] | 16.35
Tabela de preços: TABELA DE CUSTOS DE OBRAS CIVIS - T213 - JULHO/23 - SEM DESONERAÇÃO | [8 empty] | Data base: 01/07/2023
Serviço: 261560 - PINTURA ESMALTE SINTETICO 2 DEMÃOS EM ESQ. MADEIRA | [8 empty] | Unidade: m2
Código auxiliar | (B) Mãos-de-obra |  | Eq. Salarial |  | Sal/Hora |  | Encargos(%) | Consumo |  |  | Custo Horário
0018 | PINTOR |  | 10.23 |  | 22.3 |  | 117.99 | 0.4822 |  |  | 10.75
0008 | AJUDANTE |  | 6.91 |  | 15.06 |  | 117.99 | 0.2735 |  |  | 4.12
(B) Total: | [8 empty] | 14.87
Código auxiliar | (C) Materiais |  |  |  |  | Unidade | Valor unitário | Consumo |  |  | Valor total
2788 | COMPRESSOR DE 1,5HP-70L-140LB COM PISTOLA DE RESERVATÓRIO SUPERIOR E MANGUEIRA (MANUTENÇÃO E DEPRECIAÇÃO DO EQUIPAMENTO) - PREÇO DO EQUIPAMENTO NOVO DIVIDIDO POR 1.000 |  |  |  |  | un | 2.73 | 0.0053 |  |  | 0.01
1970 | DILUENTE AGUARRÁS |  |  |  |  | l | 20.37 | 0.0715 |  |  | 1.46
2055 | TINTA ESMALTE |  |  |  |  | l | 34.62 | 0.1097 |  |  | 3.8
2384 | LIXA PARA MADEIRA Nº 240 |  |  |  |  | un | 1.91 | 0.18 |  |  | 0.34
2699 | FUNDO BRANCO FOSCO |  |  |  |  | l | 13.49 | 0.1286 |  |  | 1.73
(C) Total: | [8 empty] | 7.34
Custo direto total (A) + (B) + (C) + (D) + (E) | [8 empty] | 22.21
BDI: 0,00% | [8 empty] | 0
Preço unitário total | [8 empty] | 22.21
Tabela de preços: TABELA DE CUSTOS DE OBRAS CIVIS - T213 - JULHO/23 - SEM DESONERAÇÃO | [8 empty] | Data base: 01/07/2023
Serviço: 261602 - PINTURA TINTA ESMALTE PARA ESQUADRIAS DE FERRO C FUNDO ANTICORROSIVO | [8 empty] | Unidade: m2
Código auxiliar | (B) Mãos-de-obra |  | Eq. Salarial |  | Sal/Hora |  | Encargos(%) | Consumo |  |  | Custo Horário
0018 | PINTOR |  | 10.23 |  | 22.3 |  | 117.99 | 0.4822 |  |  | 10.75
0008 | AJUDANTE |  | 6.91 |  | 15.06 |  | 117.99 | 0.2735 |  |  | 4.12
(B) Total: | [8 empty] | 14.87
Código auxiliar | (C) Materiais |  |  |  |  | Unidade | Valor unitário | Consumo |  |  | Valor total
2212 | ZARCAO/CROMATO DE ZINCO |  |  |  |  | l | 43.69 | 0.1286 |  |  | 5.62
2788 | COMPRESSOR DE 1,5HP-70L-140LB COM PISTOLA DE RESERVATÓRIO SUPERIOR E MANGUEIRA (MANUTENÇÃO E DEPRECIAÇÃO DO EQUIPAMENTO) - PREÇO DO EQUIPAMENTO NOVO DIVIDIDO POR 1.000 |  |  |  |  | un | 2.73 | 0.0053 |  |  | 0.01
1672 | LIXA PARA FERRO Nº 100 |  |  |  |  | un | 2.71 | 0.18 |  |  | 0.49
2055 | TINTA ESMALTE |  |  |  |  | l | 34.62 | 0.109 |  |  | 3.77
1970 | DILUENTE AGUARRÁS |  |  |  |  | l | 20.37 | 0.0715 |  |  | 1.46
(C) Total: | [8 empty] | 11.35
Custo direto total (A) + (B) + (C) + (D) + (E) | [8 empty] | 26.22
BDI: 0,00% | [8 empty] | 0
Preço unitário total | [8 empty] | 26.22
Tabela de preços: TABELA DE CUSTOS DE OBRAS CIVIS - T213 - JULHO/23 - SEM DESONERAÇÃO | [8 empty] | Data base: 01/07/2023
Serviço: 261603 - PINTURA TINTA GRAFITE PARA ESQUADRIA DE FERRO (DUPLA FUNÇÃO - FUNDO E ACABAMENTO) | [8 empty] | Unidade: m2
Código auxiliar | (B) Mãos-de-obra |  | Eq. Salarial |  | Sal/Hora |  | Encargos(%) | Consumo |  |  | Custo Horário
0018 | PINTOR |  | 10.23 |  | 22.3 |  | 117.99 | 0.4822 |  |  | 10.75
0008 | AJUDANTE |  | 6.91 |  | 15.06 |  | 117.99 | 0.2735 |  |  | 4.12
(B) Total: | [8 empty] | 14.87
Código auxiliar | (C) Materiais |  |  |  |  | Unidade | Valor unitário | Consumo |  |  | Valor total
2788 | COMPRESSOR DE 1,5HP-70L-140LB COM PISTOLA DE RESERVATÓRIO SUPERIOR E MANGUEIRA (MANUTENÇÃO E DEPRECIAÇÃO DO EQUIPAMENTO) - PREÇO DO EQUIPAMENTO NOVO DIVIDIDO POR 1.000 |  |  |  |  | un | 2.73 | 0.0053 |  |  | 0.01
1970 | DILUENTE AGUARRÁS |  |  |  |  | l | 20.37 | 0.0307 |  |  | 0.63
2054 | TINTA GRAFITE |  |  |  |  | l | 46.01 | 0.1024 |  |  | 4.71
1672 | LIXA PARA FERRO Nº 100 |  |  |  |  | un | 2.71 | 0.18 |  |  | 0.49
(C) Total: | [8 empty] | 5.84
Custo direto total (A) + (B) + (C) + (D) + (E) | [8 empty] | 20.71
BDI: 0,00% | [8 empty] | 0
Preço unitário total | [8 empty] | 20.71
Tabela de preços: TABELA DE CUSTOS DE OBRAS CIVIS - T213 - JULHO/23 - SEM DESONERAÇÃO | [8 empty] | Data base: 01/07/2023
Serviço: 261605 - PINTURA DE QUADRO NEGRO COM EMASSAMENTO (INCLUSIVE MOLDURA/PORTA GIZ) - 5,00X1,20M | [8 empty] | Unidade: Un
Código auxiliar | (B) Mãos-de-obra |  | Eq. Salarial |  | Sal/Hora |  | Encargos(%) | Consumo |  |  | Custo Horário
0018 | PINTOR |  | 10.23 |  | 22.3 |  | 117.99 | 3 |  |  | 66.9
0005 | SERVENTE |  | 6.12 |  | 13.34 |  | 117.99 | 6 |  |  | 80.04
(B) Total: | [8 empty] | 146.94
Código auxiliar | (C) Materiais |  |  |  |  | Unidade | Valor unitário | Consumo |  |  | Valor total
1674 | LIXA PARA PAREDE Nº 100 |  |  |  |  | un | 1.14 | 3 |  |  | 3.42
1708 | MASSA A OLEO |  |  |  |  | Kg | 15.03 | 3 |  |  | 45.09
2055 | TINTA ESMALTE |  |  |  |  | l | 34.62 | 0.25 |  |  | 8.66
2062 | TINTA PARA QUADRO DE GIZ |  |  |  |  | l | 46.98 | 1.55 |  |  | 72.82
1970 | DILUENTE AGUARRÁS |  |  |  |  | l | 20.37 | 0.38 |  |  | 7.74
2294 | SELADOR ACRILICO |  |  |  |  | l | 9.06 | 0.72 |  |  | 6.52
(C) Total: | [8 empty] | 144.25
Custo direto total (A) + (B) + (C) + (D) + (E) | [8 empty] | 291.19
BDI: 0,00% | [8 empty] | 0
Preço unitário total | [8 empty] | 291.19
Tabela de preços: TABELA DE CUSTOS DE OBRAS CIVIS - T213 - JULHO/23 - SEM DESONERAÇÃO | [8 empty] | Data base: 01/07/2023
Serviço: 261606 - PINTURA DE QUADRO NEGRO COM EMASSAMENTO (INCLUSIVE MOLDURA/PORTA GIZ) | [8 empty] | Unidade: m2
Código auxiliar | (B) Mãos-de-obra |  | Eq. Salarial |  | Sal/Hora |  | Encargos(%) | Consumo |  |  | Custo Horário
0018 | PINTOR |  | 10.23 |  | 22.3 |  | 117.99 | 0.5 |  |  | 11.15
0005 | SERVENTE |  | 6.12 |  | 13.34 |  | 117.99 | 1 |  |  | 13.34
(B) Total: | [8 empty] | 24.49
Código auxiliar | (C) Materiais |  |  |  |  | Unidade | Valor unitário | Consumo |  |  | Valor total
2294 | SELADOR ACRILICO |  |  |  |  | l | 9.06 | 0.12 |  |  | 1.09
1970 | DILUENTE AGUARRÁS |  |  |  |  | l | 20.37 | 0.0633 |  |  | 1.29
2062 | TINTA PARA QUADRO DE GIZ |  |  |  |  | l | 46.98 | 0.2583 |  |  | 12.13
2055 | TINTA ESMALTE |  |  |  |  | l | 34.62 | 0.0417 |  |  | 1.44
1708 | MASSA A OLEO |  |  |  |  | Kg | 15.03 | 0.5 |  |  | 7.52
1674 | LIXA PARA PAREDE Nº 100 |  |  |  |  | un | 1.14 | 0.5 |  |  | 0.57
(C) Total: | [8 empty] | 24.04
Custo direto total (A) + (B) + (C) + (D) + (E) | [8 empty] | 48.53
BDI: 0,00% | [8 empty] | 0
Preço unitário total | [8 empty] | 48.53
Tabela de preços: TABELA DE CUSTOS DE OBRAS CIVIS - T213 - JULHO/23 - SEM DESONERAÇÃO | [8 empty] | Data base: 01/07/2023
Serviço: 261607 - PINTURA CERAMICA P/BEIRAL | [8 empty] | Unidade: m2
Código auxiliar | (B) Mãos-de-obra |  | Eq. Salarial |  | Sal/Hora |  | Encargos(%) | Consumo |  |  | Custo Horário
0018 | PINTOR |  | 10.23 |  | 22.3 |  | 117.99 | 2 |  |  | 44.6
(B) Total: | [8 empty] | 44.6
Código auxiliar | (C) Materiais |  |  |  |  | Unidade | Valor unitário | Consumo |  |  | Valor total
2051 | TINTA LATEX ACRILICA - SEMI BRILHO |  |  |  |  | l | 26.09 | 0.16 |  |  | 4.17
(C) Total: | [8 empty] | 4.17
Custo direto total (A) + (B) + (C) + (D) + (E) | [8 empty] | 48.77
BDI: 0,00% | [8 empty] | 0
Preço unitário total | [8 empty] | 48.77
Tabela de preços: TABELA DE CUSTOS DE OBRAS CIVIS - T213 - JULHO/23 - SEM DESONERAÇÃO | [8 empty] | Data base: 01/07/2023
Serviço: 261609 - PINTURA ESMALTE ALQUIDICO ESTRUTURA METALICA 2 DEMAOS | [8 empty] | Unidade: m2
Código auxiliar | (B) Mãos-de-obra |  | Eq. Salarial |  | Sal/Hora |  | Encargos(%) | Consumo |  |  | Custo Horário
0018 | PINTOR |  | 10.23 |  | 22.3 |  | 117.99 | 0.13 |  |  | 2.9
0008 | AJUDANTE |  | 6.91 |  | 15.06 |  | 117.99 | 0.07 |  |  | 1.05
(B) Total: | [8 empty] | 3.95
Código auxiliar | (C) Materiais |  |  |  |  | Unidade | Valor unitário | Consumo |  |  | Valor total
2788 | COMPRESSOR DE 1,5HP-70L-140LB COM PISTOLA DE RESERVATÓRIO SUPERIOR E MANGUEIRA (MANUTENÇÃO E DEPRECIAÇÃO DO EQUIPAMENTO) - PREÇO DO EQUIPAMENTO NOVO DIVIDIDO POR 1.000 |  |  |  |  | un | 2.73 | 0.0053 |  |  | 0.01
2072 | TINTA ADMIRAL ESMALTE SUMARE / REKOMAR FBR RENNER - (AMARELO/AZUL/VERDE) OU EQUIVALENTE |  |  |  |  | l | 49.27 | 0.16 |  |  | 7.88
1672 | LIXA PARA FERRO Nº 100 |  |  |  |  | un | 2.71 | 0.25 |  |  | 0.68
2073 | DILUENTE NR 938 SUMARE/ DILUENTE NR410 RENNER OU EQUIVALENTE |  |  |  |  | l | 25.52 | 0.03 |  |  | 0.77
(C) Total: | [8 empty] | 9.34
Custo direto total (A) + (B) + (C) + (D) + (E) | [8 empty] | 13.29
BDI: 0,00% | [8 empty] | 0
Preço unitário total | [8 empty] | 13.29
Tabela de preços: TABELA DE CUSTOS DE OBRAS CIVIS - T213 - JULHO/23 - SEM DESONERAÇÃO | [8 empty] | Data base: 01/07/2023
Serviço: 261610 - PINTURA ESMALTE ALQUIDICO ESTRUTURA METALICA 1 DEMAO | [8 empty] | Unidade: m2
Código auxiliar | (B) Mãos-de-obra |  | Eq. Salarial |  | Sal/Hora |  | Encargos(%) | Consumo |  |  | Custo Horário
0018 | PINTOR |  | 10.23 |  | 22.3 |  | 117.99 | 0.078 |  |  | 1.74
0008 | AJUDANTE |  | 6.91 |  | 15.06 |  | 117.99 | 0.042 |  |  | 0.63
(B) Total: | [8 empty] | 2.37
Código auxiliar | (C) Materiais |  |  |  |  | Unidade | Valor unitário | Consumo |  |  | Valor total
2788 | COMPRESSOR DE 1,5HP-70L-140LB COM PISTOLA DE RESERVATÓRIO SUPERIOR E MANGUEIRA (MANUTENÇÃO E DEPRECIAÇÃO DO EQUIPAMENTO) - PREÇO DO EQUIPAMENTO NOVO DIVIDIDO POR 1.000 |  |  |  |  | un | 2.73 | 0.0027 |  |  | 0.01
2073 | DILUENTE NR 938 SUMARE/ DILUENTE NR410 RENNER OU EQUIVALENTE |  |  |  |  | l | 25.52 | 0.0192 |  |  | 0.49
1672 | LIXA PARA FERRO Nº 100 |  |  |  |  | un | 2.71 | 0.25 |  |  | 0.68
2072 | TINTA ADMIRAL ESMALTE SUMARE / REKOMAR FBR RENNER - (AMARELO/AZUL/VERDE) OU EQUIVALENTE |  |  |  |  | l | 49.27 | 0.096 |  |  | 4.73
(C) Total: | [8 empty] | 5.91
Custo direto total (A) + (B) + (C) + (D) + (E) | [8 empty] | 8.28
BDI: 0,00% | [8 empty] | 0
Preço unitário total | [8 empty] | 8.28
Tabela de preços: TABELA DE CUSTOS DE OBRAS CIVIS - T213 - JULHO/23 - SEM DESONERAÇÃO | [8 empty] | Data base: 01/07/2023
Serviço: 261611 - PINTURA ALQUÍDICA BRILHANTE DUPLA FUNÇÃO 2 DEMÃOS = 50 MÍCRONS | [8 empty] | Unidade: m2
Código auxiliar | (B) Mãos-de-obra |  | Eq. Salarial |  | Sal/Hora |  | Encargos(%) | Consumo |  |  | Custo Horário
0018 | PINTOR |  | 10.23 |  | 22.3 |  | 117.99 | 0.13 |  |  | 2.9
0008 | AJUDANTE |  | 6.91 |  | 15.06 |  | 117.99 | 0.07 |  |  | 1.05
(B) Total: | [8 empty] | 3.95
Código auxiliar | (C) Materiais |  |  |  |  | Unidade | Valor unitário | Consumo |  |  | Valor total
2788 | COMPRESSOR DE 1,5HP-70L-140LB COM PISTOLA DE RESERVATÓRIO SUPERIOR E MANGUEIRA (MANUTENÇÃO E DEPRECIAÇÃO DO EQUIPAMENTO) - PREÇO DO EQUIPAMENTO NOVO DIVIDIDO POR 1.000 |  |  |  |  | un | 2.73 | 0.0053 |  |  | 0.01
2712 | TINTA ALQUIDICA DF SUMALUX SUMARÉ / REKOMAR DFB RENNER (AZUL /AMARELO/CINZA/VERDE) OU EQUIVALENTE |  |  |  |  | l | 46.46 | 0.16 |  |  | 7.43
1672 | LIXA PARA FERRO Nº 100 |  |  |  |  | un | 2.71 | 0.25 |  |  | 0.68
1698 | DILUENTE NR 905 SUMARÉ/ SOLVENTE LIMPEZA RENNER OU EQUIVALENTE |  |  |  |  | l | 27.05 | 0.03 |  |  | 0.81
(C) Total: | [8 empty] | 8.93
Custo direto total (A) + (B) + (C) + (D) + (E) | [8 empty] | 12.88
BDI: 0,00% | [8 empty] | 0
Preço unitário total | [8 empty] | 12.88
Tabela de preços: TABELA DE CUSTOS DE OBRAS CIVIS - T213 - JULHO/23 - SEM DESONERAÇÃO | [8 empty] | Data base: 01/07/2023
Serviço: 261620 - LETREIRO MÉDIO A GRANDE PORTE EM PAREDE FEITO A PINCEL | [8 empty] | Unidade: m2
Código auxiliar | (B) Mãos-de-obra |  | Eq. Salarial |  | Sal/Hora |  | Encargos(%) | Consumo |  |  | Custo Horário
0018 | PINTOR |  | 10.23 |  | 22.3 |  | 117.99 | 5.9722 |  |  | 133.18
(B) Total: | [8 empty] | 133.18
Código auxiliar | (C) Materiais |  |  |  |  | Unidade | Valor unitário | Consumo |  |  | Valor total
2051 | TINTA LATEX ACRILICA - SEMI BRILHO |  |  |  |  | l | 26.09 | 0.0896 |  |  | 2.34
(C) Total: | [8 empty] | 2.34
Custo direto total (A) + (B) + (C) + (D) + (E) | [8 empty] | 135.52
BDI: 0,00% | [8 empty] | 0
Preço unitário total | [8 empty] | 135.52
Tabela de preços: TABELA DE CUSTOS DE OBRAS CIVIS - T213 - JULHO/23 - SEM DESONERAÇÃO | [8 empty] | Data base: 01/07/2023
Serviço: 261623 - LETREIRO PEQUENO PORTE A PINCEL EM PAREDE E PORTAS | [8 empty] | Unidade: m2
Código auxiliar | (B) Mãos-de-obra |  | Eq. Salarial |  | Sal/Hora |  | Encargos(%) | Consumo |  |  | Custo Horário
0018 | PINTOR |  | 10.23 |  | 22.3 |  | 117.99 | 13.805 |  |  | 307.85
(B) Total: | [8 empty] | 307.85
Código auxiliar | (C) Materiais |  |  |  |  | Unidade | Valor unitário | Consumo |  |  | Valor total
2051 | TINTA LATEX ACRILICA - SEMI BRILHO |  |  |  |  | l | 26.09 | 0.1344 |  |  | 3.51
(C) Total: | [8 empty] | 3.51
Custo direto total (A) + (B) + (C) + (D) + (E) | [8 empty] | 311.36
BDI: 0,00% | [8 empty] | 0
Preço unitário total | [8 empty] | 311.36
Tabela de preços: TABELA DE CUSTOS DE OBRAS CIVIS - T213 - JULHO/23 - SEM DESONERAÇÃO | [8 empty] | Data base: 01/07/2023
Serviço: 261700 - DEMARCAÇÃO DE QUADRA/VAGAS COM TINTA POLIESPORTIVA | [8 empty] | Unidade: m
Código auxiliar | (B) Mãos-de-obra |  | Eq. Salarial |  | Sal/Hora |  | Encargos(%) | Consumo |  |  | Custo Horário
0018 | PINTOR |  | 10.23 |  | 22.3 |  | 117.99 | 0.1 |  |  | 2.23
0008 | AJUDANTE |  | 6.91 |  | 15.06 |  | 117.99 | 0.5 |  |  | 7.53
(B) Total: | [8 empty] | 9.76
Código auxiliar | (C) Materiais |  |  |  |  | Unidade | Valor unitário | Consumo |  |  | Valor total
1227 | TINTA POLIESPORTIVA |  |  |  |  | l | 16.14 | 0.03 |  |  | 0.48
2430 | FITA CREPE 19MM |  |  |  |  | m | 0.1 | 2 |  |  | 0.2
(C) Total: | [8 empty] | 0.68
Custo direto total (A) + (B) + (C) + (D) + (E) | [8 empty] | 10.44
BDI: 0,00% | [8 empty] | 0
Preço unitário total | [8 empty] | 10.44
Tabela de preços: TABELA DE CUSTOS DE OBRAS CIVIS - T213 - JULHO/23 - SEM DESONERAÇÃO | [8 empty] | Data base: 01/07/2023
Serviço: 261703 - PINTURA TINTA POLIESPORTIVA - 2 DEMÃOS (PISOS E CIMENTADOS) | [8 empty] | Unidade: m2
Código auxiliar | (B) Mãos-de-obra |  | Eq. Salarial |  | Sal/Hora |  | Encargos(%) | Consumo |  |  | Custo Horário
0008 | AJUDANTE |  | 6.91 |  | 15.06 |  | 117.99 | 0.0822 |  |  | 1.24
0018 | PINTOR |  | 10.23 |  | 22.3 |  | 117.99 | 0.3463 |  |  | 7.72
(B) Total: | [8 empty] | 8.96
Código auxiliar | (C) Materiais |  |  |  |  | Unidade | Valor unitário | Consumo |  |  | Valor total
1227 | TINTA POLIESPORTIVA |  |  |  |  | l | 16.14 | 0.24 |  |  | 3.87
(C) Total: | [8 empty] | 3.87
Custo direto total (A) + (B) + (C) + (D) + (E) | [8 empty] | 12.83
BDI: 0,00% | [8 empty] | 0
Preço unitário total | [8 empty] | 12.83
Tabela de preços: TABELA DE CUSTOS DE OBRAS CIVIS - T213 - JULHO/23 - SEM DESONERAÇÃO | [8 empty] | Data base: 01/07/2023
Serviço: 270105 - PLANTIO GRAMA BATATAIS PLACA C/ M.O. IRRIG.P/CAMPO FUTEBOL (ADUBO/ROLO/ETC) (OC) A<11.000M2 | [8 empty] | Unidade: m2
Código auxiliar | (C) Materiais |  |  |  |  | Unidade | Valor unitário | Consumo |  |  | Valor total
2701 | GRAMA PLACA BATATAIS PARA CAMPO DE FUTEBOL (PREPARO/PLANTIO C/IRRIGAÇÃO/ROLO/ADUBO) |  |  |  |  | m2 | 10.46 | 1 |  |  | 10.46
(C) Total: | [8 empty] | 10.46
Custo direto total (A) + (B) + (C) + (D) + (E) | [8 empty] | 10.46
BDI: 0,00% | [8 empty] | 0
Preço unitário total | [8 empty] | 10.46
Tabela de preços: TABELA DE CUSTOS DE OBRAS CIVIS - T213 - JULHO/23 - SEM DESONERAÇÃO | [8 empty] | Data base: 01/07/2023
Serviço: 270202 - PLANTIO GRAMA BATATAIS MUDA C/ M.O. IRRIG. ADUBO E TERRA VEG.(OC) A<11.000M2 | [8 empty] | Unidade: m2
Código auxiliar | (B) Mãos-de-obra |  | Eq. Salarial |  | Sal/Hora |  | Encargos(%) | Consumo |  |  | Custo Horário
0019 | JARDINEIRO |  | 6.36 |  | 13.86 |  | 117.99 | 0.1984 |  |  | 2.75
0008 | AJUDANTE |  | 6.91 |  | 15.06 |  | 117.99 | 0.4155 |  |  | 6.26
(B) Total: | [8 empty] | 9.01
Código auxiliar | (C) Materiais |  |  |  |  | Unidade | Valor unitário | Consumo |  |  | Valor total
1434 | GRAMA BATATAIS EM MUDAS (0,33 M2 PLACA) |  |  |  |  | m2 | 3.75 | 1 |  |  | 3.75
2057 | TERRA VEGETAL |  |  |  |  | m3 | 27.14 | 0.03 |  |  | 0.81
1440 | ADUBO MINERAL NPK (4/14/8) |  |  |  |  | Kg | 3.44 | 0.3 |  |  | 1.03
(C) Total: | [8 empty] | 5.59
Custo direto total (A) + (B) + (C) + (D) + (E) | [8 empty] | 14.6
BDI: 0,00% | [8 empty] | 0
Preço unitário total | [8 empty] | 14.6
Tabela de preços: TABELA DE CUSTOS DE OBRAS CIVIS - T213 - JULHO/23 - SEM DESONERAÇÃO | [8 empty] | Data base: 01/07/2023
Serviço: 270205 - GRADE PROTEÇÃO 50X50CM EM CAIBRO COM H=1,70M E RIPAS ESPAÇADAS EM 17CM - PARA MUDA DE ÁRVORE | [8 empty] | Unidade: Un
Código auxiliar | (B) Mãos-de-obra |  | Eq. Salarial |  | Sal/Hora |  | Encargos(%) | Consumo |  |  | Custo Horário
0008 | AJUDANTE |  | 6.91 |  | 15.06 |  | 117.99 | 0.3333 |  |  | 5.02
0010 | CARPINTEIRO |  | 10.23 |  | 22.3 |  | 117.99 | 1.5 |  |  | 33.45
(B) Total: | [8 empty] | 38.47
Código auxiliar | (C) Materiais |  |  |  |  | Unidade | Valor unitário | Consumo |  |  | Valor total
1218 | CAIBRO 5x6 CM |  |  |  |  | m | 18.57 | 8.4 |  |  | 155.99
1964 | RIPA DE MADEIRA 5x1 |  |  |  |  | m | 3.29 | 18.9 |  |  | 62.18
1860 | PREGO 15x15 |  |  |  |  | Kg | 24.17 | 0.3 |  |  | 7.25
(C) Total: | [8 empty] | 225.42
Custo direto total (A) + (B) + (C) + (D) + (E) | [8 empty] | 263.89
BDI: 0,00% | [8 empty] | 0
Preço unitário total | [8 empty] | 263.89
Tabela de preços: TABELA DE CUSTOS DE OBRAS CIVIS - T213 - JULHO/23 - SEM DESONERAÇÃO | [8 empty] | Data base: 01/07/2023
Serviço: 270206 - IRRIGACAO PARA 30 DIAS / AREA PLANTADA | [8 empty] | Unidade: m2
Código auxiliar | (B) Mãos-de-obra |  | Eq. Salarial |  | Sal/Hora |  | Encargos(%) | Consumo |  |  | Custo Horário
0008 | AJUDANTE |  | 6.91 |  | 15.06 |  | 117.99 | 0.075 |  |  | 1.13
(B) Total: | [8 empty] | 1.13
Código auxiliar | (C) Materiais |  |  |  |  | Unidade | Valor unitário | Consumo |  |  | Valor total
2755 | CONSUMO DE ÁGUA (CATEGORIA PÚBLICA)** |  |  |  |  | m3 | 11.05 | 0.109 |  |  | 1.2
(C) Total: | [8 empty] | 1.2
Custo direto total (A) + (B) + (C) + (D) + (E) | [8 empty] | 2.33
BDI: 0,00% | [8 empty] | 0
Preço unitário total | [8 empty] | 2.33
Tabela de preços: TABELA DE CUSTOS DE OBRAS CIVIS - T213 - JULHO/23 - SEM DESONERAÇÃO | [8 empty] | Data base: 01/07/2023
Serviço: 270207 - PLANTIO GRAMA BATATAIS PLACA C/ M.O. IRRIG.ADUBO,TER.VEG.(OC) A<11.000M2 | [8 empty] | Unidade: m2
Código auxiliar | (B) Mãos-de-obra |  | Eq. Salarial |  | Sal/Hora |  | Encargos(%) | Consumo |  |  | Custo Horário
0019 | JARDINEIRO |  | 6.36 |  | 13.86 |  | 117.99 | 0.1323 |  |  | 1.83
0005 | SERVENTE |  | 6.12 |  | 13.34 |  | 117.99 | 0.337 |  |  | 4.5
(B) Total: | [8 empty] | 6.33
Código auxiliar | (C) Materiais |  |  |  |  | Unidade | Valor unitário | Consumo |  |  | Valor total
1440 | ADUBO MINERAL NPK (4/14/8) |  |  |  |  | Kg | 3.44 | 0.3 |  |  | 1.03
2057 | TERRA VEGETAL |  |  |  |  | m3 | 27.14 | 0.03 |  |  | 0.81
1433 | GRAMA BATATAIS EM PLAQUETAS |  |  |  |  | m2 | 6.76 | 1 |  |  | 6.76
(C) Total: | [8 empty] | 8.6
Custo direto total (A) + (B) + (C) + (D) + (E) | [8 empty] | 14.93
BDI: 0,00% | [8 empty] | 0
Preço unitário total | [8 empty] | 14.93
Tabela de preços: TABELA DE CUSTOS DE OBRAS CIVIS - T213 - JULHO/23 - SEM DESONERAÇÃO | [8 empty] | Data base: 01/07/2023
Serviço: 270210 - PLANTIO GRAMA ESMERALDA PLACA C/ M.O. IRRIG., ADUBO,TERRA VEGETAL (O.C.) A<11.000,00M2 | [8 empty] | Unidade: m2
Código auxiliar | (B) Mãos-de-obra |  | Eq. Salarial |  | Sal/Hora |  | Encargos(%) | Consumo |  |  | Custo Horário
0005 | SERVENTE |  | 6.12 |  | 13.34 |  | 117.99 | 0.3033 |  |  | 4.05
0019 | JARDINEIRO |  | 6.36 |  | 13.86 |  | 117.99 | 0.1191 |  |  | 1.65
(B) Total: | [8 empty] | 5.7
Código auxiliar | (C) Materiais |  |  |  |  | Unidade | Valor unitário | Consumo |  |  | Valor total
2057 | TERRA VEGETAL |  |  |  |  | m3 | 27.14 | 0.03 |  |  | 0.81
2775 | GRAMA ESMERALDA EM PLACAS |  |  |  |  | m2 | 13.5 | 1 |  |  | 13.5
1440 | ADUBO MINERAL NPK (4/14/8) |  |  |  |  | Kg | 3.44 | 0.3 |  |  | 1.03
(C) Total: | [8 empty] | 15.34
Custo direto total (A) + (B) + (C) + (D) + (E) | [8 empty] | 21.04
BDI: 0,00% | [8 empty] | 0
Preço unitário total | [8 empty] | 21.04
Tabela de preços: TABELA DE CUSTOS DE OBRAS CIVIS - T213 - JULHO/23 - SEM DESONERAÇÃO | [8 empty] | Data base: 01/07/2023
Serviço: 270211 - ABERTURA DE CAVA 60X60X60CM C/ ADUBAÇÃO E PLANTIO DE FOLHAGEM,ARBUSTO, ÁRVORE OU PALMEIRA C/ H=0,50 A 0,70M - EXCLUSO O CUSTO DE AQUISIÇÃO DA MUDA | [8 empty] | Unidade: un
Código auxiliar | (B) Mãos-de-obra |  | Eq. Salarial |  | Sal/Hora |  | Encargos(%) | Consumo |  |  | Custo Horário
0019 | JARDINEIRO |  | 6.36 |  | 13.86 |  | 117.99 | 0.09 |  |  | 1.25
0005 | SERVENTE |  | 6.12 |  | 13.34 |  | 117.99 | 0.8279 |  |  | 11.04
(B) Total: | [8 empty] | 12.29
Código auxiliar | (C) Materiais |  |  |  |  | Unidade | Valor unitário | Consumo |  |  | Valor total
2792 | CALCÁRIO |  |  |  |  | Kg | 0.16 | 0.074 |  |  | 0.01
2791 | ADUBO MINERAL NPK 10/10/10 |  |  |  |  | Kg | 4.22 | 0.074 |  |  | 0.31
0104 | AREIA MÉDIA |  |  |  |  | m3 | 185.84 | 0.0027 |  |  | 0.5
2057 | TERRA VEGETAL |  |  |  |  | m3 | 27.14 | 0.032 |  |  | 0.87
(C) Total: | [8 empty] | 1.69
Custo direto total (A) + (B) + (C) + (D) + (E) | [8 empty] | 13.98
BDI: 0,00% | [8 empty] | 0
Preço unitário total | [8 empty] | 13.98
Tabela de preços: TABELA DE CUSTOS DE OBRAS CIVIS - T213 - JULHO/23 - SEM DESONERAÇÃO | [8 empty] | Data base: 01/07/2023
Serviço: 270212 - ABERTURA DE CAVA 80X80X80CM C/ ADUBAÇÃO E PLANTIO DE ARBUSTO, ÁRVORE OU PALMEIRA C/ H=0,70 A 2,00M - EXCLUSO O CUSTO DE AQUISIÇÃO DA MUDA | [8 empty] | Unidade: un
Código auxiliar | (B) Mãos-de-obra |  | Eq. Salarial |  | Sal/Hora |  | Encargos(%) | Consumo |  |  | Custo Horário
0005 | SERVENTE |  | 6.12 |  | 13.34 |  | 117.99 | 1.979 |  |  | 26.4
0019 | JARDINEIRO |  | 6.36 |  | 13.86 |  | 117.99 | 0.23 |  |  | 3.19
(B) Total: | [8 empty] | 29.59
Código auxiliar | (C) Materiais |  |  |  |  | Unidade | Valor unitário | Consumo |  |  | Valor total
2791 | ADUBO MINERAL NPK 10/10/10 |  |  |  |  | Kg | 4.22 | 0.8 |  |  | 3.38
2792 | CALCÁRIO |  |  |  |  | Kg | 0.16 | 0.8 |  |  | 0.13
2057 | TERRA VEGETAL |  |  |  |  | m3 | 27.14 | 0.205 |  |  | 5.56
0104 | AREIA MÉDIA |  |  |  |  | m3 | 185.84 | 0.0064 |  |  | 1.19
(C) Total: | [8 empty] | 10.26
Custo direto total (A) + (B) + (C) + (D) + (E) | [8 empty] | 39.85
BDI: 0,00% | [8 empty] | 0
Preço unitário total | [8 empty] | 39.85
Tabela de preços: TABELA DE CUSTOS DE OBRAS CIVIS - T213 - JULHO/23 - SEM DESONERAÇÃO | [8 empty] | Data base: 01/07/2023
Serviço: 270213 - PREPARAÇÃO C/ ADUBAÇÃO DO TERRENO EM FORMA DE CANTEIRO E PLANTIO DE FORRAÇÃO AMBOS C/PROFUNDIDADE DE 30 CM - EXCLUSO O CUSTO DE AQUISIÇÃO DA MUDA | [8 empty] | Unidade: m2
Código auxiliar | (B) Mãos-de-obra |  | Eq. Salarial |  | Sal/Hora |  | Encargos(%) | Consumo |  |  | Custo Horário
0005 | SERVENTE |  | 6.12 |  | 13.34 |  | 117.99 | 0.9518 |  |  | 12.7
0019 | JARDINEIRO |  | 6.36 |  | 13.86 |  | 117.99 | 0.08 |  |  | 1.11
(B) Total: | [8 empty] | 13.81
Código auxiliar | (C) Materiais |  |  |  |  | Unidade | Valor unitário | Consumo |  |  | Valor total
2791 | ADUBO MINERAL NPK 10/10/10 |  |  |  |  | Kg | 4.22 | 0.25 |  |  | 1.06
2792 | CALCÁRIO |  |  |  |  | Kg | 0.16 | 0.25 |  |  | 0.04
0104 | AREIA MÉDIA |  |  |  |  | m3 | 185.84 | 0.01 |  |  | 1.86
(C) Total: | [8 empty] | 2.96
Custo direto total (A) + (B) + (C) + (D) + (E) | [8 empty] | 16.77
BDI: 0,00% | [8 empty] | 0
Preço unitário total | [8 empty] | 16.77
Tabela de preços: TABELA DE CUSTOS DE OBRAS CIVIS - T213 - JULHO/23 - SEM DESONERAÇÃO | [8 empty] | Data base: 01/07/2023
Serviço: 270215 - PAVIMENTO EM CONCRETO TIPO CONCREGRAMA/PISOGRAMA/PATIOGRAMA ( PLANTIO DA GRAMA INCLUSO) | [8 empty] | Unidade: m2
Código auxiliar | (B) Mãos-de-obra |  | Eq. Salarial |  | Sal/Hora |  | Encargos(%) | Consumo |  |  | Custo Horário
0004 | PEDREIRO |  | 10.23 |  | 22.3 |  | 117.99 | 0.176 |  |  | 3.92
0008 | AJUDANTE |  | 6.91 |  | 15.06 |  | 117.99 | 0.385 |  |  | 5.8
(B) Total: | [8 empty] | 9.72
Código auxiliar | (C) Materiais |  |  |  |  | Unidade | Valor unitário | Consumo |  |  | Valor total
2775 | GRAMA ESMERALDA EM PLACAS |  |  |  |  | m2 | 13.5 | 0.35 |  |  | 4.73
2776 | CONCREGRAMA/PISOGRAMA/PATIOGRAMA |  |  |  |  | m2 | 57.82 | 1 |  |  | 57.82
0104 | AREIA MÉDIA |  |  |  |  | m3 | 185.84 | 0.02 |  |  | 3.72
2057 | TERRA VEGETAL |  |  |  |  | m3 | 27.14 | 0.0292 |  |  | 0.79
(C) Total: | [8 empty] | 67.06
Custo direto total (A) + (B) + (C) + (D) + (E) | [8 empty] | 76.78
BDI: 0,00% | [8 empty] | 0
Preço unitário total | [8 empty] | 76.78
Tabela de preços: TABELA DE CUSTOS DE OBRAS CIVIS - T213 - JULHO/23 - SEM DESONERAÇÃO | [8 empty] | Data base: 01/07/2023
Serviço: 270230 - PAVIMENTO INTERTRAVADO ESPESSURA DE 4CM E FCK = 20 MPA | [8 empty] | Unidade: m2
Observações: COEFICIENTE DE MANUTENÇÃO = 0,0015 E DE DEPRECIAÇÃO = 0,0010- SOMOU OS DOIS PARA VER SE NA HORA DE REALIZAR A MULTIPLICAÇÃO DÁ UM VALOR ACIMA DE 0,00.
Código auxiliar | (B) Mãos-de-obra |  | Eq. Salarial |  | Sal/Hora |  | Encargos(%) | Consumo |  |  | Custo Horário
0004 | PEDREIRO |  | 10.23 |  | 22.3 |  | 117.99 | 0.16 |  |  | 3.57
0005 | SERVENTE |  | 6.12 |  | 13.34 |  | 117.99 | 0.4745 |  |  | 6.33
(B) Total: | [8 empty] | 9.9
Código auxiliar | (C) Materiais |  |  |  |  | Unidade | Valor unitário | Consumo |  |  | Valor total
2783 | PAVIMENTO INTERTRAVADO ESPESSURA DE 4CM FCK=20MPA (PAVER) - COMERCIAL |  |  |  |  | m2 | 53.5 | 1 |  |  | 53.5
2782 | GASOLINA** |  |  |  |  | l | 5.55 | 0.0188 |  |  | 0.1
2779 | COMPACTADOR DE PLACA VIBRATÓRIA A GASOLINA POTÊNCIA 3HP |  |  |  |  | h | 4.7 | 0.0025 |  |  | 0.01
0104 | AREIA MÉDIA |  |  |  |  | m3 | 185.84 | 0.0557 |  |  | 10.35
(C) Total: | [8 empty] | 63.96
Custo direto total (A) + (B) + (C) + (D) + (E) | [8 empty] | 73.86
BDI: 0,00% | [8 empty] | 0
Preço unitário total | [8 empty] | 73.86
Tabela de preços: TABELA DE CUSTOS DE OBRAS CIVIS - T213 - JULHO/23 - SEM DESONERAÇÃO | [8 empty] | Data base: 01/07/2023
Serviço: 270232 - PAVIMENTO INTERTRAVADO ESPESSURA DE 6CM E FCK = 35 MPA | [8 empty] | Unidade: m2
Observações: COEFICIENTE DE MANUTENÇÃO = 0,0015 E DE DEPRECIAÇÃO = 0,0010 - SOMOU OS DOIS PARA VER SE NA HORA DE REALIZAR A MULTIPLICAÇÃO DÁ UM VALOR ACIMA DE 0,00.
Código auxiliar | (B) Mãos-de-obra |  | Eq. Salarial |  | Sal/Hora |  | Encargos(%) | Consumo |  |  | Custo Horário
0005 | SERVENTE |  | 6.12 |  | 13.34 |  | 117.99 | 0.4745 |  |  | 6.33
0004 | PEDREIRO |  | 10.23 |  | 22.3 |  | 117.99 | 0.16 |  |  | 3.57
(B) Total: | [8 empty] | 9.9
Código auxiliar | (C) Materiais |  |  |  |  | Unidade | Valor unitário | Consumo |  |  | Valor total
2782 | GASOLINA** |  |  |  |  | l | 5.55 | 0.0188 |  |  | 0.1
2784 | PAVIMENTO INTERTRAVADO ESPESSURA DE 6CM FCK=35MPA (PAVER) |  |  |  |  | m2 | 74.5 | 1 |  |  | 74.5
2779 | COMPACTADOR DE PLACA VIBRATÓRIA A GASOLINA POTÊNCIA 3HP |  |  |  |  | h | 4.7 | 0.0025 |  |  | 0.01
0104 | AREIA MÉDIA |  |  |  |  | m3 | 185.84 | 0.0528 |  |  | 9.81
(C) Total: | [8 empty] | 84.42
Custo direto total (A) + (B) + (C) + (D) + (E) | [8 empty] | 94.32
BDI: 0,00% | [8 empty] | 0
Preço unitário total | [8 empty] | 94.32
Tabela de preços: TABELA DE CUSTOS DE OBRAS CIVIS - T213 - JULHO/23 - SEM DESONERAÇÃO | [8 empty] | Data base: 01/07/2023
Serviço: 270234 - PAVIMENTO INTERTRAVADO ESPESSURA DE 8CM E FCK = 35 MPA | [8 empty] | Unidade: m2
Observações: COEFICIENTE DE MANUTENÇÃO = 0,0015 E DE DEPRECIAÇÃO = 0,0010 - SOMOU OS DOIS PARA VER SE NA HORA DE REALIZAR A MULTIPLICAÇÃO DÁ UM VALOR ACIMA DE 0,00.
Código auxiliar | (B) Mãos-de-obra |  | Eq. Salarial |  | Sal/Hora |  | Encargos(%) | Consumo |  |  | Custo Horário
0005 | SERVENTE |  | 6.12 |  | 13.34 |  | 117.99 | 0.4745 |  |  | 6.33
0004 | PEDREIRO |  | 10.23 |  | 22.3 |  | 117.99 | 0.16 |  |  | 3.57
(B) Total: | [8 empty] | 9.9
Código auxiliar | (C) Materiais |  |  |  |  | Unidade | Valor unitário | Consumo |  |  | Valor total
2779 | COMPACTADOR DE PLACA VIBRATÓRIA A GASOLINA POTÊNCIA 3HP |  |  |  |  | h | 4.7 | 0.0025 |  |  | 0.01
2785 | PAVIMENTO INTERTRAVADO ESPESSURA DE 8CM FCK=35MPA (PAVER) |  |  |  |  | m2 | 79 | 1 |  |  | 79
2782 | GASOLINA** |  |  |  |  | l | 5.55 | 0.0188 |  |  | 0.1
0104 | AREIA MÉDIA |  |  |  |  | m3 | 185.84 | 0.0546 |  |  | 10.15
(C) Total: | [8 empty] | 89.26
Custo direto total (A) + (B) + (C) + (D) + (E) | [8 empty] | 99.16
BDI: 0,00% | [8 empty] | 0
Preço unitário total | [8 empty] | 99.16
Tabela de preços: TABELA DE CUSTOS DE OBRAS CIVIS - T213 - JULHO/23 - SEM DESONERAÇÃO | [8 empty] | Data base: 01/07/2023
Serviço: 270236 - PAVIMENTO INTERTRAVADO ESPESSURA DE 10CM E FCK = 35 MPA | [8 empty] | Unidade: m2
Observações: COEFICIENTE DE MANUTENÇÃO = 0,0015 E DE DEPRECIAÇÃO = 0,0010 - SOMOU OS DOIS PARA VER SE NA HORA DE REALIZAR A MULTIPLICAÇÃO DÁ UM VALOR ACIMA DE 0,00.
Código auxiliar | (B) Mãos-de-obra |  | Eq. Salarial |  | Sal/Hora |  | Encargos(%) | Consumo |  |  | Custo Horário
0005 | SERVENTE |  | 6.12 |  | 13.34 |  | 117.99 | 0.4745 |  |  | 6.33
0004 | PEDREIRO |  | 10.23 |  | 22.3 |  | 117.99 | 0.16 |  |  | 3.57
(B) Total: | [8 empty] | 9.9
Código auxiliar | (C) Materiais |  |  |  |  | Unidade | Valor unitário | Consumo |  |  | Valor total
2782 | GASOLINA** |  |  |  |  | l | 5.55 | 0.0188 |  |  | 0.1
2786 | PAVIMENTO INTERTRAVADO ESPESSURA DE 10CM FCK=35MPA (PAVER) |  |  |  |  | m2 | 92.98 | 1 |  |  | 92.98
2779 | COMPACTADOR DE PLACA VIBRATÓRIA A GASOLINA POTÊNCIA 3HP |  |  |  |  | h | 4.7 | 0.0025 |  |  | 0.01
0104 | AREIA MÉDIA |  |  |  |  | m3 | 185.84 | 0.0564 |  |  | 10.48
(C) Total: | [8 empty] | 103.57
Custo direto total (A) + (B) + (C) + (D) + (E) | [8 empty] | 113.47
BDI: 0,00% | [8 empty] | 0
Preço unitário total | [8 empty] | 113.47
Tabela de preços: TABELA DE CUSTOS DE OBRAS CIVIS - T213 - JULHO/23 - SEM DESONERAÇÃO | [8 empty] | Data base: 01/07/2023
Serviço: 270501 - LIMPEZA FINAL DE OBRA - (OBRAS CIVIS) | [8 empty] | Unidade: m2
Código auxiliar | (B) Mãos-de-obra |  | Eq. Salarial |  | Sal/Hora |  | Encargos(%) | Consumo |  |  | Custo Horário
0005 | SERVENTE |  | 6.12 |  | 13.34 |  | 117.99 | 0.15 |  |  | 2
(B) Total: | [8 empty] | 2
Código auxiliar | (C) Materiais |  |  |  |  | Unidade | Valor unitário | Consumo |  |  | Valor total
2840 | DETERGENTE AMONIACAL (D=1,01 KG/L) |  |  |  |  | l | 9.95 | 0.1084 |  |  | 1.08
0110 | ÁCIDO MURIÁTICO (D=1,2 KG/L) |  |  |  |  | l | 9.42 | 0.05 |  |  | 0.47
1971 | SABAO EM PO |  |  |  |  | Kg | 10.64 | 0.01 |  |  | 0.11
(C) Total: | [8 empty] | 1.66
Custo direto total (A) + (B) + (C) + (D) + (E) | [8 empty] | 3.66
BDI: 0,00% | [8 empty] | 0
Preço unitário total | [8 empty] | 3.66
Tabela de preços: TABELA DE CUSTOS DE OBRAS CIVIS - T213 - JULHO/23 - SEM DESONERAÇÃO | [8 empty] | Data base: 01/07/2023
Serviço: 270502 - LIMPEZA COM ÁCIDO MURIÁTICO (1:20), NEUTRALIZADO COM DETERGENTE AMONIACAL (HIDRÓXIDO DE AMÔNIO) (1:10) | [8 empty] | Unidade: m2
Código auxiliar | (B) Mãos-de-obra |  | Eq. Salarial |  | Sal/Hora |  | Encargos(%) | Consumo |  |  | Custo Horário
0005 | SERVENTE |  | 6.12 |  | 13.34 |  | 117.99 | 0.1345 |  |  | 1.79
(B) Total: | [8 empty] | 1.79
Código auxiliar | (C) Materiais |  |  |  |  | Unidade | Valor unitário | Consumo |  |  | Valor total
2840 | DETERGENTE AMONIACAL (D=1,01 KG/L) |  |  |  |  | l | 9.95 | 0.1084 |  |  | 1.08
0110 | ÁCIDO MURIÁTICO (D=1,2 KG/L) |  |  |  |  | l | 9.42 | 0.05 |  |  | 0.47
(C) Total: | [8 empty] | 1.55
Custo direto total (A) + (B) + (C) + (D) + (E) | [8 empty] | 3.34
BDI: 0,00% | [8 empty] | 0
Preço unitário total | [8 empty] | 3.34
Tabela de preços: TABELA DE CUSTOS DE OBRAS CIVIS - T213 - JULHO/23 - SEM DESONERAÇÃO | [8 empty] | Data base: 01/07/2023
Serviço: 270503 - PAVIMENTO INTERTRAVADO SEXTAVADO (BLOKRET) - 8 CM PRE-FABR.FCK 25 MPA | [8 empty] | Unidade: m2
Código auxiliar | (B) Mãos-de-obra |  | Eq. Salarial |  | Sal/Hora |  | Encargos(%) | Consumo |  |  | Custo Horário
0005 | SERVENTE |  | 6.12 |  | 13.34 |  | 117.99 | 0.4745 |  |  | 6.33
0004 | PEDREIRO |  | 10.23 |  | 22.3 |  | 117.99 | 0.16 |  |  | 3.57
(B) Total: | [8 empty] | 9.9
Código auxiliar | (C) Materiais |  |  |  |  | Unidade | Valor unitário | Consumo |  |  | Valor total
2779 | COMPACTADOR DE PLACA VIBRATÓRIA A GASOLINA POTÊNCIA 3HP |  |  |  |  | h | 4.7 | 0.0025 |  |  | 0.01
2782 | GASOLINA** |  |  |  |  | l | 5.55 | 0.0188 |  |  | 0.1
0104 | AREIA MÉDIA |  |  |  |  | m3 | 185.84 | 0.0473 |  |  | 8.79
2305 | PAVIMENTO INTERTRAVADO SEXTAVADO (BLOKRET) 8 CM FCK=25 MPA |  |  |  |  | m2 | 82.1 | 1 |  |  | 82.1
(C) Total: | [8 empty] | 91
Custo direto total (A) + (B) + (C) + (D) + (E) | [8 empty] | 100.9
BDI: 0,00% | [8 empty] | 0
Preço unitário total | [8 empty] | 100.9
Tabela de preços: TABELA DE CUSTOS DE OBRAS CIVIS - T213 - JULHO/23 - SEM DESONERAÇÃO | [8 empty] | Data base: 01/07/2023
Serviço: 270504 - PAVIMENTO INTERTRAVADO SEXTAVADO (BLOKRET) - 6 CM PRE-FABR.FCK 20 MPA | [8 empty] | Unidade: m2
Código auxiliar | (B) Mãos-de-obra |  | Eq. Salarial |  | Sal/Hora |  | Encargos(%) | Consumo |  |  | Custo Horário
0005 | SERVENTE |  | 6.12 |  | 13.34 |  | 117.99 | 0.4745 |  |  | 6.33
0004 | PEDREIRO |  | 10.23 |  | 22.3 |  | 117.99 | 0.16 |  |  | 3.57
(B) Total: | [8 empty] | 9.9
Código auxiliar | (C) Materiais |  |  |  |  | Unidade | Valor unitário | Consumo |  |  | Valor total
2782 | GASOLINA** |  |  |  |  | l | 5.55 | 0.0188 |  |  | 0.1
2779 | COMPACTADOR DE PLACA VIBRATÓRIA A GASOLINA POTÊNCIA 3HP |  |  |  |  | h | 4.7 | 0.0025 |  |  | 0.01
2047 | PAVIMENTO INTERTRAVADO SEXTAVADO (BLOKRET) 6 CM FCK=20MPA |  |  |  |  | m2 | 70 | 1 |  |  | 70
0104 | AREIA MÉDIA |  |  |  |  | m3 | 185.84 | 0.0473 |  |  | 8.79
(C) Total: | [8 empty] | 78.9
Custo direto total (A) + (B) + (C) + (D) + (E) | [8 empty] | 88.8
BDI: 0,00% | [8 empty] | 0
Preço unitário total | [8 empty] | 88.8
Tabela de preços: TABELA DE CUSTOS DE OBRAS CIVIS - T213 - JULHO/23 - SEM DESONERAÇÃO | [8 empty] | Data base: 01/07/2023
Serviço: 270601 - PAVIMENTO INTERTRAVADO SEXTAVADO (BLOKRET) - 10 CM FCK=35 MPA PRE-FABR. | [8 empty] | Unidade: m2
Código auxiliar | (B) Mãos-de-obra |  | Eq. Salarial |  | Sal/Hora |  | Encargos(%) | Consumo |  |  | Custo Horário
0005 | SERVENTE |  | 6.12 |  | 13.34 |  | 117.99 | 0.4745 |  |  | 6.33
0004 | PEDREIRO |  | 10.23 |  | 22.3 |  | 117.99 | 0.16 |  |  | 3.57
(B) Total: | [8 empty] | 9.9
Código auxiliar | (C) Materiais |  |  |  |  | Unidade | Valor unitário | Consumo |  |  | Valor total
2779 | COMPACTADOR DE PLACA VIBRATÓRIA A GASOLINA POTÊNCIA 3HP |  |  |  |  | h | 4.7 | 0.0025 |  |  | 0.01
2782 | GASOLINA** |  |  |  |  | l | 5.55 | 0.0188 |  |  | 0.1
0104 | AREIA MÉDIA |  |  |  |  | m3 | 185.84 | 0.0473 |  |  | 8.79
1156 | PAVIMENTO INTERTRAVADO SEXTAVADO (BLOKRET) 10 CM FCK=35MPA |  |  |  |  | m2 | 99 | 1 |  |  | 99
(C) Total: | [8 empty] | 107.9
Custo direto total (A) + (B) + (C) + (D) + (E) | [8 empty] | 117.8
BDI: 0,00% | [8 empty] | 0
Preço unitário total | [8 empty] | 117.8
Tabela de preços: TABELA DE CUSTOS DE OBRAS CIVIS - T213 - JULHO/23 - SEM DESONERAÇÃO | [8 empty] | Data base: 01/07/2023
Serviço: 270602 - CALCAMENTO COM PARALELEPIPEDO | [8 empty] | Unidade: m2
Código auxiliar | (B) Mãos-de-obra |  | Eq. Salarial |  | Sal/Hora |  | Encargos(%) | Consumo |  |  | Custo Horário
0005 | SERVENTE |  | 6.12 |  | 13.34 |  | 117.99 | 0.4745 |  |  | 6.33
0034 | CALCETEIRO |  | 10.23 |  | 22.3 |  | 117.99 | 0.32 |  |  | 7.14
(B) Total: | [8 empty] | 13.47
Código auxiliar | (C) Materiais |  |  |  |  | Unidade | Valor unitário | Consumo |  |  | Valor total
2782 | GASOLINA** |  |  |  |  | l | 5.55 | 0.0188 |  |  | 0.1
2779 | COMPACTADOR DE PLACA VIBRATÓRIA A GASOLINA POTÊNCIA 3HP |  |  |  |  | h | 4.7 | 0.0025 |  |  | 0.01
0104 | AREIA MÉDIA |  |  |  |  | m3 | 185.84 | 0.0863 |  |  | 16.04
1884 | PARALELEPIPEDO 20X12 CM (MEDIDAS APROXIMADAS) |  |  |  |  | m2 | 57.97 | 1 |  |  | 57.97
(C) Total: | [8 empty] | 74.12
Custo direto total (A) + (B) + (C) + (D) + (E) | [8 empty] | 87.59
BDI: 0,00% | [8 empty] | 0
Preço unitário total | [8 empty] | 87.59
Tabela de preços: TABELA DE CUSTOS DE OBRAS CIVIS - T213 - JULHO/23 - SEM DESONERAÇÃO | [8 empty] | Data base: 01/07/2023
Serviço: 270603 - REDE PROTECAO DE NYLON COM GANCHOS E BUCHAS S8 | [8 empty] | Unidade: m2
Código auxiliar | (C) Materiais |  |  |  |  | Unidade | Valor unitário | Consumo |  |  | Valor total
2414 | REDE DE PROTECAO FIO 2MM MALHA 5X5MM COM GANCHO E BUCHA S8 (INCLUSO INSTALAÇÃO) |  |  |  |  | m2 | 32.5 | 1 |  |  | 32.5
(C) Total: | [8 empty] | 32.5
Custo direto total (A) + (B) + (C) + (D) + (E) | [8 empty] | 32.5
BDI: 0,00% | [8 empty] | 0
Preço unitário total | [8 empty] | 32.5
Tabela de preços: TABELA DE CUSTOS DE OBRAS CIVIS - T213 - JULHO/23 - SEM DESONERAÇÃO | [8 empty] | Data base: 01/07/2023
Serviço: 270619 - ARAME FARPADO 3 FIOS EM ALAMBRADO E/OU MURO EXISTENTES | [8 empty] | Unidade: M
Código auxiliar | (B) Mãos-de-obra |  | Eq. Salarial |  | Sal/Hora |  | Encargos(%) | Consumo |  |  | Custo Horário
0005 | SERVENTE |  | 6.12 |  | 13.34 |  | 117.99 | 0.1767 |  |  | 2.36
(B) Total: | [8 empty] | 2.36
Código auxiliar | (C) Materiais |  |  |  |  | Unidade | Valor unitário | Consumo |  |  | Valor total
0101 | ARAME FARPADO DIÂMETRO 1,60MM (ROLO 500 M) |  |  |  |  | m | 0.92 | 3 |  |  | 2.76
0105 | ARAME GALVANIZADO Nº 14 BWG |  |  |  |  | Kg | 23.58 | 0.0092 |  |  | 0.22
(C) Total: | [8 empty] | 2.98
Custo direto total (A) + (B) + (C) + (D) + (E) | [8 empty] | 5.34
BDI: 0,00% | [8 empty] | 0
Preço unitário total | [8 empty] | 5.34
Tabela de preços: TABELA DE CUSTOS DE OBRAS CIVIS - T213 - JULHO/23 - SEM DESONERAÇÃO | [8 empty] | Data base: 01/07/2023
Serviço: 270620 - ALAMBRADO (2ª OPÇÃO) EM POSTE DE CONCRETO DUPLO T 150X7M / TUBO INDUSTRIAL 2"#2,28 / TELA MALHA 4" FIO 12 | [8 empty] | Unidade: m2
Código auxiliar | (B) Mãos-de-obra |  | Eq. Salarial |  | Sal/Hora |  | Encargos(%) | Consumo |  |  | Custo Horário
0005 | SERVENTE |  | 6.12 |  | 13.34 |  | 117.99 | 0.1444 |  |  | 1.93
0004 | PEDREIRO |  | 10.23 |  | 22.3 |  | 117.99 | 0.0027 |  |  | 0.06
0032 | OPERADOR DE BETONEIRA |  | 7.34 |  | 16 |  | 117.99 | 0.0007 |  |  | 0.01
0010 | CARPINTEIRO |  | 10.23 |  | 22.3 |  | 117.99 | 0.0139 |  |  | 0.31
(B) Total: | [8 empty] | 2.31
Código auxiliar | (C) Materiais |  |  |  |  | Unidade | Valor unitário | Consumo |  |  | Valor total
2944 | FABRICAÇÃO / MONTAGEM |  |  |  |  | un | 20.44 | 1 |  |  | 20.44
2426 | ARAME GALVANIZADO Nº 12 BWG |  |  |  |  | Kg | 21 | 0.0409 |  |  | 0.86
0104 | AREIA MÉDIA |  |  |  |  | m3 | 185.84 | 0.0004 |  |  | 0.07
2386 | BRITA Nº 1 |  |  |  |  | m3 | 142.47 | 0.0002 |  |  | 0.03
2387 | BRITA Nº 0 |  |  |  |  | m3 | 150.67 | 0.0002 |  |  | 0.03
1334 | DISCO DE CORTE DIAM. 5/8"- 10" |  |  |  |  | un | 10.88 | 0.0271 |  |  | 0.29
3679 | CAMINHAO MUNCK 12 TON. ( MÍNIMO 4 HORAS) |  |  |  |  | h | 200 | 0.0205 |  |  | 4.1
2231 | CHAPA DE AÇO DOBRADA Nº 12 (2,65 MM) |  |  |  |  | Kg | 8.73 | 0.0205 |  |  | 0.18
1215 | CIMENTO PORTLAND CPII-32 |  |  |  |  | Kg | 0.63 | 0.1871 |  |  | 0.12
1968 | SARRAFO DE MADEIRA 10 CM |  |  |  |  | m | 8.35 | 0.0003 |  |  | 0
3947 | POSTE DE CONCRETO DT 7/150 |  |  |  |  | un | 639.66 | 0.0295 |  |  | 18.87
1863 | PREGO 18x30 |  |  |  |  | Kg | 25.15 | 0.0004 |  |  | 0.01
2376 | TUBO INDUSTRIAL 2" CHAPA 13 (2,25 MM) |  |  |  |  | Kg | 10.82 | 2.3051 |  |  | 24.94
2058 | TELA DE ARAME MALHA 4" FIO 12 |  |  |  |  | m2 | 24.19 | 1.05 |  |  | 25.4
1264 | DISCO DE DESBASTE 7/8" PARA CONCRETO/FERRO (1/4" X 7") |  |  |  |  | un | 15.06 | 0.0034 |  |  | 0.05
2246 | ELETRODO 2.5 OK |  |  |  |  | Kg | 27.91 | 0.0044 |  |  | 0.12
2417 | MASSA PLASTICA |  |  |  |  | Kg | 33.66 | 0.0037 |  |  | 0.12
(C) Total: | [8 empty] | 95.63
Custo direto total (A) + (B) + (C) + (D) + (E) | [8 empty] | 97.94
BDI: 0,00% | [8 empty] | 0
Preço unitário total | [8 empty] | 97.94
Tabela de preços: TABELA DE CUSTOS DE OBRAS CIVIS - T213 - JULHO/23 - SEM DESONERAÇÃO | [8 empty] | Data base: 01/07/2023
Serviço: 270621 - ALAMBRADO EM TUBO INDUSTRIAL 2"#2,28 E TELA MALHA 4" FIO 12 (QUADRA ESPORTE EXISTENTE) SEM PINTURA | [8 empty] | Unidade: m2
Código auxiliar | (B) Mãos-de-obra |  | Eq. Salarial |  | Sal/Hora |  | Encargos(%) | Consumo |  |  | Custo Horário
0005 | SERVENTE |  | 6.12 |  | 13.34 |  | 117.99 | 0.1763 |  |  | 2.35
0032 | OPERADOR DE BETONEIRA |  | 7.34 |  | 16 |  | 117.99 | 0.0044 |  |  | 0.07
0004 | PEDREIRO |  | 10.23 |  | 22.3 |  | 117.99 | 0.0656 |  |  | 1.46
0006 | ARMADOR |  | 10.23 |  | 22.3 |  | 117.99 | 0.0411 |  |  | 0.92
(B) Total: | [8 empty] | 4.8
Código auxiliar | (C) Materiais |  |  |  |  | Unidade | Valor unitário | Consumo |  |  | Valor total
2945 | FABRICAÇÃO / MONTAGEM |  |  |  |  | un | 30.79 | 1 |  |  | 30.79
2417 | MASSA PLASTICA |  |  |  |  | Kg | 33.66 | 0.0037 |  |  | 0.12
2246 | ELETRODO 2.5 OK |  |  |  |  | Kg | 27.91 | 0.0047 |  |  | 0.13
1264 | DISCO DE DESBASTE 7/8" PARA CONCRETO/FERRO (1/4" X 7") |  |  |  |  | un | 15.06 | 0.0037 |  |  | 0.06
2058 | TELA DE ARAME MALHA 4" FIO 12 |  |  |  |  | m2 | 24.19 | 1.05 |  |  | 25.4
2023 | TABUA PARA FORMA (30CM) |  |  |  |  | m | 14.3 | 0.0733 |  |  | 1.05
2376 | TUBO INDUSTRIAL 2" CHAPA 13 (2,25 MM) |  |  |  |  | Kg | 10.82 | 4.4637 |  |  | 48.3
1863 | PREGO 18x30 |  |  |  |  | Kg | 25.15 | 0.0048 |  |  | 0.12
1215 | CIMENTO PORTLAND CPII-32 |  |  |  |  | Kg | 0.63 | 4.9422 |  |  | 3.11
1334 | DISCO DE CORTE DIAM. 5/8"- 10" |  |  |  |  | un | 10.88 | 0.0064 |  |  | 0.07
2387 | BRITA Nº 0 |  |  |  |  | m3 | 150.67 | 0.006 |  |  | 0.9
2386 | BRITA Nº 1 |  |  |  |  | m3 | 142.47 | 0.006 |  |  | 0.85
0104 | AREIA MÉDIA |  |  |  |  | m3 | 185.84 | 0.0087 |  |  | 1.62
2502 | AREIA FINA |  |  |  |  | m3 | 194.69 | 0.0005 |  |  | 0.1
2426 | ARAME GALVANIZADO Nº 12 BWG |  |  |  |  | Kg | 21 | 0.0145 |  |  | 0.3
0102 | ARAME RECOZIDO 18 BWG |  |  |  |  | Kg | 24.25 | 0.0144 |  |  | 0.35
0105 | ARAME GALVANIZADO Nº 14 BWG |  |  |  |  | Kg | 23.58 | 0.11 |  |  | 2.59
2448 | AÇO CA-60 B - 5,0 MM |  |  |  |  | Kg | 11.21 | 0.183 |  |  | 2.05
2439 | AÇO CA-50 10,0 MM (3/8") |  |  |  |  | Kg | 7.63 | 0.645 |  |  | 4.92
(C) Total: | [8 empty] | 122.83
Custo direto total (A) + (B) + (C) + (D) + (E) | [8 empty] | 127.63
BDI: 0,00% | [8 empty] | 0
Preço unitário total | [8 empty] | 127.63
Tabela de preços: TABELA DE CUSTOS DE OBRAS CIVIS - T213 - JULHO/23 - SEM DESONERAÇÃO | [8 empty] | Data base: 01/07/2023
Serviço: 270701 - ALAMBRADO CANO FERRO GALVANIZADO 2" E TELA H=2M PADRÃO GOINFRA | [8 empty] | Unidade: m
Código auxiliar | (B) Mãos-de-obra |  | Eq. Salarial |  | Sal/Hora |  | Encargos(%) | Consumo |  |  | Custo Horário
0005 | SERVENTE |  | 6.12 |  | 13.34 |  | 117.99 | 0.94 |  |  | 12.54
0004 | PEDREIRO |  | 10.23 |  | 22.3 |  | 117.99 | 0.23 |  |  | 5.13
0032 | OPERADOR DE BETONEIRA |  | 7.34 |  | 16 |  | 117.99 | 0.06 |  |  | 0.96
0006 | ARMADOR |  | 10.23 |  | 22.3 |  | 117.99 | 0.06 |  |  | 1.34
0010 | CARPINTEIRO |  | 10.23 |  | 22.3 |  | 117.99 | 0.814 |  |  | 18.15
0008 | AJUDANTE |  | 6.91 |  | 15.06 |  | 117.99 | 1.3848 |  |  | 20.86
(B) Total: | [8 empty] | 58.98
Código auxiliar | (C) Materiais |  |  |  |  | Unidade | Valor unitário | Consumo |  |  | Valor total
2946 | FABRICAÇÃO / MONTAGEM |  |  |  |  | un | 144.78 | 1 |  |  | 144.78
1120 | AÇO CA-25 |  |  |  |  | Kg | 8.66 | 1.8302 |  |  | 15.85
2437 | AÇO CA-50 - 6,3 MM (1/4") |  |  |  |  | Kg | 8.35 | 0.55 |  |  | 4.59
2448 | AÇO CA-60 B - 5,0 MM |  |  |  |  | Kg | 11.21 | 0.35 |  |  | 3.92
0102 | ARAME RECOZIDO 18 BWG |  |  |  |  | Kg | 24.25 | 0.02 |  |  | 0.49
0104 | AREIA MÉDIA |  |  |  |  | m3 | 185.84 | 0.05 |  |  | 9.29
2386 | BRITA Nº 1 |  |  |  |  | m3 | 142.47 | 0.025 |  |  | 3.56
2387 | BRITA Nº 0 |  |  |  |  | m3 | 150.67 | 0.025 |  |  | 3.77
1334 | DISCO DE CORTE DIAM. 5/8"- 10" |  |  |  |  | un | 10.88 | 0.0264 |  |  | 0.29
1215 | CIMENTO PORTLAND CPII-32 |  |  |  |  | Kg | 0.63 | 14.72 |  |  | 9.27
1861 | PREGO 18x24 |  |  |  |  | Kg | 24.9 | 0.2383 |  |  | 5.93
1858 | PONTALETE 3x3" |  |  |  |  | m | 8.52 | 3.8418 |  |  | 32.73
H682 | TUBO FERRO GALVANIZADO 2" |  |  |  |  | m | 84.87 | 3.5 |  |  | 297.05
2023 | TABUA PARA FORMA (30CM) |  |  |  |  | m | 14.3 | 1.9403 |  |  | 27.75
2058 | TELA DE ARAME MALHA 4" FIO 12 |  |  |  |  | m2 | 24.19 | 1.6255 |  |  | 39.32
1264 | DISCO DE DESBASTE 7/8" PARA CONCRETO/FERRO (1/4" X 7") |  |  |  |  | un | 15.06 | 0.0595 |  |  | 0.9
2246 | ELETRODO 2.5 OK |  |  |  |  | Kg | 27.91 | 0.0044 |  |  | 0.12
2417 | MASSA PLASTICA |  |  |  |  | Kg | 33.66 | 0.2381 |  |  | 8.01
1672 | LIXA PARA FERRO Nº 100 |  |  |  |  | un | 2.71 | 0.1488 |  |  | 0.4
(C) Total: | [8 empty] | 608.02
Custo direto total (A) + (B) + (C) + (D) + (E) | [8 empty] | 667
BDI: 0,00% | [8 empty] | 0
Preço unitário total | [8 empty] | 667
Tabela de preços: TABELA DE CUSTOS DE OBRAS CIVIS - T213 - JULHO/23 - SEM DESONERAÇÃO | [8 empty] | Data base: 01/07/2023
Serviço: 270702 - ALAMBRADO COM POSTE DE CONCRETO E CINTA ARMADA PADRÃO GOINFRA | [8 empty] | Unidade: m
Código auxiliar | (B) Mãos-de-obra |  | Eq. Salarial |  | Sal/Hora |  | Encargos(%) | Consumo |  |  | Custo Horário
0025 | OFICIAL "B" |  | 10.23 |  | 22.3 |  | 117.99 | 1.3674 |  |  | 30.49
0008 | AJUDANTE |  | 6.91 |  | 15.06 |  | 117.99 | 1.7966 |  |  | 27.06
(B) Total: | [8 empty] | 57.55
Código auxiliar | (C) Materiais |  |  |  |  | Unidade | Valor unitário | Consumo |  |  | Valor total
2804 | AREIA GROSSA |  |  |  |  | m3 | 176.93 | 0.0191 |  |  | 3.38
2058 | TELA DE ARAME MALHA 4" FIO 12 |  |  |  |  | m2 | 24.19 | 1.78 |  |  | 43.06
2023 | TABUA PARA FORMA (30CM) |  |  |  |  | m | 14.3 | 0.15 |  |  | 2.15
1862 | PREGO 19x27 |  |  |  |  | Kg | 27.31 | 0.0789 |  |  | 2.15
2357 | POSTE ESCORA RETO 10X10CM H=1,80M (4 FERROS DE 6.3MM E ESTRIBOS DE 5.0MM A CADA 15CM) |  |  |  |  | un | 67.71 | 0.2 |  |  | 13.54
1332 | POSTE ESTICADOR COM INCLINAÇÃO 12X12CM E H=2,96M(4 FERROS DE 8.0MM E ESTRIBOS 5.0MM A CADA 15CM) |  |  |  |  | un | 179.92 | 0.1 |  |  | 17.99
1709 | POSTE CONCRETO COM INCLINAÇÃO 10X10CM E H=2,76M( 4 FERROS DE 6.3MMM E ESTRIBO DE 5.0MM A CADA 15CM) |  |  |  |  | un | 113.33 | 0.4 |  |  | 45.33
1215 | CIMENTO PORTLAND CPII-32 |  |  |  |  | Kg | 0.63 | 9.344 |  |  | 5.89
1218 | CAIBRO 5x6 CM |  |  |  |  | m | 18.57 | 0.2 |  |  | 3.71
2387 | BRITA Nº 0 |  |  |  |  | m3 | 150.67 | 0.013 |  |  | 1.96
2386 | BRITA Nº 1 |  |  |  |  | m3 | 142.47 | 0.013 |  |  | 1.85
0102 | ARAME RECOZIDO 18 BWG |  |  |  |  | Kg | 24.25 | 0.0328 |  |  | 0.8
2702 | ARAME GALVANIZADO Nº 10 BWG |  |  |  |  | Kg | 18.95 | 0.2194 |  |  | 4.16
0105 | ARAME GALVANIZADO Nº 14 BWG |  |  |  |  | Kg | 23.58 | 0.0312 |  |  | 0.74
0101 | ARAME FARPADO DIÂMETRO 1,60MM (ROLO 500 M) |  |  |  |  | m | 0.92 | 3.03 |  |  | 2.79
2448 | AÇO CA-60 B - 5,0 MM |  |  |  |  | Kg | 11.21 | 0.6384 |  |  | 7.16
2437 | AÇO CA-50 - 6,3 MM (1/4") |  |  |  |  | Kg | 8.35 | 1.05 |  |  | 8.77
(C) Total: | [8 empty] | 165.43
Custo direto total (A) + (B) + (C) + (D) + (E) | [8 empty] | 222.98
BDI: 0,00% | [8 empty] | 0
Preço unitário total | [8 empty] | 222.98
Tabela de preços: TABELA DE CUSTOS DE OBRAS CIVIS - T213 - JULHO/23 - SEM DESONERAÇÃO | [8 empty] | Data base: 01/07/2023
Serviço: 270704 - CERCA PROVISÓRIA EM MADEIRA ROLIÇA ( EUCALIPTO SEM TRATAMENTO) H = 1,70M, COM 9 FIOS DE ARAME FARPADO - POSTE ESTICADOR A CADA 25 M E ESPAÇAMENTO ENTRE POSTES = 2,50 M | [8 empty] | Unidade: m
Código auxiliar | (B) Mãos-de-obra |  | Eq. Salarial |  | Sal/Hora |  | Encargos(%) | Consumo |  |  | Custo Horário
0005 | SERVENTE |  | 6.12 |  | 13.34 |  | 117.99 | 0.6039 |  |  | 8.06
0004 | PEDREIRO |  | 10.23 |  | 22.3 |  | 117.99 | 0.3019 |  |  | 6.73
(B) Total: | [8 empty] | 14.79
Código auxiliar | (C) Materiais |  |  |  |  | Unidade | Valor unitário | Consumo |  |  | Valor total
0101 | ARAME FARPADO DIÂMETRO 1,60MM (ROLO 500 M) |  |  |  |  | m | 0.92 | 9.05 |  |  | 8.33
1129 | GRAMPO (ARESTA) PARA CERCA DE ARAME |  |  |  |  | Kg | 25.99 | 0.0129 |  |  | 0.34
2380 | ESCORA ROLIÇA (TIPO EUCALIPTO) |  |  |  |  | m | 3.45 | 1.1508 |  |  | 3.97
(C) Total: | [8 empty] | 12.64
Custo direto total (A) + (B) + (C) + (D) + (E) | [8 empty] | 27.43
BDI: 0,00% | [8 empty] | 0
Preço unitário total | [8 empty] | 27.43
Tabela de preços: TABELA DE CUSTOS DE OBRAS CIVIS - T213 - JULHO/23 - SEM DESONERAÇÃO | [8 empty] | Data base: 01/07/2023
Serviço: 270705 - CERCA EM MADEIRA ROLIÇA (EUCALIPTO COM TRATAMENTO ) COM H=1,70 M E 9 FIOS DE ARAME FARPADO - POSTE ESTICADOR A CADA 25 M E ESPAÇAMENTO ENTRE POSTES = 2,50 M | [8 empty] | Unidade: m
Código auxiliar | (B) Mãos-de-obra |  | Eq. Salarial |  | Sal/Hora |  | Encargos(%) | Consumo |  |  | Custo Horário
0004 | PEDREIRO |  | 10.23 |  | 22.3 |  | 117.99 | 0.3019 |  |  | 6.73
0005 | SERVENTE |  | 6.12 |  | 13.34 |  | 117.99 | 0.6039 |  |  | 8.06
(B) Total: | [8 empty] | 14.79
Código auxiliar | (C) Materiais |  |  |  |  | Unidade | Valor unitário | Consumo |  |  | Valor total
2876 | POSTE ESTICADOR MADEIRA ROLIÇA ( EUCALIPTO COM TRATAMENTO ) PARA CERCA ( H = 3,20 M ) |  |  |  |  | un | 122.45 | 0.042 |  |  | 5.14
2877 | POSTE MADEIRA ROLIÇA ( EUCALIPTO COM TRATAMENTO ) PARA CERCA ( H = 2,20 M ) |  |  |  |  | un | 31.69 | 0.462 |  |  | 14.64
1129 | GRAMPO (ARESTA) PARA CERCA DE ARAME |  |  |  |  | Kg | 25.99 | 0.0129 |  |  | 0.34
0101 | ARAME FARPADO DIÂMETRO 1,60MM (ROLO 500 M) |  |  |  |  | m | 0.92 | 9.05 |  |  | 8.33
(C) Total: | [8 empty] | 28.45
Custo direto total (A) + (B) + (C) + (D) + (E) | [8 empty] | 43.24
BDI: 0,00% | [8 empty] | 0
Preço unitário total | [8 empty] | 43.24
Tabela de preços: TABELA DE CUSTOS DE OBRAS CIVIS - T213 - JULHO/23 - SEM DESONERAÇÃO | [8 empty] | Data base: 01/07/2023
Serviço: 270720 - GRADIL EM AÇO GALVANIZADO, ELETROSOLDADO, COM PINTURA ELETROSTÁTICA EM POLIÉSTER, MALHA 5X20 CM; FIO 5,0 MM, L=2,50 M E H = 2,03 M - NYLOFOR OU EQUIVALENTE | [8 empty] | Unidade: m
Código auxiliar | (B) Mãos-de-obra |  | Eq. Salarial |  | Sal/Hora |  | Encargos(%) | Consumo |  |  | Custo Horário
0005 | SERVENTE |  | 6.12 |  | 13.34 |  | 117.99 | 1.4301 |  |  | 19.08
0004 | PEDREIRO |  | 10.23 |  | 22.3 |  | 117.99 | 1.2875 |  |  | 28.71
0032 | OPERADOR DE BETONEIRA |  | 7.34 |  | 16 |  | 117.99 | 0.0074 |  |  | 0.12
(B) Total: | [8 empty] | 47.91
Código auxiliar | (C) Materiais |  |  |  |  | Unidade | Valor unitário | Consumo |  |  | Valor total
2804 | AREIA GROSSA |  |  |  |  | m3 | 176.93 | 0.0106 |  |  | 1.88
2386 | BRITA Nº 1 |  |  |  |  | m3 | 142.47 | 0.0024 |  |  | 0.34
2497 | BRITA Nº 2 |  |  |  |  | m3 | 141.54 | 0.0072 |  |  | 1.02
1215 | CIMENTO PORTLAND CPII-32 |  |  |  |  | Kg | 0.63 | 3.22 |  |  | 2.03
1858 | PONTALETE 3x3" |  |  |  |  | m | 8.52 | 0.5552 |  |  | 4.73
2985 | PAINEL PARA GRADIL METÁLICO EM ARAME GALVANIZADO A FOGO, ELETROSOLDADO E REVESTIDO COM PINTURA ELETROSTÁTICA EM PÓLIESTER, MALHA 5X20 CM, FIO 5,0MM, L=2,50 M, H=2,03 M |  |  |  |  | un | 749.16 | 0.3968 |  |  | 297.27
2986 | POSTE EM AÇO GALVANIZADO COM PINTURA ELETROSTÁTICA PARA GRADIL METÁLICO, 40X60 MM, H=2,60 M |  |  |  |  | un | 185.95 | 0.4082 |  |  | 75.9
2987 | FIXADOR EM POLIAMIDA, COM CAPS PLÁSTICO E PARAFUSO EM AÇO INOX CABEÇA SEXTAVADA M6 X 40 MM PARA GRADIL METÁLICO |  |  |  |  | un | 4.56 | 2.4492 |  |  | 11.17
2988 | TAMPA PLÁSTICA PARA POSTE DE GRADIL METÁLICO |  |  |  |  | un | 4.36 | 0.4082 |  |  | 1.78
(C) Total: | [8 empty] | 396.12
Custo direto total (A) + (B) + (C) + (D) + (E) | [8 empty] | 444.03
BDI: 0,00% | [8 empty] | 0
Preço unitário total | [8 empty] | 444.03
Tabela de preços: TABELA DE CUSTOS DE OBRAS CIVIS - T213 - JULHO/23 - SEM DESONERAÇÃO | [8 empty] | Data base: 01/07/2023
Serviço: 270802 - MASTROS PARA BANDEIRAS EM FERRO GALVANIZADO (ASSENTADOS/PINTADOS) - 3 UNIDADES | [8 empty] | Unidade: CJ
Código auxiliar | (B) Mãos-de-obra |  | Eq. Salarial |  | Sal/Hora |  | Encargos(%) | Consumo |  |  | Custo Horário
0005 | SERVENTE |  | 6.12 |  | 13.34 |  | 117.99 | 1.5559 |  |  | 20.76
0004 | PEDREIRO |  | 10.23 |  | 22.3 |  | 117.99 | 1.5559 |  |  | 34.7
0018 | PINTOR |  | 10.23 |  | 22.3 |  | 117.99 | 1.6781 |  |  | 37.42
0008 | AJUDANTE |  | 6.91 |  | 15.06 |  | 117.99 | 0.6345 |  |  | 9.56
(B) Total: | [8 empty] | 102.44
Código auxiliar | (C) Materiais |  |  |  |  | Unidade | Valor unitário | Consumo |  |  | Valor total
2212 | ZARCAO/CROMATO DE ZINCO |  |  |  |  | l | 43.69 | 0.2984 |  |  | 13.04
2804 | AREIA GROSSA |  |  |  |  | m3 | 176.93 | 0.0934 |  |  | 16.53
2788 | COMPRESSOR DE 1,5HP-70L-140LB COM PISTOLA DE RESERVATÓRIO SUPERIOR E MANGUEIRA (MANUTENÇÃO E DEPRECIAÇÃO DO EQUIPAMENTO) - PREÇO DO EQUIPAMENTO NOVO DIVIDIDO POR 1.000 |  |  |  |  | un | 2.73 | 0.0186 |  |  | 0.05
2947 | FABRICAÇÃO / MONTAGEM |  |  |  |  | un | 617.78 | 1 |  |  | 617.78
2467 | PRIMER SUPER-GALVITE |  |  |  |  | l | 47.19 | 0.1285 |  |  | 6.06
1970 | DILUENTE AGUARRÁS |  |  |  |  | l | 20.37 | 0.1659 |  |  | 3.38
H682 | TUBO FERRO GALVANIZADO 2" |  |  |  |  | m | 84.87 | 18 |  |  | 1527.66
2055 | TINTA ESMALTE |  |  |  |  | l | 34.62 | 0.2529 |  |  | 8.76
2246 | ELETRODO 2.5 OK |  |  |  |  | Kg | 27.91 | 0.024 |  |  | 0.67
1264 | DISCO DE DESBASTE 7/8" PARA CONCRETO/FERRO (1/4" X 7") |  |  |  |  | un | 15.06 | 0.05 |  |  | 0.75
1672 | LIXA PARA FERRO Nº 100 |  |  |  |  | un | 2.71 | 0.4176 |  |  | 1.13
2417 | MASSA PLASTICA |  |  |  |  | Kg | 33.66 | 0.4 |  |  | 13.46
1215 | CIMENTO PORTLAND CPII-32 |  |  |  |  | Kg | 0.63 | 26.4 |  |  | 16.63
1334 | DISCO DE CORTE DIAM. 5/8"- 10" |  |  |  |  | un | 10.88 | 0.0728 |  |  | 0.79
2073 | DILUENTE NR 938 SUMARE/ DILUENTE NR410 RENNER OU EQUIVALENTE |  |  |  |  | l | 25.52 | 0.0128 |  |  | 0.33
2386 | BRITA Nº 1 |  |  |  |  | m3 | 142.47 | 0.0579 |  |  | 8.25
2387 | BRITA Nº 0 |  |  |  |  | m3 | 150.67 | 0.0579 |  |  | 8.72
(C) Total: | [8 empty] | 2243.99
Custo direto total (A) + (B) + (C) + (D) + (E) | [8 empty] | 2346.43
BDI: 0,00% | [8 empty] | 0
Preço unitário total | [8 empty] | 2346.43
Tabela de preços: TABELA DE CUSTOS DE OBRAS CIVIS - T213 - JULHO/23 - SEM DESONERAÇÃO | [8 empty] | Data base: 01/07/2023
Serviço: 270804 - PLACA DE INAUGURAÇÃO AÇO ESCOVADO 60 X 120 CM | [8 empty] | Unidade: un
Código auxiliar | (B) Mãos-de-obra |  | Eq. Salarial |  | Sal/Hora |  | Encargos(%) | Consumo |  |  | Custo Horário
0004 | PEDREIRO |  | 10.23 |  | 22.3 |  | 117.99 | 0.25 |  |  | 5.58
(B) Total: | [8 empty] | 5.58
Código auxiliar | (C) Materiais |  |  |  |  | Unidade | Valor unitário | Consumo |  |  | Valor total
2822 | PLACA DE INAUGURACAO ACO ESCOVADO 60X120CM |  |  |  |  | un | 1595.72 | 1 |  |  | 1595.72
1174 | BUCHA DE NYLON COM PARAFUSO - S6 |  |  |  |  | un | 0.42 | 4 |  |  | 1.68
(C) Total: | [8 empty] | 1597.4
Custo direto total (A) + (B) + (C) + (D) + (E) | [8 empty] | 1602.98
BDI: 0,00% | [8 empty] | 0
Preço unitário total | [8 empty] | 1602.98
Tabela de preços: TABELA DE CUSTOS DE OBRAS CIVIS - T213 - JULHO/23 - SEM DESONERAÇÃO | [8 empty] | Data base: 01/07/2023
Serviço: 270805 - PLACA DE INAUGURAÇÃO EM DURALUMÍNIO 42 X 60 CM | [8 empty] | Unidade: Un
Código auxiliar | (B) Mãos-de-obra |  | Eq. Salarial |  | Sal/Hora |  | Encargos(%) | Consumo |  |  | Custo Horário
0004 | PEDREIRO |  | 10.23 |  | 22.3 |  | 117.99 | 0.25 |  |  | 5.58
(B) Total: | [8 empty] | 5.58
Código auxiliar | (C) Materiais |  |  |  |  | Unidade | Valor unitário | Consumo |  |  | Valor total
1174 | BUCHA DE NYLON COM PARAFUSO - S6 |  |  |  |  | un | 0.42 | 4 |  |  | 1.68
2773 | PLACA DE INAUGURAÇÃO EM DURALUMÍNIO 42 X 60 CM |  |  |  |  | un | 870 | 1 |  |  | 870
(C) Total: | [8 empty] | 871.68
Custo direto total (A) + (B) + (C) + (D) + (E) | [8 empty] | 877.26
BDI: 0,00% | [8 empty] | 0
Preço unitário total | [8 empty] | 877.26
Tabela de preços: TABELA DE CUSTOS DE OBRAS CIVIS - T213 - JULHO/23 - SEM DESONERAÇÃO | [8 empty] | Data base: 01/07/2023
Serviço: 270806 - PLACA DE INAUGURAÇÃO EM DURALUMÍNIO 80 X 60 CM | [8 empty] | Unidade: Un
Código auxiliar | (B) Mãos-de-obra |  | Eq. Salarial |  | Sal/Hora |  | Encargos(%) | Consumo |  |  | Custo Horário
0004 | PEDREIRO |  | 10.23 |  | 22.3 |  | 117.99 | 0.25 |  |  | 5.58
(B) Total: | [8 empty] | 5.58
Código auxiliar | (C) Materiais |  |  |  |  | Unidade | Valor unitário | Consumo |  |  | Valor total
2774 | PLACA DE INAUGURAÇÃO EM DURALUMÍNIO 80 X 60 CM |  |  |  |  | un | 1590 | 1 |  |  | 1590
1174 | BUCHA DE NYLON COM PARAFUSO - S6 |  |  |  |  | un | 0.42 | 4 |  |  | 1.68
(C) Total: | [8 empty] | 1591.68
Custo direto total (A) + (B) + (C) + (D) + (E) | [8 empty] | 1597.26
BDI: 0,00% | [8 empty] | 0
Preço unitário total | [8 empty] | 1597.26
Tabela de preços: TABELA DE CUSTOS DE OBRAS CIVIS - T213 - JULHO/23 - SEM DESONERAÇÃO | [8 empty] | Data base: 01/07/2023
Serviço: 270807 - PLACA INAUGURACAO ACO INOXIDAVEL (60X40) | [8 empty] | Unidade: Un
Código auxiliar | (B) Mãos-de-obra |  | Eq. Salarial |  | Sal/Hora |  | Encargos(%) | Consumo |  |  | Custo Horário
0005 | SERVENTE |  | 6.12 |  | 13.34 |  | 117.99 | 0.6 |  |  | 8
(B) Total: | [8 empty] | 8
Código auxiliar | (C) Materiais |  |  |  |  | Unidade | Valor unitário | Consumo |  |  | Valor total
1899 | PLACA DE INAUGURACAO EM AÇO INOX (60X40 CM) |  |  |  |  | un | 663.85 | 1 |  |  | 663.85
(C) Total: | [8 empty] | 663.85
Custo direto total (A) + (B) + (C) + (D) + (E) | [8 empty] | 671.85
BDI: 0,00% | [8 empty] | 0
Preço unitário total | [8 empty] | 671.85
Tabela de preços: TABELA DE CUSTOS DE OBRAS CIVIS - T213 - JULHO/23 - SEM DESONERAÇÃO | [8 empty] | Data base: 01/07/2023
Serviço: 270808 - PLACA INAUGURACAO ACO INOXIDAVEL (40 X 25) | [8 empty] | Unidade: Un
Código auxiliar | (B) Mãos-de-obra |  | Eq. Salarial |  | Sal/Hora |  | Encargos(%) | Consumo |  |  | Custo Horário
0005 | SERVENTE |  | 6.12 |  | 13.34 |  | 117.99 | 0.6 |  |  | 8
(B) Total: | [8 empty] | 8
Código auxiliar | (C) Materiais |  |  |  |  | Unidade | Valor unitário | Consumo |  |  | Valor total
1900 | PLACA DE INAUGURACAO EM AÇO INOX (40X25 CM) |  |  |  |  | un | 395 | 1 |  |  | 395
(C) Total: | [8 empty] | 395
Custo direto total (A) + (B) + (C) + (D) + (E) | [8 empty] | 403
BDI: 0,00% | [8 empty] | 0
Preço unitário total | [8 empty] | 403
Tabela de preços: TABELA DE CUSTOS DE OBRAS CIVIS - T213 - JULHO/23 - SEM DESONERAÇÃO | [8 empty] | Data base: 01/07/2023
Serviço: 270809 - PLACA DE INAUGURACAO ACO ESCOVADO 42X60 CM | [8 empty] | Unidade: Un
Código auxiliar | (B) Mãos-de-obra |  | Eq. Salarial |  | Sal/Hora |  | Encargos(%) | Consumo |  |  | Custo Horário
0004 | PEDREIRO |  | 10.23 |  | 22.3 |  | 117.99 | 0.25 |  |  | 5.58
(B) Total: | [8 empty] | 5.58
Código auxiliar | (C) Materiais |  |  |  |  | Unidade | Valor unitário | Consumo |  |  | Valor total
2412 | PLACA DE INAUGURACAO ACO ESCOVADO 42X60 CM |  |  |  |  | un | 562.52 | 1 |  |  | 562.52
1174 | BUCHA DE NYLON COM PARAFUSO - S6 |  |  |  |  | un | 0.42 | 4 |  |  | 1.68
(C) Total: | [8 empty] | 564.2
Custo direto total (A) + (B) + (C) + (D) + (E) | [8 empty] | 569.78
BDI: 0,00% | [8 empty] | 0
Preço unitário total | [8 empty] | 569.78
Tabela de preços: TABELA DE CUSTOS DE OBRAS CIVIS - T213 - JULHO/23 - SEM DESONERAÇÃO | [8 empty] | Data base: 01/07/2023
Serviço: 270810 - PLACA DE INAUGURACAO ACO ESCOVADO 80 X 60 CM | [8 empty] | Unidade: Un
Código auxiliar | (B) Mãos-de-obra |  | Eq. Salarial |  | Sal/Hora |  | Encargos(%) | Consumo |  |  | Custo Horário
0004 | PEDREIRO |  | 10.23 |  | 22.3 |  | 117.99 | 0.25 |  |  | 5.58
(B) Total: | [8 empty] | 5.58
Código auxiliar | (C) Materiais |  |  |  |  | Unidade | Valor unitário | Consumo |  |  | Valor total
1174 | BUCHA DE NYLON COM PARAFUSO - S6 |  |  |  |  | un | 0.42 | 4 |  |  | 1.68
2413 | PLACA DE INAUGURACAO ACO ESCOVADO 80X60CM |  |  |  |  | un | 917.85 | 1 |  |  | 917.85
(C) Total: | [8 empty] | 919.53
Custo direto total (A) + (B) + (C) + (D) + (E) | [8 empty] | 925.11
BDI: 0,00% | [8 empty] | 0
Preço unitário total | [8 empty] | 925.11
Tabela de preços: TABELA DE CUSTOS DE OBRAS CIVIS - T213 - JULHO/23 - SEM DESONERAÇÃO | [8 empty] | Data base: 01/07/2023
Serviço: 270811 - OBELISCO PARA PLACA DE INAUGURAÇÃO - PADRÃO GOINFRA | [8 empty] | Unidade: Un
Código auxiliar | (B) Mãos-de-obra |  | Eq. Salarial |  | Sal/Hora |  | Encargos(%) | Consumo |  |  | Custo Horário
0004 | PEDREIRO |  | 10.23 |  | 22.3 |  | 117.99 | 8.692 |  |  | 193.83
0005 | SERVENTE |  | 6.12 |  | 13.34 |  | 117.99 | 14.016 |  |  | 186.97
0018 | PINTOR |  | 10.23 |  | 22.3 |  | 117.99 | 1.7 |  |  | 37.91
0008 | AJUDANTE |  | 6.91 |  | 15.06 |  | 117.99 | 1.36 |  |  | 20.48
(B) Total: | [8 empty] | 439.19
Código auxiliar | (C) Materiais |  |  |  |  | Unidade | Valor unitário | Consumo |  |  | Valor total
1867 | PEDRA MARROADA |  |  |  |  | m3 | 132.72 | 0.209 |  |  | 27.74
2294 | SELADOR ACRILICO |  |  |  |  | l | 9.06 | 0.408 |  |  | 3.7
2033 | TIJOLO COMUM MACIÇO (4,5x9x19cm) |  |  |  |  | un | 0.41 | 231 |  |  | 94.71
2052 | TINTA PVA LATEX |  |  |  |  | l | 21.84 | 0.816 |  |  | 17.82
1674 | LIXA PARA PAREDE Nº 100 |  |  |  |  | un | 1.14 | 0.85 |  |  | 0.97
2497 | BRITA Nº 2 |  |  |  |  | m3 | 141.54 | 0.025 |  |  | 3.54
2386 | BRITA Nº 1 |  |  |  |  | m3 | 142.47 | 0.025 |  |  | 3.56
2502 | AREIA FINA |  |  |  |  | m3 | 194.69 | 0.0258 |  |  | 5.02
0104 | AREIA MÉDIA |  |  |  |  | m3 | 185.84 | 0.26 |  |  | 48.32
1215 | CIMENTO PORTLAND CPII-32 |  |  |  |  | Kg | 0.63 | 62.84 |  |  | 39.59
1221 | CAL HIDRATADA |  |  |  |  | Kg | 0.97 | 12.166 |  |  | 11.8
(C) Total: | [8 empty] | 256.77
Custo direto total (A) + (B) + (C) + (D) + (E) | [8 empty] | 695.96
BDI: 0,00% | [8 empty] | 0
Preço unitário total | [8 empty] | 695.96
Tabela de preços: TABELA DE CUSTOS DE OBRAS CIVIS - T213 - JULHO/23 - SEM DESONERAÇÃO | [8 empty] | Data base: 01/07/2023
Serviço: 270889 - SUPORTE PADRÃO PARA TABELA BASQUETE EM "U" ENRIJECIDO- 2 UNID. (ASSENTADOS/PINTADOS) | [8 empty] | Unidade: CJ
Código auxiliar | (B) Mãos-de-obra |  | Eq. Salarial |  | Sal/Hora |  | Encargos(%) | Consumo |  |  | Custo Horário
0008 | AJUDANTE |  | 6.91 |  | 15.06 |  | 117.99 | 13.0328 |  |  | 196.27
0006 | ARMADOR |  | 10.23 |  | 22.3 |  | 117.99 | 1.9424 |  |  | 43.32
0018 | PINTOR |  | 10.23 |  | 22.3 |  | 117.99 | 19.5532 |  |  | 436.04
0005 | SERVENTE |  | 6.12 |  | 13.34 |  | 117.99 | 8.1579 |  |  | 108.83
0004 | PEDREIRO |  | 10.23 |  | 22.3 |  | 117.99 | 8.1579 |  |  | 181.92
0032 | OPERADOR DE BETONEIRA |  | 7.34 |  | 16 |  | 117.99 | 2.4387 |  |  | 39.02
(B) Total: | [8 empty] | 1005.4
Código auxiliar | (C) Materiais |  |  |  |  | Unidade | Valor unitário | Consumo |  |  | Valor total
2804 | AREIA GROSSA |  |  |  |  | m3 | 176.93 | 1.2665 |  |  | 224.08
2788 | COMPRESSOR DE 1,5HP-70L-140LB COM PISTOLA DE RESERVATÓRIO SUPERIOR E MANGUEIRA (MANUTENÇÃO E DEPRECIAÇÃO DO EQUIPAMENTO) - PREÇO DO EQUIPAMENTO NOVO DIVIDIDO POR 1.000 |  |  |  |  | un | 2.73 | 0.215 |  |  | 0.59
2948 | FABRICAÇÃO / MONTAGEM |  |  |  |  | un | 1540.7 | 1 |  |  | 1540.7
2212 | ZARCAO/CROMATO DE ZINCO |  |  |  |  | l | 43.69 | 5.2147 |  |  | 227.83
2150 | CHAPA DE AÇO DOBRADA Nº 13 (2,25 MM) |  |  |  |  | Kg | 9.07 | 104.45 |  |  | 947.36
2719 | CHAPA PERFILADA 3/16" |  |  |  |  | Kg | 9.44 | 43.56 |  |  | 411.21
2428 | CHAPA PERFILADA 1/4" |  |  |  |  | Kg | 9.7 | 8.96 |  |  | 86.91
2217 | CHAPA DE AÇO DOBRADA Nº 11 (3,00 MM) |  |  |  |  | Kg | 8.57 | 269.4 |  |  | 2308.76
1215 | CIMENTO PORTLAND CPII-32 |  |  |  |  | Kg | 0.63 | 383.4 |  |  | 241.54
1334 | DISCO DE CORTE DIAM. 5/8"- 10" |  |  |  |  | un | 10.88 | 3.9513 |  |  | 42.99
2448 | AÇO CA-60 B - 5,0 MM |  |  |  |  | Kg | 11.21 | 11.616 |  |  | 130.22
0102 | ARAME RECOZIDO 18 BWG |  |  |  |  | Kg | 24.25 | 0.512 |  |  | 12.42
2438 | AÇO CA-50 - 8,0 MM (5/16") |  |  |  |  | Kg | 7.88 | 16.544 |  |  | 130.37
2386 | BRITA Nº 1 |  |  |  |  | m3 | 142.47 | 0.3021 |  |  | 43.04
2497 | BRITA Nº 2 |  |  |  |  | m3 | 141.54 | 0.858 |  |  | 121.44
1672 | LIXA PARA FERRO Nº 100 |  |  |  |  | un | 2.71 | 7.299 |  |  | 19.78
2417 | MASSA PLASTICA |  |  |  |  | Kg | 33.66 | 0.6395 |  |  | 21.53
1264 | DISCO DE DESBASTE 7/8" PARA CONCRETO/FERRO (1/4" X 7") |  |  |  |  | un | 15.06 | 0.119 |  |  | 1.79
2246 | ELETRODO 2.5 OK |  |  |  |  | Kg | 27.91 | 0.4089 |  |  | 11.41
2055 | TINTA ESMALTE |  |  |  |  | l | 34.62 | 4.42 |  |  | 153.02
1970 | DILUENTE AGUARRÁS |  |  |  |  | l | 20.37 | 2.8993 |  |  | 59.06
(C) Total: | [8 empty] | 6736.05
Custo direto total (A) + (B) + (C) + (D) + (E) | [8 empty] | 7741.45
BDI: 0,00% | [8 empty] | 0
Preço unitário total | [8 empty] | 7741.45
Tabela de preços: TABELA DE CUSTOS DE OBRAS CIVIS - T213 - JULHO/23 - SEM DESONERAÇÃO | [8 empty] | Data base: 01/07/2023
Serviço: 270890 - SUPORTE ARTICULÁVEL EM TUBO INDUSTRIAL PARA TABELA BASQUETE (ASSENT./PINTADOS)- 2 UNID. | [8 empty] | Unidade: CJ
Código auxiliar | (B) Mãos-de-obra |  | Eq. Salarial |  | Sal/Hora |  | Encargos(%) | Consumo |  |  | Custo Horário
0008 | AJUDANTE |  | 6.91 |  | 15.06 |  | 117.99 | 10.9619 |  |  | 165.09
0018 | PINTOR |  | 10.23 |  | 22.3 |  | 117.99 | 19.3266 |  |  | 430.98
(B) Total: | [8 empty] | 596.07
Código auxiliar | (C) Materiais |  |  |  |  | Unidade | Valor unitário | Consumo |  |  | Valor total
2949 | FABRICAÇÃO / MONTAGEM |  |  |  |  | un | 2678.45 | 1 |  |  | 2678.45
2788 | COMPRESSOR DE 1,5HP-70L-140LB COM PISTOLA DE RESERVATÓRIO SUPERIOR E MANGUEIRA (MANUTENÇÃO E DEPRECIAÇÃO DO EQUIPAMENTO) - PREÇO DO EQUIPAMENTO NOVO DIVIDIDO POR 1.000 |  |  |  |  | un | 2.73 | 0.2124 |  |  | 0.58
2212 | ZARCAO/CROMATO DE ZINCO |  |  |  |  | l | 43.69 | 5.1543 |  |  | 225.19
2512 | VIGA DE ACO DUPLO "C" CH. 3,04 MM |  |  |  |  | Kg | 10.55 | 180.44 |  |  | 1903.64
1970 | DILUENTE AGUARRÁS |  |  |  |  | l | 20.37 | 2.8657 |  |  | 58.37
2055 | TINTA ESMALTE |  |  |  |  | l | 34.62 | 4.3687 |  |  | 151.24
2421 | TUBO INDUSTRIAL 1.1/2" CHAPA 13 (2,25 MM) |  |  |  |  | Kg | 10.52 | 95.04 |  |  | 999.82
2504 | TUBO INDUSTRIAL REDONDO 1" CHAPA 13 (2,25 MM) |  |  |  |  | Kg | 9.62 | 151.2 |  |  | 1454.54
2508 | ROLDANA DE ACO 1 SULCO D=100 MM |  |  |  |  | un | 37.58 | 6 |  |  | 225.48
2511 | PLACA LIGACAO 150X250 MM CHAPA 6,35 MM (1/4") |  |  |  |  | Kg | 11.85 | 14.94 |  |  | 177.04
2510 | PLACAS LIGACAO E ENRIGECEDOR CH.8,0MM |  |  |  |  | Kg | 9.78 | 96.88 |  |  | 947.49
2246 | ELETRODO 2.5 OK |  |  |  |  | Kg | 27.91 | 4.105 |  |  | 114.57
1264 | DISCO DE DESBASTE 7/8" PARA CONCRETO/FERRO (1/4" X 7") |  |  |  |  | un | 15.06 | 0.3 |  |  | 4.52
2417 | MASSA PLASTICA |  |  |  |  | Kg | 33.66 | 2.0312 |  |  | 68.37
1672 | LIXA PARA FERRO Nº 100 |  |  |  |  | un | 2.71 | 7.2144 |  |  | 19.55
2509 | CABO DE ACO D=6,35 MM (CORDOALHA) |  |  |  |  | m | 8.38 | 59.8 |  |  | 501.12
1334 | DISCO DE CORTE DIAM. 5/8"- 10" |  |  |  |  | un | 10.88 | 9.3538 |  |  | 101.77
2507 | PERFIL "L" SIMPLES ESTRUTURAL (CANTONEIRA DOBRADA) 40X40 MM E = 2,65 MM |  |  |  |  | Kg | 8.93 | 18.84 |  |  | 168.24
2505 | PLACA LIGACAO 150X150MM CH.3,0 MM |  |  |  |  | Kg | 9.07 | 1.1 |  |  | 9.98
(C) Total: | [8 empty] | 9809.96
Custo direto total (A) + (B) + (C) + (D) + (E) | [8 empty] | 10406.03
BDI: 0,00% | [8 empty] | 0
Preço unitário total | [8 empty] | 10406.03
Tabela de preços: TABELA DE CUSTOS DE OBRAS CIVIS - T213 - JULHO/23 - SEM DESONERAÇÃO | [8 empty] | Data base: 01/07/2023
Serviço: 270891 - SUPORTE EM TUBO INDUSTRIAL REMOVÍVEL PARA TABELA DE BASQUETE - 2 UNID.(ASSENT./PINTADOS) | [8 empty] | Unidade: CJ
Observações: COEFICIENTE DE MANUTENÇÃO = 0,0538 E DE DEPRECIAÇÃO = 0,0413 - SOMOU OS DOIS PARA VER SE NA HORA DE REALIZAR A MULTIPLICAÇÃO DÁ UM VALOR ACIMA DE 0,00.
Código auxiliar | (B) Mãos-de-obra |  | Eq. Salarial |  | Sal/Hora |  | Encargos(%) | Consumo |  |  | Custo Horário
0008 | AJUDANTE |  | 6.91 |  | 15.06 |  | 117.99 | 6.6283 |  |  | 99.82
0006 | ARMADOR |  | 10.23 |  | 22.3 |  | 117.99 | 1.722 |  |  | 38.4
0018 | PINTOR |  | 10.23 |  | 22.3 |  | 117.99 | 8.6502 |  |  | 192.9
0005 | SERVENTE |  | 6.12 |  | 13.34 |  | 117.99 | 7.6624 |  |  | 102.22
0032 | OPERADOR DE BETONEIRA |  | 7.34 |  | 16 |  | 117.99 | 1.9069 |  |  | 30.51
0004 | PEDREIRO |  | 10.23 |  | 22.3 |  | 117.99 | 7.6624 |  |  | 170.87
(B) Total: | [8 empty] | 634.72
Código auxiliar | (C) Materiais |  |  |  |  | Unidade | Valor unitário | Consumo |  |  | Valor total
2788 | COMPRESSOR DE 1,5HP-70L-140LB COM PISTOLA DE RESERVATÓRIO SUPERIOR E MANGUEIRA (MANUTENÇÃO E DEPRECIAÇÃO DO EQUIPAMENTO) - PREÇO DO EQUIPAMENTO NOVO DIVIDIDO POR 1.000 |  |  |  |  | un | 2.73 | 0.0951 |  |  | 0.26
2804 | AREIA GROSSA |  |  |  |  | m3 | 176.93 | 0.9988 |  |  | 176.72
2950 | FABRICAÇÃO / MONTAGEM |  |  |  |  | un | 1083.4 | 1 |  |  | 1083.4
2212 | ZARCAO/CROMATO DE ZINCO |  |  |  |  | l | 43.69 | 2.307 |  |  | 100.79
2720 | CANTONEIRA 2" X 2" CH. 5/16" |  |  |  |  | Kg | 10.29 | 4.8 |  |  | 49.39
1215 | CIMENTO PORTLAND CPII-32 |  |  |  |  | Kg | 0.63 | 302.2 |  |  | 190.39
1334 | DISCO DE CORTE DIAM. 5/8"- 10" |  |  |  |  | un | 10.88 | 3.9134 |  |  | 42.58
2497 | BRITA Nº 2 |  |  |  |  | m3 | 141.54 | 0.6762 |  |  | 95.71
1176 | BUCHA DE NYLON COM PARAFUSO 10 CM - S16 |  |  |  |  | un | 4.41 | 32 |  |  | 141.12
2386 | BRITA Nº 1 |  |  |  |  | m3 | 142.47 | 0.2415 |  |  | 34.41
2437 | AÇO CA-50 - 6,3 MM (1/4") |  |  |  |  | Kg | 8.35 | 9.24 |  |  | 77.15
0102 | ARAME RECOZIDO 18 BWG |  |  |  |  | Kg | 24.25 | 0.468 |  |  | 11.35
2448 | AÇO CA-60 B - 5,0 MM |  |  |  |  | Kg | 11.21 | 16.5 |  |  | 184.97
1672 | LIXA PARA FERRO Nº 100 |  |  |  |  | un | 2.71 | 3.229 |  |  | 8.75
2417 | MASSA PLASTICA |  |  |  |  | Kg | 33.66 | 0.47 |  |  | 15.82
1264 | DISCO DE DESBASTE 7/8" PARA CONCRETO/FERRO (1/4" X 7") |  |  |  |  | un | 15.06 | 0.5 |  |  | 7.53
2246 | ELETRODO 2.5 OK |  |  |  |  | Kg | 27.91 | 0.4747 |  |  | 13.25
2532 | TUBO INDUSTRIAL REDONDO 2.1/2" CHAPA 13 (2,25 MM) |  |  |  |  | Kg | 11.11 | 84.0724 |  |  | 934.04
2421 | TUBO INDUSTRIAL 1.1/2" CHAPA 13 (2,25 MM) |  |  |  |  | Kg | 10.52 | 142.208 |  |  | 1496.03
2055 | TINTA ESMALTE |  |  |  |  | l | 34.62 | 1.9554 |  |  | 67.7
1970 | DILUENTE AGUARRÁS |  |  |  |  | l | 20.37 | 1.2826 |  |  | 26.13
(C) Total: | [8 empty] | 4757.49
Custo direto total (A) + (B) + (C) + (D) + (E) | [8 empty] | 5392.21
BDI: 0,00% | [8 empty] | 0
Preço unitário total | [8 empty] | 5392.21
Tabela de preços: TABELA DE CUSTOS DE OBRAS CIVIS - T213 - JULHO/23 - SEM DESONERAÇÃO | [8 empty] | Data base: 01/07/2023
Serviço: 270892 - SUPORTE EM FERRO GALVANIZADO REMOVÍVEL PARA TABELA BASQUETE (ASSENT./PINTADOS) - 2 UNID. | [8 empty] | Unidade: CJ
Observações: COEFICIENTE DE MANUTENÇÃO = 0,0807 E DE DEPRECIAÇÃO = 0,0628 - SOMOU OS DOIS PARA VER SE NA HORA DE REALIZAR A MULTIPLICAÇÃO DÁ UM VALOR ACIMA DE 0,00.
Código auxiliar | (B) Mãos-de-obra |  | Eq. Salarial |  | Sal/Hora |  | Encargos(%) | Consumo |  |  | Custo Horário
0006 | ARMADOR |  | 10.23 |  | 22.3 |  | 117.99 | 1.722 |  |  | 38.4
0008 | AJUDANTE |  | 6.91 |  | 15.06 |  | 117.99 | 6.6283 |  |  | 99.82
0005 | SERVENTE |  | 6.12 |  | 13.34 |  | 117.99 | 7.6624 |  |  | 102.22
0018 | PINTOR |  | 10.23 |  | 22.3 |  | 117.99 | 12.9753 |  |  | 289.35
0004 | PEDREIRO |  | 10.23 |  | 22.3 |  | 117.99 | 7.6624 |  |  | 170.87
0032 | OPERADOR DE BETONEIRA |  | 7.34 |  | 16 |  | 117.99 | 1.9069 |  |  | 30.51
(B) Total: | [8 empty] | 731.17
Código auxiliar | (C) Materiais |  |  |  |  | Unidade | Valor unitário | Consumo |  |  | Valor total
2951 | FABRICAÇÃO / MONTAGEM |  |  |  |  | un | 3188.49 | 1 |  |  | 3188.49
2804 | AREIA GROSSA |  |  |  |  | m3 | 176.93 | 0.9988 |  |  | 176.72
2788 | COMPRESSOR DE 1,5HP-70L-140LB COM PISTOLA DE RESERVATÓRIO SUPERIOR E MANGUEIRA (MANUTENÇÃO E DEPRECIAÇÃO DO EQUIPAMENTO) - PREÇO DO EQUIPAMENTO NOVO DIVIDIDO POR 1.000 |  |  |  |  | un | 2.73 | 0.1435 |  |  | 0.39
2212 | ZARCAO/CROMATO DE ZINCO |  |  |  |  | l | 43.69 | 2.307 |  |  | 100.79
1970 | DILUENTE AGUARRÁS |  |  |  |  | l | 20.37 | 1.2826 |  |  | 26.13
2055 | TINTA ESMALTE |  |  |  |  | l | 34.62 | 1.9554 |  |  | 67.7
H690 | TUBO FERRO GALVANIZADO 1.1/2" |  |  |  |  | m | 67.23 | 66 |  |  | 4437.18
H695 | TUBO FERRO GALVANIZADO 2.1/2" |  |  |  |  | m | 135.65 | 24 |  |  | 3255.6
2467 | PRIMER SUPER-GALVITE |  |  |  |  | l | 47.19 | 0.9938 |  |  | 46.9
2246 | ELETRODO 2.5 OK |  |  |  |  | Kg | 27.91 | 0.4747 |  |  | 13.25
1264 | DISCO DE DESBASTE 7/8" PARA CONCRETO/FERRO (1/4" X 7") |  |  |  |  | un | 15.06 | 0.5 |  |  | 7.53
2417 | MASSA PLASTICA |  |  |  |  | Kg | 33.66 | 0.47 |  |  | 15.82
1672 | LIXA PARA FERRO Nº 100 |  |  |  |  | un | 2.71 | 3.229 |  |  | 8.75
2448 | AÇO CA-60 B - 5,0 MM |  |  |  |  | Kg | 11.21 | 16.5 |  |  | 184.97
0102 | ARAME RECOZIDO 18 BWG |  |  |  |  | Kg | 24.25 | 0.468 |  |  | 11.35
2437 | AÇO CA-50 - 6,3 MM (1/4") |  |  |  |  | Kg | 8.35 | 9.24 |  |  | 77.15
2386 | BRITA Nº 1 |  |  |  |  | m3 | 142.47 | 0.2415 |  |  | 34.41
1176 | BUCHA DE NYLON COM PARAFUSO 10 CM - S16 |  |  |  |  | un | 4.41 | 32 |  |  | 141.12
2497 | BRITA Nº 2 |  |  |  |  | m3 | 141.54 | 0.6762 |  |  | 95.71
1334 | DISCO DE CORTE DIAM. 5/8"- 10" |  |  |  |  | un | 10.88 | 3.9134 |  |  | 42.58
2073 | DILUENTE NR 938 SUMARE/ DILUENTE NR410 RENNER OU EQUIVALENTE |  |  |  |  | l | 25.52 | 0.0987 |  |  | 2.52
1215 | CIMENTO PORTLAND CPII-32 |  |  |  |  | Kg | 0.63 | 302.2 |  |  | 190.39
2720 | CANTONEIRA 2" X 2" CH. 5/16" |  |  |  |  | Kg | 10.29 | 4.8 |  |  | 49.39
(C) Total: | [8 empty] | 12174.84
Custo direto total (A) + (B) + (C) + (D) + (E) | [8 empty] | 12906.01
BDI: 0,00% | [8 empty] | 0
Preço unitário total | [8 empty] | 12906.01
Tabela de preços: TABELA DE CUSTOS DE OBRAS CIVIS - T213 - JULHO/23 - SEM DESONERAÇÃO | [8 empty] | Data base: 01/07/2023
Serviço: 271098 - TABELA PARA BASQUETE ESTRUT. METÁLICA E MADEIRA DE LEI ASSENT./PINTADAS COM ARO FLEXÍVEL - 2 UNID. | [8 empty] | Unidade: CJ
Observações: COEFICIENTE DE MANUTENÇÃO = 0,0306 E DE DEPRECIAÇÃO = 0,0234 - SOMOU OS DOIS PARA VER SE NA HORA DE REALIZAR A MULTIPLICAÇÃO DÁ UM VALOR ACIMA DE 0,00.
Código auxiliar | (B) Mãos-de-obra |  | Eq. Salarial |  | Sal/Hora |  | Encargos(%) | Consumo |  |  | Custo Horário
0008 | AJUDANTE |  | 6.91 |  | 15.06 |  | 117.99 | 2.7815 |  |  | 41.89
0010 | CARPINTEIRO |  | 10.23 |  | 22.3 |  | 117.99 | 2 |  |  | 44.6
0018 | PINTOR |  | 10.23 |  | 22.3 |  | 117.99 | 4.9039 |  |  | 109.36
(B) Total: | [8 empty] | 195.85
Código auxiliar | (C) Materiais |  |  |  |  | Unidade | Valor unitário | Consumo |  |  | Valor total
2788 | COMPRESSOR DE 1,5HP-70L-140LB COM PISTOLA DE RESERVATÓRIO SUPERIOR E MANGUEIRA (MANUTENÇÃO E DEPRECIAÇÃO DO EQUIPAMENTO) - PREÇO DO EQUIPAMENTO NOVO DIVIDIDO POR 1.000 |  |  |  |  | un | 2.73 | 0.054 |  |  | 0.15
2952 | FABRICAÇÃO / MONTAGEM |  |  |  |  | un | 159.17 | 1 |  |  | 159.17
2212 | ZARCAO/CROMATO DE ZINCO |  |  |  |  | l | 43.69 | 0.0669 |  |  | 2.92
2466 | CANTONEIRA 1.1/2" X 1.1/2" CH. 3/16" |  |  |  |  | Kg | 11.26 | 33 |  |  | 371.58
1334 | DISCO DE CORTE DIAM. 5/8"- 10" |  |  |  |  | un | 10.88 | 0.8648 |  |  | 9.41
2745 | ARO FLEXIVEL EM AÇO PARA BASQUETEBOL (VITALLY OU EQUIVALENTE) |  |  |  |  | PAR | 2173.11 | 1 |  |  | 2173.11
1672 | LIXA PARA FERRO Nº 100 |  |  |  |  | un | 2.71 | 0.0936 |  |  | 0.25
2384 | LIXA PARA MADEIRA Nº 240 |  |  |  |  | un | 1.91 | 1.737 |  |  | 3.32
2417 | MASSA PLASTICA |  |  |  |  | Kg | 33.66 | 0.4 |  |  | 13.46
1704 | MADEIRA DE LEI PARA TELHADO (ANGELIM VERMELHO) |  |  |  |  | m3 | 4512.33 | 0.2153 |  |  | 971.5
1264 | DISCO DE DESBASTE 7/8" PARA CONCRETO/FERRO (1/4" X 7") |  |  |  |  | un | 15.06 | 0.1 |  |  | 1.51
2246 | ELETRODO 2.5 OK |  |  |  |  | Kg | 27.91 | 0.0613 |  |  | 1.71
2699 | FUNDO BRANCO FOSCO |  |  |  |  | l | 13.49 | 1.241 |  |  | 16.74
2055 | TINTA ESMALTE |  |  |  |  | l | 34.62 | 1.1153 |  |  | 38.61
1970 | DILUENTE AGUARRÁS |  |  |  |  | l | 20.37 | 0.7272 |  |  | 14.81
(C) Total: | [8 empty] | 3778.25
Custo direto total (A) + (B) + (C) + (D) + (E) | [8 empty] | 3974.1
BDI: 0,00% | [8 empty] | 0
Preço unitário total | [8 empty] | 3974.1
Tabela de preços: TABELA DE CUSTOS DE OBRAS CIVIS - T213 - JULHO/23 - SEM DESONERAÇÃO | [8 empty] | Data base: 01/07/2023
Serviço: 271099 - TABELA PARA BASQUETE ESTRUTURA METÁLICA E COMPENSADO (ASSENT./PINTADAS) ARO METÁLICO - 2 UNID. | [8 empty] | Unidade: CJ
Observações: COEFICIENTE DE MANUTENÇÃO = 0,0306 E DE DEPRECIAÇÃO = 0,0234 - SOMOU OS DOIS PARA VER SE NA HORA DE REALIZAR A MULTIPLICAÇÃO DÁ UM VALOR ACIMA DE 0,00.
Código auxiliar | (B) Mãos-de-obra |  | Eq. Salarial |  | Sal/Hora |  | Encargos(%) | Consumo |  |  | Custo Horário
0010 | CARPINTEIRO |  | 10.23 |  | 22.3 |  | 117.99 | 2 |  |  | 44.6
0008 | AJUDANTE |  | 6.91 |  | 15.06 |  | 117.99 | 2.7815 |  |  | 41.89
0018 | PINTOR |  | 10.23 |  | 22.3 |  | 117.99 | 4.9039 |  |  | 109.36
(B) Total: | [8 empty] | 195.85
Código auxiliar | (C) Materiais |  |  |  |  | Unidade | Valor unitário | Consumo |  |  | Valor total
2953 | FABRICAÇÃO / MONTAGEM |  |  |  |  | un | 211.38 | 1 |  |  | 211.38
2788 | COMPRESSOR DE 1,5HP-70L-140LB COM PISTOLA DE RESERVATÓRIO SUPERIOR E MANGUEIRA (MANUTENÇÃO E DEPRECIAÇÃO DO EQUIPAMENTO) - PREÇO DO EQUIPAMENTO NOVO DIVIDIDO POR 1.000 |  |  |  |  | un | 2.73 | 0.054 |  |  | 0.15
2212 | ZARCAO/CROMATO DE ZINCO |  |  |  |  | l | 43.69 | 0.0669 |  |  | 2.92
1970 | DILUENTE AGUARRÁS |  |  |  |  | l | 20.37 | 0.7272 |  |  | 14.81
2055 | TINTA ESMALTE |  |  |  |  | l | 34.62 | 1.1153 |  |  | 38.61
2699 | FUNDO BRANCO FOSCO |  |  |  |  | l | 13.49 | 1.241 |  |  | 16.74
2246 | ELETRODO 2.5 OK |  |  |  |  | Kg | 27.91 | 0.0613 |  |  | 1.71
1264 | DISCO DE DESBASTE 7/8" PARA CONCRETO/FERRO (1/4" X 7") |  |  |  |  | un | 15.06 | 0.1 |  |  | 1.51
2417 | MASSA PLASTICA |  |  |  |  | Kg | 33.66 | 0.4 |  |  | 13.46
2384 | LIXA PARA MADEIRA Nº 240 |  |  |  |  | un | 1.91 | 1.737 |  |  | 3.32
1672 | LIXA PARA FERRO Nº 100 |  |  |  |  | un | 2.71 | 0.0936 |  |  | 0.25
2721 | AÇO CA 25A D=20 MM |  |  |  |  | Kg | 8.26 | 9.0808 |  |  | 75.01
2436 | AÇO CA-25 - 6,3 MM (1/4") - BARRA LISA A-36 |  |  |  |  | Kg | 9.2 | 0.7114 |  |  | 6.54
1334 | DISCO DE CORTE DIAM. 5/8"- 10" |  |  |  |  | un | 10.88 | 0.8648 |  |  | 9.41
2744 | COMPENSADO 20 MM MOVELEIRO COLA BRANCA 2,20 X 1,60 M - VIROLINHA OU EQUIVALENTE |  |  |  |  | m2 | 98.12 | 14.08 |  |  | 1381.53
1243 | COLA FÓRMICA (1L = 0,83KG) |  |  |  |  | l | 41.02 | 2.8555 |  |  | 117.13
2466 | CANTONEIRA 1.1/2" X 1.1/2" CH. 3/16" |  |  |  |  | Kg | 11.26 | 33 |  |  | 371.58
2722 | CHAPA DE AÇO DOBRADA Nº 10 (3,35 MM) |  |  |  |  | Kg | 8.37 | 5.8528 |  |  | 48.99
(C) Total: | [8 empty] | 2315.05
Custo direto total (A) + (B) + (C) + (D) + (E) | [8 empty] | 2510.9
BDI: 0,00% | [8 empty] | 0
Preço unitário total | [8 empty] | 2510.9
Tabela de preços: TABELA DE CUSTOS DE OBRAS CIVIS - T213 - JULHO/23 - SEM DESONERAÇÃO | [8 empty] | Data base: 01/07/2023
Serviço: 271100 - TABELA PARA BASQUETE ESTRUTURA METÁLICA COMPENSADO (ASSENT./PINTADAS) ARO FLEXÍVEL - 2 UNID. | [8 empty] | Unidade: CJ
Observações: COEFICIENTE DE MANUTENÇÃO = 0,0306 E DE DEPRECIAÇÃO = 0,0234 - SOMOU OS DOIS PARA VER SE NA HORA DE REALIZAR A MULTIPLICAÇÃO DÁ UM VALOR ACIMA DE 0,00.
Código auxiliar | (B) Mãos-de-obra |  | Eq. Salarial |  | Sal/Hora |  | Encargos(%) | Consumo |  |  | Custo Horário
0008 | AJUDANTE |  | 6.91 |  | 15.06 |  | 117.99 | 2.7815 |  |  | 41.89
0010 | CARPINTEIRO |  | 10.23 |  | 22.3 |  | 117.99 | 2 |  |  | 44.6
0018 | PINTOR |  | 10.23 |  | 22.3 |  | 117.99 | 4.9039 |  |  | 109.36
(B) Total: | [8 empty] | 195.85
Código auxiliar | (C) Materiais |  |  |  |  | Unidade | Valor unitário | Consumo |  |  | Valor total
2788 | COMPRESSOR DE 1,5HP-70L-140LB COM PISTOLA DE RESERVATÓRIO SUPERIOR E MANGUEIRA (MANUTENÇÃO E DEPRECIAÇÃO DO EQUIPAMENTO) - PREÇO DO EQUIPAMENTO NOVO DIVIDIDO POR 1.000 |  |  |  |  | un | 2.73 | 0.054 |  |  | 0.15
2954 | FABRICAÇÃO / MONTAGEM |  |  |  |  | un | 159.17 | 1 |  |  | 159.17
2212 | ZARCAO/CROMATO DE ZINCO |  |  |  |  | l | 43.69 | 0.0669 |  |  | 2.92
2466 | CANTONEIRA 1.1/2" X 1.1/2" CH. 3/16" |  |  |  |  | Kg | 11.26 | 33 |  |  | 371.58
1243 | COLA FÓRMICA (1L = 0,83KG) |  |  |  |  | l | 41.02 | 2.8555 |  |  | 117.13
2744 | COMPENSADO 20 MM MOVELEIRO COLA BRANCA 2,20 X 1,60 M - VIROLINHA OU EQUIVALENTE |  |  |  |  | m2 | 98.12 | 14.08 |  |  | 1381.53
1334 | DISCO DE CORTE DIAM. 5/8"- 10" |  |  |  |  | un | 10.88 | 0.8648 |  |  | 9.41
2745 | ARO FLEXIVEL EM AÇO PARA BASQUETEBOL (VITALLY OU EQUIVALENTE) |  |  |  |  | PAR | 2173.11 | 1 |  |  | 2173.11
1672 | LIXA PARA FERRO Nº 100 |  |  |  |  | un | 2.71 | 0.0936 |  |  | 0.25
2384 | LIXA PARA MADEIRA Nº 240 |  |  |  |  | un | 1.91 | 1.737 |  |  | 3.32
2417 | MASSA PLASTICA |  |  |  |  | Kg | 33.66 | 0.4 |  |  | 13.46
1264 | DISCO DE DESBASTE 7/8" PARA CONCRETO/FERRO (1/4" X 7") |  |  |  |  | un | 15.06 | 0.1 |  |  | 1.51
2246 | ELETRODO 2.5 OK |  |  |  |  | Kg | 27.91 | 0.0613 |  |  | 1.71
2699 | FUNDO BRANCO FOSCO |  |  |  |  | l | 13.49 | 1.241 |  |  | 16.74
2055 | TINTA ESMALTE |  |  |  |  | l | 34.62 | 1.1153 |  |  | 38.61
1970 | DILUENTE AGUARRÁS |  |  |  |  | l | 20.37 | 0.7272 |  |  | 14.81
(C) Total: | [8 empty] | 4305.41
Custo direto total (A) + (B) + (C) + (D) + (E) | [8 empty] | 4501.26
BDI: 0,00% | [8 empty] | 0
Preço unitário total | [8 empty] | 4501.26
Tabela de preços: TABELA DE CUSTOS DE OBRAS CIVIS - T213 - JULHO/23 - SEM DESONERAÇÃO | [8 empty] | Data base: 01/07/2023
Serviço: 271101 - TRAVES FERRO GALVANIZADO PARA FUTEBOL DE SALÃO PINTADAS - 3,00 x 2,00M - 2 UNID. | [8 empty] | Unidade: CJ
Código auxiliar | (B) Mãos-de-obra |  | Eq. Salarial |  | Sal/Hora |  | Encargos(%) | Consumo |  |  | Custo Horário
0008 | AJUDANTE |  | 6.91 |  | 15.06 |  | 117.99 | 1.8841 |  |  | 28.37
0018 | PINTOR |  | 10.23 |  | 22.3 |  | 117.99 | 4.9828 |  |  | 111.12
(B) Total: | [8 empty] | 139.49
Código auxiliar | (C) Materiais |  |  |  |  | Unidade | Valor unitário | Consumo |  |  | Valor total
2955 | FABRICAÇÃO / MONTAGEM |  |  |  |  | un | 1513.42 | 1 |  |  | 1513.42
2788 | COMPRESSOR DE 1,5HP-70L-140LB COM PISTOLA DE RESERVATÓRIO SUPERIOR E MANGUEIRA (MANUTENÇÃO E DEPRECIAÇÃO DO EQUIPAMENTO) - PREÇO DO EQUIPAMENTO NOVO DIVIDIDO POR 1.000 |  |  |  |  | un | 2.73 | 0.0551 |  |  | 0.15
2212 | ZARCAO/CROMATO DE ZINCO |  |  |  |  | l | 43.69 | 0.8859 |  |  | 38.7
1970 | DILUENTE AGUARRÁS |  |  |  |  | l | 20.37 | 0.4926 |  |  | 10.03
2055 | TINTA ESMALTE |  |  |  |  | l | 34.62 | 0.7509 |  |  | 26
H690 | TUBO FERRO GALVANIZADO 1.1/2" |  |  |  |  | m | 67.23 | 20.2808 |  |  | 1363.48
H683 | TUBO FERRO GALVANIZADO 3" |  |  |  |  | m | 162.91 | 14.4632 |  |  | 2356.2
2467 | PRIMER SUPER-GALVITE |  |  |  |  | l | 47.19 | 0.3817 |  |  | 18.01
2246 | ELETRODO 2.5 OK |  |  |  |  | Kg | 27.91 | 0.2856 |  |  | 7.97
1264 | DISCO DE DESBASTE 7/8" PARA CONCRETO/FERRO (1/4" X 7") |  |  |  |  | un | 15.06 | 0.285 |  |  | 4.29
2417 | MASSA PLASTICA |  |  |  |  | Kg | 33.66 | 0.4 |  |  | 13.46
1672 | LIXA PARA FERRO Nº 100 |  |  |  |  | un | 2.71 | 1.24 |  |  | 3.36
2436 | AÇO CA-25 - 6,3 MM (1/4") - BARRA LISA A-36 |  |  |  |  | Kg | 9.2 | 2.084 |  |  | 19.17
1334 | DISCO DE CORTE DIAM. 5/8"- 10" |  |  |  |  | un | 10.88 | 1.4348 |  |  | 15.61
2073 | DILUENTE NR 938 SUMARE/ DILUENTE NR410 RENNER OU EQUIVALENTE |  |  |  |  | l | 25.52 | 0.0379 |  |  | 0.97
(C) Total: | [8 empty] | 5390.82
Custo direto total (A) + (B) + (C) + (D) + (E) | [8 empty] | 5530.31
BDI: 0,00% | [8 empty] | 0
Preço unitário total | [8 empty] | 5530.31
Tabela de preços: TABELA DE CUSTOS DE OBRAS CIVIS - T213 - JULHO/23 - SEM DESONERAÇÃO | [8 empty] | Data base: 01/07/2023
Serviço: 271102 - TABELA PARA BASQUETE ESTRUTURA METÁLICA MADEIRA DE LEI (ASSENT./PINTADAS) ARO METÁLICO - 2 UNID. | [8 empty] | Unidade: CJ
Observações: COEFICIENTE DE MANUTENÇÃO = 0,0306 E DE DEPRECIAÇÃO = 0,0234 - SOMOU OS DOIS PARA VER SE NA HORA DE REALIZAR A MULTIPLICAÇÃO DÁ UM VALOR ACIMA DE 0,00.
Código auxiliar | (B) Mãos-de-obra |  | Eq. Salarial |  | Sal/Hora |  | Encargos(%) | Consumo |  |  | Custo Horário
0008 | AJUDANTE |  | 6.91 |  | 15.06 |  | 117.99 | 2.7815 |  |  | 41.89
0010 | CARPINTEIRO |  | 10.23 |  | 22.3 |  | 117.99 | 2 |  |  | 44.6
0018 | PINTOR |  | 10.23 |  | 22.3 |  | 117.99 | 4.9039 |  |  | 109.36
(B) Total: | [8 empty] | 195.85
Código auxiliar | (C) Materiais |  |  |  |  | Unidade | Valor unitário | Consumo |  |  | Valor total
2788 | COMPRESSOR DE 1,5HP-70L-140LB COM PISTOLA DE RESERVATÓRIO SUPERIOR E MANGUEIRA (MANUTENÇÃO E DEPRECIAÇÃO DO EQUIPAMENTO) - PREÇO DO EQUIPAMENTO NOVO DIVIDIDO POR 1.000 |  |  |  |  | un | 2.73 | 0.054 |  |  | 0.15
2956 | FABRICAÇÃO / MONTAGEM |  |  |  |  | un | 211.38 | 1 |  |  | 211.38
2212 | ZARCAO/CROMATO DE ZINCO |  |  |  |  | l | 43.69 | 0.0669 |  |  | 2.92
1334 | DISCO DE CORTE DIAM. 5/8"- 10" |  |  |  |  | un | 10.88 | 0.8648 |  |  | 9.41
2466 | CANTONEIRA 1.1/2" X 1.1/2" CH. 3/16" |  |  |  |  | Kg | 11.26 | 33 |  |  | 371.58
2722 | CHAPA DE AÇO DOBRADA Nº 10 (3,35 MM) |  |  |  |  | Kg | 8.37 | 5.8528 |  |  | 48.99
2436 | AÇO CA-25 - 6,3 MM (1/4") - BARRA LISA A-36 |  |  |  |  | Kg | 9.2 | 0.7114 |  |  | 6.54
2721 | AÇO CA 25A D=20 MM |  |  |  |  | Kg | 8.26 | 9.0808 |  |  | 75.01
1672 | LIXA PARA FERRO Nº 100 |  |  |  |  | un | 2.71 | 0.0936 |  |  | 0.25
2384 | LIXA PARA MADEIRA Nº 240 |  |  |  |  | un | 1.91 | 1.737 |  |  | 3.32
2417 | MASSA PLASTICA |  |  |  |  | Kg | 33.66 | 0.4 |  |  | 13.46
1704 | MADEIRA DE LEI PARA TELHADO (ANGELIM VERMELHO) |  |  |  |  | m3 | 4512.33 | 0.2153 |  |  | 971.5
1264 | DISCO DE DESBASTE 7/8" PARA CONCRETO/FERRO (1/4" X 7") |  |  |  |  | un | 15.06 | 0.1 |  |  | 1.51
2246 | ELETRODO 2.5 OK |  |  |  |  | Kg | 27.91 | 0.0613 |  |  | 1.71
2699 | FUNDO BRANCO FOSCO |  |  |  |  | l | 13.49 | 1.241 |  |  | 16.74
2055 | TINTA ESMALTE |  |  |  |  | l | 34.62 | 1.1153 |  |  | 38.61
1970 | DILUENTE AGUARRÁS |  |  |  |  | l | 20.37 | 0.7272 |  |  | 14.81
(C) Total: | [8 empty] | 1787.89
Custo direto total (A) + (B) + (C) + (D) + (E) | [8 empty] | 1983.74
BDI: 0,00% | [8 empty] | 0
Preço unitário total | [8 empty] | 1983.74
Tabela de preços: TABELA DE CUSTOS DE OBRAS CIVIS - T213 - JULHO/23 - SEM DESONERAÇÃO | [8 empty] | Data base: 01/07/2023
Serviço: 271103 - CONJUNTO PARA VOLEIBOL EM FERRO GALVANIZADO COM PINTURA (2 SUPORTES) | [8 empty] | Unidade: CJ
Código auxiliar | (B) Mãos-de-obra |  | Eq. Salarial |  | Sal/Hora |  | Encargos(%) | Consumo |  |  | Custo Horário
0008 | AJUDANTE |  | 6.91 |  | 15.06 |  | 117.99 | 0.402 |  |  | 6.05
0018 | PINTOR |  | 10.23 |  | 22.3 |  | 117.99 | 1.0632 |  |  | 23.71
0005 | SERVENTE |  | 6.12 |  | 13.34 |  | 117.99 | 0.8109 |  |  | 10.82
0032 | OPERADOR DE BETONEIRA |  | 7.34 |  | 16 |  | 117.99 | 0.22 |  |  | 3.52
0004 | PEDREIRO |  | 10.23 |  | 22.3 |  | 117.99 | 0.8109 |  |  | 18.08
(B) Total: | [8 empty] | 62.18
Código auxiliar | (C) Materiais |  |  |  |  | Unidade | Valor unitário | Consumo |  |  | Valor total
2957 | FABRICAÇÃO / MONTAGEM |  |  |  |  | un | 468.55 | 1 |  |  | 468.55
2788 | COMPRESSOR DE 1,5HP-70L-140LB COM PISTOLA DE RESERVATÓRIO SUPERIOR E MANGUEIRA (MANUTENÇÃO E DEPRECIAÇÃO DO EQUIPAMENTO) - PREÇO DO EQUIPAMENTO NOVO DIVIDIDO POR 1.000 |  |  |  |  | un | 2.73 | 0.0118 |  |  | 0.03
2804 | AREIA GROSSA |  |  |  |  | m3 | 176.93 | 0.112 |  |  | 19.82
2212 | ZARCAO/CROMATO DE ZINCO |  |  |  |  | l | 43.69 | 0.189 |  |  | 8.26
1970 | DILUENTE AGUARRÁS |  |  |  |  | l | 20.37 | 0.1051 |  |  | 2.14
2055 | TINTA ESMALTE |  |  |  |  | l | 34.62 | 0.1602 |  |  | 5.55
H669 | TUBO FERRO GALVANIZADO 4" |  |  |  |  | m | 197.74 | 0.945 |  |  | 186.86
H683 | TUBO FERRO GALVANIZADO 3" |  |  |  |  | m | 162.91 | 4.5824 |  |  | 746.52
H682 | TUBO FERRO GALVANIZADO 2" |  |  |  |  | m | 84.87 | 1.7776 |  |  | 150.86
2467 | PRIMER SUPER-GALVITE |  |  |  |  | l | 47.19 | 0.0814 |  |  | 3.84
2723 | GRAMPO PARA CABO DE AÇO 1/4" |  |  |  |  | un | 1.08 | 4 |  |  | 4.32
2246 | ELETRODO 2.5 OK |  |  |  |  | Kg | 27.91 | 0.1035 |  |  | 2.89
1264 | DISCO DE DESBASTE 7/8" PARA CONCRETO/FERRO (1/4" X 7") |  |  |  |  | un | 15.06 | 0.0666 |  |  | 1
2417 | MASSA PLASTICA |  |  |  |  | Kg | 33.66 | 0.4 |  |  | 13.46
1672 | LIXA PARA FERRO Nº 100 |  |  |  |  | un | 2.71 | 0.2646 |  |  | 0.72
2386 | BRITA Nº 1 |  |  |  |  | m3 | 142.47 | 0.0251 |  |  | 3.58
2509 | CABO DE ACO D=6,35 MM (CORDOALHA) |  |  |  |  | m | 8.38 | 7.1407 |  |  | 59.84
2497 | BRITA Nº 2 |  |  |  |  | m3 | 141.54 | 0.0752 |  |  | 10.64
1215 | CIMENTO PORTLAND CPII-32 |  |  |  |  | Kg | 0.63 | 32.16 |  |  | 20.26
1334 | DISCO DE CORTE DIAM. 5/8"- 10" |  |  |  |  | un | 10.88 | 0.4511 |  |  | 4.91
2073 | DILUENTE NR 938 SUMARE/ DILUENTE NR410 RENNER OU EQUIVALENTE |  |  |  |  | l | 25.52 | 0.0081 |  |  | 0.21
(C) Total: | [8 empty] | 1714.26
Custo direto total (A) + (B) + (C) + (D) + (E) | [8 empty] | 1776.44
BDI: 0,00% | [8 empty] | 0
Preço unitário total | [8 empty] | 1776.44
Tabela de preços: TABELA DE CUSTOS DE OBRAS CIVIS - T213 - JULHO/23 - SEM DESONERAÇÃO | [8 empty] | Data base: 01/07/2023
Serviço: 271105 - TRAVES EM FERRO GALVANIZADO PARA CAMPO DE FUTEBOL (ASSENT./PINTADAS) 7,32X2,44M - 2 UNID. | [8 empty] | Unidade: CJ
Observações: COEFICIENTE DE MANUTENÇÃO = 0,0480 E DE DEPRECIAÇÃO = 0,0374 - SOMOU OS DOIS PARA VER SE NA HORA DE REALIZAR A MULTIPLICAÇÃO DÁ UM VALOR ACIMA DE 0,00.
Código auxiliar | (B) Mãos-de-obra |  | Eq. Salarial |  | Sal/Hora |  | Encargos(%) | Consumo |  |  | Custo Horário
0008 | AJUDANTE |  | 6.91 |  | 15.06 |  | 117.99 | 5.3954 |  |  | 81.25
0006 | ARMADOR |  | 10.23 |  | 22.3 |  | 117.99 | 2.4744 |  |  | 55.18
0005 | SERVENTE |  | 6.12 |  | 13.34 |  | 117.99 | 9.1148 |  |  | 121.59
0018 | PINTOR |  | 10.23 |  | 22.3 |  | 117.99 | 7.7248 |  |  | 172.26
0004 | PEDREIRO |  | 10.23 |  | 22.3 |  | 117.99 | 9.1148 |  |  | 203.26
0032 | OPERADOR DE BETONEIRA |  | 7.34 |  | 16 |  | 117.99 | 2.182 |  |  | 34.91
(B) Total: | [8 empty] | 668.45
Código auxiliar | (C) Materiais |  |  |  |  | Unidade | Valor unitário | Consumo |  |  | Valor total
2804 | AREIA GROSSA |  |  |  |  | m3 | 176.93 | 0.9702 |  |  | 171.66
2788 | COMPRESSOR DE 1,5HP-70L-140LB COM PISTOLA DE RESERVATÓRIO SUPERIOR E MANGUEIRA (MANUTENÇÃO E DEPRECIAÇÃO DO EQUIPAMENTO) - PREÇO DO EQUIPAMENTO NOVO DIVIDIDO POR 1.000 |  |  |  |  | un | 2.73 | 0.0598 |  |  | 0.16
2958 | FABRICAÇÃO / MONTAGEM |  |  |  |  | un | 2458.83 | 1 |  |  | 2458.83
2212 | ZARCAO/CROMATO DE ZINCO |  |  |  |  | l | 43.69 | 1.3734 |  |  | 60
2073 | DILUENTE NR 938 SUMARE/ DILUENTE NR410 RENNER OU EQUIVALENTE |  |  |  |  | l | 25.52 | 0.0587 |  |  | 1.5
1334 | DISCO DE CORTE DIAM. 5/8"- 10" |  |  |  |  | un | 10.88 | 0.8936 |  |  | 9.72
1215 | CIMENTO PORTLAND CPII-32 |  |  |  |  | Kg | 0.63 | 377.68 |  |  | 237.94
2497 | BRITA Nº 2 |  |  |  |  | m3 | 141.54 | 0.7461 |  |  | 105.6
2386 | BRITA Nº 1 |  |  |  |  | m3 | 142.47 | 0.2487 |  |  | 35.43
2436 | AÇO CA-25 - 6,3 MM (1/4") - BARRA LISA A-36 |  |  |  |  | Kg | 9.2 | 1.6031 |  |  | 14.75
2438 | AÇO CA-50 - 8,0 MM (5/16") |  |  |  |  | Kg | 7.88 | 19.008 |  |  | 149.78
2448 | AÇO CA-60 B - 5,0 MM |  |  |  |  | Kg | 11.21 | 17.16 |  |  | 192.36
0102 | ARAME RECOZIDO 18 BWG |  |  |  |  | Kg | 24.25 | 0.6576 |  |  | 15.95
1672 | LIXA PARA FERRO Nº 100 |  |  |  |  | un | 2.71 | 1.9224 |  |  | 5.21
2417 | MASSA PLASTICA |  |  |  |  | Kg | 33.66 | 0.4 |  |  | 13.46
1264 | DISCO DE DESBASTE 7/8" PARA CONCRETO/FERRO (1/4" X 7") |  |  |  |  | un | 15.06 | 0.1777 |  |  | 2.68
2246 | ELETRODO 2.5 OK |  |  |  |  | Kg | 27.91 | 0.1774 |  |  | 4.95
2467 | PRIMER SUPER-GALVITE |  |  |  |  | l | 47.19 | 0.5917 |  |  | 27.92
H682 | TUBO FERRO GALVANIZADO 2" |  |  |  |  | m | 84.87 | 4.04 |  |  | 342.87
H669 | TUBO FERRO GALVANIZADO 4" |  |  |  |  | m | 197.74 | 29.096 |  |  | 5753.44
2055 | TINTA ESMALTE |  |  |  |  | l | 34.62 | 1.1641 |  |  | 40.3
1970 | DILUENTE AGUARRÁS |  |  |  |  | l | 20.37 | 0.7636 |  |  | 15.55
(C) Total: | [8 empty] | 9660.06
Custo direto total (A) + (B) + (C) + (D) + (E) | [8 empty] | 10328.51
BDI: 0,00% | [8 empty] | 0
Preço unitário total | [8 empty] | 10328.51
Tabela de preços: TABELA DE CUSTOS DE OBRAS CIVIS - T213 - JULHO/23 - SEM DESONERAÇÃO | [8 empty] | Data base: 01/07/2023
Serviço: 271106 - TRAVES EM FERRO GALVANIZADO PARA CAMPO DE FUTEBOL EM AREIA (ASSENT./PINTADAS) 2,00X5,00M - 2 UNID. | [8 empty] | Unidade: CJ
Observações: COEFICIENTE DE MANUTENÇÃO = 0,0345 E DE DEPRECIAÇÃO = 0,0268 - SOMOU OS DOIS PARA VER SE NA HORA DE REALIZAR A MULTIPLICAÇÃO DÁ UM VALOR ACIMA DE 0,00.
Código auxiliar | (B) Mãos-de-obra |  | Eq. Salarial |  | Sal/Hora |  | Encargos(%) | Consumo |  |  | Custo Horário
0006 | ARMADOR |  | 10.23 |  | 22.3 |  | 117.99 | 2.4744 |  |  | 55.18
0008 | AJUDANTE |  | 6.91 |  | 15.06 |  | 117.99 | 4.5713 |  |  | 68.84
0018 | PINTOR |  | 10.23 |  | 22.3 |  | 117.99 | 5.5455 |  |  | 123.66
0005 | SERVENTE |  | 6.12 |  | 13.34 |  | 117.99 | 9.1148 |  |  | 121.59
0032 | OPERADOR DE BETONEIRA |  | 7.34 |  | 16 |  | 117.99 | 2.182 |  |  | 34.91
0004 | PEDREIRO |  | 10.23 |  | 22.3 |  | 117.99 | 9.1148 |  |  | 203.26
(B) Total: | [8 empty] | 607.44
Código auxiliar | (C) Materiais |  |  |  |  | Unidade | Valor unitário | Consumo |  |  | Valor total
2959 | FABRICAÇÃO / MONTAGEM |  |  |  |  | un | 1740.12 | 1 |  |  | 1740.12
2788 | COMPRESSOR DE 1,5HP-70L-140LB COM PISTOLA DE RESERVATÓRIO SUPERIOR E MANGUEIRA (MANUTENÇÃO E DEPRECIAÇÃO DO EQUIPAMENTO) - PREÇO DO EQUIPAMENTO NOVO DIVIDIDO POR 1.000 |  |  |  |  | un | 2.73 | 0.0613 |  |  | 0.17
2804 | AREIA GROSSA |  |  |  |  | m3 | 176.93 | 0.9702 |  |  | 171.66
2212 | ZARCAO/CROMATO DE ZINCO |  |  |  |  | l | 43.69 | 0.986 |  |  | 43.08
1970 | DILUENTE AGUARRÁS |  |  |  |  | l | 20.37 | 0.5482 |  |  | 11.17
2055 | TINTA ESMALTE |  |  |  |  | l | 34.62 | 0.8357 |  |  | 28.93
H669 | TUBO FERRO GALVANIZADO 4" |  |  |  |  | m | 197.74 | 21.4185 |  |  | 4235.29
H691 | TUBO FERRO GALVANIZADO 1/2" |  |  |  |  | m | 23.33 | 3 |  |  | 69.99
2467 | PRIMER SUPER-GALVITE |  |  |  |  | l | 47.19 | 0.4248 |  |  | 20.05
2246 | ELETRODO 2.5 OK |  |  |  |  | Kg | 27.91 | 0.1561 |  |  | 4.36
1264 | DISCO DE DESBASTE 7/8" PARA CONCRETO/FERRO (1/4" X 7") |  |  |  |  | un | 15.06 | 0.1777 |  |  | 2.68
2417 | MASSA PLASTICA |  |  |  |  | Kg | 33.66 | 0.4 |  |  | 13.46
1672 | LIXA PARA FERRO Nº 100 |  |  |  |  | un | 2.71 | 1.3801 |  |  | 3.74
2448 | AÇO CA-60 B - 5,0 MM |  |  |  |  | Kg | 11.21 | 17.16 |  |  | 192.36
0102 | ARAME RECOZIDO 18 BWG |  |  |  |  | Kg | 24.25 | 0.6576 |  |  | 15.95
2438 | AÇO CA-50 - 8,0 MM (5/16") |  |  |  |  | Kg | 7.88 | 19.008 |  |  | 149.78
2436 | AÇO CA-25 - 6,3 MM (1/4") - BARRA LISA A-36 |  |  |  |  | Kg | 9.2 | 1.2023 |  |  | 11.06
2386 | BRITA Nº 1 |  |  |  |  | m3 | 142.47 | 0.2487 |  |  | 35.43
2497 | BRITA Nº 2 |  |  |  |  | m3 | 141.54 | 0.7461 |  |  | 105.6
1215 | CIMENTO PORTLAND CPII-32 |  |  |  |  | Kg | 0.63 | 377.68 |  |  | 237.94
1334 | DISCO DE CORTE DIAM. 5/8"- 10" |  |  |  |  | un | 10.88 | 0.8936 |  |  | 9.72
2073 | DILUENTE NR 938 SUMARE/ DILUENTE NR410 RENNER OU EQUIVALENTE |  |  |  |  | l | 25.52 | 0.0422 |  |  | 1.08
(C) Total: | [8 empty] | 7103.62
Custo direto total (A) + (B) + (C) + (D) + (E) | [8 empty] | 7711.06
BDI: 0,00% | [8 empty] | 0
Preço unitário total | [8 empty] | 7711.06
Tabela de preços: TABELA DE CUSTOS DE OBRAS CIVIS - T213 - JULHO/23 - SEM DESONERAÇÃO | [8 empty] | Data base: 01/07/2023
Serviço: 271201 - QUADRO DE GIZ (5,0X1,20 M C/EMBOÇO PINTURA COMPLETO) | [8 empty] | Unidade: Un
Código auxiliar | (B) Mãos-de-obra |  | Eq. Salarial |  | Sal/Hora |  | Encargos(%) | Consumo |  |  | Custo Horário
0005 | SERVENTE |  | 6.12 |  | 13.34 |  | 117.99 | 13.5 |  |  | 180.09
0025 | OFICIAL "B" |  | 10.23 |  | 22.3 |  | 117.99 | 14.66 |  |  | 326.92
(B) Total: | [8 empty] | 507.01
Código auxiliar | (C) Materiais |  |  |  |  | Unidade | Valor unitário | Consumo |  |  | Valor total
1215 | CIMENTO PORTLAND CPII-32 |  |  |  |  | Kg | 0.63 | 54.75 |  |  | 34.49
1176 | BUCHA DE NYLON COM PARAFUSO 10 CM - S16 |  |  |  |  | un | 4.41 | 18 |  |  | 79.38
0104 | AREIA MÉDIA |  |  |  |  | m3 | 185.84 | 0.182 |  |  | 33.82
1674 | LIXA PARA PAREDE Nº 100 |  |  |  |  | un | 1.14 | 3 |  |  | 3.42
1708 | MASSA A OLEO |  |  |  |  | Kg | 15.03 | 3 |  |  | 45.09
1704 | MADEIRA DE LEI PARA TELHADO (ANGELIM VERMELHO) |  |  |  |  | m3 | 4512.33 | 0.008 |  |  | 36.1
1240 | FERRO CHATO 5/8"x3/16" |  |  |  |  | Kg | 9.49 | 0.75 |  |  | 7.12
1965 | RODAPE DE MADEIRA (MADEIRA DE LEI/IPE...) - 7CM |  |  |  |  | m | 13 | 7.1 |  |  | 92.3
2294 | SELADOR ACRILICO |  |  |  |  | l | 9.06 | 0.72 |  |  | 6.52
2062 | TINTA PARA QUADRO DE GIZ |  |  |  |  | l | 46.98 | 1.55 |  |  | 72.82
2055 | TINTA ESMALTE |  |  |  |  | l | 34.62 | 0.25 |  |  | 8.66
1970 | DILUENTE AGUARRÁS |  |  |  |  | l | 20.37 | 0.38 |  |  | 7.74
(C) Total: | [8 empty] | 427.46
Custo direto total (A) + (B) + (C) + (D) + (E) | [8 empty] | 934.47
BDI: 0,00% | [8 empty] | 0
Preço unitário total | [8 empty] | 934.47
Tabela de preços: TABELA DE CUSTOS DE OBRAS CIVIS - T213 - JULHO/23 - SEM DESONERAÇÃO | [8 empty] | Data base: 01/07/2023
Serviço: 271204 - QUADRO DE GIZ (1,36 X 6,20) ESC. 20 SALAS | [8 empty] | Unidade: Un
Código auxiliar | (B) Mãos-de-obra |  | Eq. Salarial |  | Sal/Hora |  | Encargos(%) | Consumo |  |  | Custo Horário
0025 | OFICIAL "B" |  | 10.23 |  | 22.3 |  | 117.99 | 14.66 |  |  | 326.92
0005 | SERVENTE |  | 6.12 |  | 13.34 |  | 117.99 | 13.5 |  |  | 180.09
(B) Total: | [8 empty] | 507.01
Código auxiliar | (C) Materiais |  |  |  |  | Unidade | Valor unitário | Consumo |  |  | Valor total
1970 | DILUENTE AGUARRÁS |  |  |  |  | l | 20.37 | 0.38 |  |  | 7.74
2050 | TINTA A BASE VERNIZ POLIURETANO |  |  |  |  | l | 55.98 | 0.6566 |  |  | 36.76
2062 | TINTA PARA QUADRO DE GIZ |  |  |  |  | l | 46.98 | 1.55 |  |  | 72.82
2294 | SELADOR ACRILICO |  |  |  |  | l | 9.06 | 0.72 |  |  | 6.52
1704 | MADEIRA DE LEI PARA TELHADO (ANGELIM VERMELHO) |  |  |  |  | m3 | 4512.33 | 0.1617 |  |  | 729.64
1708 | MASSA A OLEO |  |  |  |  | Kg | 15.03 | 3 |  |  | 45.09
1674 | LIXA PARA PAREDE Nº 100 |  |  |  |  | un | 1.14 | 4.6 |  |  | 5.24
0104 | AREIA MÉDIA |  |  |  |  | m3 | 185.84 | 0.182 |  |  | 33.82
1176 | BUCHA DE NYLON COM PARAFUSO 10 CM - S16 |  |  |  |  | un | 4.41 | 20 |  |  | 88.2
1215 | CIMENTO PORTLAND CPII-32 |  |  |  |  | Kg | 0.63 | 54.75 |  |  | 34.49
2466 | CANTONEIRA 1.1/2" X 1.1/2" CH. 3/16" |  |  |  |  | Kg | 11.26 | 16.08 |  |  | 181.06
(C) Total: | [8 empty] | 1241.38
Custo direto total (A) + (B) + (C) + (D) + (E) | [8 empty] | 1748.39
BDI: 0,00% | [8 empty] | 0
Preço unitário total | [8 empty] | 1748.39
Tabela de preços: TABELA DE CUSTOS DE OBRAS CIVIS - T213 - JULHO/23 - SEM DESONERAÇÃO | [8 empty] | Data base: 01/07/2023
Serviço: 271208 - QD.GIZ EMBOCO/LAM.MELAMINICO COMPL.-ESC.2000 6,87X1,39M | [8 empty] | Unidade: Un
Código auxiliar | (B) Mãos-de-obra |  | Eq. Salarial |  | Sal/Hora |  | Encargos(%) | Consumo |  |  | Custo Horário
0005 | SERVENTE |  | 6.12 |  | 13.34 |  | 117.99 | 21.8625 |  |  | 291.65
0018 | PINTOR |  | 10.23 |  | 22.3 |  | 117.99 | 0.4222 |  |  | 9.42
0004 | PEDREIRO |  | 10.23 |  | 22.3 |  | 117.99 | 7.3851 |  |  | 164.69
0024 | MARCENEIRO |  | 10.23 |  | 22.3 |  | 117.99 | 18.6424 |  |  | 415.73
(B) Total: | [8 empty] | 881.49
Código auxiliar | (C) Materiais |  |  |  |  | Unidade | Valor unitário | Consumo |  |  | Valor total
2237 | VERNIZ ACRILICO |  |  |  |  | l | 28.46 | 0.6192 |  |  | 17.62
1215 | CIMENTO PORTLAND CPII-32 |  |  |  |  | Kg | 0.63 | 94.8723 |  |  | 59.77
1243 | COLA FÓRMICA (1L = 0,83KG) |  |  |  |  | l | 41.02 | 4.4732 |  |  | 183.49
0104 | AREIA MÉDIA |  |  |  |  | m3 | 185.84 | 0.2932 |  |  | 54.49
1674 | LIXA PARA PAREDE Nº 100 |  |  |  |  | un | 1.14 | 3.8536 |  |  | 4.39
1708 | MASSA A OLEO |  |  |  |  | Kg | 15.03 | 3.15 |  |  | 47.34
1704 | MADEIRA DE LEI PARA TELHADO (ANGELIM VERMELHO) |  |  |  |  | m3 | 4512.33 | 0.1018 |  |  | 459.36
2221 | PARAFUSO COM BUCHA S-8 |  |  |  |  | un | 0.7 | 57 |  |  | 39.9
2351 | FORMICA VERDE ESCURO 3,08X1,25 M |  |  |  |  | m2 | 99.98 | 3.39 |  |  | 338.93
2294 | SELADOR ACRILICO |  |  |  |  | l | 9.06 | 0.756 |  |  | 6.85
2062 | TINTA PARA QUADRO DE GIZ |  |  |  |  | l | 46.98 | 1.6292 |  |  | 76.54
1970 | DILUENTE AGUARRÁS |  |  |  |  | l | 20.37 | 0.4917 |  |  | 10.02
(C) Total: | [8 empty] | 1298.7
Custo direto total (A) + (B) + (C) + (D) + (E) | [8 empty] | 2180.19
BDI: 0,00% | [8 empty] | 0
Preço unitário total | [8 empty] | 2180.19
Tabela de preços: TABELA DE CUSTOS DE OBRAS CIVIS - T213 - JULHO/23 - SEM DESONERAÇÃO | [8 empty] | Data base: 01/07/2023
Serviço: 271210 - QUADRO DE GIZ EMBOÇO/PINTURA COMPLETO | [8 empty] | Unidade: m2
Código auxiliar | (B) Mãos-de-obra |  | Eq. Salarial |  | Sal/Hora |  | Encargos(%) | Consumo |  |  | Custo Horário
0025 | OFICIAL "B" |  | 10.23 |  | 22.3 |  | 117.99 | 2.4433 |  |  | 54.49
0005 | SERVENTE |  | 6.12 |  | 13.34 |  | 117.99 | 2.25 |  |  | 30.02
(B) Total: | [8 empty] | 84.51
Código auxiliar | (C) Materiais |  |  |  |  | Unidade | Valor unitário | Consumo |  |  | Valor total
1970 | DILUENTE AGUARRÁS |  |  |  |  | l | 20.37 | 0.0633 |  |  | 1.29
2062 | TINTA PARA QUADRO DE GIZ |  |  |  |  | l | 46.98 | 0.2583 |  |  | 12.13
2055 | TINTA ESMALTE |  |  |  |  | l | 34.62 | 0.0417 |  |  | 1.44
2294 | SELADOR ACRILICO |  |  |  |  | l | 9.06 | 0.12 |  |  | 1.09
1965 | RODAPE DE MADEIRA (MADEIRA DE LEI/IPE...) - 7CM |  |  |  |  | m | 13 | 1.1833 |  |  | 15.38
1240 | FERRO CHATO 5/8"x3/16" |  |  |  |  | Kg | 9.49 | 0.125 |  |  | 1.19
1704 | MADEIRA DE LEI PARA TELHADO (ANGELIM VERMELHO) |  |  |  |  | m3 | 4512.33 | 0.0013 |  |  | 5.87
1708 | MASSA A OLEO |  |  |  |  | Kg | 15.03 | 0.5 |  |  | 7.52
1674 | LIXA PARA PAREDE Nº 100 |  |  |  |  | un | 1.14 | 0.5 |  |  | 0.57
0104 | AREIA MÉDIA |  |  |  |  | m3 | 185.84 | 0.0303 |  |  | 5.63
1176 | BUCHA DE NYLON COM PARAFUSO 10 CM - S16 |  |  |  |  | un | 4.41 | 3 |  |  | 13.23
1215 | CIMENTO PORTLAND CPII-32 |  |  |  |  | Kg | 0.63 | 9.125 |  |  | 5.75
(C) Total: | [8 empty] | 71.09
Custo direto total (A) + (B) + (C) + (D) + (E) | [8 empty] | 155.6
BDI: 0,00% | [8 empty] | 0
Preço unitário total | [8 empty] | 155.6
Tabela de preços: TABELA DE CUSTOS DE OBRAS CIVIS - T213 - JULHO/23 - SEM DESONERAÇÃO | [8 empty] | Data base: 01/07/2023
Serviço: 271303 - BANCO DE CONCRETO POLIDO BASE EM ALVENARIA REBOCADA E PINTADA - PADRÃO GOINFRA | [8 empty] | Unidade: m
Código auxiliar | (B) Mãos-de-obra |  | Eq. Salarial |  | Sal/Hora |  | Encargos(%) | Consumo |  |  | Custo Horário
0005 | SERVENTE |  | 6.12 |  | 13.34 |  | 117.99 | 3.7222 |  |  | 49.65
0025 | OFICIAL "B" |  | 10.23 |  | 22.3 |  | 117.99 | 0.1837 |  |  | 4.1
0032 | OPERADOR DE BETONEIRA |  | 7.34 |  | 16 |  | 117.99 | 0.0507 |  |  | 0.81
0004 | PEDREIRO |  | 10.23 |  | 22.3 |  | 117.99 | 0.5944 |  |  | 13.26
0018 | PINTOR |  | 10.23 |  | 22.3 |  | 117.99 | 0.1267 |  |  | 2.83
0006 | ARMADOR |  | 10.23 |  | 22.3 |  | 117.99 | 0.72 |  |  | 16.06
0008 | AJUDANTE |  | 6.91 |  | 15.06 |  | 117.99 | 1.0973 |  |  | 16.53
0010 | CARPINTEIRO |  | 10.23 |  | 22.3 |  | 117.99 | 0.3282 |  |  | 7.32
(B) Total: | [8 empty] | 110.56
Código auxiliar | (C) Materiais |  |  |  |  | Unidade | Valor unitário | Consumo |  |  | Valor total
2804 | AREIA GROSSA |  |  |  |  | m3 | 176.93 | 0.0953 |  |  | 16.86
1215 | CIMENTO PORTLAND CPII-32 |  |  |  |  | Kg | 0.63 | 36.5554 |  |  | 23.03
1221 | CAL HIDRATADA |  |  |  |  | Kg | 0.97 | 3.1627 |  |  | 3.07
2497 | BRITA Nº 2 |  |  |  |  | m3 | 141.54 | 0.0769 |  |  | 10.88
2386 | BRITA Nº 1 |  |  |  |  | m3 | 142.47 | 0.0282 |  |  | 4.02
0104 | AREIA MÉDIA |  |  |  |  | m3 | 185.84 | 0.0211 |  |  | 3.92
0102 | ARAME RECOZIDO 18 BWG |  |  |  |  | Kg | 24.25 | 0.1867 |  |  | 4.53
2438 | AÇO CA-50 - 8,0 MM (5/16") |  |  |  |  | Kg | 7.88 | 7.3333 |  |  | 57.79
2426 | ARAME GALVANIZADO Nº 12 BWG |  |  |  |  | Kg | 21 | 0.0137 |  |  | 0.29
2448 | AÇO CA-60 B - 5,0 MM |  |  |  |  | Kg | 11.21 | 2.9333 |  |  | 32.88
1674 | LIXA PARA PAREDE Nº 100 |  |  |  |  | un | 1.14 | 0.0422 |  |  | 0.05
1858 | PONTALETE 3x3" |  |  |  |  | m | 8.52 | 0.758 |  |  | 6.46
1896 | POLIMENTO DE PISO GRANITINA/CONCRETO/ASSOALHO (COM POLITRIZ) - COMP. AUXILIAR** |  |  |  |  | m2 | 2.99 | 0.5797 |  |  | 1.73
1861 | PREGO 18x24 |  |  |  |  | Kg | 24.9 | 0.0782 |  |  | 1.95
2033 | TIJOLO COMUM MACIÇO (4,5x9x19cm) |  |  |  |  | un | 0.41 | 28.588 |  |  | 11.72
2051 | TINTA LATEX ACRILICA - SEMI BRILHO |  |  |  |  | l | 26.09 | 0.0676 |  |  | 1.76
2023 | TABUA PARA FORMA (30CM) |  |  |  |  | m | 14.3 | 1.0219 |  |  | 14.61
(C) Total: | [8 empty] | 195.55
Custo direto total (A) + (B) + (C) + (D) + (E) | [8 empty] | 306.11
BDI: 0,00% | [8 empty] | 0
Preço unitário total | [8 empty] | 306.11
Tabela de preços: TABELA DE CUSTOS DE OBRAS CIVIS - T213 - JULHO/23 - SEM DESONERAÇÃO | [8 empty] | Data base: 01/07/2023
Serviço: 271304 - BANCADA DE ARDOSIA POLIDA | [8 empty] | Unidade: m2
Código auxiliar | (B) Mãos-de-obra |  | Eq. Salarial |  | Sal/Hora |  | Encargos(%) | Consumo |  |  | Custo Horário
0005 | SERVENTE |  | 6.12 |  | 13.34 |  | 117.99 | 1.2844 |  |  | 17.13
0004 | PEDREIRO |  | 10.23 |  | 22.3 |  | 117.99 | 1.5372 |  |  | 34.28
(B) Total: | [8 empty] | 51.41
Código auxiliar | (C) Materiais |  |  |  |  | Unidade | Valor unitário | Consumo |  |  | Valor total
1133 | ARDOSIA POLIDA PARA BANCADA |  |  |  |  | m2 | 259.96 | 1 |  |  | 259.96
0104 | AREIA MÉDIA |  |  |  |  | m3 | 185.84 | 0.02 |  |  | 3.72
1215 | CIMENTO PORTLAND CPII-32 |  |  |  |  | Kg | 0.63 | 5 |  |  | 3.15
(C) Total: | [8 empty] | 266.83
Custo direto total (A) + (B) + (C) + (D) + (E) | [8 empty] | 318.24
BDI: 0,00% | [8 empty] | 0
Preço unitário total | [8 empty] | 318.24
Tabela de preços: TABELA DE CUSTOS DE OBRAS CIVIS - T213 - JULHO/23 - SEM DESONERAÇÃO | [8 empty] | Data base: 01/07/2023
Serviço: 271305 - BASE DE BANCADA REBOCADA | [8 empty] | Unidade: m
Código auxiliar | (B) Mãos-de-obra |  | Eq. Salarial |  | Sal/Hora |  | Encargos(%) | Consumo |  |  | Custo Horário
0004 | PEDREIRO |  | 10.23 |  | 22.3 |  | 117.99 | 2.48 |  |  | 55.3
0005 | SERVENTE |  | 6.12 |  | 13.34 |  | 117.99 | 1.295 |  |  | 17.28
(B) Total: | [8 empty] | 72.58
Código auxiliar | (C) Materiais |  |  |  |  | Unidade | Valor unitário | Consumo |  |  | Valor total
1215 | CIMENTO PORTLAND CPII-32 |  |  |  |  | Kg | 0.63 | 4.56 |  |  | 2.87
1221 | CAL HIDRATADA |  |  |  |  | Kg | 0.97 | 5.24 |  |  | 5.08
0104 | AREIA MÉDIA |  |  |  |  | m3 | 185.84 | 0.035 |  |  | 6.5
2033 | TIJOLO COMUM MACIÇO (4,5x9x19cm) |  |  |  |  | un | 0.41 | 35 |  |  | 14.35
(C) Total: | [8 empty] | 28.8
Custo direto total (A) + (B) + (C) + (D) + (E) | [8 empty] | 101.38
BDI: 0,00% | [8 empty] | 0
Preço unitário total | [8 empty] | 101.38
Tabela de preços: TABELA DE CUSTOS DE OBRAS CIVIS - T213 - JULHO/23 - SEM DESONERAÇÃO | [8 empty] | Data base: 01/07/2023
Serviço: 271306 - BASE DE BANCADA REVESTIDA COM CERAMICA | [8 empty] | Unidade: M
Código auxiliar | (B) Mãos-de-obra |  | Eq. Salarial |  | Sal/Hora |  | Encargos(%) | Consumo |  |  | Custo Horário
0005 | SERVENTE |  | 6.12 |  | 13.34 |  | 117.99 | 1.95 |  |  | 26.01
0004 | PEDREIRO |  | 10.23 |  | 22.3 |  | 117.99 | 3.48 |  |  | 77.6
(B) Total: | [8 empty] | 103.61
Código auxiliar | (C) Materiais |  |  |  |  | Unidade | Valor unitário | Consumo |  |  | Valor total
2787 | CERÂMICA 30X40 (DIMENSÃO APROXIMADA) - REVESTIMENTO DE PAREDE |  |  |  |  | m2 | 45.4 | 1.01 |  |  | 45.85
2033 | TIJOLO COMUM MACIÇO (4,5x9x19cm) |  |  |  |  | un | 0.41 | 25 |  |  | 10.25
0104 | AREIA MÉDIA |  |  |  |  | m3 | 185.84 | 0.035 |  |  | 6.5
1221 | CAL HIDRATADA |  |  |  |  | Kg | 0.97 | 5.2 |  |  | 5.04
1216 | CIMENTO BRANCO |  |  |  |  | Kg | 5.09 | 0.23 |  |  | 1.17
1215 | CIMENTO PORTLAND CPII-32 |  |  |  |  | Kg | 0.63 | 4.5 |  |  | 2.84
(C) Total: | [8 empty] | 71.65
Custo direto total (A) + (B) + (C) + (D) + (E) | [8 empty] | 175.26
BDI: 0,00% | [8 empty] | 0
Preço unitário total | [8 empty] | 175.26
Tabela de preços: TABELA DE CUSTOS DE OBRAS CIVIS - T213 - JULHO/23 - SEM DESONERAÇÃO | [8 empty] | Data base: 01/07/2023
Serviço: 271307 - BANCO CONCRETO POLIDO BASE EM ALVENARIA TIJOLO APARENTE PINTADA - PADRÃO GOINFRA | [8 empty] | Unidade: M
Código auxiliar | (B) Mãos-de-obra |  | Eq. Salarial |  | Sal/Hora |  | Encargos(%) | Consumo |  |  | Custo Horário
0005 | SERVENTE |  | 6.12 |  | 13.34 |  | 117.99 | 4.1382 |  |  | 55.2
0004 | PEDREIRO |  | 10.23 |  | 22.3 |  | 117.99 | 0.9355 |  |  | 20.86
0018 | PINTOR |  | 10.23 |  | 22.3 |  | 117.99 | 0.0193 |  |  | 0.43
0032 | OPERADOR DE BETONEIRA |  | 7.34 |  | 16 |  | 117.99 | 0.0507 |  |  | 0.81
0025 | OFICIAL "B" |  | 10.23 |  | 22.3 |  | 117.99 | 0.1837 |  |  | 4.1
0010 | CARPINTEIRO |  | 10.23 |  | 22.3 |  | 117.99 | 0.3408 |  |  | 7.6
0008 | AJUDANTE |  | 6.91 |  | 15.06 |  | 117.99 | 1.1353 |  |  | 17.1
0006 | ARMADOR |  | 10.23 |  | 22.3 |  | 117.99 | 0.72 |  |  | 16.06
(B) Total: | [8 empty] | 122.16
Código auxiliar | (C) Materiais |  |  |  |  | Unidade | Valor unitário | Consumo |  |  | Valor total
2804 | AREIA GROSSA |  |  |  |  | m3 | 176.93 | 0.0953 |  |  | 16.86
1215 | CIMENTO PORTLAND CPII-32 |  |  |  |  | Kg | 0.63 | 36.6639 |  |  | 23.1
1221 | CAL HIDRATADA |  |  |  |  | Kg | 0.97 | 1.272 |  |  | 1.23
0104 | AREIA MÉDIA |  |  |  |  | m3 | 185.84 | 0.0106 |  |  | 1.97
2386 | BRITA Nº 1 |  |  |  |  | m3 | 142.47 | 0.0282 |  |  | 4.02
2497 | BRITA Nº 2 |  |  |  |  | m3 | 141.54 | 0.0769 |  |  | 10.88
0102 | ARAME RECOZIDO 18 BWG |  |  |  |  | Kg | 24.25 | 0.1867 |  |  | 4.53
2448 | AÇO CA-60 B - 5,0 MM |  |  |  |  | Kg | 11.21 | 2.9333 |  |  | 32.88
2426 | ARAME GALVANIZADO Nº 12 BWG |  |  |  |  | Kg | 21 | 0.0147 |  |  | 0.31
2438 | AÇO CA-50 - 8,0 MM (5/16") |  |  |  |  | Kg | 7.88 | 7.3333 |  |  | 57.79
2069 | TIJOLO LAMINADO 21 FUROS 11X5X24 CM |  |  |  |  | un | 2.77 | 23.76 |  |  | 65.82
2049 | TINTA A BASE DE SILICONE |  |  |  |  | l | 27.97 | 0.0713 |  |  | 1.99
2023 | TABUA PARA FORMA (30CM) |  |  |  |  | m | 14.3 | 1.0698 |  |  | 15.3
1861 | PREGO 18x24 |  |  |  |  | Kg | 24.9 | 0.0805 |  |  | 2
1896 | POLIMENTO DE PISO GRANITINA/CONCRETO/ASSOALHO (COM POLITRIZ) - COMP. AUXILIAR** |  |  |  |  | m2 | 2.99 | 0.6213 |  |  | 1.86
1858 | PONTALETE 3x3" |  |  |  |  | m | 8.52 | 0.758 |  |  | 6.46
(C) Total: | [8 empty] | 247
Custo direto total (A) + (B) + (C) + (D) + (E) | [8 empty] | 369.16
BDI: 0,00% | [8 empty] | 0
Preço unitário total | [8 empty] | 369.16
Tabela de preços: TABELA DE CUSTOS DE OBRAS CIVIS - T213 - JULHO/23 - SEM DESONERAÇÃO | [8 empty] | Data base: 01/07/2023
Serviço: 271408 - MICTORIO ACO INOX SOBRE COCHO DE CONCRETO (SEM INST.H.SANIT.) | [8 empty] | Unidade: m
Código auxiliar | (B) Mãos-de-obra |  | Eq. Salarial |  | Sal/Hora |  | Encargos(%) | Consumo |  |  | Custo Horário
0005 | SERVENTE |  | 6.12 |  | 13.34 |  | 117.99 | 2.13 |  |  | 28.41
0032 | OPERADOR DE BETONEIRA |  | 7.34 |  | 16 |  | 117.99 | 0.06 |  |  | 0.96
0004 | PEDREIRO |  | 10.23 |  | 22.3 |  | 117.99 | 0.84 |  |  | 18.73
0006 | ARMADOR |  | 10.23 |  | 22.3 |  | 117.99 | 0.36 |  |  | 8.03
0008 | AJUDANTE |  | 6.91 |  | 15.06 |  | 117.99 | 0.36 |  |  | 5.42
0010 | CARPINTEIRO |  | 10.23 |  | 22.3 |  | 117.99 | 1.08 |  |  | 24.08
(B) Total: | [8 empty] | 85.63
Código auxiliar | (C) Materiais |  |  |  |  | Unidade | Valor unitário | Consumo |  |  | Valor total
H248 | TUBO SOLDAVEL PVC MARROM DIAM. 25 MM |  |  |  |  | m | 4.1 | 1 |  |  | 4.1
1861 | PREGO 18x24 |  |  |  |  | Kg | 24.9 | 0.4904 |  |  | 12.21
2023 | TABUA PARA FORMA (30CM) |  |  |  |  | m | 14.3 | 0.8766 |  |  | 12.54
0105 | ARAME GALVANIZADO Nº 14 BWG |  |  |  |  | Kg | 23.58 | 0.0607 |  |  | 1.43
2448 | AÇO CA-60 B - 5,0 MM |  |  |  |  | Kg | 11.21 | 5.7024 |  |  | 63.92
1130 | AÇO INOX 304 N.20 (1,00 MM) DOBRADO (PREÇO KG+PREÇO DOBRA) |  |  |  |  | m2 | 464.95 | 1.6049 |  |  | 746.2
0102 | ARAME RECOZIDO 18 BWG |  |  |  |  | Kg | 24.25 | 0.1 |  |  | 2.43
2386 | BRITA Nº 1 |  |  |  |  | m3 | 142.47 | 0.015 |  |  | 2.14
2387 | BRITA Nº 0 |  |  |  |  | m3 | 150.67 | 0.015 |  |  | 2.26
0104 | AREIA MÉDIA |  |  |  |  | m3 | 185.84 | 0.06 |  |  | 11.15
1215 | CIMENTO PORTLAND CPII-32 |  |  |  |  | Kg | 0.63 | 24.56 |  |  | 15.47
1696 | COMPENSADO RESINADO COLA FENÓLICA 12 MM 2,20X1,10 M |  |  |  |  | m2 | 36.25 | 0.754 |  |  | 27.33
1263 | DESMOLDANTE PARA CONCRETO |  |  |  |  | l | 8.86 | 0.11 |  |  | 0.97
(C) Total: | [8 empty] | 902.15
Custo direto total (A) + (B) + (C) + (D) + (E) | [8 empty] | 987.78
BDI: 0,00% | [8 empty] | 0
Preço unitário total | [8 empty] | 987.78
Tabela de preços: TABELA DE CUSTOS DE OBRAS CIVIS - T213 - JULHO/23 - SEM DESONERAÇÃO | [8 empty] | Data base: 01/07/2023
Serviço: 271409 - LAVATORIO ACO INOX SOBRE COCHO DE CONCRETO (SEM INST.H.SANIT.) | [8 empty] | Unidade: m
Código auxiliar | (B) Mãos-de-obra |  | Eq. Salarial |  | Sal/Hora |  | Encargos(%) | Consumo |  |  | Custo Horário
0010 | CARPINTEIRO |  | 10.23 |  | 22.3 |  | 117.99 | 2.91 |  |  | 64.89
0008 | AJUDANTE |  | 6.91 |  | 15.06 |  | 117.99 | 0.29 |  |  | 4.37
0006 | ARMADOR |  | 10.23 |  | 22.3 |  | 117.99 | 0.29 |  |  | 6.47
0004 | PEDREIRO |  | 10.23 |  | 22.3 |  | 117.99 | 1.53 |  |  | 34.12
0032 | OPERADOR DE BETONEIRA |  | 7.34 |  | 16 |  | 117.99 | 0.09 |  |  | 1.44
0005 | SERVENTE |  | 6.12 |  | 13.34 |  | 117.99 | 4.68 |  |  | 62.43
(B) Total: | [8 empty] | 173.72
Código auxiliar | (C) Materiais |  |  |  |  | Unidade | Valor unitário | Consumo |  |  | Valor total
1263 | DESMOLDANTE PARA CONCRETO |  |  |  |  | l | 8.86 | 0.3 |  |  | 2.66
1696 | COMPENSADO RESINADO COLA FENÓLICA 12 MM 2,20X1,10 M |  |  |  |  | m2 | 36.25 | 0.6098 |  |  | 22.11
1215 | CIMENTO PORTLAND CPII-32 |  |  |  |  | Kg | 0.63 | 41.0863 |  |  | 25.88
0104 | AREIA MÉDIA |  |  |  |  | m3 | 185.84 | 0.0905 |  |  | 16.82
2387 | BRITA Nº 0 |  |  |  |  | m3 | 150.67 | 0.0184 |  |  | 2.77
2386 | BRITA Nº 1 |  |  |  |  | m3 | 142.47 | 0.0184 |  |  | 2.62
0102 | ARAME RECOZIDO 18 BWG |  |  |  |  | Kg | 24.25 | 0.08 |  |  | 1.94
1130 | AÇO INOX 304 N.20 (1,00 MM) DOBRADO (PREÇO KG+PREÇO DOBRA) |  |  |  |  | m2 | 464.95 | 1.5834 |  |  | 736.2
2448 | AÇO CA-60 B - 5,0 MM |  |  |  |  | Kg | 11.21 | 4.5653 |  |  | 51.18
0105 | ARAME GALVANIZADO Nº 14 BWG |  |  |  |  | Kg | 23.58 | 0.0607 |  |  | 1.43
2023 | TABUA PARA FORMA (30CM) |  |  |  |  | m | 14.3 | 1.6174 |  |  | 23.13
1861 | PREGO 18x24 |  |  |  |  | Kg | 24.9 | 0.4834 |  |  | 12.04
(C) Total: | [8 empty] | 898.78
Custo direto total (A) + (B) + (C) + (D) + (E) | [8 empty] | 1072.5
BDI: 0,00% | [8 empty] | 0
Preço unitário total | [8 empty] | 1072.5
Tabela de preços: TABELA DE CUSTOS DE OBRAS CIVIS - T213 - JULHO/23 - SEM DESONERAÇÃO | [8 empty] | Data base: 01/07/2023
Serviço: 271417 - CANALETA CONCRETO DESEMPENADO 5 CM PADRÃO GOINFRA (MEIA CANA) | [8 empty] | Unidade: m
Código auxiliar | (B) Mãos-de-obra |  | Eq. Salarial |  | Sal/Hora |  | Encargos(%) | Consumo |  |  | Custo Horário
0005 | SERVENTE |  | 6.12 |  | 13.34 |  | 117.99 | 1.6855 |  |  | 22.48
0004 | PEDREIRO |  | 10.23 |  | 22.3 |  | 117.99 | 0.6 |  |  | 13.38
(B) Total: | [8 empty] | 35.86
Código auxiliar | (C) Materiais |  |  |  |  | Unidade | Valor unitário | Consumo |  |  | Valor total
2804 | AREIA GROSSA |  |  |  |  | m3 | 176.93 | 0.0275 |  |  | 4.87
2023 | TABUA PARA FORMA (30CM) |  |  |  |  | m | 14.3 | 0.1307 |  |  | 1.87
2386 | BRITA Nº 1 |  |  |  |  | m3 | 142.47 | 0.015 |  |  | 2.14
2497 | BRITA Nº 2 |  |  |  |  | m3 | 141.54 | 0.015 |  |  | 2.12
1215 | CIMENTO PORTLAND CPII-32 |  |  |  |  | Kg | 0.63 | 12.1595 |  |  | 7.66
(C) Total: | [8 empty] | 18.66
Custo direto total (A) + (B) + (C) + (D) + (E) | [8 empty] | 54.52
BDI: 0,00% | [8 empty] | 0
Preço unitário total | [8 empty] | 54.52
Tabela de preços: TABELA DE CUSTOS DE OBRAS CIVIS - T213 - JULHO/23 - SEM DESONERAÇÃO | [8 empty] | Data base: 01/07/2023
Serviço: 271500 - CAFE DA MANHA | [8 empty] | Unidade: RE
Código auxiliar | (C) Materiais |  |  |  |  | Unidade | Valor unitário | Consumo |  |  | Valor total
2537 | CAFÉ DA MANHA (COMP. AUXILIAR)** |  |  |  |  | un | 3.06 | 1 |  |  | 3.06
(C) Total: | [8 empty] | 3.06
Custo direto total (A) + (B) + (C) + (D) + (E) | [8 empty] | 3.06
BDI: 0,00% | [8 empty] | 0
Preço unitário total | [8 empty] | 3.06
Tabela de preços: TABELA DE CUSTOS DE OBRAS CIVIS - T213 - JULHO/23 - SEM DESONERAÇÃO | [8 empty] | Data base: 01/07/2023
Serviço: 271502 - CANTINA - (OBRAS CIVIS) | [8 empty] | Unidade: RE
Código auxiliar | (C) Materiais |  |  |  |  | Unidade | Valor unitário | Consumo |  |  | Valor total
1941 | REFEICAO |  |  |  |  | un | 20 | 1 |  |  | 20
(C) Total: | [8 empty] | 20
Custo direto total (A) + (B) + (C) + (D) + (E) | [8 empty] | 20
BDI: 0,00% | [8 empty] | 0
Preço unitário total | [8 empty] | 20
Tabela de preços: TABELA DE CUSTOS DE OBRAS CIVIS - T213 - JULHO/23 - SEM DESONERAÇÃO | [8 empty] | Data base: 01/07/2023
Serviço: 271507 - BEBEDOURO PARA 6 TORNEIRAS REVESTIDO COM CERÂMICA ( EXCLUSO AS INSTALAÇÕES HIDROSSANITÁRIAS) | [8 empty] | Unidade: Un
Código auxiliar | (B) Mãos-de-obra |  | Eq. Salarial |  | Sal/Hora |  | Encargos(%) | Consumo |  |  | Custo Horário
0005 | SERVENTE |  | 6.12 |  | 13.34 |  | 117.99 | 22.67 |  |  | 302.42
0004 | PEDREIRO |  | 10.23 |  | 22.3 |  | 117.99 | 17.3 |  |  | 385.79
(B) Total: | [8 empty] | 688.21
Código auxiliar | (C) Materiais |  |  |  |  | Unidade | Valor unitário | Consumo |  |  | Valor total
2787 | CERÂMICA 30X40 (DIMENSÃO APROXIMADA) - REVESTIMENTO DE PAREDE |  |  |  |  | m2 | 45.4 | 5.46 |  |  | 247.88
1861 | PREGO 18x24 |  |  |  |  | Kg | 24.9 | 0.15 |  |  | 3.74
1858 | PONTALETE 3x3" |  |  |  |  | m | 8.52 | 2.37 |  |  | 20.19
2023 | TABUA PARA FORMA (30CM) |  |  |  |  | m | 14.3 | 2.24 |  |  | 32.03
2033 | TIJOLO COMUM MACIÇO (4,5x9x19cm) |  |  |  |  | un | 0.41 | 110.25 |  |  | 45.2
1221 | CAL HIDRATADA |  |  |  |  | Kg | 0.97 | 47.88 |  |  | 46.44
1216 | CIMENTO BRANCO |  |  |  |  | Kg | 5.09 | 1.24 |  |  | 6.31
1215 | CIMENTO PORTLAND CPII-32 |  |  |  |  | Kg | 0.63 | 35.76 |  |  | 22.53
2386 | BRITA Nº 1 |  |  |  |  | m3 | 142.47 | 0.025 |  |  | 3.56
2387 | BRITA Nº 0 |  |  |  |  | m3 | 150.67 | 0.025 |  |  | 3.77
0104 | AREIA MÉDIA |  |  |  |  | m3 | 185.84 | 0.32 |  |  | 59.47
2437 | AÇO CA-50 - 6,3 MM (1/4") |  |  |  |  | Kg | 8.35 | 6.9 |  |  | 57.62
(C) Total: | [8 empty] | 548.74
Custo direto total (A) + (B) + (C) + (D) + (E) | [8 empty] | 1236.95
BDI: 0,00% | [8 empty] | 0
Preço unitário total | [8 empty] | 1236.95
Tabela de preços: TABELA DE CUSTOS DE OBRAS CIVIS - T213 - JULHO/23 - SEM DESONERAÇÃO | [8 empty] | Data base: 01/07/2023
Serviço: 271508 - BEBEDOURO REVESTIDO COM CERÂMICA CRIANÇA/ADULTO - NICHO (SEM INST. HIDROSSANITÁRIAS) | [8 empty] | Unidade: M
Código auxiliar | (B) Mãos-de-obra |  | Eq. Salarial |  | Sal/Hora |  | Encargos(%) | Consumo |  |  | Custo Horário
0025 | OFICIAL "B" |  | 10.23 |  | 22.3 |  | 117.99 | 8.1618 |  |  | 182.01
0008 | AJUDANTE |  | 6.91 |  | 15.06 |  | 117.99 | 9.4468 |  |  | 142.27
(B) Total: | [8 empty] | 324.28
Código auxiliar | (C) Materiais |  |  |  |  | Unidade | Valor unitário | Consumo |  |  | Valor total
2787 | CERÂMICA 30X40 (DIMENSÃO APROXIMADA) - REVESTIMENTO DE PAREDE |  |  |  |  | m2 | 45.4 | 2.8896 |  |  | 131.19
2448 | AÇO CA-60 B - 5,0 MM |  |  |  |  | Kg | 11.21 | 2.387 |  |  | 26.76
0102 | ARAME RECOZIDO 18 BWG |  |  |  |  | Kg | 24.25 | 0.0477 |  |  | 1.16
1133 | ARDOSIA POLIDA PARA BANCADA |  |  |  |  | m2 | 259.96 | 0.3833 |  |  | 99.64
0104 | AREIA MÉDIA |  |  |  |  | m3 | 185.84 | 0.1731 |  |  | 32.17
2387 | BRITA Nº 0 |  |  |  |  | m3 | 150.67 | 0.0166 |  |  | 2.5
2386 | BRITA Nº 1 |  |  |  |  | m3 | 142.47 | 0.0166 |  |  | 2.37
1216 | CIMENTO BRANCO |  |  |  |  | Kg | 5.09 | 0.6567 |  |  | 3.34
1215 | CIMENTO PORTLAND CPII-32 |  |  |  |  | Kg | 0.63 | 33.2168 |  |  | 20.93
1221 | CAL HIDRATADA |  |  |  |  | Kg | 0.97 | 11.2509 |  |  | 10.91
2033 | TIJOLO COMUM MACIÇO (4,5x9x19cm) |  |  |  |  | un | 0.41 | 43.6656 |  |  | 17.9
(C) Total: | [8 empty] | 348.87
Custo direto total (A) + (B) + (C) + (D) + (E) | [8 empty] | 673.15
BDI: 0,00% | [8 empty] | 0
Preço unitário total | [8 empty] | 673.15
Tabela de preços: TABELA DE CUSTOS DE OBRAS CIVIS - T213 - JULHO/23 - SEM DESONERAÇÃO | [8 empty] | Data base: 01/07/2023
Serviço: 271509 - BEBEDOURO REVESTIDO COM CERÂMICA ADULTO/CRIANÇA PAREDE(SEM INST. HIDROSSANITÁRIAS) | [8 empty] | Unidade: M
Código auxiliar | (B) Mãos-de-obra |  | Eq. Salarial |  | Sal/Hora |  | Encargos(%) | Consumo |  |  | Custo Horário
0025 | OFICIAL "B" |  | 10.23 |  | 22.3 |  | 117.99 | 17.0629 |  |  | 380.5
0008 | AJUDANTE |  | 6.91 |  | 15.06 |  | 117.99 | 10.0885 |  |  | 151.93
(B) Total: | [8 empty] | 532.43
Código auxiliar | (C) Materiais |  |  |  |  | Unidade | Valor unitário | Consumo |  |  | Valor total
2787 | CERÂMICA 30X40 (DIMENSÃO APROXIMADA) - REVESTIMENTO DE PAREDE |  |  |  |  | m2 | 45.4 | 3.0251 |  |  | 137.34
2033 | TIJOLO COMUM MACIÇO (4,5x9x19cm) |  |  |  |  | un | 0.41 | 58.4371 |  |  | 23.96
1221 | CAL HIDRATADA |  |  |  |  | Kg | 0.97 | 12.3324 |  |  | 11.96
1215 | CIMENTO PORTLAND CPII-32 |  |  |  |  | Kg | 0.63 | 33.9137 |  |  | 21.37
1216 | CIMENTO BRANCO |  |  |  |  | Kg | 5.09 | 0.6875 |  |  | 3.5
2386 | BRITA Nº 1 |  |  |  |  | m3 | 142.47 | 0.0159 |  |  | 2.27
2387 | BRITA Nº 0 |  |  |  |  | m3 | 150.67 | 0.0159 |  |  | 2.4
1133 | ARDOSIA POLIDA PARA BANCADA |  |  |  |  | m2 | 259.96 | 0.3905 |  |  | 101.51
0102 | ARAME RECOZIDO 18 BWG |  |  |  |  | Kg | 24.25 | 0.0457 |  |  | 1.11
0104 | AREIA MÉDIA |  |  |  |  | m3 | 185.84 | 0.1825 |  |  | 33.92
2448 | AÇO CA-60 B - 5,0 MM |  |  |  |  | Kg | 11.21 | 2.2832 |  |  | 25.59
(C) Total: | [8 empty] | 364.93
Custo direto total (A) + (B) + (C) + (D) + (E) | [8 empty] | 897.36
BDI: 0,00% | [8 empty] | 0
Preço unitário total | [8 empty] | 897.36
Tabela de preços: TABELA DE CUSTOS DE OBRAS CIVIS - T213 - JULHO/23 - SEM DESONERAÇÃO | [8 empty] | Data base: 01/07/2023
Serviço: 271605 - SUPORTE PARA BANCADA EM FERRO "T" 1/8" X 1 1/4" | [8 empty] | Unidade: Un
Código auxiliar | (B) Mãos-de-obra |  | Eq. Salarial |  | Sal/Hora |  | Encargos(%) | Consumo |  |  | Custo Horário
0005 | SERVENTE |  | 6.12 |  | 13.34 |  | 117.99 | 0.25 |  |  | 3.34
0004 | PEDREIRO |  | 10.23 |  | 22.3 |  | 117.99 | 0.25 |  |  | 5.58
(B) Total: | [8 empty] | 8.92
Código auxiliar | (C) Materiais |  |  |  |  | Unidade | Valor unitário | Consumo |  |  | Valor total
0104 | AREIA MÉDIA |  |  |  |  | m3 | 185.84 | 0.0012 |  |  | 0.22
1215 | CIMENTO PORTLAND CPII-32 |  |  |  |  | Kg | 0.63 | 0.5657 |  |  | 0.36
2768 | FERRO T 1/8" X 1 1/4" |  |  |  |  | Kg | 13.22 | 1.4365 |  |  | 18.99
(C) Total: | [8 empty] | 19.57
Custo direto total (A) + (B) + (C) + (D) + (E) | [8 empty] | 28.49
BDI: 0,00% | [8 empty] | 0
Preço unitário total | [8 empty] | 28.49
Tabela de preços: TABELA DE CUSTOS DE OBRAS CIVIS - T213 - JULHO/23 - SEM DESONERAÇÃO | [8 empty] | Data base: 01/07/2023
Serviço: 271608 - BANCADA DE GRANITO C/ ESPELHO | [8 empty] | Unidade: m2
Código auxiliar | (B) Mãos-de-obra |  | Eq. Salarial |  | Sal/Hora |  | Encargos(%) | Consumo |  |  | Custo Horário
0004 | PEDREIRO |  | 10.23 |  | 22.3 |  | 117.99 | 1.5372 |  |  | 34.28
0005 | SERVENTE |  | 6.12 |  | 13.34 |  | 117.99 | 1.2844 |  |  | 17.13
(B) Total: | [8 empty] | 51.41
Código auxiliar | (C) Materiais |  |  |  |  | Unidade | Valor unitário | Consumo |  |  | Valor total
1421 | GRANITO POLIDO PARA BANCADA 2 CM |  |  |  |  | m2 | 387.62 | 1.2 |  |  | 465.14
1215 | CIMENTO PORTLAND CPII-32 |  |  |  |  | Kg | 0.63 | 4.54 |  |  | 2.86
0104 | AREIA MÉDIA |  |  |  |  | m3 | 185.84 | 0.0104 |  |  | 1.93
(C) Total: | [8 empty] | 469.93
Custo direto total (A) + (B) + (C) + (D) + (E) | [8 empty] | 521.34
BDI: 0,00% | [8 empty] | 0
Preço unitário total | [8 empty] | 521.34
Tabela de preços: TABELA DE CUSTOS DE OBRAS CIVIS - T213 - JULHO/23 - SEM DESONERAÇÃO | [8 empty] | Data base: 01/07/2023
Serviço: 271609 - BANCADA DE CONCRETO POLIDO | [8 empty] | Unidade: m2
Código auxiliar | (B) Mãos-de-obra |  | Eq. Salarial |  | Sal/Hora |  | Encargos(%) | Consumo |  |  | Custo Horário
0005 | SERVENTE |  | 6.12 |  | 13.34 |  | 117.99 | 3.84 |  |  | 51.23
0004 | PEDREIRO |  | 10.23 |  | 22.3 |  | 117.99 | 3.42 |  |  | 76.27
(B) Total: | [8 empty] | 127.5
Código auxiliar | (C) Materiais |  |  |  |  | Unidade | Valor unitário | Consumo |  |  | Valor total
2804 | AREIA GROSSA |  |  |  |  | m3 | 176.93 | 0.0279 |  |  | 4.94
2387 | BRITA Nº 0 |  |  |  |  | m3 | 150.67 | 0.0132 |  |  | 1.99
2386 | BRITA Nº 1 |  |  |  |  | m3 | 142.47 | 0.0132 |  |  | 1.88
2437 | AÇO CA-50 - 6,3 MM (1/4") |  |  |  |  | Kg | 8.35 | 3.05 |  |  | 25.47
1215 | CIMENTO PORTLAND CPII-32 |  |  |  |  | Kg | 0.63 | 14.6033 |  |  | 9.2
1696 | COMPENSADO RESINADO COLA FENÓLICA 12 MM 2,20X1,10 M |  |  |  |  | m2 | 36.25 | 1.2 |  |  | 43.5
1263 | DESMOLDANTE PARA CONCRETO |  |  |  |  | l | 8.86 | 0.12 |  |  | 1.06
1896 | POLIMENTO DE PISO GRANITINA/CONCRETO/ASSOALHO (COM POLITRIZ) - COMP. AUXILIAR** |  |  |  |  | m2 | 2.99 | 1.2 |  |  | 3.59
1860 | PREGO 15x15 |  |  |  |  | Kg | 24.17 | 0.3 |  |  | 7.25
(C) Total: | [8 empty] | 98.88
Custo direto total (A) + (B) + (C) + (D) + (E) | [8 empty] | 226.38
BDI: 0,00% | [8 empty] | 0
Preço unitário total | [8 empty] | 226.38
Tabela de preços: TABELA DE CUSTOS DE OBRAS CIVIS - T213 - JULHO/23 - SEM DESONERAÇÃO | [8 empty] | Data base: 01/07/2023
Serviço: 271701 - BANCADA DE GRANITINA | [8 empty] | Unidade: m2
Código auxiliar | (B) Mãos-de-obra |  | Eq. Salarial |  | Sal/Hora |  | Encargos(%) | Consumo |  |  | Custo Horário
0005 | SERVENTE |  | 6.12 |  | 13.34 |  | 117.99 | 3.84 |  |  | 51.23
0004 | PEDREIRO |  | 10.23 |  | 22.3 |  | 117.99 | 3.42 |  |  | 76.27
(B) Total: | [8 empty] | 127.5
Código auxiliar | (C) Materiais |  |  |  |  | Unidade | Valor unitário | Consumo |  |  | Valor total
1860 | PREGO 15x15 |  |  |  |  | Kg | 24.17 | 0.3 |  |  | 7.25
2223 | PISO FUNDIDO DE GRANITINA 8MM (INCLUSO EXECUÇÃO COM JUNTA 27 MM, GRANILHA, POLIMENTOS, ESTUCAMENTO E APLICAÇÃO DE CERA) |  |  |  |  | m2 | 56.06 | 1 |  |  | 56.06
1263 | DESMOLDANTE PARA CONCRETO |  |  |  |  | l | 8.86 | 0.12 |  |  | 1.06
1696 | COMPENSADO RESINADO COLA FENÓLICA 12 MM 2,20X1,10 M |  |  |  |  | m2 | 36.25 | 1.2 |  |  | 43.5
1215 | CIMENTO PORTLAND CPII-32 |  |  |  |  | Kg | 0.63 | 14.9433 |  |  | 9.41
2437 | AÇO CA-50 - 6,3 MM (1/4") |  |  |  |  | Kg | 8.35 | 3.05 |  |  | 25.47
0104 | AREIA MÉDIA |  |  |  |  | m3 | 185.84 | 0.0279 |  |  | 5.18
2386 | BRITA Nº 1 |  |  |  |  | m3 | 142.47 | 0.0132 |  |  | 1.88
2387 | BRITA Nº 0 |  |  |  |  | m3 | 150.67 | 0.0132 |  |  | 1.99
(C) Total: | [8 empty] | 151.8
Custo direto total (A) + (B) + (C) + (D) + (E) | [8 empty] | 279.3
BDI: 0,00% | [8 empty] | 0
Preço unitário total | [8 empty] | 279.3
Tabela de preços: TABELA DE CUSTOS DE OBRAS CIVIS - T213 - JULHO/23 - SEM DESONERAÇÃO | [8 empty] | Data base: 01/07/2023
Serviço: 271702 - BANCADA DE MARMORE | [8 empty] | Unidade: m2
Código auxiliar | (B) Mãos-de-obra |  | Eq. Salarial |  | Sal/Hora |  | Encargos(%) | Consumo |  |  | Custo Horário
0004 | PEDREIRO |  | 10.23 |  | 22.3 |  | 117.99 | 1.5372 |  |  | 34.28
0005 | SERVENTE |  | 6.12 |  | 13.34 |  | 117.99 | 1.2844 |  |  | 17.13
(B) Total: | [8 empty] | 51.41
Código auxiliar | (C) Materiais |  |  |  |  | Unidade | Valor unitário | Consumo |  |  | Valor total
0104 | AREIA MÉDIA |  |  |  |  | m3 | 185.84 | 0.02 |  |  | 3.72
1215 | CIMENTO PORTLAND CPII-32 |  |  |  |  | Kg | 0.63 | 5 |  |  | 3.15
1712 | MARMORE POLIDO PARA BANCADA |  |  |  |  | m2 | 644.42 | 1 |  |  | 644.42
(C) Total: | [8 empty] | 651.29
Custo direto total (A) + (B) + (C) + (D) + (E) | [8 empty] | 702.7
BDI: 0,00% | [8 empty] | 0
Preço unitário total | [8 empty] | 702.7
Tabela de preços: TABELA DE CUSTOS DE OBRAS CIVIS - T213 - JULHO/23 - SEM DESONERAÇÃO | [8 empty] | Data base: 01/07/2023
Serviço: 271708 - MEIO FIO 7X20X100CM PD. GOINFRA EM ALVEN.TIJOLO COMUM 1/4 V. REBOCADO(1CI:3ARMLC), PINT. A CAL 2 DEMÃOS (INCLUSO ESCAV./APILOAM./REAT. E CONC. FC28 = 10MPA P/ ASSENTAM./CHUMBAMENTO) | [8 empty] | Unidade: m
Código auxiliar | (B) Mãos-de-obra |  | Eq. Salarial |  | Sal/Hora |  | Encargos(%) | Consumo |  |  | Custo Horário
0005 | SERVENTE |  | 6.12 |  | 13.34 |  | 117.99 | 0.8303 |  |  | 11.08
0004 | PEDREIRO |  | 10.23 |  | 22.3 |  | 117.99 | 0.2468 |  |  | 5.5
0018 | PINTOR |  | 10.23 |  | 22.3 |  | 117.99 | 0.3564 |  |  | 7.95
(B) Total: | [8 empty] | 24.53
Código auxiliar | (C) Materiais |  |  |  |  | Unidade | Valor unitário | Consumo |  |  | Valor total
2804 | AREIA GROSSA |  |  |  |  | m3 | 176.93 | 0.0194 |  |  | 3.43
2033 | TIJOLO COMUM MACIÇO (4,5x9x19cm) |  |  |  |  | un | 0.41 | 9.2 |  |  | 3.77
1215 | CIMENTO PORTLAND CPII-32 |  |  |  |  | Kg | 0.63 | 7.073 |  |  | 4.46
1221 | CAL HIDRATADA |  |  |  |  | Kg | 0.97 | 0.302 |  |  | 0.29
1233 | CAL PARA PINTURA |  |  |  |  | Kg | 1.97 | 0.0791 |  |  | 0.16
2387 | BRITA Nº 0 |  |  |  |  | m3 | 150.67 | 0.085 |  |  | 12.81
(C) Total: | [8 empty] | 24.92
Custo direto total (A) + (B) + (C) + (D) + (E) | [8 empty] | 49.45
BDI: 0,00% | [8 empty] | 0
Preço unitário total | [8 empty] | 49.45
Tabela de preços: TABELA DE CUSTOS DE OBRAS CIVIS - T213 - JULHO/23 - SEM DESONERAÇÃO | [8 empty] | Data base: 01/07/2023
Serviço: 271711 - MEIO FIO PD. GOINFRA EM CONC. PRÉ MOLD. RETO/CURVO (9v12X25X100CM), C/ SARJETA ( 13X10v12CM)FC28=20MPA COM ARGAM.(1CI:3ARMLC) P/ARREMATE DO REJUNT. - INCLUSO ESCAV./APILOAM./REATERRO E CONC.FC28= 10MPA P/ ASSENTAM. E CHUMBAMENTO | [8 empty] | Unidade: m
Código auxiliar | (B) Mãos-de-obra |  | Eq. Salarial |  | Sal/Hora |  | Encargos(%) | Consumo |  |  | Custo Horário
0005 | SERVENTE |  | 6.12 |  | 13.34 |  | 117.99 | 0.7872 |  |  | 10.5
0004 | PEDREIRO |  | 10.23 |  | 22.3 |  | 117.99 | 0.2588 |  |  | 5.77
0032 | OPERADOR DE BETONEIRA |  | 7.34 |  | 16 |  | 117.99 | 0.2617 |  |  | 4.19
(B) Total: | [8 empty] | 20.46
Código auxiliar | (C) Materiais |  |  |  |  | Unidade | Valor unitário | Consumo |  |  | Valor total
2804 | AREIA GROSSA |  |  |  |  | m3 | 176.93 | 0.0448 |  |  | 7.93
2960 | FABRICAÇÃO / MONTAGEM |  |  |  |  | un | 0.1 | 1 |  |  | 0.1
2399 | MESA VIBRATÓRIA DE 2X1M, MOTOR DE 1,5CV 2 POLOS COM 3.500 RPM, COM REGULAGEM DA VIBRAÇÃO. (MANUTENÇÃO E DEPRECIAÇÃO DO EQUIPAMENTO) - PREÇO DO EQUIPAMENTO NOVO DIVIDIDO POR 1000 |  |  |  |  | un | 13.59 | 0.002 |  |  | 0.03
2387 | BRITA Nº 0 |  |  |  |  | m3 | 150.67 | 0.0466 |  |  | 7.02
2370 | CHAPA PERFILADA Nº 14 |  |  |  |  | Kg | 9.42 | 0.0157 |  |  | 0.15
1215 | CIMENTO PORTLAND CPII-32 |  |  |  |  | Kg | 0.63 | 15.2099 |  |  | 9.58
1334 | DISCO DE CORTE DIAM. 5/8"- 10" |  |  |  |  | un | 10.88 | 0.0004 |  |  | 0
1264 | DISCO DE DESBASTE 7/8" PARA CONCRETO/FERRO (1/4" X 7") |  |  |  |  | un | 15.06 | 0.0001 |  |  | 0
2421 | TUBO INDUSTRIAL 1.1/2" CHAPA 13 (2,25 MM) |  |  |  |  | Kg | 10.52 | 0.0042 |  |  | 0.04
2417 | MASSA PLASTICA |  |  |  |  | Kg | 33.66 | 0.0002 |  |  | 0.01
1672 | LIXA PARA FERRO Nº 100 |  |  |  |  | un | 2.71 | 0.0005 |  |  | 0
2246 | ELETRODO 2.5 OK |  |  |  |  | Kg | 27.91 | 0.0002 |  |  | 0.01
2726 | FERRO CHATO 3/16" X 3/4" |  |  |  |  | Kg | 11.15 | 0.0023 |  |  | 0.03
(C) Total: | [8 empty] | 24.9
Custo direto total (A) + (B) + (C) + (D) + (E) | [8 empty] | 45.36
BDI: 0,00% | [8 empty] | 0
Preço unitário total | [8 empty] | 45.36
Tabela de preços: TABELA DE CUSTOS DE OBRAS CIVIS - T213 - JULHO/23 - SEM DESONERAÇÃO | [8 empty] | Data base: 01/07/2023
Serviço: 271712 - MEIO FIO PD. GOINFRA EM CONC. PRÉ MOLD. RETO/CURVO (9v12X25X100CM), C/ SARJETA ( 13X10v12CM)FC28=30MPA COM ARGAM.(1CI:3ARMLC) P/ARREMATE DO REJUNT. - INCLUSO ESCAV./APILOAM./REATERRO E CONC.FC28= 10MPA P/ ASSENTAM. E CHUMBAMENTO | [8 empty] | Unidade: m
Código auxiliar | (B) Mãos-de-obra |  | Eq. Salarial |  | Sal/Hora |  | Encargos(%) | Consumo |  |  | Custo Horário
0005 | SERVENTE |  | 6.12 |  | 13.34 |  | 117.99 | 0.7872 |  |  | 10.5
0032 | OPERADOR DE BETONEIRA |  | 7.34 |  | 16 |  | 117.99 | 0.2617 |  |  | 4.19
0004 | PEDREIRO |  | 10.23 |  | 22.3 |  | 117.99 | 0.2588 |  |  | 5.77
(B) Total: | [8 empty] | 20.46
Código auxiliar | (C) Materiais |  |  |  |  | Unidade | Valor unitário | Consumo |  |  | Valor total
2399 | MESA VIBRATÓRIA DE 2X1M, MOTOR DE 1,5CV 2 POLOS COM 3.500 RPM, COM REGULAGEM DA VIBRAÇÃO. (MANUTENÇÃO E DEPRECIAÇÃO DO EQUIPAMENTO) - PREÇO DO EQUIPAMENTO NOVO DIVIDIDO POR 1000 |  |  |  |  | un | 13.59 | 0.002 |  |  | 0.03
2961 | FABRICAÇÃO / MONTAGEM |  |  |  |  | un | 0.1 | 1 |  |  | 0.1
2804 | AREIA GROSSA |  |  |  |  | m3 | 176.93 | 0.045 |  |  | 7.96
2726 | FERRO CHATO 3/16" X 3/4" |  |  |  |  | Kg | 11.15 | 0.0023 |  |  | 0.03
2246 | ELETRODO 2.5 OK |  |  |  |  | Kg | 27.91 | 0.0002 |  |  | 0.01
1672 | LIXA PARA FERRO Nº 100 |  |  |  |  | un | 2.71 | 0.0005 |  |  | 0
2417 | MASSA PLASTICA |  |  |  |  | Kg | 33.66 | 0.0002 |  |  | 0.01
2421 | TUBO INDUSTRIAL 1.1/2" CHAPA 13 (2,25 MM) |  |  |  |  | Kg | 10.52 | 0.0042 |  |  | 0.04
1264 | DISCO DE DESBASTE 7/8" PARA CONCRETO/FERRO (1/4" X 7") |  |  |  |  | un | 15.06 | 0.0001 |  |  | 0
1334 | DISCO DE CORTE DIAM. 5/8"- 10" |  |  |  |  | un | 10.88 | 0.0004 |  |  | 0
1215 | CIMENTO PORTLAND CPII-32 |  |  |  |  | Kg | 0.63 | 16.2499 |  |  | 10.24
2370 | CHAPA PERFILADA Nº 14 |  |  |  |  | Kg | 9.42 | 0.0157 |  |  | 0.15
2387 | BRITA Nº 0 |  |  |  |  | m3 | 150.67 | 0.0466 |  |  | 7.02
(C) Total: | [8 empty] | 25.59
Custo direto total (A) + (B) + (C) + (D) + (E) | [8 empty] | 46.05
BDI: 0,00% | [8 empty] | 0
Preço unitário total | [8 empty] | 46.05
Tabela de preços: TABELA DE CUSTOS DE OBRAS CIVIS - T213 - JULHO/23 - SEM DESONERAÇÃO | [8 empty] | Data base: 01/07/2023
Serviço: 271713 - MEIO FIO PD. GOINFRA EM CONC. PRÉ MOLD. RETO/CURVO (9v12X30X100CM), FC28=30MPA COM ARGAM.(1CI:3ARMLC) P/ARREMATE DO REJUNT. - INCLUSO ESCAV./APILOAM./REATERRO E CONC.FC28= 10MPA P/ ASSENTAM. E CHUMBAMENTO | [8 empty] | Unidade: M
Código auxiliar | (B) Mãos-de-obra |  | Eq. Salarial |  | Sal/Hora |  | Encargos(%) | Consumo |  |  | Custo Horário
0005 | SERVENTE |  | 6.12 |  | 13.34 |  | 117.99 | 0.6423 |  |  | 8.57
0004 | PEDREIRO |  | 10.23 |  | 22.3 |  | 117.99 | 0.229 |  |  | 5.11
0032 | OPERADOR DE BETONEIRA |  | 7.34 |  | 16 |  | 117.99 | 0.2316 |  |  | 3.71
(B) Total: | [8 empty] | 17.39
Código auxiliar | (C) Materiais |  |  |  |  | Unidade | Valor unitário | Consumo |  |  | Valor total
2804 | AREIA GROSSA |  |  |  |  | m3 | 176.93 | 0.0368 |  |  | 6.51
2962 | FABRICAÇÃO / MONTAGEM |  |  |  |  | un | 0.06 | 1 |  |  | 0.06
2399 | MESA VIBRATÓRIA DE 2X1M, MOTOR DE 1,5CV 2 POLOS COM 3.500 RPM, COM REGULAGEM DA VIBRAÇÃO. (MANUTENÇÃO E DEPRECIAÇÃO DO EQUIPAMENTO) - PREÇO DO EQUIPAMENTO NOVO DIVIDIDO POR 1000 |  |  |  |  | un | 13.59 | 0.0024 |  |  | 0.03
2387 | BRITA Nº 0 |  |  |  |  | m3 | 150.67 | 0.0376 |  |  | 5.67
2370 | CHAPA PERFILADA Nº 14 |  |  |  |  | Kg | 9.42 | 0.0107 |  |  | 0.1
1215 | CIMENTO PORTLAND CPII-32 |  |  |  |  | Kg | 0.63 | 13.2749 |  |  | 8.36
1334 | DISCO DE CORTE DIAM. 5/8"- 10" |  |  |  |  | un | 10.88 | 0.0002 |  |  | 0
2421 | TUBO INDUSTRIAL 1.1/2" CHAPA 13 (2,25 MM) |  |  |  |  | Kg | 10.52 | 0.0042 |  |  | 0.04
2417 | MASSA PLASTICA |  |  |  |  | Kg | 33.66 | 0.0001 |  |  | 0
1672 | LIXA PARA FERRO Nº 100 |  |  |  |  | un | 2.71 | 0.0003 |  |  | 0
2246 | ELETRODO 2.5 OK |  |  |  |  | Kg | 27.91 | 0.0001 |  |  | 0
1264 | DISCO DE DESBASTE 7/8" PARA CONCRETO/FERRO (1/4" X 7") |  |  |  |  | un | 15.06 | 0.0001 |  |  | 0
(C) Total: | [8 empty] | 20.77
Custo direto total (A) + (B) + (C) + (D) + (E) | [8 empty] | 38.16
BDI: 0,00% | [8 empty] | 0
Preço unitário total | [8 empty] | 38.16
Tabela de preços: TABELA DE CUSTOS DE OBRAS CIVIS - T213 - JULHO/23 - SEM DESONERAÇÃO | [8 empty] | Data base: 01/07/2023
Serviço: 271714 - MEIO FIO PD. GOINFRA EM CONC. PRÉ MOLD. RETO/CURVO (5X25X100CM), FC28=20MPA COM ARGAM.(1CI:3ARMLC) P/ARREMATE DO REJUNT. E PINTURA A CAL 2 DEMÃOS - INCLUSO ESCAV./APILOAM./REATERRO E CONC.FC28= 10MPA P/ ASSENTAM. E CHUMBAMENTO | [8 empty] | Unidade: m
Código auxiliar | (B) Mãos-de-obra |  | Eq. Salarial |  | Sal/Hora |  | Encargos(%) | Consumo |  |  | Custo Horário
0005 | SERVENTE |  | 6.12 |  | 13.34 |  | 117.99 | 0.3703 |  |  | 4.94
0032 | OPERADOR DE BETONEIRA |  | 7.34 |  | 16 |  | 117.99 | 0.1158 |  |  | 1.85
0004 | PEDREIRO |  | 10.23 |  | 22.3 |  | 117.99 | 0.1145 |  |  | 2.55
0018 | PINTOR |  | 10.23 |  | 22.3 |  | 117.99 | 0.0301 |  |  | 0.67
(B) Total: | [8 empty] | 10.01
Código auxiliar | (C) Materiais |  |  |  |  | Unidade | Valor unitário | Consumo |  |  | Valor total
2963 | FABRICAÇÃO / MONTAGEM |  |  |  |  | un | 0.04 | 1 |  |  | 0.04
2399 | MESA VIBRATÓRIA DE 2X1M, MOTOR DE 1,5CV 2 POLOS COM 3.500 RPM, COM REGULAGEM DA VIBRAÇÃO. (MANUTENÇÃO E DEPRECIAÇÃO DO EQUIPAMENTO) - PREÇO DO EQUIPAMENTO NOVO DIVIDIDO POR 1000 |  |  |  |  | un | 13.59 | 0.001 |  |  | 0.01
2804 | AREIA GROSSA |  |  |  |  | m3 | 176.93 | 0.0165 |  |  | 2.92
1264 | DISCO DE DESBASTE 7/8" PARA CONCRETO/FERRO (1/4" X 7") |  |  |  |  | un | 15.06 | 0.0001 |  |  | 0
2246 | ELETRODO 2.5 OK |  |  |  |  | Kg | 27.91 | 0.0001 |  |  | 0
1672 | LIXA PARA FERRO Nº 100 |  |  |  |  | un | 2.71 | 0.0003 |  |  | 0
2417 | MASSA PLASTICA |  |  |  |  | Kg | 33.66 | 0.0001 |  |  | 0
2421 | TUBO INDUSTRIAL 1.1/2" CHAPA 13 (2,25 MM) |  |  |  |  | Kg | 10.52 | 0.0042 |  |  | 0.04
1334 | DISCO DE CORTE DIAM. 5/8"- 10" |  |  |  |  | un | 10.88 | 0.0002 |  |  | 0
1215 | CIMENTO PORTLAND CPII-32 |  |  |  |  | Kg | 0.63 | 5.6869 |  |  | 3.58
2370 | CHAPA PERFILADA Nº 14 |  |  |  |  | Kg | 9.42 | 0.0071 |  |  | 0.07
1233 | CAL PARA PINTURA |  |  |  |  | Kg | 1.97 | 0.0879 |  |  | 0.17
2387 | BRITA Nº 0 |  |  |  |  | m3 | 150.67 | 0.0182 |  |  | 2.74
(C) Total: | [8 empty] | 9.57
Custo direto total (A) + (B) + (C) + (D) + (E) | [8 empty] | 19.58
BDI: 0,00% | [8 empty] | 0
Preço unitário total | [8 empty] | 19.58
Tabela de preços: TABELA DE CUSTOS DE OBRAS CIVIS - T213 - JULHO/23 - SEM DESONERAÇÃO | [8 empty] | Data base: 01/07/2023
Serviço: 271715 - MEIO FIO PD. GOINFRA EM CONC. PRÉ MOLD. RETO/CURVO (9v12X30X100CM), FC28=20MPA COM ARGAM.(1CI:3ARMLC) P/ARREMATE DO REJUNT. - INCLUSO ESCAV./APILOAM./REATERRO E CONC.FC28= 10MPA P/ ASSENTAM. E CHUMBAMENTO | [8 empty] | Unidade: m
Código auxiliar | (B) Mãos-de-obra |  | Eq. Salarial |  | Sal/Hora |  | Encargos(%) | Consumo |  |  | Custo Horário
0005 | SERVENTE |  | 6.12 |  | 13.34 |  | 117.99 | 0.6423 |  |  | 8.57
0004 | PEDREIRO |  | 10.23 |  | 22.3 |  | 117.99 | 0.229 |  |  | 5.11
0032 | OPERADOR DE BETONEIRA |  | 7.34 |  | 16 |  | 117.99 | 0.2316 |  |  | 3.71
(B) Total: | [8 empty] | 17.39
Código auxiliar | (C) Materiais |  |  |  |  | Unidade | Valor unitário | Consumo |  |  | Valor total
2804 | AREIA GROSSA |  |  |  |  | m3 | 176.93 | 0.0366 |  |  | 6.48
2399 | MESA VIBRATÓRIA DE 2X1M, MOTOR DE 1,5CV 2 POLOS COM 3.500 RPM, COM REGULAGEM DA VIBRAÇÃO. (MANUTENÇÃO E DEPRECIAÇÃO DO EQUIPAMENTO) - PREÇO DO EQUIPAMENTO NOVO DIVIDIDO POR 1000 |  |  |  |  | un | 13.59 | 0.0024 |  |  | 0.03
2964 | FABRICAÇÃO / MONTAGEM |  |  |  |  | un | 0.06 | 1 |  |  | 0.06
2387 | BRITA Nº 0 |  |  |  |  | m3 | 150.67 | 0.0376 |  |  | 5.67
2370 | CHAPA PERFILADA Nº 14 |  |  |  |  | Kg | 9.42 | 0.0107 |  |  | 0.1
1215 | CIMENTO PORTLAND CPII-32 |  |  |  |  | Kg | 0.63 | 12.3961 |  |  | 7.81
1334 | DISCO DE CORTE DIAM. 5/8"- 10" |  |  |  |  | un | 10.88 | 0.0002 |  |  | 0
2421 | TUBO INDUSTRIAL 1.1/2" CHAPA 13 (2,25 MM) |  |  |  |  | Kg | 10.52 | 0.0042 |  |  | 0.04
2417 | MASSA PLASTICA |  |  |  |  | Kg | 33.66 | 0.0001 |  |  | 0
1672 | LIXA PARA FERRO Nº 100 |  |  |  |  | un | 2.71 | 0.0003 |  |  | 0
2246 | ELETRODO 2.5 OK |  |  |  |  | Kg | 27.91 | 0.0001 |  |  | 0
1264 | DISCO DE DESBASTE 7/8" PARA CONCRETO/FERRO (1/4" X 7") |  |  |  |  | un | 15.06 | 0.0001 |  |  | 0
(C) Total: | [8 empty] | 20.19
Custo direto total (A) + (B) + (C) + (D) + (E) | [8 empty] | 37.58
BDI: 0,00% | [8 empty] | 0
Preço unitário total | [8 empty] | 37.58
Tabela de preços: TABELA DE CUSTOS DE OBRAS CIVIS - T213 - JULHO/23 - SEM DESONERAÇÃO | [8 empty] | Data base: 01/07/2023
Serviço: 271716 - CANTONEIRA ARDOSIA POLIDA 2 REGUAS BOLEADAS | [8 empty] | Unidade: m2
Código auxiliar | (B) Mãos-de-obra |  | Eq. Salarial |  | Sal/Hora |  | Encargos(%) | Consumo |  |  | Custo Horário
0005 | SERVENTE |  | 6.12 |  | 13.34 |  | 117.99 | 3.3091 |  |  | 44.14
0004 | PEDREIRO |  | 10.23 |  | 22.3 |  | 117.99 | 6.6181 |  |  | 147.58
(B) Total: | [8 empty] | 191.72
Código auxiliar | (C) Materiais |  |  |  |  | Unidade | Valor unitário | Consumo |  |  | Valor total
2375 | FERRO CANTONEIRA 1/8 X 1" |  |  |  |  | Kg | 10.15 | 4.368 |  |  | 44.34
1215 | CIMENTO PORTLAND CPII-32 |  |  |  |  | Kg | 0.63 | 0.0258 |  |  | 0.02
0104 | AREIA MÉDIA |  |  |  |  | m3 | 185.84 | 0.0093 |  |  | 1.73
1133 | ARDOSIA POLIDA PARA BANCADA |  |  |  |  | m2 | 259.96 | 1 |  |  | 259.96
(C) Total: | [8 empty] | 306.05
Custo direto total (A) + (B) + (C) + (D) + (E) | [8 empty] | 497.77
BDI: 0,00% | [8 empty] | 0
Preço unitário total | [8 empty] | 497.77
Tabela de preços: TABELA DE CUSTOS DE OBRAS CIVIS - T213 - JULHO/23 - SEM DESONERAÇÃO | [8 empty] | Data base: 01/07/2023
Serviço: 271717 - CANTONEIRA MARMORE E REGUAS BOLEADAS | [8 empty] | Unidade: m2
Código auxiliar | (B) Mãos-de-obra |  | Eq. Salarial |  | Sal/Hora |  | Encargos(%) | Consumo |  |  | Custo Horário
0004 | PEDREIRO |  | 10.23 |  | 22.3 |  | 117.99 | 6.6181 |  |  | 147.58
0005 | SERVENTE |  | 6.12 |  | 13.34 |  | 117.99 | 3.3091 |  |  | 44.14
(B) Total: | [8 empty] | 191.72
Código auxiliar | (C) Materiais |  |  |  |  | Unidade | Valor unitário | Consumo |  |  | Valor total
0104 | AREIA MÉDIA |  |  |  |  | m3 | 185.84 | 0.0093 |  |  | 1.73
1215 | CIMENTO PORTLAND CPII-32 |  |  |  |  | Kg | 0.63 | 0.0258 |  |  | 0.02
2375 | FERRO CANTONEIRA 1/8 X 1" |  |  |  |  | Kg | 10.15 | 4.368 |  |  | 44.34
1712 | MARMORE POLIDO PARA BANCADA |  |  |  |  | m2 | 644.42 | 1 |  |  | 644.42
(C) Total: | [8 empty] | 690.51
Custo direto total (A) + (B) + (C) + (D) + (E) | [8 empty] | 882.23
BDI: 0,00% | [8 empty] | 0
Preço unitário total | [8 empty] | 882.23
Tabela de preços: TABELA DE CUSTOS DE OBRAS CIVIS - T213 - JULHO/23 - SEM DESONERAÇÃO | [8 empty] | Data base: 01/07/2023
Serviço: 271718 - CANTONEIRA GRANITO REGUAS BOLEADAS | [8 empty] | Unidade: m2
Código auxiliar | (B) Mãos-de-obra |  | Eq. Salarial |  | Sal/Hora |  | Encargos(%) | Consumo |  |  | Custo Horário
0005 | SERVENTE |  | 6.12 |  | 13.34 |  | 117.99 | 3.3091 |  |  | 44.14
0004 | PEDREIRO |  | 10.23 |  | 22.3 |  | 117.99 | 6.6181 |  |  | 147.58
(B) Total: | [8 empty] | 191.72
Código auxiliar | (C) Materiais |  |  |  |  | Unidade | Valor unitário | Consumo |  |  | Valor total
2375 | FERRO CANTONEIRA 1/8 X 1" |  |  |  |  | Kg | 10.15 | 4.368 |  |  | 44.34
1421 | GRANITO POLIDO PARA BANCADA 2 CM |  |  |  |  | m2 | 387.62 | 1 |  |  | 387.62
1215 | CIMENTO PORTLAND CPII-32 |  |  |  |  | Kg | 0.63 | 0.0258 |  |  | 0.02
0104 | AREIA MÉDIA |  |  |  |  | m3 | 185.84 | 0.0093 |  |  | 1.73
(C) Total: | [8 empty] | 433.71
Custo direto total (A) + (B) + (C) + (D) + (E) | [8 empty] | 625.43
BDI: 0,00% | [8 empty] | 0
Preço unitário total | [8 empty] | 625.43
Tabela de preços: TABELA DE CUSTOS DE OBRAS CIVIS - T213 - JULHO/23 - SEM DESONERAÇÃO | [8 empty] | Data base: 01/07/2023
Serviço: 271801 - LADRILHO HIDRAULICO COR NATURAL (SEM LASTRO) | [8 empty] | Unidade: m2
Código auxiliar | (B) Mãos-de-obra |  | Eq. Salarial |  | Sal/Hora |  | Encargos(%) | Consumo |  |  | Custo Horário
0004 | PEDREIRO |  | 10.23 |  | 22.3 |  | 117.99 | 0.6083 |  |  | 13.57
0005 | SERVENTE |  | 6.12 |  | 13.34 |  | 117.99 | 0.8544 |  |  | 11.4
(B) Total: | [8 empty] | 24.97
Código auxiliar | (C) Materiais |  |  |  |  | Unidade | Valor unitário | Consumo |  |  | Valor total
2390 | ARGAMASSA DE CIMENTO COLANTE |  |  |  |  | Kg | 1.38 | 4.5 |  |  | 6.21
1215 | CIMENTO PORTLAND CPII-32 |  |  |  |  | Kg | 0.63 | 1.3 |  |  | 0.82
2498 | LADRILHO HIDRAULICO COR NATURAL |  |  |  |  | m2 | 71.01 | 1.05 |  |  | 74.56
(C) Total: | [8 empty] | 81.59
Custo direto total (A) + (B) + (C) + (D) + (E) | [8 empty] | 106.56
BDI: 0,00% | [8 empty] | 0
Preço unitário total | [8 empty] | 106.56
Tabela de preços: TABELA DE CUSTOS DE OBRAS CIVIS - T213 - JULHO/23 - SEM DESONERAÇÃO | [8 empty] | Data base: 01/07/2023
Serviço: 271802 - LADRILHO HIDRAULICO DE UMA COR (SEM LASTRO) | [8 empty] | Unidade: m2
Código auxiliar | (B) Mãos-de-obra |  | Eq. Salarial |  | Sal/Hora |  | Encargos(%) | Consumo |  |  | Custo Horário
0005 | SERVENTE |  | 6.12 |  | 13.34 |  | 117.99 | 0.8544 |  |  | 11.4
0004 | PEDREIRO |  | 10.23 |  | 22.3 |  | 117.99 | 0.6083 |  |  | 13.57
(B) Total: | [8 empty] | 24.97
Código auxiliar | (C) Materiais |  |  |  |  | Unidade | Valor unitário | Consumo |  |  | Valor total
2499 | LADRILHO HIDRAULICO UMA COR |  |  |  |  | m2 | 90.05 | 1.05 |  |  | 94.55
1215 | CIMENTO PORTLAND CPII-32 |  |  |  |  | Kg | 0.63 | 1.3 |  |  | 0.82
2390 | ARGAMASSA DE CIMENTO COLANTE |  |  |  |  | Kg | 1.38 | 4.5 |  |  | 6.21
(C) Total: | [8 empty] | 101.58
Custo direto total (A) + (B) + (C) + (D) + (E) | [8 empty] | 126.55
BDI: 0,00% | [8 empty] | 0
Preço unitário total | [8 empty] | 126.55
Tabela de preços: TABELA DE CUSTOS DE OBRAS CIVIS - T213 - JULHO/23 - SEM DESONERAÇÃO | [8 empty] | Data base: 01/07/2023
Serviço: 271803 - LADRILHO HIDRAULICO DE DUAS CORES (SEM LASTRO) | [8 empty] | Unidade: m2
Código auxiliar | (B) Mãos-de-obra |  | Eq. Salarial |  | Sal/Hora |  | Encargos(%) | Consumo |  |  | Custo Horário
0004 | PEDREIRO |  | 10.23 |  | 22.3 |  | 117.99 | 0.6083 |  |  | 13.57
0005 | SERVENTE |  | 6.12 |  | 13.34 |  | 117.99 | 0.8544 |  |  | 11.4
(B) Total: | [8 empty] | 24.97
Código auxiliar | (C) Materiais |  |  |  |  | Unidade | Valor unitário | Consumo |  |  | Valor total
2390 | ARGAMASSA DE CIMENTO COLANTE |  |  |  |  | Kg | 1.38 | 4.5 |  |  | 6.21
1215 | CIMENTO PORTLAND CPII-32 |  |  |  |  | Kg | 0.63 | 1.3 |  |  | 0.82
2500 | LADRILHO HIDRAULICO DUAS CORES |  |  |  |  | m2 | 75.03 | 1.05 |  |  | 78.78
(C) Total: | [8 empty] | 85.81
Custo direto total (A) + (B) + (C) + (D) + (E) | [8 empty] | 110.78
BDI: 0,00% | [8 empty] | 0
Preço unitário total | [8 empty] | 110.78
Tabela de preços: TABELA DE CUSTOS DE OBRAS CIVIS - T213 - JULHO/23 - SEM DESONERAÇÃO | [8 empty] | Data base: 01/07/2023
Serviço: 271850 - LETRA CAIXA CHAPA GALVANIZADA PINTADA COLOCADA | [8 empty] | Unidade: m
Código auxiliar | (C) Materiais |  |  |  |  | Unidade | Valor unitário | Consumo |  |  | Valor total
2671 | LETRA CAIXA CHAPA GALVANIZADA PINTADA COLOCADA (ALT.LETRAXNUMERO LETRAS) |  |  |  |  | m | 716.12 | 1 |  |  | 716.12
(C) Total: | [8 empty] | 716.12
Custo direto total (A) + (B) + (C) + (D) + (E) | [8 empty] | 716.12
BDI: 0,00% | [8 empty] | 0
Preço unitário total | [8 empty] | 716.12
Tabela de preços: TABELA DE CUSTOS DE OBRAS CIVIS - T213 - JULHO/23 - SEM DESONERAÇÃO | [8 empty] | Data base: 01/07/2023
Serviço: 271851 - LETRA CAIXA INOX COLOCADA | [8 empty] | Unidade: m
Código auxiliar | (C) Materiais |  |  |  |  | Unidade | Valor unitário | Consumo |  |  | Valor total
2670 | LETRA CAIXA INOX COLOCADA (ALT.LETRASXNUMERO LETRAS) |  |  |  |  | m | 675 | 1 |  |  | 675
(C) Total: | [8 empty] | 675
Custo direto total (A) + (B) + (C) + (D) + (E) | [8 empty] | 675
BDI: 0,00% | [8 empty] | 0
Preço unitário total | [8 empty] | 675
Tabela de preços: TABELA DE CUSTOS DE OBRAS CIVIS - T213 - JULHO/23 - SEM DESONERAÇÃO | [8 empty] | Data base: 01/07/2023
Serviço: 271852 - LETRA CAIXA INOX ESCOVADO COLOCADA | [8 empty] | Unidade: m
Código auxiliar | (C) Materiais |  |  |  |  | Unidade | Valor unitário | Consumo |  |  | Valor total
2683 | LETRA CAIXA AÇO INOX ESCOVADO COLOCADA (ALTURA LETRASXNUM.LETRAS) |  |  |  |  | m | 760.45 | 1 |  |  | 760.45
(C) Total: | [8 empty] | 760.45
Custo direto total (A) + (B) + (C) + (D) + (E) | [8 empty] | 760.45
BDI: 0,00% | [8 empty] | 0
Preço unitário total | [8 empty] | 760.45
Tabela de preços: TABELA DE CUSTOS DE OBRAS CIVIS - T213 - JULHO/23 - SEM DESONERAÇÃO | [8 empty] | Data base: 01/07/2023
Serviço: 271853 - LETRA CAIXA LATAO AMARELO COLOCADA | [8 empty] | Unidade: m
Código auxiliar | (C) Materiais |  |  |  |  | Unidade | Valor unitário | Consumo |  |  | Valor total
2684 | LETRA CAIXA LATAO AMARELO COLOCADA (ALTURA LETRASXNUM.LETRAS) |  |  |  |  | m | 1248.52 | 1 |  |  | 1248.52
(C) Total: | [8 empty] | 1248.52
Custo direto total (A) + (B) + (C) + (D) + (E) | [8 empty] | 1248.52
BDI: 0,00% | [8 empty] | 0
Preço unitário total | [8 empty] | 1248.52
Tabela de preços: TABELA DE CUSTOS DE OBRAS CIVIS - T213 - JULHO/23 - SEM DESONERAÇÃO | [8 empty] | Data base: 01/07/2023
Serviço: 271900 - CUSTO MÉDIO DE CONSTRUÇÃO GOINFRA PARA CÁLCULO DE "ÁREA VIRTUAL" | [8 empty] | Unidade: m2
Código auxiliar | (C) Materiais |  |  |  |  | Unidade | Valor unitário | Consumo |  |  | Valor total
2990 | CUSTO MÉDIO DE CONSTRUÇÃO GOINFRA PARA CÁLCULO DE "ÁREA VIRTUAL" ** |  |  |  |  | m2 | 2081.13 | 1 |  |  | 2081.13
(C) Total: | [8 empty] | 2081.13
Custo direto total (A) + (B) + (C) + (D) + (E) | [8 empty] | 2081.13
BDI: 0,00% | [8 empty] | 0
Preço unitário total | [8 empty] | 2081.13
SCO - Sistema de Custos e Orçamentos |  |  |  | GOINFRA