## Relatório
| GOINFRA - Agência Goiana de Infraestrutura e Transportes | [18 empty] | 20/09/2022 - 07:49
Relatório de Composição do Serviço
Tabela de Preços: TABELA DE TERRAPLENAGEM, PAVIMENTAÇÃO E OBRAS DE ARTE ESPECIAIS - SET/22 - SEM DESONERAÇÃO - T182 | [18 empty] | Data base: 01/09/2022
Serviço: 40001 DESMATAMENTO, DESTOCAMENTO E LIMPEZA - ÁRVORES COM DIÂMETROS MENORES DE 15 CM | [18 empty] | Unidade: m2
(A)Equipamento |  | Código auxiliar | Ut. Pr |  | Ut. Impr |  |  | Vl. Hr. Prod |  |  | Vl. Hr. Imp |  |  |  |  | Consumo |  |  |  | Custo Horário
TRATOR ESTEIRAS COM LAMINA - CAT D6 OU EQUIVALENTE |  | 30000 | 1 |  | 0 |  |  | 238.45 |  |  | 73.28 |  |  |  |  | 1 |  |  |  | 238.45
(A)Total: | [18 empty] | 238.45
(B)Mão-de-Obra |  | Código auxiliar | Eq. Salarial | Sal/Hora |  |  | Encargos(%) |  |  | Consumo | [8 empty] | Custo Horário
ENCARREGADO DE SERVIÇO |  | 20002 | 10.06 | 22.31 |  |  | 121.83 |  |  | 0.4 | [8 empty] | 8.92
AJUDANTE |  | 20003 | 6.82 | 15.12 |  |  | 121.83 |  |  | 2 | [8 empty] | 30.24
(B)Total: | [18 empty] | 39.16
(C)Itens de Incidência |  | Código auxiliar | % | M. O. |  |  | Equip. |  |  | Mat. |  |  |  | Custo
EPI |  | 0011 | 1.12 | X | [9 empty] | 0.43
ALIMENTAÇÃO |  | 0012 | 9.6 | X | [9 empty] | 3.75
TRANSP. DE PESSOAL |  | 0013 | 4.79 | X | [9 empty] | 1.87
(C)Total: | [18 empty] | 6.05
Custo Horário da Execução (A) + (B) + (C) | [12 empty] | 283.66
(D) Produção da Equipe | [12 empty] | 1144
(E) Custo Unitário da Execução [(A) + (B) + (C)] / (D) | [12 empty] | 0.24
(F)Materiais |  | Código auxiliar | Unid. | Custo Unitário | [5 empty] | Consumo | [7 empty] | Custo Unitário
(F)Total: | [18 empty] | 0
(G)Serviços |  | Código auxiliar | Unid. | Custo Unitário |  |  |  |  | Consumo | [7 empty] | Custo Unitário
(G)Total: | [18 empty] | 0
(H)Itens de Transporte |  | Código auxiliar | Unid. | Fórmula |  |  |  | X1 | X2 |  |  | X3 |  |  | Custo |  |  |  | Consumo |  | Custo Unit.
(H)Total: | [18 empty] | 0
Custo Direto Total (E) + (F) + (G) + (H) | [18 empty] | 0.24
BDI:20,48% | [18 empty] | 0.04
Preço Unitário Total | [18 empty] | 0.28
Tabela de Preços: TABELA DE TERRAPLENAGEM, PAVIMENTAÇÃO E OBRAS DE ARTE ESPECIAIS - SET/22 - SEM DESONERAÇÃO - T182 | [18 empty] | Data base: 01/09/2022
Serviço: 40002 DESMATAMENTO, DESTOCAMENTO E LIMPEZA - ÁRVORES COM DIÂMETROS MAIORES DE 15 CM | [18 empty] | Unidade: m2
(A)Equipamento |  | Código auxiliar | Ut. Pr |  | Ut. Impr |  |  | Vl. Hr. Prod |  |  | Vl. Hr. Imp |  |  |  |  | Consumo |  |  |  | Custo Horário
TRATOR ESTEIRA COM LÂMINA - CAT D8 OU EQUIVALENTE |  | 30001 | 1 |  | 0 |  |  | 736.72 |  |  | 220.53 |  |  |  |  | 1 |  |  |  | 736.72
(A)Total: | [18 empty] | 736.72
(B)Mão-de-Obra |  | Código auxiliar | Eq. Salarial | Sal/Hora |  |  | Encargos(%) |  |  | Consumo | [8 empty] | Custo Horário
ENCARREGADO DE SERVIÇO |  | 20002 | 10.06 | 22.31 |  |  | 121.83 |  |  | 0.4 | [8 empty] | 8.92
AJUDANTE |  | 20003 | 6.82 | 15.12 |  |  | 121.83 |  |  | 2 | [8 empty] | 30.24
(B)Total: | [18 empty] | 39.16
(C)Itens de Incidência |  | Código auxiliar | % | M. O. |  |  | Equip. |  |  | Mat. |  |  |  | Custo
EPI |  | 0011 | 1.12 | X | [9 empty] | 0.43
ALIMENTAÇÃO |  | 0012 | 9.6 | X | [9 empty] | 3.75
TRANSP. DE PESSOAL |  | 0013 | 4.79 | X | [9 empty] | 1.87
(C)Total: | [18 empty] | 6.05
Custo Horário da Execução (A) + (B) + (C) | [12 empty] | 781.93
(D) Produção da Equipe | [12 empty] | 1394
(E) Custo Unitário da Execução [(A) + (B) + (C)] / (D) | [12 empty] | 0.56
(F)Materiais |  | Código auxiliar | Unid. | Custo Unitário | [5 empty] | Consumo | [7 empty] | Custo Unitário
(F)Total: | [18 empty] | 0
(G)Serviços |  | Código auxiliar | Unid. | Custo Unitário |  |  |  |  | Consumo | [7 empty] | Custo Unitário
(G)Total: | [18 empty] | 0
(H)Itens de Transporte |  | Código auxiliar | Unid. | Fórmula |  |  |  | X1 | X2 |  |  | X3 |  |  | Custo |  |  |  | Consumo |  | Custo Unit.
(H)Total: | [18 empty] | 0
Custo Direto Total (E) + (F) + (G) + (H) | [18 empty] | 0.56
BDI:20,48% | [18 empty] | 0.11
Preço Unitário Total | [18 empty] | 0.67
Tabela de Preços: TABELA DE TERRAPLENAGEM, PAVIMENTAÇÃO E OBRAS DE ARTE ESPECIAIS - SET/22 - SEM DESONERAÇÃO - T182 | [18 empty] | Data base: 01/09/2022
Serviço: 40005 CARGA DE ENTULHOS | [18 empty] | Unidade: m3
(A)Equipamento |  | Código auxiliar | Ut. Pr |  | Ut. Impr |  |  | Vl. Hr. Prod |  |  | Vl. Hr. Imp |  |  |  |  | Consumo |  |  |  | Custo Horário
CARREGADEIRA DE PNEUS CAT - 950 H OU EQUIVALENTE |  | 30007 | 1 |  | 0 |  |  | 417.04 |  |  | 166.62 |  |  |  |  | 1 |  |  |  | 417.04
(A)Total: | [18 empty] | 417.04
(B)Mão-de-Obra |  | Código auxiliar | Eq. Salarial | Sal/Hora |  |  | Encargos(%) |  |  | Consumo | [8 empty] | Custo Horário
ENCARREGADO DE SERVIÇO |  | 20002 | 10.06 | 22.31 |  |  | 121.83 |  |  | 0.2 | [8 empty] | 4.46
AJUDANTE |  | 20003 | 6.82 | 15.12 |  |  | 121.83 |  |  | 1 | [8 empty] | 15.12
(B)Total: | [18 empty] | 19.58
(C)Itens de Incidência |  | Código auxiliar | % | M. O. |  |  | Equip. |  |  | Mat. |  |  |  | Custo
EPI |  | 0011 | 1.12 | X | [9 empty] | 0.21
ALIMENTAÇÃO |  | 0012 | 9.6 | X | [9 empty] | 1.87
TRANSP. DE PESSOAL |  | 0013 | 4.79 | X | [9 empty] | 0.93
(C)Total: | [18 empty] | 3.01
Custo Horário da Execução (A) + (B) + (C) | [12 empty] | 439.63
(D) Produção da Equipe | [12 empty] | 191
(E) Custo Unitário da Execução [(A) + (B) + (C)] / (D) | [12 empty] | 2.3
(F)Materiais |  | Código auxiliar | Unid. | Custo Unitário | [5 empty] | Consumo | [7 empty] | Custo Unitário
(F)Total: | [18 empty] | 0
(G)Serviços |  | Código auxiliar | Unid. | Custo Unitário |  |  |  |  | Consumo | [7 empty] | Custo Unitário
(G)Total: | [18 empty] | 0
(H)Itens de Transporte |  | Código auxiliar | Unid. | Fórmula |  |  |  | X1 | X2 |  |  | X3 |  |  | Custo |  |  |  | Consumo |  | Custo Unit.
(H)Total: | [18 empty] | 0
Custo Direto Total (E) + (F) + (G) + (H) | [18 empty] | 2.3
BDI:20,48% | [18 empty] | 0.47
Preço Unitário Total | [18 empty] | 2.77
Tabela de Preços: TABELA DE TERRAPLENAGEM, PAVIMENTAÇÃO E OBRAS DE ARTE ESPECIAIS - SET/22 - SEM DESONERAÇÃO - T182 | [18 empty] | Data base: 01/09/2022
Serviço: 40006 TRANSPORTE DE ENTULHOS | [18 empty] | Unidade: m3km
(A)Equipamento |  | Código auxiliar | Ut. Pr |  | Ut. Impr |  |  | Vl. Hr. Prod |  |  | Vl. Hr. Imp |  |  |  |  | Consumo |  |  |  | Custo Horário
CAMINHÃO BASCULANTE 10 M3 - 15 T |  | 30037 | 1 |  | 0 |  |  | 318.15 |  |  | 58.61 |  |  |  |  | 1 |  |  |  | 318.15
(A)Total: | [18 empty] | 318.15
(B)Mão-de-Obra |  | Código auxiliar | Eq. Salarial | Sal/Hora |  |  | Encargos(%) |  |  | Consumo | [8 empty] | Custo Horário
(B)Total: | [18 empty] | 0
(C)Itens de Incidência |  | Código auxiliar | % | M. O. |  |  | Equip. |  |  | Mat. |  |  |  | Custo
(C)Total: | [18 empty] | 0
Custo Horário da Execução (A) + (B) + (C) | [12 empty] | 318.15
(D) Produção da Equipe | [12 empty] | 135
(E) Custo Unitário da Execução [(A) + (B) + (C)] / (D) | [12 empty] | 2.35
(F)Materiais |  | Código auxiliar | Unid. | Custo Unitário | [5 empty] | Consumo | [7 empty] | Custo Unitário
(F)Total: | [18 empty] | 0
(G)Serviços |  | Código auxiliar | Unid. | Custo Unitário |  |  |  |  | Consumo | [7 empty] | Custo Unitário
(G)Total: | [18 empty] | 0
(H)Itens de Transporte |  | Código auxiliar | Unid. | Fórmula |  |  |  | X1 | X2 |  |  | X3 |  |  | Custo |  |  |  | Consumo |  | Custo Unit.
(H)Total: | [18 empty] | 0
Custo Direto Total (E) + (F) + (G) + (H) | [18 empty] | 2.35
BDI:20,48% | [18 empty] | 0.48
Preço Unitário Total | [18 empty] | 2.83
Tabela de Preços: TABELA DE TERRAPLENAGEM, PAVIMENTAÇÃO E OBRAS DE ARTE ESPECIAIS - SET/22 - SEM DESONERAÇÃO - T182 | [18 empty] | Data base: 01/09/2022
Serviço: 40010 ESCAVAÇÃO, CARGA E TRANSPORTE DE MATERIAL DE 1ª CATEGORIA ATÉ 50M | [18 empty] | Unidade: m3
(A)Equipamento |  | Código auxiliar | Ut. Pr |  | Ut. Impr |  |  | Vl. Hr. Prod |  |  | Vl. Hr. Imp |  |  |  |  | Consumo |  |  |  | Custo Horário
TRATOR ESTEIRA COM LÂMINA - CAT D8 OU EQUIVALENTE |  | 30001 | 1 |  | 0 |  |  | 736.72 |  |  | 220.53 |  |  |  |  | 1 |  |  |  | 736.72
(A)Total: | [18 empty] | 736.72
(B)Mão-de-Obra |  | Código auxiliar | Eq. Salarial | Sal/Hora |  |  | Encargos(%) |  |  | Consumo | [8 empty] | Custo Horário
ENCARREGADO DE SERVIÇO |  | 20002 | 10.06 | 22.31 |  |  | 121.83 |  |  | 0.3 | [8 empty] | 6.69
AJUDANTE |  | 20003 | 6.82 | 15.12 |  |  | 121.83 |  |  | 1 | [8 empty] | 15.12
(B)Total: | [18 empty] | 21.81
(C)Itens de Incidência |  | Código auxiliar | % | M. O. |  |  | Equip. |  |  | Mat. |  |  |  | Custo
EPI |  | 0011 | 1.12 | X | [9 empty] | 0.24
ALIMENTAÇÃO |  | 0012 | 9.6 | X | [9 empty] | 2.09
TRANSP. DE PESSOAL |  | 0013 | 4.79 | X | [9 empty] | 1.04
(C)Total: | [18 empty] | 3.37
Custo Horário da Execução (A) + (B) + (C) | [12 empty] | 761.9
(D) Produção da Equipe | [12 empty] | 275.46
(E) Custo Unitário da Execução [(A) + (B) + (C)] / (D) | [12 empty] | 2.76
(F)Materiais |  | Código auxiliar | Unid. | Custo Unitário | [5 empty] | Consumo | [7 empty] | Custo Unitário
(F)Total: | [18 empty] | 0
(G)Serviços |  | Código auxiliar | Unid. | Custo Unitário |  |  |  |  | Consumo | [7 empty] | Custo Unitário
(G)Total: | [18 empty] | 0
(H)Itens de Transporte |  | Código auxiliar | Unid. | Fórmula |  |  |  | X1 | X2 |  |  | X3 |  |  | Custo |  |  |  | Consumo |  | Custo Unit.
(H)Total: | [18 empty] | 0
Custo Direto Total (E) + (F) + (G) + (H) | [18 empty] | 2.76
BDI:20,48% | [18 empty] | 0.56
Preço Unitário Total | [18 empty] | 3.32
Tabela de Preços: TABELA DE TERRAPLENAGEM, PAVIMENTAÇÃO E OBRAS DE ARTE ESPECIAIS - SET/22 - SEM DESONERAÇÃO - T182 | [18 empty] | Data base: 01/09/2022
Serviço: 40011 ESCAVAÇÃO, CARGA E TRANSPORTE DE MATERIAL DE 2ª CATEGORIA ATÉ 50M | [18 empty] | Unidade: m3
(A)Equipamento |  | Código auxiliar | Ut. Pr |  | Ut. Impr |  |  | Vl. Hr. Prod |  |  | Vl. Hr. Imp |  |  |  |  | Consumo |  |  |  | Custo Horário
TRATOR ESTEIRA COM LÂMINA - CAT D8 OU EQUIVALENTE |  | 30001 | 1 |  | 0 |  |  | 736.72 |  |  | 220.53 |  |  |  |  | 1 |  |  |  | 736.72
TRATOR ESTEIRAS COM ESCARIFICADOR - CAT D8 OU EQUIVALENTE |  | 30002 | 0.63 |  | 0.37 |  |  | 673.16 |  |  | 194.35 |  |  |  |  | 1 |  |  |  | 495.99
(A)Total: | [18 empty] | 1232.71
(B)Mão-de-Obra |  | Código auxiliar | Eq. Salarial | Sal/Hora |  |  | Encargos(%) |  |  | Consumo | [8 empty] | Custo Horário
ENCARREGADO DE SERVIÇO |  | 20002 | 10.06 | 22.31 |  |  | 121.83 |  |  | 0.3 | [8 empty] | 6.69
AJUDANTE |  | 20003 | 6.82 | 15.12 |  |  | 121.83 |  |  | 1 | [8 empty] | 15.12
(B)Total: | [18 empty] | 21.81
(C)Itens de Incidência |  | Código auxiliar | % | M. O. |  |  | Equip. |  |  | Mat. |  |  |  | Custo
EPI |  | 0011 | 1.12 | X | [9 empty] | 0.24
ALIMENTAÇÃO |  | 0012 | 9.6 | X | [9 empty] | 2.09
TRANSP. DE PESSOAL |  | 0013 | 4.79 | X | [9 empty] | 1.04
(C)Total: | [18 empty] | 3.37
Custo Horário da Execução (A) + (B) + (C) | [12 empty] | 1257.89
(D) Produção da Equipe | [12 empty] | 209.71
(E) Custo Unitário da Execução [(A) + (B) + (C)] / (D) | [12 empty] | 5.99
(F)Materiais |  | Código auxiliar | Unid. | Custo Unitário | [5 empty] | Consumo | [7 empty] | Custo Unitário
(F)Total: | [18 empty] | 0
(G)Serviços |  | Código auxiliar | Unid. | Custo Unitário |  |  |  |  | Consumo | [7 empty] | Custo Unitário
(G)Total: | [18 empty] | 0
(H)Itens de Transporte |  | Código auxiliar | Unid. | Fórmula |  |  |  | X1 | X2 |  |  | X3 |  |  | Custo |  |  |  | Consumo |  | Custo Unit.
(H)Total: | [18 empty] | 0
Custo Direto Total (E) + (F) + (G) + (H) | [18 empty] | 5.99
BDI:20,48% | [18 empty] | 1.22
Preço Unitário Total | [18 empty] | 7.21
Tabela de Preços: TABELA DE TERRAPLENAGEM, PAVIMENTAÇÃO E OBRAS DE ARTE ESPECIAIS - SET/22 - SEM DESONERAÇÃO - T182 | [18 empty] | Data base: 01/09/2022
Serviço: 40012 ESCAVAÇÃO, CARGA E TRANSPORTE DE MATERIAL DE 3ª CATEGORIA ATÉ 50M | [18 empty] | Unidade: m3
(A)Equipamento |  | Código auxiliar | Ut. Pr |  | Ut. Impr |  |  | Vl. Hr. Prod |  |  | Vl. Hr. Imp |  |  |  |  | Consumo |  |  |  | Custo Horário
TRATOR ESTEIRA COM LÂMINA - CAT D8 OU EQUIVALENTE |  | 30001 | 0.53 |  | 0.47 |  |  | 736.72 |  |  | 220.53 |  |  |  |  | 1 |  |  |  | 494.1
MARTELETE PERFURADOR / ROMPEDOR - AR COMPRIMIDO (25kg) |  | 30028 | 1 |  | 0 |  |  | 22.67 |  |  | 21.15 |  |  |  |  | 1 |  |  |  | 22.67
PERFURATRIZ SOBRE ESTEIRAS - CRAWLER DRILL OU EQUIVALENTE |  | 30029 | 1 |  | 0 |  |  | 491.66 |  |  | 187.83 |  |  |  |  | 1 |  |  |  | 491.66
COMPRESSOR DE AR 124 PCM |  | 30130 | 1 |  | 0 |  |  | 46.74 |  |  | 7.68 |  |  |  |  | 1 |  |  |  | 46.74
(A)Total: | [18 empty] | 1055.17
(B)Mão-de-Obra |  | Código auxiliar | Eq. Salarial | Sal/Hora |  |  | Encargos(%) |  |  | Consumo | [8 empty] | Custo Horário
ENCARREGADO DE SERVIÇO |  | 20002 | 10.06 | 22.31 |  |  | 121.83 |  |  | 1 | [8 empty] | 22.31
AJUDANTE |  | 20003 | 6.82 | 15.12 |  |  | 121.83 |  |  | 2 | [8 empty] | 30.24
BLASTER |  | 20014 | 9.24 | 20.49 |  |  | 121.83 |  |  | 1 | [8 empty] | 20.49
(B)Total: | [18 empty] | 73.04
(C)Itens de Incidência |  | Código auxiliar | % | M. O. |  |  | Equip. |  |  | Mat. |  |  |  | Custo
EPI |  | 0011 | 1.12 | X | [9 empty] | 0.81
ALIMENTAÇÃO |  | 0012 | 9.6 | X | [9 empty] | 7.01
TRANSP. DE PESSOAL |  | 0013 | 4.79 | X | [9 empty] | 3.49
(C)Total: | [18 empty] | 11.31
Custo Horário da Execução (A) + (B) + (C) | [12 empty] | 1139.52
(D) Produção da Equipe | [12 empty] | 64.84
(E) Custo Unitário da Execução [(A) + (B) + (C)] / (D) | [12 empty] | 17.57
(F)Materiais |  | Código auxiliar | Unid. | Custo Unitário | [5 empty] | Consumo | [7 empty] | Custo Unitário
EMULSÃO EXPLOSIVA ENCARTUCHADA |  | 10015 | Kg | 11.37 | [5 empty] | 0.42 | [7 empty] | 4.77
COROA PARA PERFURATRIZ DE ESTEIRA |  | 10083 | un | 721.4 | [5 empty] | 0.0007 | [7 empty] | 0.5
PUNHO PARA PERFURATRIZ DE ESTEIRA |  | 10084 | un | 1073.19 | [5 empty] | 0.0008 | [7 empty] | 0.85
LUVA PARA PERFURATRIZ DE ESTEIRA |  | 10085 | un | 293.07 | [5 empty] | 0.001 | [7 empty] | 0.29
HASTE PARA PERFURATRIZ DE ESTEIRA |  | 10086 | un | 1619.25 | [5 empty] | 0.001 | [7 empty] | 1.61
SÉRIE DE BROCAS S-12 D=22mm |  | 10088 | un | 846.32 | [5 empty] | 0.0008 | [7 empty] | 0.67
NONEL DE COLUNA - C = 6,0 m |  | 10410 | un | 14.52 | [5 empty] | 0.04 | [7 empty] | 0.58
NONEL DE INICIAÇÃO PARA FOGACHO - C = 6,0 m |  | 10415 | un | 15.57 | [5 empty] | 0.15 | [7 empty] | 2.33
NONEL DE LIGAÇÃO - C = 6,0 m |  | 10420 | un | 14.24 | [5 empty] | 0.0157 | [7 empty] | 0.22
NONEL INICIADOR - C = 150,0 m |  | 10425 | un | 196.29 | [5 empty] | 0.0014 | [7 empty] | 0.27
(F)Total: | [18 empty] | 12.09
(G)Serviços |  | Código auxiliar | Unid. | Custo Unitário |  |  |  |  | Consumo | [7 empty] | Custo Unitário
(G)Total: | [18 empty] | 0
(H)Itens de Transporte |  | Código auxiliar | Unid. | Fórmula |  |  |  | X1 | X2 |  |  | X3 |  |  | Custo |  |  |  | Consumo |  | Custo Unit.
(H)Total: | [18 empty] | 0
Custo Direto Total (E) + (F) + (G) + (H) | [18 empty] | 29.66
BDI:20,48% | [18 empty] | 6.07
Preço Unitário Total | [18 empty] | 35.73
Tabela de Preços: TABELA DE TERRAPLENAGEM, PAVIMENTAÇÃO E OBRAS DE ARTE ESPECIAIS - SET/22 - SEM DESONERAÇÃO - T182 | [18 empty] | Data base: 01/09/2022
Serviço: 40015 ESCAV., CARGA E TRANSPORTE DE MAT. 1ª CATEG. - C/ ESCAVADEIRA - (DT: 51 A 200M) | [18 empty] | Unidade: m3
(A)Equipamento |  | Código auxiliar | Ut. Pr |  | Ut. Impr |  |  | Vl. Hr. Prod |  |  | Vl. Hr. Imp |  |  |  |  | Consumo |  |  |  | Custo Horário
CAMINHÃO BASCULANTE 10 M3 - 15 T |  | 30037 | 0.9 |  | 0.1 |  |  | 318.15 |  |  | 58.61 |  |  |  |  | 3 |  |  |  | 876.57
MOTONIVELADORA - CAT 120K OU EQUIVALENTE |  | 30046 | 0.05 |  | 0.95 |  |  | 238.57 |  |  | 81.04 |  |  |  |  | 1 |  |  |  | 88.9
ESCAVADEIRA HIDRÁULICA - CAT 323DL OU EQUIVALENTE |  | 30057 | 1 |  | 0 |  |  | 319.49 |  |  | 127.21 |  |  |  |  | 1 |  |  |  | 319.49
(A)Total: | [18 empty] | 1284.96
(B)Mão-de-Obra |  | Código auxiliar | Eq. Salarial | Sal/Hora |  |  | Encargos(%) |  |  | Consumo | [8 empty] | Custo Horário
ENCARREGADO DE SERVIÇO |  | 20002 | 10.06 | 22.31 |  |  | 121.83 |  |  | 1 | [8 empty] | 22.31
AJUDANTE |  | 20003 | 6.82 | 15.12 |  |  | 121.83 |  |  | 3 | [8 empty] | 45.36
(B)Total: | [18 empty] | 67.67
(C)Itens de Incidência |  | Código auxiliar | % | M. O. |  |  | Equip. |  |  | Mat. |  |  |  | Custo
EPI |  | 0011 | 1.12 | X | [9 empty] | 0.75
ALIMENTAÇÃO |  | 0012 | 9.6 | X | [9 empty] | 6.49
TRANSP. DE PESSOAL |  | 0013 | 4.79 | X | [9 empty] | 3.24
(C)Total: | [18 empty] | 10.48
Custo Horário da Execução (A) + (B) + (C) | [12 empty] | 1363.11
(D) Produção da Equipe | [12 empty] | 191.73
(E) Custo Unitário da Execução [(A) + (B) + (C)] / (D) | [12 empty] | 7.1
(F)Materiais |  | Código auxiliar | Unid. | Custo Unitário | [5 empty] | Consumo | [7 empty] | Custo Unitário
(F)Total: | [18 empty] | 0
(G)Serviços |  | Código auxiliar | Unid. | Custo Unitário |  |  |  |  | Consumo | [7 empty] | Custo Unitário
(G)Total: | [18 empty] | 0
(H)Itens de Transporte |  | Código auxiliar | Unid. | Fórmula |  |  |  | X1 | X2 |  |  | X3 |  |  | Custo |  |  |  | Consumo |  | Custo Unit.
(H)Total: | [18 empty] | 0
Custo Direto Total (E) + (F) + (G) + (H) | [18 empty] | 7.1
BDI:20,48% | [18 empty] | 1.45
Preço Unitário Total | [18 empty] | 8.55
Tabela de Preços: TABELA DE TERRAPLENAGEM, PAVIMENTAÇÃO E OBRAS DE ARTE ESPECIAIS - SET/22 - SEM DESONERAÇÃO - T182 | [18 empty] | Data base: 01/09/2022
Serviço: 40016 ESCAV., CARGA E TRANSPORTE DE MAT. 1ª CATEG. - C/ ESCAVADEIRA - (DT: 201 A 400M) | [18 empty] | Unidade: m3
(A)Equipamento |  | Código auxiliar | Ut. Pr |  | Ut. Impr |  |  | Vl. Hr. Prod |  |  | Vl. Hr. Imp |  |  |  |  | Consumo |  |  |  | Custo Horário
CAMINHÃO BASCULANTE 10 M3 - 15 T |  | 30037 | 0.81 |  | 0.19 |  |  | 318.15 |  |  | 58.61 |  |  |  |  | 4 |  |  |  | 1075.32
MOTONIVELADORA - CAT 120K OU EQUIVALENTE |  | 30046 | 0.12 |  | 0.88 |  |  | 238.57 |  |  | 81.04 |  |  |  |  | 1 |  |  |  | 99.93
ESCAVADEIRA HIDRÁULICA - CAT 323DL OU EQUIVALENTE |  | 30057 | 1 |  | 0 |  |  | 319.49 |  |  | 127.21 |  |  |  |  | 1 |  |  |  | 319.49
(A)Total: | [18 empty] | 1494.74
(B)Mão-de-Obra |  | Código auxiliar | Eq. Salarial | Sal/Hora |  |  | Encargos(%) |  |  | Consumo | [8 empty] | Custo Horário
ENCARREGADO DE SERVIÇO |  | 20002 | 10.06 | 22.31 |  |  | 121.83 |  |  | 1 | [8 empty] | 22.31
AJUDANTE |  | 20003 | 6.82 | 15.12 |  |  | 121.83 |  |  | 3 | [8 empty] | 45.36
(B)Total: | [18 empty] | 67.67
(C)Itens de Incidência |  | Código auxiliar | % | M. O. |  |  | Equip. |  |  | Mat. |  |  |  | Custo
EPI |  | 0011 | 1.12 | X | [9 empty] | 0.75
ALIMENTAÇÃO |  | 0012 | 9.6 | X | [9 empty] | 6.49
TRANSP. DE PESSOAL |  | 0013 | 4.79 | X | [9 empty] | 3.24
(C)Total: | [18 empty] | 10.48
Custo Horário da Execução (A) + (B) + (C) | [12 empty] | 1572.89
(D) Produção da Equipe | [12 empty] | 191.73
(E) Custo Unitário da Execução [(A) + (B) + (C)] / (D) | [12 empty] | 8.2
(F)Materiais |  | Código auxiliar | Unid. | Custo Unitário | [5 empty] | Consumo | [7 empty] | Custo Unitário
(F)Total: | [18 empty] | 0
(G)Serviços |  | Código auxiliar | Unid. | Custo Unitário |  |  |  |  | Consumo | [7 empty] | Custo Unitário
(G)Total: | [18 empty] | 0
(H)Itens de Transporte |  | Código auxiliar | Unid. | Fórmula |  |  |  | X1 | X2 |  |  | X3 |  |  | Custo |  |  |  | Consumo |  | Custo Unit.
(H)Total: | [18 empty] | 0
Custo Direto Total (E) + (F) + (G) + (H) | [18 empty] | 8.2
BDI:20,48% | [18 empty] | 1.67
Preço Unitário Total | [18 empty] | 9.87
Tabela de Preços: TABELA DE TERRAPLENAGEM, PAVIMENTAÇÃO E OBRAS DE ARTE ESPECIAIS - SET/22 - SEM DESONERAÇÃO - T182 | [18 empty] | Data base: 01/09/2022
Serviço: 40017 ESCAV., CARGA E TRANSPORTE DE MAT. 1ª CATEG. - C/ ESCAVADEIRA - (DT: 401 A 600M) | [18 empty] | Unidade: m3
(A)Equipamento |  | Código auxiliar | Ut. Pr |  | Ut. Impr |  |  | Vl. Hr. Prod |  |  | Vl. Hr. Imp |  |  |  |  | Consumo |  |  |  | Custo Horário
CAMINHÃO BASCULANTE 10 M3 - 15 T |  | 30037 | 0.91 |  | 0.09 |  |  | 318.15 |  |  | 58.61 |  |  |  |  | 4 |  |  |  | 1179.12
MOTONIVELADORA - CAT 120K OU EQUIVALENTE |  | 30046 | 0.14 |  | 0.86 |  |  | 238.57 |  |  | 81.04 |  |  |  |  | 1 |  |  |  | 103.08
ESCAVADEIRA HIDRÁULICA - CAT 323DL OU EQUIVALENTE |  | 30057 | 1 |  | 0 |  |  | 319.49 |  |  | 127.21 |  |  |  |  | 1 |  |  |  | 319.49
(A)Total: | [18 empty] | 1601.69
(B)Mão-de-Obra |  | Código auxiliar | Eq. Salarial | Sal/Hora |  |  | Encargos(%) |  |  | Consumo | [8 empty] | Custo Horário
ENCARREGADO DE SERVIÇO |  | 20002 | 10.06 | 22.31 |  |  | 121.83 |  |  | 1 | [8 empty] | 22.31
AJUDANTE |  | 20003 | 6.82 | 15.12 |  |  | 121.83 |  |  | 3 | [8 empty] | 45.36
(B)Total: | [18 empty] | 67.67
(C)Itens de Incidência |  | Código auxiliar | % | M. O. |  |  | Equip. |  |  | Mat. |  |  |  | Custo
EPI |  | 0011 | 1.12 | X | [9 empty] | 0.75
ALIMENTAÇÃO |  | 0012 | 9.6 | X | [9 empty] | 6.49
TRANSP. DE PESSOAL |  | 0013 | 4.79 | X | [9 empty] | 3.24
(C)Total: | [18 empty] | 10.48
Custo Horário da Execução (A) + (B) + (C) | [12 empty] | 1679.84
(D) Produção da Equipe | [12 empty] | 191.73
(E) Custo Unitário da Execução [(A) + (B) + (C)] / (D) | [12 empty] | 8.76
(F)Materiais |  | Código auxiliar | Unid. | Custo Unitário | [5 empty] | Consumo | [7 empty] | Custo Unitário
(F)Total: | [18 empty] | 0
(G)Serviços |  | Código auxiliar | Unid. | Custo Unitário |  |  |  |  | Consumo | [7 empty] | Custo Unitário
(G)Total: | [18 empty] | 0
(H)Itens de Transporte |  | Código auxiliar | Unid. | Fórmula |  |  |  | X1 | X2 |  |  | X3 |  |  | Custo |  |  |  | Consumo |  | Custo Unit.
(H)Total: | [18 empty] | 0
Custo Direto Total (E) + (F) + (G) + (H) | [18 empty] | 8.76
BDI:20,48% | [18 empty] | 1.79
Preço Unitário Total | [18 empty] | 10.55
Tabela de Preços: TABELA DE TERRAPLENAGEM, PAVIMENTAÇÃO E OBRAS DE ARTE ESPECIAIS - SET/22 - SEM DESONERAÇÃO - T182 | [18 empty] | Data base: 01/09/2022
Serviço: 40018 ESCAV., CARGA E TRANSPORTE DE MAT. 1ª CATEG. - C/ ESCAVADEIRA - (DT: 601 A 800M) | [18 empty] | Unidade: m3
(A)Equipamento |  | Código auxiliar | Ut. Pr |  | Ut. Impr |  |  | Vl. Hr. Prod |  |  | Vl. Hr. Imp |  |  |  |  | Consumo |  |  |  | Custo Horário
CAMINHÃO BASCULANTE 10 M3 - 15 T |  | 30037 | 0.83 |  | 0.17 |  |  | 318.15 |  |  | 58.61 |  |  |  |  | 5 |  |  |  | 1370.1
MOTONIVELADORA - CAT 120K OU EQUIVALENTE |  | 30046 | 0.19 |  | 0.81 |  |  | 238.57 |  |  | 81.04 |  |  |  |  | 1 |  |  |  | 110.96
ESCAVADEIRA HIDRÁULICA - CAT 323DL OU EQUIVALENTE |  | 30057 | 1 |  | 0 |  |  | 319.49 |  |  | 127.21 |  |  |  |  | 1 |  |  |  | 319.49
(A)Total: | [18 empty] | 1800.55
(B)Mão-de-Obra |  | Código auxiliar | Eq. Salarial | Sal/Hora |  |  | Encargos(%) |  |  | Consumo | [8 empty] | Custo Horário
ENCARREGADO DE SERVIÇO |  | 20002 | 10.06 | 22.31 |  |  | 121.83 |  |  | 1 | [8 empty] | 22.31
AJUDANTE |  | 20003 | 6.82 | 15.12 |  |  | 121.83 |  |  | 3 | [8 empty] | 45.36
(B)Total: | [18 empty] | 67.67
(C)Itens de Incidência |  | Código auxiliar | % | M. O. |  |  | Equip. |  |  | Mat. |  |  |  | Custo
EPI |  | 0011 | 1.12 | X | [9 empty] | 0.75
ALIMENTAÇÃO |  | 0012 | 9.6 | X | [9 empty] | 6.49
TRANSP. DE PESSOAL |  | 0013 | 4.79 | X | [9 empty] | 3.24
(C)Total: | [18 empty] | 10.48
Custo Horário da Execução (A) + (B) + (C) | [12 empty] | 1878.7
(D) Produção da Equipe | [12 empty] | 191.73
(E) Custo Unitário da Execução [(A) + (B) + (C)] / (D) | [12 empty] | 9.79
(F)Materiais |  | Código auxiliar | Unid. | Custo Unitário | [5 empty] | Consumo | [7 empty] | Custo Unitário
(F)Total: | [18 empty] | 0
(G)Serviços |  | Código auxiliar | Unid. | Custo Unitário |  |  |  |  | Consumo | [7 empty] | Custo Unitário
(G)Total: | [18 empty] | 0
(H)Itens de Transporte |  | Código auxiliar | Unid. | Fórmula |  |  |  | X1 | X2 |  |  | X3 |  |  | Custo |  |  |  | Consumo |  | Custo Unit.
(H)Total: | [18 empty] | 0
Custo Direto Total (E) + (F) + (G) + (H) | [18 empty] | 9.79
BDI:20,48% | [18 empty] | 2
Preço Unitário Total | [18 empty] | 11.79
Tabela de Preços: TABELA DE TERRAPLENAGEM, PAVIMENTAÇÃO E OBRAS DE ARTE ESPECIAIS - SET/22 - SEM DESONERAÇÃO - T182 | [18 empty] | Data base: 01/09/2022
Serviço: 40019 ESCAV., CARGA E TRANSPORTE DE MAT. 1ª CATEG. - C/ ESCAVADEIRA - (DT: 801 A 1.000M) | [18 empty] | Unidade: m3
(A)Equipamento |  | Código auxiliar | Ut. Pr |  | Ut. Impr |  |  | Vl. Hr. Prod |  |  | Vl. Hr. Imp |  |  |  |  | Consumo |  |  |  | Custo Horário
CAMINHÃO BASCULANTE 10 M3 - 15 T |  | 30037 | 0.92 |  | 0.08 |  |  | 318.15 |  |  | 58.61 |  |  |  |  | 5 |  |  |  | 1486.85
MOTONIVELADORA - CAT 120K OU EQUIVALENTE |  | 30046 | 0.22 |  | 0.78 |  |  | 238.57 |  |  | 81.04 |  |  |  |  | 1 |  |  |  | 115.69
ESCAVADEIRA HIDRÁULICA - CAT 323DL OU EQUIVALENTE |  | 30057 | 1 |  | 0 |  |  | 319.49 |  |  | 127.21 |  |  |  |  | 1 |  |  |  | 319.49
(A)Total: | [18 empty] | 1922.03
(B)Mão-de-Obra |  | Código auxiliar | Eq. Salarial | Sal/Hora |  |  | Encargos(%) |  |  | Consumo | [8 empty] | Custo Horário
ENCARREGADO DE SERVIÇO |  | 20002 | 10.06 | 22.31 |  |  | 121.83 |  |  | 1 | [8 empty] | 22.31
AJUDANTE |  | 20003 | 6.82 | 15.12 |  |  | 121.83 |  |  | 3 | [8 empty] | 45.36
(B)Total: | [18 empty] | 67.67
(C)Itens de Incidência |  | Código auxiliar | % | M. O. |  |  | Equip. |  |  | Mat. |  |  |  | Custo
EPI |  | 0011 | 1.12 | X | [9 empty] | 0.75
ALIMENTAÇÃO |  | 0012 | 9.6 | X | [9 empty] | 6.49
TRANSP. DE PESSOAL |  | 0013 | 4.79 | X | [9 empty] | 3.24
(C)Total: | [18 empty] | 10.48
Custo Horário da Execução (A) + (B) + (C) | [12 empty] | 2000.18
(D) Produção da Equipe | [12 empty] | 191.73
(E) Custo Unitário da Execução [(A) + (B) + (C)] / (D) | [12 empty] | 10.43
(F)Materiais |  | Código auxiliar | Unid. | Custo Unitário | [5 empty] | Consumo | [7 empty] | Custo Unitário
(F)Total: | [18 empty] | 0
(G)Serviços |  | Código auxiliar | Unid. | Custo Unitário |  |  |  |  | Consumo | [7 empty] | Custo Unitário
(G)Total: | [18 empty] | 0
(H)Itens de Transporte |  | Código auxiliar | Unid. | Fórmula |  |  |  | X1 | X2 |  |  | X3 |  |  | Custo |  |  |  | Consumo |  | Custo Unit.
(H)Total: | [18 empty] | 0
Custo Direto Total (E) + (F) + (G) + (H) | [18 empty] | 10.43
BDI:20,48% | [18 empty] | 2.13
Preço Unitário Total | [18 empty] | 12.56
Tabela de Preços: TABELA DE TERRAPLENAGEM, PAVIMENTAÇÃO E OBRAS DE ARTE ESPECIAIS - SET/22 - SEM DESONERAÇÃO - T182 | [18 empty] | Data base: 01/09/2022
Serviço: 40020 ESCAV., CARGA E TRANSPORTE DE MAT. 1ª CATEG. - C/ ESCAVADEIRA - (DT: 1.001 A 1.200M) | [18 empty] | Unidade: m3
(A)Equipamento |  | Código auxiliar | Ut. Pr |  | Ut. Impr |  |  | Vl. Hr. Prod |  |  | Vl. Hr. Imp |  |  |  |  | Consumo |  |  |  | Custo Horário
CAMINHÃO BASCULANTE 10 M3 - 15 T |  | 30037 | 1 |  | 0 |  |  | 318.15 |  |  | 58.61 |  |  |  |  | 5 |  |  |  | 1590.75
MOTONIVELADORA - CAT 120K OU EQUIVALENTE |  | 30046 | 0.26 |  | 0.74 |  |  | 238.57 |  |  | 81.04 |  |  |  |  | 1 |  |  |  | 121.98
ESCAVADEIRA HIDRÁULICA - CAT 323DL OU EQUIVALENTE |  | 30057 | 1 |  | 0 |  |  | 319.49 |  |  | 127.21 |  |  |  |  | 1 |  |  |  | 319.49
(A)Total: | [18 empty] | 2032.22
(B)Mão-de-Obra |  | Código auxiliar | Eq. Salarial | Sal/Hora |  |  | Encargos(%) |  |  | Consumo | [8 empty] | Custo Horário
ENCARREGADO DE SERVIÇO |  | 20002 | 10.06 | 22.31 |  |  | 121.83 |  |  | 1 | [8 empty] | 22.31
AJUDANTE |  | 20003 | 6.82 | 15.12 |  |  | 121.83 |  |  | 3 | [8 empty] | 45.36
(B)Total: | [18 empty] | 67.67
(C)Itens de Incidência |  | Código auxiliar | % | M. O. |  |  | Equip. |  |  | Mat. |  |  |  | Custo
EPI |  | 0011 | 1.12 | X | [9 empty] | 0.75
ALIMENTAÇÃO |  | 0012 | 9.6 | X | [9 empty] | 6.49
TRANSP. DE PESSOAL |  | 0013 | 4.79 | X | [9 empty] | 3.24
(C)Total: | [18 empty] | 10.48
Custo Horário da Execução (A) + (B) + (C) | [12 empty] | 2110.37
(D) Produção da Equipe | [12 empty] | 191.73
(E) Custo Unitário da Execução [(A) + (B) + (C)] / (D) | [12 empty] | 11
(F)Materiais |  | Código auxiliar | Unid. | Custo Unitário | [5 empty] | Consumo | [7 empty] | Custo Unitário
(F)Total: | [18 empty] | 0
(G)Serviços |  | Código auxiliar | Unid. | Custo Unitário |  |  |  |  | Consumo | [7 empty] | Custo Unitário
(G)Total: | [18 empty] | 0
(H)Itens de Transporte |  | Código auxiliar | Unid. | Fórmula |  |  |  | X1 | X2 |  |  | X3 |  |  | Custo |  |  |  | Consumo |  | Custo Unit.
(H)Total: | [18 empty] | 0
Custo Direto Total (E) + (F) + (G) + (H) | [18 empty] | 11
BDI:20,48% | [18 empty] | 2.25
Preço Unitário Total | [18 empty] | 13.25
Tabela de Preços: TABELA DE TERRAPLENAGEM, PAVIMENTAÇÃO E OBRAS DE ARTE ESPECIAIS - SET/22 - SEM DESONERAÇÃO - T182 | [18 empty] | Data base: 01/09/2022
Serviço: 40021 ESCAV., CARGA E TRANSPORTE DE MAT. 1ª CATEG. - C/ ESCAVADEIRA - (DT: 1.201 A 1.400M) | [18 empty] | Unidade: m3
(A)Equipamento |  | Código auxiliar | Ut. Pr |  | Ut. Impr |  |  | Vl. Hr. Prod |  |  | Vl. Hr. Imp |  |  |  |  | Consumo |  |  |  | Custo Horário
CAMINHÃO BASCULANTE 10 M3 - 15 T |  | 30037 | 0.9 |  | 0.1 |  |  | 318.15 |  |  | 58.61 |  |  |  |  | 6 |  |  |  | 1753.14
MOTONIVELADORA - CAT 120K OU EQUIVALENTE |  | 30046 | 0.3 |  | 0.7 |  |  | 238.57 |  |  | 81.04 |  |  |  |  | 1 |  |  |  | 128.29
ESCAVADEIRA HIDRÁULICA - CAT 323DL OU EQUIVALENTE |  | 30057 | 1 |  | 0 |  |  | 319.49 |  |  | 127.21 |  |  |  |  | 1 |  |  |  | 319.49
(A)Total: | [18 empty] | 2200.92
(B)Mão-de-Obra |  | Código auxiliar | Eq. Salarial | Sal/Hora |  |  | Encargos(%) |  |  | Consumo | [8 empty] | Custo Horário
ENCARREGADO DE SERVIÇO |  | 20002 | 10.06 | 22.31 |  |  | 121.83 |  |  | 1 | [8 empty] | 22.31
AJUDANTE |  | 20003 | 6.82 | 15.12 |  |  | 121.83 |  |  | 3 | [8 empty] | 45.36
(B)Total: | [18 empty] | 67.67
(C)Itens de Incidência |  | Código auxiliar | % | M. O. |  |  | Equip. |  |  | Mat. |  |  |  | Custo
EPI |  | 0011 | 1.12 | X | [9 empty] | 0.75
ALIMENTAÇÃO |  | 0012 | 9.6 | X | [9 empty] | 6.49
TRANSP. DE PESSOAL |  | 0013 | 4.79 | X | [9 empty] | 3.24
(C)Total: | [18 empty] | 10.48
Custo Horário da Execução (A) + (B) + (C) | [12 empty] | 2279.07
(D) Produção da Equipe | [12 empty] | 191.73
(E) Custo Unitário da Execução [(A) + (B) + (C)] / (D) | [12 empty] | 11.88
(F)Materiais |  | Código auxiliar | Unid. | Custo Unitário | [5 empty] | Consumo | [7 empty] | Custo Unitário
(F)Total: | [18 empty] | 0
(G)Serviços |  | Código auxiliar | Unid. | Custo Unitário |  |  |  |  | Consumo | [7 empty] | Custo Unitário
(G)Total: | [18 empty] | 0
(H)Itens de Transporte |  | Código auxiliar | Unid. | Fórmula |  |  |  | X1 | X2 |  |  | X3 |  |  | Custo |  |  |  | Consumo |  | Custo Unit.
(H)Total: | [18 empty] | 0
Custo Direto Total (E) + (F) + (G) + (H) | [18 empty] | 11.88
BDI:20,48% | [18 empty] | 2.43
Preço Unitário Total | [18 empty] | 14.31
Tabela de Preços: TABELA DE TERRAPLENAGEM, PAVIMENTAÇÃO E OBRAS DE ARTE ESPECIAIS - SET/22 - SEM DESONERAÇÃO - T182 | [18 empty] | Data base: 01/09/2022
Serviço: 40022 ESCAV., CARGA E TRANSPORTE DE MAT. 1ª CATEG. - C/ ESCAVADEIRA - (DT: 1.401 A 1.600M) | [18 empty] | Unidade: m3
(A)Equipamento |  | Código auxiliar | Ut. Pr |  | Ut. Impr |  |  | Vl. Hr. Prod |  |  | Vl. Hr. Imp |  |  |  |  | Consumo |  |  |  | Custo Horário
CAMINHÃO BASCULANTE 10 M3 - 15 T |  | 30037 | 0.95 |  | 0.05 |  |  | 318.15 |  |  | 58.61 |  |  |  |  | 6 |  |  |  | 1831.02
MOTONIVELADORA - CAT 120K OU EQUIVALENTE |  | 30046 | 0.32 |  | 0.68 |  |  | 238.57 |  |  | 81.04 |  |  |  |  | 1 |  |  |  | 131.44
ESCAVADEIRA HIDRÁULICA - CAT 323DL OU EQUIVALENTE |  | 30057 | 1 |  | 0 |  |  | 319.49 |  |  | 127.21 |  |  |  |  | 1 |  |  |  | 319.49
(A)Total: | [18 empty] | 2281.95
(B)Mão-de-Obra |  | Código auxiliar | Eq. Salarial | Sal/Hora |  |  | Encargos(%) |  |  | Consumo | [8 empty] | Custo Horário
ENCARREGADO DE SERVIÇO |  | 20002 | 10.06 | 22.31 |  |  | 121.83 |  |  | 1 | [8 empty] | 22.31
AJUDANTE |  | 20003 | 6.82 | 15.12 |  |  | 121.83 |  |  | 3 | [8 empty] | 45.36
(B)Total: | [18 empty] | 67.67
(C)Itens de Incidência |  | Código auxiliar | % | M. O. |  |  | Equip. |  |  | Mat. |  |  |  | Custo
EPI |  | 0011 | 1.12 | X | [9 empty] | 0.75
ALIMENTAÇÃO |  | 0012 | 9.6 | X | [9 empty] | 6.49
TRANSP. DE PESSOAL |  | 0013 | 4.79 | X | [9 empty] | 3.24
(C)Total: | [18 empty] | 10.48
Custo Horário da Execução (A) + (B) + (C) | [12 empty] | 2360.1
(D) Produção da Equipe | [12 empty] | 191.73
(E) Custo Unitário da Execução [(A) + (B) + (C)] / (D) | [12 empty] | 12.3
(F)Materiais |  | Código auxiliar | Unid. | Custo Unitário | [5 empty] | Consumo | [7 empty] | Custo Unitário
(F)Total: | [18 empty] | 0
(G)Serviços |  | Código auxiliar | Unid. | Custo Unitário |  |  |  |  | Consumo | [7 empty] | Custo Unitário
(G)Total: | [18 empty] | 0
(H)Itens de Transporte |  | Código auxiliar | Unid. | Fórmula |  |  |  | X1 | X2 |  |  | X3 |  |  | Custo |  |  |  | Consumo |  | Custo Unit.
(H)Total: | [18 empty] | 0
Custo Direto Total (E) + (F) + (G) + (H) | [18 empty] | 12.3
BDI:20,48% | [18 empty] | 2.51
Preço Unitário Total | [18 empty] | 14.81
Tabela de Preços: TABELA DE TERRAPLENAGEM, PAVIMENTAÇÃO E OBRAS DE ARTE ESPECIAIS - SET/22 - SEM DESONERAÇÃO - T182 | [18 empty] | Data base: 01/09/2022
Serviço: 40023 ESCAV., CARGA E TRANSPORTE DE MAT. 1ª CATEG. - C/ ESCAVADEIRA - (DT: 1.601 A 1.800M) | [18 empty] | Unidade: m3
(A)Equipamento |  | Código auxiliar | Ut. Pr |  | Ut. Impr |  |  | Vl. Hr. Prod |  |  | Vl. Hr. Imp |  |  |  |  | Consumo |  |  |  | Custo Horário
CAMINHÃO BASCULANTE 10 M3 - 15 T |  | 30037 | 0.99 |  | 0.01 |  |  | 318.15 |  |  | 58.61 |  |  |  |  | 6 |  |  |  | 1893.24
MOTONIVELADORA - CAT 120K OU EQUIVALENTE |  | 30046 | 0.36 |  | 0.64 |  |  | 238.57 |  |  | 81.04 |  |  |  |  | 1 |  |  |  | 137.74
ESCAVADEIRA HIDRÁULICA - CAT 323DL OU EQUIVALENTE |  | 30057 | 1 |  | 0 |  |  | 319.49 |  |  | 127.21 |  |  |  |  | 1 |  |  |  | 319.49
(A)Total: | [18 empty] | 2350.47
(B)Mão-de-Obra |  | Código auxiliar | Eq. Salarial | Sal/Hora |  |  | Encargos(%) |  |  | Consumo | [8 empty] | Custo Horário
ENCARREGADO DE SERVIÇO |  | 20002 | 10.06 | 22.31 |  |  | 121.83 |  |  | 1 | [8 empty] | 22.31
AJUDANTE |  | 20003 | 6.82 | 15.12 |  |  | 121.83 |  |  | 3 | [8 empty] | 45.36
(B)Total: | [18 empty] | 67.67
(C)Itens de Incidência |  | Código auxiliar | % | M. O. |  |  | Equip. |  |  | Mat. |  |  |  | Custo
EPI |  | 0011 | 1.12 | X | [9 empty] | 0.75
ALIMENTAÇÃO |  | 0012 | 9.6 | X | [9 empty] | 6.49
TRANSP. DE PESSOAL |  | 0013 | 4.79 | X | [9 empty] | 3.24
(C)Total: | [18 empty] | 10.48
Custo Horário da Execução (A) + (B) + (C) | [12 empty] | 2428.62
(D) Produção da Equipe | [12 empty] | 191.73
(E) Custo Unitário da Execução [(A) + (B) + (C)] / (D) | [12 empty] | 12.66
(F)Materiais |  | Código auxiliar | Unid. | Custo Unitário | [5 empty] | Consumo | [7 empty] | Custo Unitário
(F)Total: | [18 empty] | 0
(G)Serviços |  | Código auxiliar | Unid. | Custo Unitário |  |  |  |  | Consumo | [7 empty] | Custo Unitário
(G)Total: | [18 empty] | 0
(H)Itens de Transporte |  | Código auxiliar | Unid. | Fórmula |  |  |  | X1 | X2 |  |  | X3 |  |  | Custo |  |  |  | Consumo |  | Custo Unit.
(H)Total: | [18 empty] | 0
Custo Direto Total (E) + (F) + (G) + (H) | [18 empty] | 12.66
BDI:20,48% | [18 empty] | 2.59
Preço Unitário Total | [18 empty] | 15.25
Tabela de Preços: TABELA DE TERRAPLENAGEM, PAVIMENTAÇÃO E OBRAS DE ARTE ESPECIAIS - SET/22 - SEM DESONERAÇÃO - T182 | [18 empty] | Data base: 01/09/2022
Serviço: 40024 ESCAV., CARGA E TRANSPORTE DE MAT. 1ª CATEG. - C/ ESCAVADEIRA - (DT: 1.801 A 2.000M) | [18 empty] | Unidade: m3
(A)Equipamento |  | Código auxiliar | Ut. Pr |  | Ut. Impr |  |  | Vl. Hr. Prod |  |  | Vl. Hr. Imp |  |  |  |  | Consumo |  |  |  | Custo Horário
CAMINHÃO BASCULANTE 10 M3 - 15 T |  | 30037 | 0.92 |  | 0.08 |  |  | 318.15 |  |  | 58.61 |  |  |  |  | 7 |  |  |  | 2081.59
MOTONIVELADORA - CAT 120K OU EQUIVALENTE |  | 30046 | 0.41 |  | 0.59 |  |  | 238.57 |  |  | 81.04 |  |  |  |  | 1 |  |  |  | 145.62
ESCAVADEIRA HIDRÁULICA - CAT 323DL OU EQUIVALENTE |  | 30057 | 1 |  | 0 |  |  | 319.49 |  |  | 127.21 |  |  |  |  | 1 |  |  |  | 319.49
(A)Total: | [18 empty] | 2546.7
(B)Mão-de-Obra |  | Código auxiliar | Eq. Salarial | Sal/Hora |  |  | Encargos(%) |  |  | Consumo | [8 empty] | Custo Horário
ENCARREGADO DE SERVIÇO |  | 20002 | 10.06 | 22.31 |  |  | 121.83 |  |  | 1 | [8 empty] | 22.31
AJUDANTE |  | 20003 | 6.82 | 15.12 |  |  | 121.83 |  |  | 3 | [8 empty] | 45.36
(B)Total: | [18 empty] | 67.67
(C)Itens de Incidência |  | Código auxiliar | % | M. O. |  |  | Equip. |  |  | Mat. |  |  |  | Custo
EPI |  | 0011 | 1.12 | X | [9 empty] | 0.75
ALIMENTAÇÃO |  | 0012 | 9.6 | X | [9 empty] | 6.49
TRANSP. DE PESSOAL |  | 0013 | 4.79 | X | [9 empty] | 3.24
(C)Total: | [18 empty] | 10.48
Custo Horário da Execução (A) + (B) + (C) | [12 empty] | 2624.85
(D) Produção da Equipe | [12 empty] | 191.73
(E) Custo Unitário da Execução [(A) + (B) + (C)] / (D) | [12 empty] | 13.69
(F)Materiais |  | Código auxiliar | Unid. | Custo Unitário | [5 empty] | Consumo | [7 empty] | Custo Unitário
(F)Total: | [18 empty] | 0
(G)Serviços |  | Código auxiliar | Unid. | Custo Unitário |  |  |  |  | Consumo | [7 empty] | Custo Unitário
(G)Total: | [18 empty] | 0
(H)Itens de Transporte |  | Código auxiliar | Unid. | Fórmula |  |  |  | X1 | X2 |  |  | X3 |  |  | Custo |  |  |  | Consumo |  | Custo Unit.
(H)Total: | [18 empty] | 0
Custo Direto Total (E) + (F) + (G) + (H) | [18 empty] | 13.69
BDI:20,48% | [18 empty] | 2.8
Preço Unitário Total | [18 empty] | 16.49
Tabela de Preços: TABELA DE TERRAPLENAGEM, PAVIMENTAÇÃO E OBRAS DE ARTE ESPECIAIS - SET/22 - SEM DESONERAÇÃO - T182 | [18 empty] | Data base: 01/09/2022
Serviço: 40025 ESCAV., CARGA E TRANSPORTE DE MAT. 1ª CATEG. - C/ ESCAVADEIRA - (DT: 2.001 A 3.000M) | [18 empty] | Unidade: m3
(A)Equipamento |  | Código auxiliar | Ut. Pr |  | Ut. Impr |  |  | Vl. Hr. Prod |  |  | Vl. Hr. Imp |  |  |  |  | Consumo |  |  |  | Custo Horário
CAMINHÃO BASCULANTE 10 M3 - 15 T |  | 30037 | 0.96 |  | 0.04 |  |  | 318.15 |  |  | 58.61 |  |  |  |  | 8 |  |  |  | 2462.08
MOTONIVELADORA - CAT 120K OU EQUIVALENTE |  | 30046 | 0.52 |  | 0.48 |  |  | 238.57 |  |  | 81.04 |  |  |  |  | 1 |  |  |  | 162.94
ESCAVADEIRA HIDRÁULICA - CAT 323DL OU EQUIVALENTE |  | 30057 | 1 |  | 0 |  |  | 319.49 |  |  | 127.21 |  |  |  |  | 1 |  |  |  | 319.49
(A)Total: | [18 empty] | 2944.51
(B)Mão-de-Obra |  | Código auxiliar | Eq. Salarial | Sal/Hora |  |  | Encargos(%) |  |  | Consumo | [8 empty] | Custo Horário
ENCARREGADO DE SERVIÇO |  | 20002 | 10.06 | 22.31 |  |  | 121.83 |  |  | 1 | [8 empty] | 22.31
AJUDANTE |  | 20003 | 6.82 | 15.12 |  |  | 121.83 |  |  | 3 | [8 empty] | 45.36
(B)Total: | [18 empty] | 67.67
(C)Itens de Incidência |  | Código auxiliar | % | M. O. |  |  | Equip. |  |  | Mat. |  |  |  | Custo
EPI |  | 0011 | 1.12 | X | [9 empty] | 0.75
ALIMENTAÇÃO |  | 0012 | 9.6 | X | [9 empty] | 6.49
TRANSP. DE PESSOAL |  | 0013 | 4.79 | X | [9 empty] | 3.24
(C)Total: | [18 empty] | 10.48
Custo Horário da Execução (A) + (B) + (C) | [12 empty] | 3022.66
(D) Produção da Equipe | [12 empty] | 191.73
(E) Custo Unitário da Execução [(A) + (B) + (C)] / (D) | [12 empty] | 15.76
(F)Materiais |  | Código auxiliar | Unid. | Custo Unitário | [5 empty] | Consumo | [7 empty] | Custo Unitário
(F)Total: | [18 empty] | 0
(G)Serviços |  | Código auxiliar | Unid. | Custo Unitário |  |  |  |  | Consumo | [7 empty] | Custo Unitário
(G)Total: | [18 empty] | 0
(H)Itens de Transporte |  | Código auxiliar | Unid. | Fórmula |  |  |  | X1 | X2 |  |  | X3 |  |  | Custo |  |  |  | Consumo |  | Custo Unit.
(H)Total: | [18 empty] | 0
Custo Direto Total (E) + (F) + (G) + (H) | [18 empty] | 15.76
BDI:20,48% | [18 empty] | 3.22
Preço Unitário Total | [18 empty] | 18.98
Tabela de Preços: TABELA DE TERRAPLENAGEM, PAVIMENTAÇÃO E OBRAS DE ARTE ESPECIAIS - SET/22 - SEM DESONERAÇÃO - T182 | [18 empty] | Data base: 01/09/2022
Serviço: 40026 ESCAV., CARGA E TRANSPORTE DE MAT. 1ª CATEG. - C/ ESCAVADEIRA - (DT: 3.001 A 5.000M) | [18 empty] | Unidade: m3
(A)Equipamento |  | Código auxiliar | Ut. Pr |  | Ut. Impr |  |  | Vl. Hr. Prod |  |  | Vl. Hr. Imp |  |  |  |  | Consumo |  |  |  | Custo Horário
CAMINHÃO BASCULANTE 10 M3 - 15 T |  | 30037 | 0.94 |  | 0.06 |  |  | 318.15 |  |  | 58.61 |  |  |  |  | 12 |  |  |  | 3630.84
MOTONIVELADORA - CAT 120K OU EQUIVALENTE |  | 30046 | 0.79 |  | 0.21 |  |  | 238.57 |  |  | 81.04 |  |  |  |  | 1 |  |  |  | 205.48
ESCAVADEIRA HIDRÁULICA - CAT 323DL OU EQUIVALENTE |  | 30057 | 1 |  | 0 |  |  | 319.49 |  |  | 127.21 |  |  |  |  | 1 |  |  |  | 319.49
(A)Total: | [18 empty] | 4155.81
(B)Mão-de-Obra |  | Código auxiliar | Eq. Salarial | Sal/Hora |  |  | Encargos(%) |  |  | Consumo | [8 empty] | Custo Horário
ENCARREGADO DE SERVIÇO |  | 20002 | 10.06 | 22.31 |  |  | 121.83 |  |  | 1 | [8 empty] | 22.31
AJUDANTE |  | 20003 | 6.82 | 15.12 |  |  | 121.83 |  |  | 3 | [8 empty] | 45.36
(B)Total: | [18 empty] | 67.67
(C)Itens de Incidência |  | Código auxiliar | % | M. O. |  |  | Equip. |  |  | Mat. |  |  |  | Custo
EPI |  | 0011 | 1.12 | X | [9 empty] | 0.75
ALIMENTAÇÃO |  | 0012 | 9.6 | X | [9 empty] | 6.49
TRANSP. DE PESSOAL |  | 0013 | 4.79 | X | [9 empty] | 3.24
(C)Total: | [18 empty] | 10.48
Custo Horário da Execução (A) + (B) + (C) | [12 empty] | 4233.96
(D) Produção da Equipe | [12 empty] | 191.73
(E) Custo Unitário da Execução [(A) + (B) + (C)] / (D) | [12 empty] | 22.08
(F)Materiais |  | Código auxiliar | Unid. | Custo Unitário | [5 empty] | Consumo | [7 empty] | Custo Unitário
(F)Total: | [18 empty] | 0
(G)Serviços |  | Código auxiliar | Unid. | Custo Unitário |  |  |  |  | Consumo | [7 empty] | Custo Unitário
(G)Total: | [18 empty] | 0
(H)Itens de Transporte |  | Código auxiliar | Unid. | Fórmula |  |  |  | X1 | X2 |  |  | X3 |  |  | Custo |  |  |  | Consumo |  | Custo Unit.
(H)Total: | [18 empty] | 0
Custo Direto Total (E) + (F) + (G) + (H) | [18 empty] | 22.08
BDI:20,48% | [18 empty] | 4.52
Preço Unitário Total | [18 empty] | 26.6
Tabela de Preços: TABELA DE TERRAPLENAGEM, PAVIMENTAÇÃO E OBRAS DE ARTE ESPECIAIS - SET/22 - SEM DESONERAÇÃO - T182 | [18 empty] | Data base: 01/09/2022
Serviço: 40027 ESCAV., CARGA E TRANSPORTE DE MAT. 1ª CATEG. - C/ ESCAVADEIRA - (DT: 5.001 A 10.000M) | [18 empty] | Unidade: m3
(A)Equipamento |  | Código auxiliar | Ut. Pr |  | Ut. Impr |  |  | Vl. Hr. Prod |  |  | Vl. Hr. Imp |  |  |  |  | Consumo |  |  |  | Custo Horário
CAMINHÃO BASCULANTE 10 M3 - 15 T |  | 30037 | 0.97 |  | 0.03 |  |  | 318.15 |  |  | 58.61 |  |  |  |  | 16 |  |  |  | 4965.6
MOTONIVELADORA - CAT 120K OU EQUIVALENTE |  | 30046 | 0.74 |  | 0.26 |  |  | 238.57 |  |  | 81.04 |  |  |  |  | 2 |  |  |  | 395.22
ESCAVADEIRA HIDRÁULICA - CAT 323DL OU EQUIVALENTE |  | 30057 | 1 |  | 0 |  |  | 319.49 |  |  | 127.21 |  |  |  |  | 1 |  |  |  | 319.49
(A)Total: | [18 empty] | 5680.31
(B)Mão-de-Obra |  | Código auxiliar | Eq. Salarial | Sal/Hora |  |  | Encargos(%) |  |  | Consumo | [8 empty] | Custo Horário
ENCARREGADO DE SERVIÇO |  | 20002 | 10.06 | 22.31 |  |  | 121.83 |  |  | 1 | [8 empty] | 22.31
AJUDANTE |  | 20003 | 6.82 | 15.12 |  |  | 121.83 |  |  | 3 | [8 empty] | 45.36
(B)Total: | [18 empty] | 67.67
(C)Itens de Incidência |  | Código auxiliar | % | M. O. |  |  | Equip. |  |  | Mat. |  |  |  | Custo
EPI |  | 0011 | 1.12 | X | [9 empty] | 0.75
ALIMENTAÇÃO |  | 0012 | 9.6 | X | [9 empty] | 6.49
TRANSP. DE PESSOAL |  | 0013 | 4.79 | X | [9 empty] | 3.24
(C)Total: | [18 empty] | 10.48
Custo Horário da Execução (A) + (B) + (C) | [12 empty] | 5758.46
(D) Produção da Equipe | [12 empty] | 191.73
(E) Custo Unitário da Execução [(A) + (B) + (C)] / (D) | [12 empty] | 30.03
(F)Materiais |  | Código auxiliar | Unid. | Custo Unitário | [5 empty] | Consumo | [7 empty] | Custo Unitário
(F)Total: | [18 empty] | 0
(G)Serviços |  | Código auxiliar | Unid. | Custo Unitário |  |  |  |  | Consumo | [7 empty] | Custo Unitário
(G)Total: | [18 empty] | 0
(H)Itens de Transporte |  | Código auxiliar | Unid. | Fórmula |  |  |  | X1 | X2 |  |  | X3 |  |  | Custo |  |  |  | Consumo |  | Custo Unit.
(H)Total: | [18 empty] | 0
Custo Direto Total (E) + (F) + (G) + (H) | [18 empty] | 30.03
BDI:20,48% | [18 empty] | 6.15
Preço Unitário Total | [18 empty] | 36.18
Tabela de Preços: TABELA DE TERRAPLENAGEM, PAVIMENTAÇÃO E OBRAS DE ARTE ESPECIAIS - SET/22 - SEM DESONERAÇÃO - T182 | [18 empty] | Data base: 01/09/2022
Serviço: 40030 ESCAV., CARGA E TRANSPORTE DE MAT. 2ª CATEG. - C/ ESCAVADEIRA - (DT: 51 A 200M) | [18 empty] | Unidade: m3
(A)Equipamento |  | Código auxiliar | Ut. Pr |  | Ut. Impr |  |  | Vl. Hr. Prod |  |  | Vl. Hr. Imp |  |  |  |  | Consumo |  |  |  | Custo Horário
CAMINHÃO BASCULANTE 10 M3 - 15 T |  | 30037 | 0.71 |  | 0.29 |  |  | 318.15 |  |  | 58.61 |  |  |  |  | 3 |  |  |  | 728.61
MOTONIVELADORA - CAT 120K OU EQUIVALENTE |  | 30046 | 0.05 |  | 0.95 |  |  | 238.57 |  |  | 81.04 |  |  |  |  | 1 |  |  |  | 88.9
ESCAVADEIRA HIDRÁULICA - CAT 323DL OU EQUIVALENTE |  | 30057 | 1 |  | 0 |  |  | 319.49 |  |  | 127.21 |  |  |  |  | 1 |  |  |  | 319.49
(A)Total: | [18 empty] | 1137
(B)Mão-de-Obra |  | Código auxiliar | Eq. Salarial | Sal/Hora |  |  | Encargos(%) |  |  | Consumo | [8 empty] | Custo Horário
ENCARREGADO DE SERVIÇO |  | 20002 | 10.06 | 22.31 |  |  | 121.83 |  |  | 1 | [8 empty] | 22.31
AJUDANTE |  | 20003 | 6.82 | 15.12 |  |  | 121.83 |  |  | 3 | [8 empty] | 45.36
(B)Total: | [18 empty] | 67.67
(C)Itens de Incidência |  | Código auxiliar | % | M. O. |  |  | Equip. |  |  | Mat. |  |  |  | Custo
EPI |  | 0011 | 1.12 | X | [9 empty] | 0.75
ALIMENTAÇÃO |  | 0012 | 9.6 | X | [9 empty] | 6.49
TRANSP. DE PESSOAL |  | 0013 | 4.79 | X | [9 empty] | 3.24
(C)Total: | [18 empty] | 10.48
Custo Horário da Execução (A) + (B) + (C) | [12 empty] | 1215.15
(D) Produção da Equipe | [12 empty] | 126.55
(E) Custo Unitário da Execução [(A) + (B) + (C)] / (D) | [12 empty] | 9.6
(F)Materiais |  | Código auxiliar | Unid. | Custo Unitário | [5 empty] | Consumo | [7 empty] | Custo Unitário
(F)Total: | [18 empty] | 0
(G)Serviços |  | Código auxiliar | Unid. | Custo Unitário |  |  |  |  | Consumo | [7 empty] | Custo Unitário
(G)Total: | [18 empty] | 0
(H)Itens de Transporte |  | Código auxiliar | Unid. | Fórmula |  |  |  | X1 | X2 |  |  | X3 |  |  | Custo |  |  |  | Consumo |  | Custo Unit.
(H)Total: | [18 empty] | 0
Custo Direto Total (E) + (F) + (G) + (H) | [18 empty] | 9.6
BDI:20,48% | [18 empty] | 1.96
Preço Unitário Total | [18 empty] | 11.56
Tabela de Preços: TABELA DE TERRAPLENAGEM, PAVIMENTAÇÃO E OBRAS DE ARTE ESPECIAIS - SET/22 - SEM DESONERAÇÃO - T182 | [18 empty] | Data base: 01/09/2022
Serviço: 40031 ESCAV., CARGA E TRANSPORTE DE MAT. 2ª CATEG. - C/ ESCAVADEIRA - (DT: 201 A 400M) | [18 empty] | Unidade: m3
(A)Equipamento |  | Código auxiliar | Ut. Pr |  | Ut. Impr |  |  | Vl. Hr. Prod |  |  | Vl. Hr. Imp |  |  |  |  | Consumo |  |  |  | Custo Horário
CAMINHÃO BASCULANTE 10 M3 - 15 T |  | 30037 | 0.88 |  | 0.12 |  |  | 318.15 |  |  | 58.61 |  |  |  |  | 3 |  |  |  | 861
MOTONIVELADORA - CAT 120K OU EQUIVALENTE |  | 30046 | 0.12 |  | 0.88 |  |  | 238.57 |  |  | 81.04 |  |  |  |  | 1 |  |  |  | 99.93
ESCAVADEIRA HIDRÁULICA - CAT 323DL OU EQUIVALENTE |  | 30057 | 1 |  | 0 |  |  | 319.49 |  |  | 127.21 |  |  |  |  | 1 |  |  |  | 319.49
(A)Total: | [18 empty] | 1280.42
(B)Mão-de-Obra |  | Código auxiliar | Eq. Salarial | Sal/Hora |  |  | Encargos(%) |  |  | Consumo | [8 empty] | Custo Horário
ENCARREGADO DE SERVIÇO |  | 20002 | 10.06 | 22.31 |  |  | 121.83 |  |  | 1 | [8 empty] | 22.31
AJUDANTE |  | 20003 | 6.82 | 15.12 |  |  | 121.83 |  |  | 3 | [8 empty] | 45.36
(B)Total: | [18 empty] | 67.67
(C)Itens de Incidência |  | Código auxiliar | % | M. O. |  |  | Equip. |  |  | Mat. |  |  |  | Custo
EPI |  | 0011 | 1.12 | X | [9 empty] | 0.75
ALIMENTAÇÃO |  | 0012 | 9.6 | X | [9 empty] | 6.49
TRANSP. DE PESSOAL |  | 0013 | 4.79 | X | [9 empty] | 3.24
(C)Total: | [18 empty] | 10.48
Custo Horário da Execução (A) + (B) + (C) | [12 empty] | 1358.57
(D) Produção da Equipe | [12 empty] | 126.55
(E) Custo Unitário da Execução [(A) + (B) + (C)] / (D) | [12 empty] | 10.73
(F)Materiais |  | Código auxiliar | Unid. | Custo Unitário | [5 empty] | Consumo | [7 empty] | Custo Unitário
(F)Total: | [18 empty] | 0
(G)Serviços |  | Código auxiliar | Unid. | Custo Unitário |  |  |  |  | Consumo | [7 empty] | Custo Unitário
(G)Total: | [18 empty] | 0
(H)Itens de Transporte |  | Código auxiliar | Unid. | Fórmula |  |  |  | X1 | X2 |  |  | X3 |  |  | Custo |  |  |  | Consumo |  | Custo Unit.
(H)Total: | [18 empty] | 0
Custo Direto Total (E) + (F) + (G) + (H) | [18 empty] | 10.73
BDI:20,48% | [18 empty] | 2.19
Preço Unitário Total | [18 empty] | 12.92
Tabela de Preços: TABELA DE TERRAPLENAGEM, PAVIMENTAÇÃO E OBRAS DE ARTE ESPECIAIS - SET/22 - SEM DESONERAÇÃO - T182 | [18 empty] | Data base: 01/09/2022
Serviço: 40032 ESCAV., CARGA E TRANSPORTE DE MAT. 2ª CATEG. - C/ ESCAVADEIRA - (DT: 401 A 600M) | [18 empty] | Unidade: m3
(A)Equipamento |  | Código auxiliar | Ut. Pr |  | Ut. Impr |  |  | Vl. Hr. Prod |  |  | Vl. Hr. Imp |  |  |  |  | Consumo |  |  |  | Custo Horário
CAMINHÃO BASCULANTE 10 M3 - 15 T |  | 30037 | 0.96 |  | 0.04 |  |  | 318.15 |  |  | 58.61 |  |  |  |  | 3 |  |  |  | 923.28
MOTONIVELADORA - CAT 120K OU EQUIVALENTE |  | 30046 | 0.14 |  | 0.86 |  |  | 238.57 |  |  | 81.04 |  |  |  |  | 1 |  |  |  | 103.08
ESCAVADEIRA HIDRÁULICA - CAT 323DL OU EQUIVALENTE |  | 30057 | 1 |  | 0 |  |  | 319.49 |  |  | 127.21 |  |  |  |  | 1 |  |  |  | 319.49
(A)Total: | [18 empty] | 1345.85
(B)Mão-de-Obra |  | Código auxiliar | Eq. Salarial | Sal/Hora |  |  | Encargos(%) |  |  | Consumo | [8 empty] | Custo Horário
ENCARREGADO DE SERVIÇO |  | 20002 | 10.06 | 22.31 |  |  | 121.83 |  |  | 1 | [8 empty] | 22.31
AJUDANTE |  | 20003 | 6.82 | 15.12 |  |  | 121.83 |  |  | 3 | [8 empty] | 45.36
(B)Total: | [18 empty] | 67.67
(C)Itens de Incidência |  | Código auxiliar | % | M. O. |  |  | Equip. |  |  | Mat. |  |  |  | Custo
EPI |  | 0011 | 1.12 | X | [9 empty] | 0.75
ALIMENTAÇÃO |  | 0012 | 9.6 | X | [9 empty] | 6.49
TRANSP. DE PESSOAL |  | 0013 | 4.79 | X | [9 empty] | 3.24
(C)Total: | [18 empty] | 10.48
Custo Horário da Execução (A) + (B) + (C) | [12 empty] | 1424
(D) Produção da Equipe | [12 empty] | 126.55
(E) Custo Unitário da Execução [(A) + (B) + (C)] / (D) | [12 empty] | 11.25
(F)Materiais |  | Código auxiliar | Unid. | Custo Unitário | [5 empty] | Consumo | [7 empty] | Custo Unitário
(F)Total: | [18 empty] | 0
(G)Serviços |  | Código auxiliar | Unid. | Custo Unitário |  |  |  |  | Consumo | [7 empty] | Custo Unitário
(G)Total: | [18 empty] | 0
(H)Itens de Transporte |  | Código auxiliar | Unid. | Fórmula |  |  |  | X1 | X2 |  |  | X3 |  |  | Custo |  |  |  | Consumo |  | Custo Unit.
(H)Total: | [18 empty] | 0
Custo Direto Total (E) + (F) + (G) + (H) | [18 empty] | 11.25
BDI:20,48% | [18 empty] | 2.3
Preço Unitário Total | [18 empty] | 13.55
Tabela de Preços: TABELA DE TERRAPLENAGEM, PAVIMENTAÇÃO E OBRAS DE ARTE ESPECIAIS - SET/22 - SEM DESONERAÇÃO - T182 | [18 empty] | Data base: 01/09/2022
Serviço: 40033 ESCAV., CARGA E TRANSPORTE DE MAT. 2ª CATEG. - C/ ESCAVADEIRA - (DT: 601 A 800M) | [18 empty] | Unidade: m3
(A)Equipamento |  | Código auxiliar | Ut. Pr |  | Ut. Impr |  |  | Vl. Hr. Prod |  |  | Vl. Hr. Imp |  |  |  |  | Consumo |  |  |  | Custo Horário
CAMINHÃO BASCULANTE 10 M3 - 15 T |  | 30037 | 0.83 |  | 0.17 |  |  | 318.15 |  |  | 58.61 |  |  |  |  | 4 |  |  |  | 1096.08
MOTONIVELADORA - CAT 120K OU EQUIVALENTE |  | 30046 | 0.19 |  | 0.81 |  |  | 238.57 |  |  | 81.04 |  |  |  |  | 1 |  |  |  | 110.96
ESCAVADEIRA HIDRÁULICA - CAT 323DL OU EQUIVALENTE |  | 30057 | 1 |  | 0 |  |  | 319.49 |  |  | 127.21 |  |  |  |  | 1 |  |  |  | 319.49
(A)Total: | [18 empty] | 1526.53
(B)Mão-de-Obra |  | Código auxiliar | Eq. Salarial | Sal/Hora |  |  | Encargos(%) |  |  | Consumo | [8 empty] | Custo Horário
ENCARREGADO DE SERVIÇO |  | 20002 | 10.06 | 22.31 |  |  | 121.83 |  |  | 1 | [8 empty] | 22.31
AJUDANTE |  | 20003 | 6.82 | 15.12 |  |  | 121.83 |  |  | 3 | [8 empty] | 45.36
(B)Total: | [18 empty] | 67.67
(C)Itens de Incidência |  | Código auxiliar | % | M. O. |  |  | Equip. |  |  | Mat. |  |  |  | Custo
EPI |  | 0011 | 1.12 | X | [9 empty] | 0.75
ALIMENTAÇÃO |  | 0012 | 9.6 | X | [9 empty] | 6.49
TRANSP. DE PESSOAL |  | 0013 | 4.79 | X | [9 empty] | 3.24
(C)Total: | [18 empty] | 10.48
Custo Horário da Execução (A) + (B) + (C) | [12 empty] | 1604.68
(D) Produção da Equipe | [12 empty] | 126.55
(E) Custo Unitário da Execução [(A) + (B) + (C)] / (D) | [12 empty] | 12.68
(F)Materiais |  | Código auxiliar | Unid. | Custo Unitário | [5 empty] | Consumo | [7 empty] | Custo Unitário
(F)Total: | [18 empty] | 0
(G)Serviços |  | Código auxiliar | Unid. | Custo Unitário |  |  |  |  | Consumo | [7 empty] | Custo Unitário
(G)Total: | [18 empty] | 0
(H)Itens de Transporte |  | Código auxiliar | Unid. | Fórmula |  |  |  | X1 | X2 |  |  | X3 |  |  | Custo |  |  |  | Consumo |  | Custo Unit.
(H)Total: | [18 empty] | 0
Custo Direto Total (E) + (F) + (G) + (H) | [18 empty] | 12.68
BDI:20,48% | [18 empty] | 2.59
Preço Unitário Total | [18 empty] | 15.27
Tabela de Preços: TABELA DE TERRAPLENAGEM, PAVIMENTAÇÃO E OBRAS DE ARTE ESPECIAIS - SET/22 - SEM DESONERAÇÃO - T182 | [18 empty] | Data base: 01/09/2022
Serviço: 40034 ESCAV., CARGA E TRANSPORTE DE MAT. 2ª CATEG. - C/ ESCAVADEIRA - (DT: 801 A 1.000M) | [18 empty] | Unidade: m3
(A)Equipamento |  | Código auxiliar | Ut. Pr |  | Ut. Impr |  |  | Vl. Hr. Prod |  |  | Vl. Hr. Imp |  |  |  |  | Consumo |  |  |  | Custo Horário
CAMINHÃO BASCULANTE 10 M3 - 15 T |  | 30037 | 0.92 |  | 0.08 |  |  | 318.15 |  |  | 58.61 |  |  |  |  | 4 |  |  |  | 1189.48
MOTONIVELADORA - CAT 120K OU EQUIVALENTE |  | 30046 | 0.22 |  | 0.78 |  |  | 238.57 |  |  | 81.04 |  |  |  |  | 1 |  |  |  | 115.69
ESCAVADEIRA HIDRÁULICA - CAT 323DL OU EQUIVALENTE |  | 30057 | 1 |  | 0 |  |  | 319.49 |  |  | 127.21 |  |  |  |  | 1 |  |  |  | 319.49
(A)Total: | [18 empty] | 1624.66
(B)Mão-de-Obra |  | Código auxiliar | Eq. Salarial | Sal/Hora |  |  | Encargos(%) |  |  | Consumo | [8 empty] | Custo Horário
ENCARREGADO DE SERVIÇO |  | 20002 | 10.06 | 22.31 |  |  | 121.83 |  |  | 1 | [8 empty] | 22.31
AJUDANTE |  | 20003 | 6.82 | 15.12 |  |  | 121.83 |  |  | 3 | [8 empty] | 45.36
(B)Total: | [18 empty] | 67.67
(C)Itens de Incidência |  | Código auxiliar | % | M. O. |  |  | Equip. |  |  | Mat. |  |  |  | Custo
EPI |  | 0011 | 1.12 | X | [9 empty] | 0.75
ALIMENTAÇÃO |  | 0012 | 9.6 | X | [9 empty] | 6.49
TRANSP. DE PESSOAL |  | 0013 | 4.79 | X | [9 empty] | 3.24
(C)Total: | [18 empty] | 10.48
Custo Horário da Execução (A) + (B) + (C) | [12 empty] | 1702.81
(D) Produção da Equipe | [12 empty] | 126.55
(E) Custo Unitário da Execução [(A) + (B) + (C)] / (D) | [12 empty] | 13.45
(F)Materiais |  | Código auxiliar | Unid. | Custo Unitário | [5 empty] | Consumo | [7 empty] | Custo Unitário
(F)Total: | [18 empty] | 0
(G)Serviços |  | Código auxiliar | Unid. | Custo Unitário |  |  |  |  | Consumo | [7 empty] | Custo Unitário
(G)Total: | [18 empty] | 0
(H)Itens de Transporte |  | Código auxiliar | Unid. | Fórmula |  |  |  | X1 | X2 |  |  | X3 |  |  | Custo |  |  |  | Consumo |  | Custo Unit.
(H)Total: | [18 empty] | 0
Custo Direto Total (E) + (F) + (G) + (H) | [18 empty] | 13.45
BDI:20,48% | [18 empty] | 2.75
Preço Unitário Total | [18 empty] | 16.2
Tabela de Preços: TABELA DE TERRAPLENAGEM, PAVIMENTAÇÃO E OBRAS DE ARTE ESPECIAIS - SET/22 - SEM DESONERAÇÃO - T182 | [18 empty] | Data base: 01/09/2022
Serviço: 40035 ESCAV., CARGA E TRANSPORTE DE MAT. 2ª CATEG. - C/ ESCAVADEIRA - (DT: 1.001 A 1.200M) | [18 empty] | Unidade: m3
(A)Equipamento |  | Código auxiliar | Ut. Pr |  | Ut. Impr |  |  | Vl. Hr. Prod |  |  | Vl. Hr. Imp |  |  |  |  | Consumo |  |  |  | Custo Horário
CAMINHÃO BASCULANTE 10 M3 - 15 T |  | 30037 | 1 |  | 0 |  |  | 318.15 |  |  | 58.61 |  |  |  |  | 4 |  |  |  | 1272.6
MOTONIVELADORA - CAT 120K OU EQUIVALENTE |  | 30046 | 0.26 |  | 0.74 |  |  | 238.57 |  |  | 81.04 |  |  |  |  | 1 |  |  |  | 121.98
ESCAVADEIRA HIDRÁULICA - CAT 323DL OU EQUIVALENTE |  | 30057 | 1 |  | 0 |  |  | 319.49 |  |  | 127.21 |  |  |  |  | 1 |  |  |  | 319.49
(A)Total: | [18 empty] | 1714.07
(B)Mão-de-Obra |  | Código auxiliar | Eq. Salarial | Sal/Hora |  |  | Encargos(%) |  |  | Consumo | [8 empty] | Custo Horário
ENCARREGADO DE SERVIÇO |  | 20002 | 10.06 | 22.31 |  |  | 121.83 |  |  | 1 | [8 empty] | 22.31
AJUDANTE |  | 20003 | 6.82 | 15.12 |  |  | 121.83 |  |  | 3 | [8 empty] | 45.36
(B)Total: | [18 empty] | 67.67
(C)Itens de Incidência |  | Código auxiliar | % | M. O. |  |  | Equip. |  |  | Mat. |  |  |  | Custo
EPI |  | 0011 | 1.12 | X | [9 empty] | 0.75
ALIMENTAÇÃO |  | 0012 | 9.6 | X | [9 empty] | 6.49
TRANSP. DE PESSOAL |  | 0013 | 4.79 | X | [9 empty] | 3.24
(C)Total: | [18 empty] | 10.48
Custo Horário da Execução (A) + (B) + (C) | [12 empty] | 1792.22
(D) Produção da Equipe | [12 empty] | 126.55
(E) Custo Unitário da Execução [(A) + (B) + (C)] / (D) | [12 empty] | 14.16
(F)Materiais |  | Código auxiliar | Unid. | Custo Unitário | [5 empty] | Consumo | [7 empty] | Custo Unitário
(F)Total: | [18 empty] | 0
(G)Serviços |  | Código auxiliar | Unid. | Custo Unitário |  |  |  |  | Consumo | [7 empty] | Custo Unitário
(G)Total: | [18 empty] | 0
(H)Itens de Transporte |  | Código auxiliar | Unid. | Fórmula |  |  |  | X1 | X2 |  |  | X3 |  |  | Custo |  |  |  | Consumo |  | Custo Unit.
(H)Total: | [18 empty] | 0
Custo Direto Total (E) + (F) + (G) + (H) | [18 empty] | 14.16
BDI:20,48% | [18 empty] | 2.89
Preço Unitário Total | [18 empty] | 17.05
Tabela de Preços: TABELA DE TERRAPLENAGEM, PAVIMENTAÇÃO E OBRAS DE ARTE ESPECIAIS - SET/22 - SEM DESONERAÇÃO - T182 | [18 empty] | Data base: 01/09/2022
Serviço: 40036 ESCAV., CARGA E TRANSPORTE DE MAT. 2ª CATEG. - C/ ESCAVADEIRA - (DT: 1.201 A 1.400M) | [18 empty] | Unidade: m3
(A)Equipamento |  | Código auxiliar | Ut. Pr |  | Ut. Impr |  |  | Vl. Hr. Prod |  |  | Vl. Hr. Imp |  |  |  |  | Consumo |  |  |  | Custo Horário
CAMINHÃO BASCULANTE 10 M3 - 15 T |  | 30037 | 0.86 |  | 0.14 |  |  | 318.15 |  |  | 58.61 |  |  |  |  | 5 |  |  |  | 1409
MOTONIVELADORA - CAT 120K OU EQUIVALENTE |  | 30046 | 0.3 |  | 0.7 |  |  | 238.57 |  |  | 81.04 |  |  |  |  | 1 |  |  |  | 128.29
ESCAVADEIRA HIDRÁULICA - CAT 323DL OU EQUIVALENTE |  | 30057 | 1 |  | 0 |  |  | 319.49 |  |  | 127.21 |  |  |  |  | 1 |  |  |  | 319.49
(A)Total: | [18 empty] | 1856.78
(B)Mão-de-Obra |  | Código auxiliar | Eq. Salarial | Sal/Hora |  |  | Encargos(%) |  |  | Consumo | [8 empty] | Custo Horário
ENCARREGADO DE SERVIÇO |  | 20002 | 10.06 | 22.31 |  |  | 121.83 |  |  | 1 | [8 empty] | 22.31
AJUDANTE |  | 20003 | 6.82 | 15.12 |  |  | 121.83 |  |  | 3 | [8 empty] | 45.36
(B)Total: | [18 empty] | 67.67
(C)Itens de Incidência |  | Código auxiliar | % | M. O. |  |  | Equip. |  |  | Mat. |  |  |  | Custo
EPI |  | 0011 | 1.12 | X | [9 empty] | 0.75
ALIMENTAÇÃO |  | 0012 | 9.6 | X | [9 empty] | 6.49
TRANSP. DE PESSOAL |  | 0013 | 4.79 | X | [9 empty] | 3.24
(C)Total: | [18 empty] | 10.48
Custo Horário da Execução (A) + (B) + (C) | [12 empty] | 1934.93
(D) Produção da Equipe | [12 empty] | 126.55
(E) Custo Unitário da Execução [(A) + (B) + (C)] / (D) | [12 empty] | 15.28
(F)Materiais |  | Código auxiliar | Unid. | Custo Unitário | [5 empty] | Consumo | [7 empty] | Custo Unitário
(F)Total: | [18 empty] | 0
(G)Serviços |  | Código auxiliar | Unid. | Custo Unitário |  |  |  |  | Consumo | [7 empty] | Custo Unitário
(G)Total: | [18 empty] | 0
(H)Itens de Transporte |  | Código auxiliar | Unid. | Fórmula |  |  |  | X1 | X2 |  |  | X3 |  |  | Custo |  |  |  | Consumo |  | Custo Unit.
(H)Total: | [18 empty] | 0
Custo Direto Total (E) + (F) + (G) + (H) | [18 empty] | 15.28
BDI:20,48% | [18 empty] | 3.12
Preço Unitário Total | [18 empty] | 18.4
Tabela de Preços: TABELA DE TERRAPLENAGEM, PAVIMENTAÇÃO E OBRAS DE ARTE ESPECIAIS - SET/22 - SEM DESONERAÇÃO - T182 | [18 empty] | Data base: 01/09/2022
Serviço: 40037 ESCAV., CARGA E TRANSPORTE DE MAT. 2ª CATEG. - C/ ESCAVADEIRA - (DT: 1.401 A 1.600M) | [18 empty] | Unidade: m3
(A)Equipamento |  | Código auxiliar | Ut. Pr |  | Ut. Impr |  |  | Vl. Hr. Prod |  |  | Vl. Hr. Imp |  |  |  |  | Consumo |  |  |  | Custo Horário
CAMINHÃO BASCULANTE 10 M3 - 15 T |  | 30037 | 0.91 |  | 0.09 |  |  | 318.15 |  |  | 58.61 |  |  |  |  | 5 |  |  |  | 1473.9
MOTONIVELADORA - CAT 120K OU EQUIVALENTE |  | 30046 | 0.32 |  | 0.68 |  |  | 238.57 |  |  | 81.04 |  |  |  |  | 1 |  |  |  | 131.44
ESCAVADEIRA HIDRÁULICA - CAT 323DL OU EQUIVALENTE |  | 30057 | 1 |  | 0 |  |  | 319.49 |  |  | 127.21 |  |  |  |  | 1 |  |  |  | 319.49
(A)Total: | [18 empty] | 1924.83
(B)Mão-de-Obra |  | Código auxiliar | Eq. Salarial | Sal/Hora |  |  | Encargos(%) |  |  | Consumo | [8 empty] | Custo Horário
ENCARREGADO DE SERVIÇO |  | 20002 | 10.06 | 22.31 |  |  | 121.83 |  |  | 1 | [8 empty] | 22.31
AJUDANTE |  | 20003 | 6.82 | 15.12 |  |  | 121.83 |  |  | 3 | [8 empty] | 45.36
(B)Total: | [18 empty] | 67.67
(C)Itens de Incidência |  | Código auxiliar | % | M. O. |  |  | Equip. |  |  | Mat. |  |  |  | Custo
EPI |  | 0011 | 1.12 | X | [9 empty] | 0.75
ALIMENTAÇÃO |  | 0012 | 9.6 | X | [9 empty] | 6.49
TRANSP. DE PESSOAL |  | 0013 | 4.79 | X | [9 empty] | 3.24
(C)Total: | [18 empty] | 10.48
Custo Horário da Execução (A) + (B) + (C) | [12 empty] | 2002.98
(D) Produção da Equipe | [12 empty] | 126.55
(E) Custo Unitário da Execução [(A) + (B) + (C)] / (D) | [12 empty] | 15.82
(F)Materiais |  | Código auxiliar | Unid. | Custo Unitário | [5 empty] | Consumo | [7 empty] | Custo Unitário
(F)Total: | [18 empty] | 0
(G)Serviços |  | Código auxiliar | Unid. | Custo Unitário |  |  |  |  | Consumo | [7 empty] | Custo Unitário
(G)Total: | [18 empty] | 0
(H)Itens de Transporte |  | Código auxiliar | Unid. | Fórmula |  |  |  | X1 | X2 |  |  | X3 |  |  | Custo |  |  |  | Consumo |  | Custo Unit.
(H)Total: | [18 empty] | 0
Custo Direto Total (E) + (F) + (G) + (H) | [18 empty] | 15.82
BDI:20,48% | [18 empty] | 3.23
Preço Unitário Total | [18 empty] | 19.05
Tabela de Preços: TABELA DE TERRAPLENAGEM, PAVIMENTAÇÃO E OBRAS DE ARTE ESPECIAIS - SET/22 - SEM DESONERAÇÃO - T182 | [18 empty] | Data base: 01/09/2022
Serviço: 40038 ESCAV., CARGA E TRANSPORTE DE MAT. 2ª CATEG. - C/ ESCAVADEIRA - (DT: 1.601 A 1.800M) | [18 empty] | Unidade: m3
(A)Equipamento |  | Código auxiliar | Ut. Pr |  | Ut. Impr |  |  | Vl. Hr. Prod |  |  | Vl. Hr. Imp |  |  |  |  | Consumo |  |  |  | Custo Horário
CAMINHÃO BASCULANTE 10 M3 - 15 T |  | 30037 | 0.94 |  | 0.06 |  |  | 318.15 |  |  | 58.61 |  |  |  |  | 5 |  |  |  | 1512.85
MOTONIVELADORA - CAT 120K OU EQUIVALENTE |  | 30046 | 0.36 |  | 0.64 |  |  | 238.57 |  |  | 81.04 |  |  |  |  | 1 |  |  |  | 137.74
ESCAVADEIRA HIDRÁULICA - CAT 323DL OU EQUIVALENTE |  | 30057 | 1 |  | 0 |  |  | 319.49 |  |  | 127.21 |  |  |  |  | 1 |  |  |  | 319.49
(A)Total: | [18 empty] | 1970.08
(B)Mão-de-Obra |  | Código auxiliar | Eq. Salarial | Sal/Hora |  |  | Encargos(%) |  |  | Consumo | [8 empty] | Custo Horário
ENCARREGADO DE SERVIÇO |  | 20002 | 10.06 | 22.31 |  |  | 121.83 |  |  | 1 | [8 empty] | 22.31
AJUDANTE |  | 20003 | 6.82 | 15.12 |  |  | 121.83 |  |  | 3 | [8 empty] | 45.36
(B)Total: | [18 empty] | 67.67
(C)Itens de Incidência |  | Código auxiliar | % | M. O. |  |  | Equip. |  |  | Mat. |  |  |  | Custo
EPI |  | 0011 | 1.12 | X | [9 empty] | 0.75
ALIMENTAÇÃO |  | 0012 | 9.6 | X | [9 empty] | 6.49
TRANSP. DE PESSOAL |  | 0013 | 4.79 | X | [9 empty] | 3.24
(C)Total: | [18 empty] | 10.48
Custo Horário da Execução (A) + (B) + (C) | [12 empty] | 2048.23
(D) Produção da Equipe | [12 empty] | 126.55
(E) Custo Unitário da Execução [(A) + (B) + (C)] / (D) | [12 empty] | 16.18
(F)Materiais |  | Código auxiliar | Unid. | Custo Unitário | [5 empty] | Consumo | [7 empty] | Custo Unitário
(F)Total: | [18 empty] | 0
(G)Serviços |  | Código auxiliar | Unid. | Custo Unitário |  |  |  |  | Consumo | [7 empty] | Custo Unitário
(G)Total: | [18 empty] | 0
(H)Itens de Transporte |  | Código auxiliar | Unid. | Fórmula |  |  |  | X1 | X2 |  |  | X3 |  |  | Custo |  |  |  | Consumo |  | Custo Unit.
(H)Total: | [18 empty] | 0
Custo Direto Total (E) + (F) + (G) + (H) | [18 empty] | 16.18
BDI:20,48% | [18 empty] | 3.31
Preço Unitário Total | [18 empty] | 19.49
Tabela de Preços: TABELA DE TERRAPLENAGEM, PAVIMENTAÇÃO E OBRAS DE ARTE ESPECIAIS - SET/22 - SEM DESONERAÇÃO - T182 | [18 empty] | Data base: 01/09/2022
Serviço: 40039 ESCAV., CARGA E TRANSPORTE DE MAT. 2ª CATEG. - C/ ESCAVADEIRA - (DT: 1.801 A 2.000M) | [18 empty] | Unidade: m3
(A)Equipamento |  | Código auxiliar | Ut. Pr |  | Ut. Impr |  |  | Vl. Hr. Prod |  |  | Vl. Hr. Imp |  |  |  |  | Consumo |  |  |  | Custo Horário
CAMINHÃO BASCULANTE 10 M3 - 15 T |  | 30037 | 0.86 |  | 0.14 |  |  | 318.15 |  |  | 58.61 |  |  |  |  | 6 |  |  |  | 1690.8
MOTONIVELADORA - CAT 120K OU EQUIVALENTE |  | 30046 | 0.41 |  | 0.59 |  |  | 238.57 |  |  | 81.04 |  |  |  |  | 1 |  |  |  | 145.62
ESCAVADEIRA HIDRÁULICA - CAT 323DL OU EQUIVALENTE |  | 30057 | 1 |  | 0 |  |  | 319.49 |  |  | 127.21 |  |  |  |  | 1 |  |  |  | 319.49
(A)Total: | [18 empty] | 2155.91
(B)Mão-de-Obra |  | Código auxiliar | Eq. Salarial | Sal/Hora |  |  | Encargos(%) |  |  | Consumo | [8 empty] | Custo Horário
ENCARREGADO DE SERVIÇO |  | 20002 | 10.06 | 22.31 |  |  | 121.83 |  |  | 1 | [8 empty] | 22.31
AJUDANTE |  | 20003 | 6.82 | 15.12 |  |  | 121.83 |  |  | 3 | [8 empty] | 45.36
(B)Total: | [18 empty] | 67.67
(C)Itens de Incidência |  | Código auxiliar | % | M. O. |  |  | Equip. |  |  | Mat. |  |  |  | Custo
EPI |  | 0011 | 1.12 | X | [9 empty] | 0.75
ALIMENTAÇÃO |  | 0012 | 9.6 | X | [9 empty] | 6.49
TRANSP. DE PESSOAL |  | 0013 | 4.79 | X | [9 empty] | 3.24
(C)Total: | [18 empty] | 10.48
Custo Horário da Execução (A) + (B) + (C) | [12 empty] | 2234.06
(D) Produção da Equipe | [12 empty] | 126.55
(E) Custo Unitário da Execução [(A) + (B) + (C)] / (D) | [12 empty] | 17.65
(F)Materiais |  | Código auxiliar | Unid. | Custo Unitário | [5 empty] | Consumo | [7 empty] | Custo Unitário
(F)Total: | [18 empty] | 0
(G)Serviços |  | Código auxiliar | Unid. | Custo Unitário |  |  |  |  | Consumo | [7 empty] | Custo Unitário
(G)Total: | [18 empty] | 0
(H)Itens de Transporte |  | Código auxiliar | Unid. | Fórmula |  |  |  | X1 | X2 |  |  | X3 |  |  | Custo |  |  |  | Consumo |  | Custo Unit.
(H)Total: | [18 empty] | 0
Custo Direto Total (E) + (F) + (G) + (H) | [18 empty] | 17.65
BDI:20,48% | [18 empty] | 3.61
Preço Unitário Total | [18 empty] | 21.26
Tabela de Preços: TABELA DE TERRAPLENAGEM, PAVIMENTAÇÃO E OBRAS DE ARTE ESPECIAIS - SET/22 - SEM DESONERAÇÃO - T182 | [18 empty] | Data base: 01/09/2022
Serviço: 40040 ESCAV., CARGA E TRANSPORTE DE MAT. 2ª CATEG. - C/ ESCAVADEIRA - (DT: 2.001 A 3.000M) | [18 empty] | Unidade: m3
(A)Equipamento |  | Código auxiliar | Ut. Pr |  | Ut. Impr |  |  | Vl. Hr. Prod |  |  | Vl. Hr. Imp |  |  |  |  | Consumo |  |  |  | Custo Horário
CAMINHÃO BASCULANTE 10 M3 - 15 T |  | 30037 | 0.87 |  | 0.13 |  |  | 318.15 |  |  | 58.61 |  |  |  |  | 7 |  |  |  | 1990.8
MOTONIVELADORA - CAT 120K OU EQUIVALENTE |  | 30046 | 0.52 |  | 0.48 |  |  | 238.57 |  |  | 81.04 |  |  |  |  | 1 |  |  |  | 162.94
ESCAVADEIRA HIDRÁULICA - CAT 323DL OU EQUIVALENTE |  | 30057 | 1 |  | 0 |  |  | 319.49 |  |  | 127.21 |  |  |  |  | 1 |  |  |  | 319.49
(A)Total: | [18 empty] | 2473.23
(B)Mão-de-Obra |  | Código auxiliar | Eq. Salarial | Sal/Hora |  |  | Encargos(%) |  |  | Consumo | [8 empty] | Custo Horário
ENCARREGADO DE SERVIÇO |  | 20002 | 10.06 | 22.31 |  |  | 121.83 |  |  | 1 | [8 empty] | 22.31
AJUDANTE |  | 20003 | 6.82 | 15.12 |  |  | 121.83 |  |  | 3 | [8 empty] | 45.36
(B)Total: | [18 empty] | 67.67
(C)Itens de Incidência |  | Código auxiliar | % | M. O. |  |  | Equip. |  |  | Mat. |  |  |  | Custo
EPI |  | 0011 | 1.12 | X | [9 empty] | 0.75
ALIMENTAÇÃO |  | 0012 | 9.6 | X | [9 empty] | 6.49
TRANSP. DE PESSOAL |  | 0013 | 4.79 | X | [9 empty] | 3.24
(C)Total: | [18 empty] | 10.48
Custo Horário da Execução (A) + (B) + (C) | [12 empty] | 2551.38
(D) Produção da Equipe | [12 empty] | 126.55
(E) Custo Unitário da Execução [(A) + (B) + (C)] / (D) | [12 empty] | 20.16
(F)Materiais |  | Código auxiliar | Unid. | Custo Unitário | [5 empty] | Consumo | [7 empty] | Custo Unitário
(F)Total: | [18 empty] | 0
(G)Serviços |  | Código auxiliar | Unid. | Custo Unitário |  |  |  |  | Consumo | [7 empty] | Custo Unitário
(G)Total: | [18 empty] | 0
(H)Itens de Transporte |  | Código auxiliar | Unid. | Fórmula |  |  |  | X1 | X2 |  |  | X3 |  |  | Custo |  |  |  | Consumo |  | Custo Unit.
(H)Total: | [18 empty] | 0
Custo Direto Total (E) + (F) + (G) + (H) | [18 empty] | 20.16
BDI:20,48% | [18 empty] | 4.12
Preço Unitário Total | [18 empty] | 24.28
Tabela de Preços: TABELA DE TERRAPLENAGEM, PAVIMENTAÇÃO E OBRAS DE ARTE ESPECIAIS - SET/22 - SEM DESONERAÇÃO - T182 | [18 empty] | Data base: 01/09/2022
Serviço: 40041 ESCAV., CARGA E TRANSPORTE DE MAT. 2ª CATEG. - C/ ESCAVADEIRA - (DT: 3.001 A 5.000M) | [18 empty] | Unidade: m3
(A)Equipamento |  | Código auxiliar | Ut. Pr |  | Ut. Impr |  |  | Vl. Hr. Prod |  |  | Vl. Hr. Imp |  |  |  |  | Consumo |  |  |  | Custo Horário
CAMINHÃO BASCULANTE 10 M3 - 15 T |  | 30037 | 0.99 |  | 0.01 |  |  | 318.15 |  |  | 58.61 |  |  |  |  | 9 |  |  |  | 2839.86
MOTONIVELADORA - CAT 120K OU EQUIVALENTE |  | 30046 | 0.79 |  | 0.21 |  |  | 238.57 |  |  | 81.04 |  |  |  |  | 1 |  |  |  | 205.48
ESCAVADEIRA HIDRÁULICA - CAT 323DL OU EQUIVALENTE |  | 30057 | 1 |  | 0 |  |  | 319.49 |  |  | 127.21 |  |  |  |  | 1 |  |  |  | 319.49
(A)Total: | [18 empty] | 3364.83
(B)Mão-de-Obra |  | Código auxiliar | Eq. Salarial | Sal/Hora |  |  | Encargos(%) |  |  | Consumo | [8 empty] | Custo Horário
ENCARREGADO DE SERVIÇO |  | 20002 | 10.06 | 22.31 |  |  | 121.83 |  |  | 1 | [8 empty] | 22.31
AJUDANTE |  | 20003 | 6.82 | 15.12 |  |  | 121.83 |  |  | 3 | [8 empty] | 45.36
(B)Total: | [18 empty] | 67.67
(C)Itens de Incidência |  | Código auxiliar | % | M. O. |  |  | Equip. |  |  | Mat. |  |  |  | Custo
EPI |  | 0011 | 1.12 | X | [9 empty] | 0.75
ALIMENTAÇÃO |  | 0012 | 9.6 | X | [9 empty] | 6.49
TRANSP. DE PESSOAL |  | 0013 | 4.79 | X | [9 empty] | 3.24
(C)Total: | [18 empty] | 10.48
Custo Horário da Execução (A) + (B) + (C) | [12 empty] | 3442.98
(D) Produção da Equipe | [12 empty] | 126.55
(E) Custo Unitário da Execução [(A) + (B) + (C)] / (D) | [12 empty] | 27.2
(F)Materiais |  | Código auxiliar | Unid. | Custo Unitário | [5 empty] | Consumo | [7 empty] | Custo Unitário
(F)Total: | [18 empty] | 0
(G)Serviços |  | Código auxiliar | Unid. | Custo Unitário |  |  |  |  | Consumo | [7 empty] | Custo Unitário
(G)Total: | [18 empty] | 0
(H)Itens de Transporte |  | Código auxiliar | Unid. | Fórmula |  |  |  | X1 | X2 |  |  | X3 |  |  | Custo |  |  |  | Consumo |  | Custo Unit.
(H)Total: | [18 empty] | 0
Custo Direto Total (E) + (F) + (G) + (H) | [18 empty] | 27.2
BDI:20,48% | [18 empty] | 5.57
Preço Unitário Total | [18 empty] | 32.77
Tabela de Preços: TABELA DE TERRAPLENAGEM, PAVIMENTAÇÃO E OBRAS DE ARTE ESPECIAIS - SET/22 - SEM DESONERAÇÃO - T182 | [18 empty] | Data base: 01/09/2022
Serviço: 40042 ESCAV., CARGA E TRANSPORTE DE MAT. 2ª CATEG. - C/ ESCAVADEIRA - (DT: 5.001 A 10.000M) | [18 empty] | Unidade: m3
(A)Equipamento |  | Código auxiliar | Ut. Pr |  | Ut. Impr |  |  | Vl. Hr. Prod |  |  | Vl. Hr. Imp |  |  |  |  | Consumo |  |  |  | Custo Horário
CAMINHÃO BASCULANTE 10 M3 - 15 T |  | 30037 | 0.95 |  | 0.05 |  |  | 318.15 |  |  | 58.61 |  |  |  |  | 13 |  |  |  | 3967.21
MOTONIVELADORA - CAT 120K OU EQUIVALENTE |  | 30046 | 0.74 |  | 0.26 |  |  | 238.57 |  |  | 81.04 |  |  |  |  | 2 |  |  |  | 395.22
ESCAVADEIRA HIDRÁULICA - CAT 323DL OU EQUIVALENTE |  | 30057 | 1 |  | 0 |  |  | 319.49 |  |  | 127.21 |  |  |  |  | 1 |  |  |  | 319.49
(A)Total: | [18 empty] | 4681.92
(B)Mão-de-Obra |  | Código auxiliar | Eq. Salarial | Sal/Hora |  |  | Encargos(%) |  |  | Consumo | [8 empty] | Custo Horário
ENCARREGADO DE SERVIÇO |  | 20002 | 10.06 | 22.31 |  |  | 121.83 |  |  | 1 | [8 empty] | 22.31
AJUDANTE |  | 20003 | 6.82 | 15.12 |  |  | 121.83 |  |  | 3 | [8 empty] | 45.36
(B)Total: | [18 empty] | 67.67
(C)Itens de Incidência |  | Código auxiliar | % | M. O. |  |  | Equip. |  |  | Mat. |  |  |  | Custo
EPI |  | 0011 | 1.12 | X | [9 empty] | 0.75
ALIMENTAÇÃO |  | 0012 | 9.6 | X | [9 empty] | 6.49
TRANSP. DE PESSOAL |  | 0013 | 4.79 | X | [9 empty] | 3.24
(C)Total: | [18 empty] | 10.48
Custo Horário da Execução (A) + (B) + (C) | [12 empty] | 4760.07
(D) Produção da Equipe | [12 empty] | 126.55
(E) Custo Unitário da Execução [(A) + (B) + (C)] / (D) | [12 empty] | 37.61
(F)Materiais |  | Código auxiliar | Unid. | Custo Unitário | [5 empty] | Consumo | [7 empty] | Custo Unitário
(F)Total: | [18 empty] | 0
(G)Serviços |  | Código auxiliar | Unid. | Custo Unitário |  |  |  |  | Consumo | [7 empty] | Custo Unitário
(G)Total: | [18 empty] | 0
(H)Itens de Transporte |  | Código auxiliar | Unid. | Fórmula |  |  |  | X1 | X2 |  |  | X3 |  |  | Custo |  |  |  | Consumo |  | Custo Unit.
(H)Total: | [18 empty] | 0
Custo Direto Total (E) + (F) + (G) + (H) | [18 empty] | 37.61
BDI:20,48% | [18 empty] | 7.7
Preço Unitário Total | [18 empty] | 45.31
Tabela de Preços: TABELA DE TERRAPLENAGEM, PAVIMENTAÇÃO E OBRAS DE ARTE ESPECIAIS - SET/22 - SEM DESONERAÇÃO - T182 | [18 empty] | Data base: 01/09/2022
Serviço: 40045 ESCAV., CARGA E TRANSP. 1ª CATEG. C/ CARREGADEIRA P/ PEQUENOS MOVIMENTOS DE TERRA - (DT: 51 A 200M) | [18 empty] | Unidade: m3
(A)Equipamento |  | Código auxiliar | Ut. Pr |  | Ut. Impr |  |  | Vl. Hr. Prod |  |  | Vl. Hr. Imp |  |  |  |  | Consumo |  |  |  | Custo Horário
TRATOR ESTEIRA COM LÂMINA - CAT D8 OU EQUIVALENTE |  | 30001 | 0.91 |  | 0.09 |  |  | 736.72 |  |  | 220.53 |  |  |  |  | 1 |  |  |  | 690.25
CARREGADEIRA DE PNEUS CAT - 950 H OU EQUIVALENTE |  | 30007 | 1 |  | 0 |  |  | 417.04 |  |  | 166.62 |  |  |  |  | 1 |  |  |  | 417.04
CAMINHÃO BASCULANTE 10 M3 - 15 T |  | 30037 | 0.77 |  | 0.23 |  |  | 318.15 |  |  | 58.61 |  |  |  |  | 4 |  |  |  | 1033.8
MOTONIVELADORA - CAT 120K OU EQUIVALENTE |  | 30046 | 0.05 |  | 0.95 |  |  | 238.57 |  |  | 81.04 |  |  |  |  | 1 |  |  |  | 88.9
(A)Total: | [18 empty] | 2229.99
(B)Mão-de-Obra |  | Código auxiliar | Eq. Salarial | Sal/Hora |  |  | Encargos(%) |  |  | Consumo | [8 empty] | Custo Horário
ENCARREGADO DE SERVIÇO |  | 20002 | 10.06 | 22.31 |  |  | 121.83 |  |  | 1 | [8 empty] | 22.31
AJUDANTE |  | 20003 | 6.82 | 15.12 |  |  | 121.83 |  |  | 3 | [8 empty] | 45.36
(B)Total: | [18 empty] | 67.67
(C)Itens de Incidência |  | Código auxiliar | % | M. O. |  |  | Equip. |  |  | Mat. |  |  |  | Custo
EPI |  | 0011 | 1.12 | X | [9 empty] | 0.75
ALIMENTAÇÃO |  | 0012 | 9.6 | X | [9 empty] | 6.49
TRANSP. DE PESSOAL |  | 0013 | 4.79 | X | [9 empty] | 3.24
(C)Total: | [18 empty] | 10.48
Custo Horário da Execução (A) + (B) + (C) | [12 empty] | 2308.14
(D) Produção da Equipe | [12 empty] | 213.97
(E) Custo Unitário da Execução [(A) + (B) + (C)] / (D) | [12 empty] | 10.78
(F)Materiais |  | Código auxiliar | Unid. | Custo Unitário | [5 empty] | Consumo | [7 empty] | Custo Unitário
(F)Total: | [18 empty] | 0
(G)Serviços |  | Código auxiliar | Unid. | Custo Unitário |  |  |  |  | Consumo | [7 empty] | Custo Unitário
(G)Total: | [18 empty] | 0
(H)Itens de Transporte |  | Código auxiliar | Unid. | Fórmula |  |  |  | X1 | X2 |  |  | X3 |  |  | Custo |  |  |  | Consumo |  | Custo Unit.
(H)Total: | [18 empty] | 0
Custo Direto Total (E) + (F) + (G) + (H) | [18 empty] | 10.78
BDI:20,48% | [18 empty] | 2.2
Preço Unitário Total | [18 empty] | 12.98
Tabela de Preços: TABELA DE TERRAPLENAGEM, PAVIMENTAÇÃO E OBRAS DE ARTE ESPECIAIS - SET/22 - SEM DESONERAÇÃO - T182 | [18 empty] | Data base: 01/09/2022
Serviço: 40046 ESCAV., CARGA E TRANSP. 1ª CATEG. C/ CARREGADEIRA P/ PEQUENOS MOVIMENTOS DE TERRA - (DT: 201 A 400M) | [18 empty] | Unidade: m3
(A)Equipamento |  | Código auxiliar | Ut. Pr |  | Ut. Impr |  |  | Vl. Hr. Prod |  |  | Vl. Hr. Imp |  |  |  |  | Consumo |  |  |  | Custo Horário
TRATOR ESTEIRA COM LÂMINA - CAT D8 OU EQUIVALENTE |  | 30001 | 0.91 |  | 0.09 |  |  | 736.72 |  |  | 220.53 |  |  |  |  | 1 |  |  |  | 690.25
CARREGADEIRA DE PNEUS CAT - 950 H OU EQUIVALENTE |  | 30007 | 1 |  | 0 |  |  | 417.04 |  |  | 166.62 |  |  |  |  | 1 |  |  |  | 417.04
CAMINHÃO BASCULANTE 10 M3 - 15 T |  | 30037 | 0.93 |  | 0.07 |  |  | 318.15 |  |  | 58.61 |  |  |  |  | 4 |  |  |  | 1199.88
MOTONIVELADORA - CAT 120K OU EQUIVALENTE |  | 30046 | 0.12 |  | 0.88 |  |  | 238.57 |  |  | 81.04 |  |  |  |  | 1 |  |  |  | 99.93
(A)Total: | [18 empty] | 2407.1
(B)Mão-de-Obra |  | Código auxiliar | Eq. Salarial | Sal/Hora |  |  | Encargos(%) |  |  | Consumo | [8 empty] | Custo Horário
ENCARREGADO DE SERVIÇO |  | 20002 | 10.06 | 22.31 |  |  | 121.83 |  |  | 1 | [8 empty] | 22.31
AJUDANTE |  | 20003 | 6.82 | 15.12 |  |  | 121.83 |  |  | 3 | [8 empty] | 45.36
(B)Total: | [18 empty] | 67.67
(C)Itens de Incidência |  | Código auxiliar | % | M. O. |  |  | Equip. |  |  | Mat. |  |  |  | Custo
EPI |  | 0011 | 1.12 | X | [9 empty] | 0.75
ALIMENTAÇÃO |  | 0012 | 9.6 | X | [9 empty] | 6.49
TRANSP. DE PESSOAL |  | 0013 | 4.79 | X | [9 empty] | 3.24
(C)Total: | [18 empty] | 10.48
Custo Horário da Execução (A) + (B) + (C) | [12 empty] | 2485.25
(D) Produção da Equipe | [12 empty] | 213.97
(E) Custo Unitário da Execução [(A) + (B) + (C)] / (D) | [12 empty] | 11.61
(F)Materiais |  | Código auxiliar | Unid. | Custo Unitário | [5 empty] | Consumo | [7 empty] | Custo Unitário
(F)Total: | [18 empty] | 0
(G)Serviços |  | Código auxiliar | Unid. | Custo Unitário |  |  |  |  | Consumo | [7 empty] | Custo Unitário
(G)Total: | [18 empty] | 0
(H)Itens de Transporte |  | Código auxiliar | Unid. | Fórmula |  |  |  | X1 | X2 |  |  | X3 |  |  | Custo |  |  |  | Consumo |  | Custo Unit.
(H)Total: | [18 empty] | 0
Custo Direto Total (E) + (F) + (G) + (H) | [18 empty] | 11.61
BDI:20,48% | [18 empty] | 2.37
Preço Unitário Total | [18 empty] | 13.98
Tabela de Preços: TABELA DE TERRAPLENAGEM, PAVIMENTAÇÃO E OBRAS DE ARTE ESPECIAIS - SET/22 - SEM DESONERAÇÃO - T182 | [18 empty] | Data base: 01/09/2022
Serviço: 40047 ESCAV., CARGA E TRANSP. 1ª CATEG. C/ CARREGADEIRA P/ PEQUENOS MOVIMENTOS DE TERRA - (DT: 401 A 600M) | [18 empty] | Unidade: m3
(A)Equipamento |  | Código auxiliar | Ut. Pr |  | Ut. Impr |  |  | Vl. Hr. Prod |  |  | Vl. Hr. Imp |  |  |  |  | Consumo |  |  |  | Custo Horário
TRATOR ESTEIRA COM LÂMINA - CAT D8 OU EQUIVALENTE |  | 30001 | 0.91 |  | 0.09 |  |  | 736.72 |  |  | 220.53 |  |  |  |  | 1 |  |  |  | 690.25
CARREGADEIRA DE PNEUS CAT - 950 H OU EQUIVALENTE |  | 30007 | 1 |  | 0 |  |  | 417.04 |  |  | 166.62 |  |  |  |  | 1 |  |  |  | 417.04
CAMINHÃO BASCULANTE 10 M3 - 15 T |  | 30037 | 0.83 |  | 0.17 |  |  | 318.15 |  |  | 58.61 |  |  |  |  | 5 |  |  |  | 1370.1
MOTONIVELADORA - CAT 120K OU EQUIVALENTE |  | 30046 | 0.14 |  | 0.86 |  |  | 238.57 |  |  | 81.04 |  |  |  |  | 1 |  |  |  | 103.08
(A)Total: | [18 empty] | 2580.47
(B)Mão-de-Obra |  | Código auxiliar | Eq. Salarial | Sal/Hora |  |  | Encargos(%) |  |  | Consumo | [8 empty] | Custo Horário
ENCARREGADO DE SERVIÇO |  | 20002 | 10.06 | 22.31 |  |  | 121.83 |  |  | 1 | [8 empty] | 22.31
AJUDANTE |  | 20003 | 6.82 | 15.12 |  |  | 121.83 |  |  | 3 | [8 empty] | 45.36
(B)Total: | [18 empty] | 67.67
(C)Itens de Incidência |  | Código auxiliar | % | M. O. |  |  | Equip. |  |  | Mat. |  |  |  | Custo
EPI |  | 0011 | 1.12 | X | [9 empty] | 0.75
ALIMENTAÇÃO |  | 0012 | 9.6 | X | [9 empty] | 6.49
TRANSP. DE PESSOAL |  | 0013 | 4.79 | X | [9 empty] | 3.24
(C)Total: | [18 empty] | 10.48
Custo Horário da Execução (A) + (B) + (C) | [12 empty] | 2658.62
(D) Produção da Equipe | [12 empty] | 213.97
(E) Custo Unitário da Execução [(A) + (B) + (C)] / (D) | [12 empty] | 12.42
(F)Materiais |  | Código auxiliar | Unid. | Custo Unitário | [5 empty] | Consumo | [7 empty] | Custo Unitário
(F)Total: | [18 empty] | 0
(G)Serviços |  | Código auxiliar | Unid. | Custo Unitário |  |  |  |  | Consumo | [7 empty] | Custo Unitário
(G)Total: | [18 empty] | 0
(H)Itens de Transporte |  | Código auxiliar | Unid. | Fórmula |  |  |  | X1 | X2 |  |  | X3 |  |  | Custo |  |  |  | Consumo |  | Custo Unit.
(H)Total: | [18 empty] | 0
Custo Direto Total (E) + (F) + (G) + (H) | [18 empty] | 12.42
BDI:20,48% | [18 empty] | 2.54
Preço Unitário Total | [18 empty] | 14.96
Tabela de Preços: TABELA DE TERRAPLENAGEM, PAVIMENTAÇÃO E OBRAS DE ARTE ESPECIAIS - SET/22 - SEM DESONERAÇÃO - T182 | [18 empty] | Data base: 01/09/2022
Serviço: 40048 ESCAV., CARGA E TRANSP. 1ª CATEG. C/ CARREGADEIRA P/ PEQUENOS MOVIMENTOS DE TERRA - (DT: 601 A 800M) | [18 empty] | Unidade: m3
(A)Equipamento |  | Código auxiliar | Ut. Pr |  | Ut. Impr |  |  | Vl. Hr. Prod |  |  | Vl. Hr. Imp |  |  |  |  | Consumo |  |  |  | Custo Horário
TRATOR ESTEIRA COM LÂMINA - CAT D8 OU EQUIVALENTE |  | 30001 | 0.91 |  | 0.09 |  |  | 736.72 |  |  | 220.53 |  |  |  |  | 1 |  |  |  | 690.25
CARREGADEIRA DE PNEUS CAT - 950 H OU EQUIVALENTE |  | 30007 | 1 |  | 0 |  |  | 417.04 |  |  | 166.62 |  |  |  |  | 1 |  |  |  | 417.04
CAMINHÃO BASCULANTE 10 M3 - 15 T |  | 30037 | 0.95 |  | 0.05 |  |  | 318.15 |  |  | 58.61 |  |  |  |  | 5 |  |  |  | 1525.85
MOTONIVELADORA - CAT 120K OU EQUIVALENTE |  | 30046 | 0.19 |  | 0.81 |  |  | 238.57 |  |  | 81.04 |  |  |  |  | 1 |  |  |  | 110.96
(A)Total: | [18 empty] | 2744.1
(B)Mão-de-Obra |  | Código auxiliar | Eq. Salarial | Sal/Hora |  |  | Encargos(%) |  |  | Consumo | [8 empty] | Custo Horário
ENCARREGADO DE SERVIÇO |  | 20002 | 10.06 | 22.31 |  |  | 121.83 |  |  | 1 | [8 empty] | 22.31
AJUDANTE |  | 20003 | 6.82 | 15.12 |  |  | 121.83 |  |  | 3 | [8 empty] | 45.36
(B)Total: | [18 empty] | 67.67
(C)Itens de Incidência |  | Código auxiliar | % | M. O. |  |  | Equip. |  |  | Mat. |  |  |  | Custo
EPI |  | 0011 | 1.12 | X | [9 empty] | 0.75
ALIMENTAÇÃO |  | 0012 | 9.6 | X | [9 empty] | 6.49
TRANSP. DE PESSOAL |  | 0013 | 4.79 | X | [9 empty] | 3.24
(C)Total: | [18 empty] | 10.48
Custo Horário da Execução (A) + (B) + (C) | [12 empty] | 2822.25
(D) Produção da Equipe | [12 empty] | 213.97
(E) Custo Unitário da Execução [(A) + (B) + (C)] / (D) | [12 empty] | 13.18
(F)Materiais |  | Código auxiliar | Unid. | Custo Unitário | [5 empty] | Consumo | [7 empty] | Custo Unitário
(F)Total: | [18 empty] | 0
(G)Serviços |  | Código auxiliar | Unid. | Custo Unitário |  |  |  |  | Consumo | [7 empty] | Custo Unitário
(G)Total: | [18 empty] | 0
(H)Itens de Transporte |  | Código auxiliar | Unid. | Fórmula |  |  |  | X1 | X2 |  |  | X3 |  |  | Custo |  |  |  | Consumo |  | Custo Unit.
(H)Total: | [18 empty] | 0
Custo Direto Total (E) + (F) + (G) + (H) | [18 empty] | 13.18
BDI:20,48% | [18 empty] | 2.69
Preço Unitário Total | [18 empty] | 15.87
Tabela de Preços: TABELA DE TERRAPLENAGEM, PAVIMENTAÇÃO E OBRAS DE ARTE ESPECIAIS - SET/22 - SEM DESONERAÇÃO - T182 | [18 empty] | Data base: 01/09/2022
Serviço: 40049 ESCAV., CARGA E TRANSP. 1ª CATEG. C/ CARREGADEIRA P/ PEQUENOS MOVIMENTOS DE TERRA - (DT: 801 A 1.000M) | [18 empty] | Unidade: m3
(A)Equipamento |  | Código auxiliar | Ut. Pr |  | Ut. Impr |  |  | Vl. Hr. Prod |  |  | Vl. Hr. Imp |  |  |  |  | Consumo |  |  |  | Custo Horário
TRATOR ESTEIRA COM LÂMINA - CAT D8 OU EQUIVALENTE |  | 30001 | 0.91 |  | 0.09 |  |  | 736.72 |  |  | 220.53 |  |  |  |  | 1 |  |  |  | 690.25
CARREGADEIRA DE PNEUS CAT - 950 H OU EQUIVALENTE |  | 30007 | 1 |  | 0 |  |  | 417.04 |  |  | 166.62 |  |  |  |  | 1 |  |  |  | 417.04
CAMINHÃO BASCULANTE 10 M3 - 15 T |  | 30037 | 0.87 |  | 0.13 |  |  | 318.15 |  |  | 58.61 |  |  |  |  | 6 |  |  |  | 1706.4
MOTONIVELADORA - CAT 120K OU EQUIVALENTE |  | 30046 | 0.22 |  | 0.78 |  |  | 238.57 |  |  | 81.04 |  |  |  |  | 1 |  |  |  | 115.69
(A)Total: | [18 empty] | 2929.38
(B)Mão-de-Obra |  | Código auxiliar | Eq. Salarial | Sal/Hora |  |  | Encargos(%) |  |  | Consumo | [8 empty] | Custo Horário
ENCARREGADO DE SERVIÇO |  | 20002 | 10.06 | 22.31 |  |  | 121.83 |  |  | 1 | [8 empty] | 22.31
AJUDANTE |  | 20003 | 6.82 | 15.12 |  |  | 121.83 |  |  | 3 | [8 empty] | 45.36
(B)Total: | [18 empty] | 67.67
(C)Itens de Incidência |  | Código auxiliar | % | M. O. |  |  | Equip. |  |  | Mat. |  |  |  | Custo
EPI |  | 0011 | 1.12 | X | [9 empty] | 0.75
ALIMENTAÇÃO |  | 0012 | 9.6 | X | [9 empty] | 6.49
TRANSP. DE PESSOAL |  | 0013 | 4.79 | X | [9 empty] | 3.24
(C)Total: | [18 empty] | 10.48
Custo Horário da Execução (A) + (B) + (C) | [12 empty] | 3007.53
(D) Produção da Equipe | [12 empty] | 213.97
(E) Custo Unitário da Execução [(A) + (B) + (C)] / (D) | [12 empty] | 14.05
(F)Materiais |  | Código auxiliar | Unid. | Custo Unitário | [5 empty] | Consumo | [7 empty] | Custo Unitário
(F)Total: | [18 empty] | 0
(G)Serviços |  | Código auxiliar | Unid. | Custo Unitário |  |  |  |  | Consumo | [7 empty] | Custo Unitário
(G)Total: | [18 empty] | 0
(H)Itens de Transporte |  | Código auxiliar | Unid. | Fórmula |  |  |  | X1 | X2 |  |  | X3 |  |  | Custo |  |  |  | Consumo |  | Custo Unit.
(H)Total: | [18 empty] | 0
Custo Direto Total (E) + (F) + (G) + (H) | [18 empty] | 14.05
BDI:20,48% | [18 empty] | 2.87
Preço Unitário Total | [18 empty] | 16.92
Tabela de Preços: TABELA DE TERRAPLENAGEM, PAVIMENTAÇÃO E OBRAS DE ARTE ESPECIAIS - SET/22 - SEM DESONERAÇÃO - T182 | [18 empty] | Data base: 01/09/2022
Serviço: 40050 ESCAV., CARGA E TRANSP. 1ª CATEG. C/ CARREGADEIRA P/ PEQUENOS MOVIMENTOS DE TERRA - (DT: 1.001 A 1.200M) | [18 empty] | Unidade: m3
(A)Equipamento |  | Código auxiliar | Ut. Pr |  | Ut. Impr |  |  | Vl. Hr. Prod |  |  | Vl. Hr. Imp |  |  |  |  | Consumo |  |  |  | Custo Horário
TRATOR ESTEIRA COM LÂMINA - CAT D8 OU EQUIVALENTE |  | 30001 | 0.91 |  | 0.09 |  |  | 736.72 |  |  | 220.53 |  |  |  |  | 1 |  |  |  | 690.25
CARREGADEIRA DE PNEUS CAT - 950 H OU EQUIVALENTE |  | 30007 | 1 |  | 0 |  |  | 417.04 |  |  | 166.62 |  |  |  |  | 1 |  |  |  | 417.04
CAMINHÃO BASCULANTE 10 M3 - 15 T |  | 30037 | 0.95 |  | 0.05 |  |  | 318.15 |  |  | 58.61 |  |  |  |  | 6 |  |  |  | 1831.02
MOTONIVELADORA - CAT 120K OU EQUIVALENTE |  | 30046 | 0.26 |  | 0.74 |  |  | 238.57 |  |  | 81.04 |  |  |  |  | 1 |  |  |  | 121.98
(A)Total: | [18 empty] | 3060.29
(B)Mão-de-Obra |  | Código auxiliar | Eq. Salarial | Sal/Hora |  |  | Encargos(%) |  |  | Consumo | [8 empty] | Custo Horário
ENCARREGADO DE SERVIÇO |  | 20002 | 10.06 | 22.31 |  |  | 121.83 |  |  | 1 | [8 empty] | 22.31
AJUDANTE |  | 20003 | 6.82 | 15.12 |  |  | 121.83 |  |  | 3 | [8 empty] | 45.36
(B)Total: | [18 empty] | 67.67
(C)Itens de Incidência |  | Código auxiliar | % | M. O. |  |  | Equip. |  |  | Mat. |  |  |  | Custo
EPI |  | 0011 | 1.12 | X | [9 empty] | 0.75
ALIMENTAÇÃO |  | 0012 | 9.6 | X | [9 empty] | 6.49
TRANSP. DE PESSOAL |  | 0013 | 4.79 | X | [9 empty] | 3.24
(C)Total: | [18 empty] | 10.48
Custo Horário da Execução (A) + (B) + (C) | [12 empty] | 3138.44
(D) Produção da Equipe | [12 empty] | 213.97
(E) Custo Unitário da Execução [(A) + (B) + (C)] / (D) | [12 empty] | 14.66
(F)Materiais |  | Código auxiliar | Unid. | Custo Unitário | [5 empty] | Consumo | [7 empty] | Custo Unitário
(F)Total: | [18 empty] | 0
(G)Serviços |  | Código auxiliar | Unid. | Custo Unitário |  |  |  |  | Consumo | [7 empty] | Custo Unitário
(G)Total: | [18 empty] | 0
(H)Itens de Transporte |  | Código auxiliar | Unid. | Fórmula |  |  |  | X1 | X2 |  |  | X3 |  |  | Custo |  |  |  | Consumo |  | Custo Unit.
(H)Total: | [18 empty] | 0
Custo Direto Total (E) + (F) + (G) + (H) | [18 empty] | 14.66
BDI:20,48% | [18 empty] | 3
Preço Unitário Total | [18 empty] | 17.66
Tabela de Preços: TABELA DE TERRAPLENAGEM, PAVIMENTAÇÃO E OBRAS DE ARTE ESPECIAIS - SET/22 - SEM DESONERAÇÃO - T182 | [18 empty] | Data base: 01/09/2022
Serviço: 40051 ESCAV., CARGA E TRANSP. 1ª CATEG. C/ CARREGADEIRA P/ PEQUENOS MOVIMENTOS DE TERRA - (DT: 1.201 A 1.400M) | [18 empty] | Unidade: m3
(A)Equipamento |  | Código auxiliar | Ut. Pr |  | Ut. Impr |  |  | Vl. Hr. Prod |  |  | Vl. Hr. Imp |  |  |  |  | Consumo |  |  |  | Custo Horário
TRATOR ESTEIRA COM LÂMINA - CAT D8 OU EQUIVALENTE |  | 30001 | 0.91 |  | 0.09 |  |  | 736.72 |  |  | 220.53 |  |  |  |  | 1 |  |  |  | 690.25
CARREGADEIRA DE PNEUS CAT - 950 H OU EQUIVALENTE |  | 30007 | 1 |  | 0 |  |  | 417.04 |  |  | 166.62 |  |  |  |  | 1 |  |  |  | 417.04
CAMINHÃO BASCULANTE 10 M3 - 15 T |  | 30037 | 0.87 |  | 0.13 |  |  | 318.15 |  |  | 58.61 |  |  |  |  | 7 |  |  |  | 1990.8
MOTONIVELADORA - CAT 120K OU EQUIVALENTE |  | 30046 | 0.3 |  | 0.7 |  |  | 238.57 |  |  | 81.04 |  |  |  |  | 1 |  |  |  | 128.29
(A)Total: | [18 empty] | 3226.38
(B)Mão-de-Obra |  | Código auxiliar | Eq. Salarial | Sal/Hora |  |  | Encargos(%) |  |  | Consumo | [8 empty] | Custo Horário
ENCARREGADO DE SERVIÇO |  | 20002 | 10.06 | 22.31 |  |  | 121.83 |  |  | 1 | [8 empty] | 22.31
AJUDANTE |  | 20003 | 6.82 | 15.12 |  |  | 121.83 |  |  | 3 | [8 empty] | 45.36
(B)Total: | [18 empty] | 67.67
(C)Itens de Incidência |  | Código auxiliar | % | M. O. |  |  | Equip. |  |  | Mat. |  |  |  | Custo
EPI |  | 0011 | 1.12 | X | [9 empty] | 0.75
ALIMENTAÇÃO |  | 0012 | 9.6 | X | [9 empty] | 6.49
TRANSP. DE PESSOAL |  | 0013 | 4.79 | X | [9 empty] | 3.24
(C)Total: | [18 empty] | 10.48
Custo Horário da Execução (A) + (B) + (C) | [12 empty] | 3304.53
(D) Produção da Equipe | [12 empty] | 213.97
(E) Custo Unitário da Execução [(A) + (B) + (C)] / (D) | [12 empty] | 15.44
(F)Materiais |  | Código auxiliar | Unid. | Custo Unitário | [5 empty] | Consumo | [7 empty] | Custo Unitário
(F)Total: | [18 empty] | 0
(G)Serviços |  | Código auxiliar | Unid. | Custo Unitário |  |  |  |  | Consumo | [7 empty] | Custo Unitário
(G)Total: | [18 empty] | 0
(H)Itens de Transporte |  | Código auxiliar | Unid. | Fórmula |  |  |  | X1 | X2 |  |  | X3 |  |  | Custo |  |  |  | Consumo |  | Custo Unit.
(H)Total: | [18 empty] | 0
Custo Direto Total (E) + (F) + (G) + (H) | [18 empty] | 15.44
BDI:20,48% | [18 empty] | 3.16
Preço Unitário Total | [18 empty] | 18.6
Tabela de Preços: TABELA DE TERRAPLENAGEM, PAVIMENTAÇÃO E OBRAS DE ARTE ESPECIAIS - SET/22 - SEM DESONERAÇÃO - T182 | [18 empty] | Data base: 01/09/2022
Serviço: 40052 ESCAV., CARGA E TRANSP. 1ª CATEG. C/ CARREGADEIRA P/ PEQUENOS MOVIMENTOS DE TERRA - (DT: 1.401 A 1.600M) | [18 empty] | Unidade: m3
(A)Equipamento |  | Código auxiliar | Ut. Pr |  | Ut. Impr |  |  | Vl. Hr. Prod |  |  | Vl. Hr. Imp |  |  |  |  | Consumo |  |  |  | Custo Horário
TRATOR ESTEIRA COM LÂMINA - CAT D8 OU EQUIVALENTE |  | 30001 | 0.91 |  | 0.09 |  |  | 736.72 |  |  | 220.53 |  |  |  |  | 1 |  |  |  | 690.25
CARREGADEIRA DE PNEUS CAT - 950 H OU EQUIVALENTE |  | 30007 | 1 |  | 0 |  |  | 417.04 |  |  | 166.62 |  |  |  |  | 1 |  |  |  | 417.04
CAMINHÃO BASCULANTE 10 M3 - 15 T |  | 30037 | 0.92 |  | 0.08 |  |  | 318.15 |  |  | 58.61 |  |  |  |  | 7 |  |  |  | 2081.59
MOTONIVELADORA - CAT 120K OU EQUIVALENTE |  | 30046 | 0.32 |  | 0.68 |  |  | 238.57 |  |  | 81.04 |  |  |  |  | 1 |  |  |  | 131.44
(A)Total: | [18 empty] | 3320.32
(B)Mão-de-Obra |  | Código auxiliar | Eq. Salarial | Sal/Hora |  |  | Encargos(%) |  |  | Consumo | [8 empty] | Custo Horário
ENCARREGADO DE SERVIÇO |  | 20002 | 10.06 | 22.31 |  |  | 121.83 |  |  | 1 | [8 empty] | 22.31
AJUDANTE |  | 20003 | 6.82 | 15.12 |  |  | 121.83 |  |  | 3 | [8 empty] | 45.36
(B)Total: | [18 empty] | 67.67
(C)Itens de Incidência |  | Código auxiliar | % | M. O. |  |  | Equip. |  |  | Mat. |  |  |  | Custo
EPI |  | 0011 | 1.12 | X | [9 empty] | 0.75
ALIMENTAÇÃO |  | 0012 | 9.6 | X | [9 empty] | 6.49
TRANSP. DE PESSOAL |  | 0013 | 4.79 | X | [9 empty] | 3.24
(C)Total: | [18 empty] | 10.48
Custo Horário da Execução (A) + (B) + (C) | [12 empty] | 3398.47
(D) Produção da Equipe | [12 empty] | 213.97
(E) Custo Unitário da Execução [(A) + (B) + (C)] / (D) | [12 empty] | 15.88
(F)Materiais |  | Código auxiliar | Unid. | Custo Unitário | [5 empty] | Consumo | [7 empty] | Custo Unitário
(F)Total: | [18 empty] | 0
(G)Serviços |  | Código auxiliar | Unid. | Custo Unitário |  |  |  |  | Consumo | [7 empty] | Custo Unitário
(G)Total: | [18 empty] | 0
(H)Itens de Transporte |  | Código auxiliar | Unid. | Fórmula |  |  |  | X1 | X2 |  |  | X3 |  |  | Custo |  |  |  | Consumo |  | Custo Unit.
(H)Total: | [18 empty] | 0
Custo Direto Total (E) + (F) + (G) + (H) | [18 empty] | 15.88
BDI:20,48% | [18 empty] | 3.25
Preço Unitário Total | [18 empty] | 19.13
Tabela de Preços: TABELA DE TERRAPLENAGEM, PAVIMENTAÇÃO E OBRAS DE ARTE ESPECIAIS - SET/22 - SEM DESONERAÇÃO - T182 | [18 empty] | Data base: 01/09/2022
Serviço: 40053 ESCAV., CARGA E TRANSP. 1ª CATEG. C/ CARREGADEIRA P/ PEQUENOS MOVIMENTOS DE TERRA - (DT: 1.601 A 1.800M) | [18 empty] | Unidade: m3
(A)Equipamento |  | Código auxiliar | Ut. Pr |  | Ut. Impr |  |  | Vl. Hr. Prod |  |  | Vl. Hr. Imp |  |  |  |  | Consumo |  |  |  | Custo Horário
TRATOR ESTEIRA COM LÂMINA - CAT D8 OU EQUIVALENTE |  | 30001 | 0.91 |  | 0.09 |  |  | 736.72 |  |  | 220.53 |  |  |  |  | 1 |  |  |  | 690.25
CARREGADEIRA DE PNEUS CAT - 950 H OU EQUIVALENTE |  | 30007 | 1 |  | 0 |  |  | 417.04 |  |  | 166.62 |  |  |  |  | 1 |  |  |  | 417.04
CAMINHÃO BASCULANTE 10 M3 - 15 T |  | 30037 | 0.96 |  | 0.04 |  |  | 318.15 |  |  | 58.61 |  |  |  |  | 7 |  |  |  | 2154.32
MOTONIVELADORA - CAT 120K OU EQUIVALENTE |  | 30046 | 0.36 |  | 0.64 |  |  | 238.57 |  |  | 81.04 |  |  |  |  | 1 |  |  |  | 137.74
(A)Total: | [18 empty] | 3399.35
(B)Mão-de-Obra |  | Código auxiliar | Eq. Salarial | Sal/Hora |  |  | Encargos(%) |  |  | Consumo | [8 empty] | Custo Horário
ENCARREGADO DE SERVIÇO |  | 20002 | 10.06 | 22.31 |  |  | 121.83 |  |  | 1 | [8 empty] | 22.31
AJUDANTE |  | 20003 | 6.82 | 15.12 |  |  | 121.83 |  |  | 3 | [8 empty] | 45.36
(B)Total: | [18 empty] | 67.67
(C)Itens de Incidência |  | Código auxiliar | % | M. O. |  |  | Equip. |  |  | Mat. |  |  |  | Custo
EPI |  | 0011 | 1.12 | X | [9 empty] | 0.75
ALIMENTAÇÃO |  | 0012 | 9.6 | X | [9 empty] | 6.49
TRANSP. DE PESSOAL |  | 0013 | 4.79 | X | [9 empty] | 3.24
(C)Total: | [18 empty] | 10.48
Custo Horário da Execução (A) + (B) + (C) | [12 empty] | 3477.5
(D) Produção da Equipe | [12 empty] | 213.97
(E) Custo Unitário da Execução [(A) + (B) + (C)] / (D) | [12 empty] | 16.25
(F)Materiais |  | Código auxiliar | Unid. | Custo Unitário | [5 empty] | Consumo | [7 empty] | Custo Unitário
(F)Total: | [18 empty] | 0
(G)Serviços |  | Código auxiliar | Unid. | Custo Unitário |  |  |  |  | Consumo | [7 empty] | Custo Unitário
(G)Total: | [18 empty] | 0
(H)Itens de Transporte |  | Código auxiliar | Unid. | Fórmula |  |  |  | X1 | X2 |  |  | X3 |  |  | Custo |  |  |  | Consumo |  | Custo Unit.
(H)Total: | [18 empty] | 0
Custo Direto Total (E) + (F) + (G) + (H) | [18 empty] | 16.25
BDI:20,48% | [18 empty] | 3.32
Preço Unitário Total | [18 empty] | 19.57
Tabela de Preços: TABELA DE TERRAPLENAGEM, PAVIMENTAÇÃO E OBRAS DE ARTE ESPECIAIS - SET/22 - SEM DESONERAÇÃO - T182 | [18 empty] | Data base: 01/09/2022
Serviço: 40054 ESCAV., CARGA E TRANSP. 1ª CATEG. C/ CARREGADEIRA P/ PEQUENOS MOVIMENTOS DE TERRA - (DT: 1.801 A 2.000M) | [18 empty] | Unidade: m3
(A)Equipamento |  | Código auxiliar | Ut. Pr |  | Ut. Impr |  |  | Vl. Hr. Prod |  |  | Vl. Hr. Imp |  |  |  |  | Consumo |  |  |  | Custo Horário
TRATOR ESTEIRA COM LÂMINA - CAT D8 OU EQUIVALENTE |  | 30001 | 0.91 |  | 0.09 |  |  | 736.72 |  |  | 220.53 |  |  |  |  | 1 |  |  |  | 690.25
CARREGADEIRA DE PNEUS CAT - 950 H OU EQUIVALENTE |  | 30007 | 1 |  | 0 |  |  | 417.04 |  |  | 166.62 |  |  |  |  | 1 |  |  |  | 417.04
CAMINHÃO BASCULANTE 10 M3 - 15 T |  | 30037 | 0.91 |  | 0.09 |  |  | 318.15 |  |  | 58.61 |  |  |  |  | 8 |  |  |  | 2358.24
MOTONIVELADORA - CAT 120K OU EQUIVALENTE |  | 30046 | 0.41 |  | 0.59 |  |  | 238.57 |  |  | 81.04 |  |  |  |  | 1 |  |  |  | 145.62
(A)Total: | [18 empty] | 3611.15
(B)Mão-de-Obra |  | Código auxiliar | Eq. Salarial | Sal/Hora |  |  | Encargos(%) |  |  | Consumo | [8 empty] | Custo Horário
ENCARREGADO DE SERVIÇO |  | 20002 | 10.06 | 22.31 |  |  | 121.83 |  |  | 1 | [8 empty] | 22.31
AJUDANTE |  | 20003 | 6.82 | 15.12 |  |  | 121.83 |  |  | 3 | [8 empty] | 45.36
(B)Total: | [18 empty] | 67.67
(C)Itens de Incidência |  | Código auxiliar | % | M. O. |  |  | Equip. |  |  | Mat. |  |  |  | Custo
EPI |  | 0011 | 1.12 | X | [9 empty] | 0.75
ALIMENTAÇÃO |  | 0012 | 9.6 | X | [9 empty] | 6.49
TRANSP. DE PESSOAL |  | 0013 | 4.79 | X | [9 empty] | 3.24
(C)Total: | [18 empty] | 10.48
Custo Horário da Execução (A) + (B) + (C) | [12 empty] | 3689.3
(D) Produção da Equipe | [12 empty] | 213.97
(E) Custo Unitário da Execução [(A) + (B) + (C)] / (D) | [12 empty] | 17.24
(F)Materiais |  | Código auxiliar | Unid. | Custo Unitário | [5 empty] | Consumo | [7 empty] | Custo Unitário
(F)Total: | [18 empty] | 0
(G)Serviços |  | Código auxiliar | Unid. | Custo Unitário |  |  |  |  | Consumo | [7 empty] | Custo Unitário
(G)Total: | [18 empty] | 0
(H)Itens de Transporte |  | Código auxiliar | Unid. | Fórmula |  |  |  | X1 | X2 |  |  | X3 |  |  | Custo |  |  |  | Consumo |  | Custo Unit.
(H)Total: | [18 empty] | 0
Custo Direto Total (E) + (F) + (G) + (H) | [18 empty] | 17.24
BDI:20,48% | [18 empty] | 3.53
Preço Unitário Total | [18 empty] | 20.77
Tabela de Preços: TABELA DE TERRAPLENAGEM, PAVIMENTAÇÃO E OBRAS DE ARTE ESPECIAIS - SET/22 - SEM DESONERAÇÃO - T182 | [18 empty] | Data base: 01/09/2022
Serviço: 40055 ESCAV., CARGA E TRANSP. 1ª CATEG. C/ CARREGADEIRA P/ PEQUENOS MOVIMENTOS DE TERRA - (DT: 2001 A 3000M) | [18 empty] | Unidade: m3
(A)Equipamento |  | Código auxiliar | Ut. Pr |  | Ut. Impr |  |  | Vl. Hr. Prod |  |  | Vl. Hr. Imp |  |  |  |  | Consumo |  |  |  | Custo Horário
TRATOR ESTEIRA COM LÂMINA - CAT D8 OU EQUIVALENTE |  | 30001 | 0.91 |  | 0.09 |  |  | 736.72 |  |  | 220.53 |  |  |  |  | 1 |  |  |  | 690.25
CARREGADEIRA DE PNEUS CAT - 950 H OU EQUIVALENTE |  | 30007 | 1 |  | 0 |  |  | 417.04 |  |  | 166.62 |  |  |  |  | 1 |  |  |  | 417.04
CAMINHÃO BASCULANTE 10 M3 - 15 T |  | 30037 | 0.96 |  | 0.04 |  |  | 318.15 |  |  | 58.61 |  |  |  |  | 9 |  |  |  | 2769.84
MOTONIVELADORA - CAT 120K OU EQUIVALENTE |  | 30046 | 0.52 |  | 0.48 |  |  | 238.57 |  |  | 81.04 |  |  |  |  | 1 |  |  |  | 162.94
(A)Total: | [18 empty] | 4040.07
(B)Mão-de-Obra |  | Código auxiliar | Eq. Salarial | Sal/Hora |  |  | Encargos(%) |  |  | Consumo | [8 empty] | Custo Horário
ENCARREGADO DE SERVIÇO |  | 20002 | 10.06 | 22.31 |  |  | 121.83 |  |  | 1 | [8 empty] | 22.31
AJUDANTE |  | 20003 | 6.82 | 15.12 |  |  | 121.83 |  |  | 3 | [8 empty] | 45.36
(B)Total: | [18 empty] | 67.67
(C)Itens de Incidência |  | Código auxiliar | % | M. O. |  |  | Equip. |  |  | Mat. |  |  |  | Custo
EPI |  | 0011 | 1.12 | X | [9 empty] | 0.75
ALIMENTAÇÃO |  | 0012 | 9.6 | X | [9 empty] | 6.49
TRANSP. DE PESSOAL |  | 0013 | 4.79 | X | [9 empty] | 3.24
(C)Total: | [18 empty] | 10.48
Custo Horário da Execução (A) + (B) + (C) | [12 empty] | 4118.22
(D) Produção da Equipe | [12 empty] | 213.97
(E) Custo Unitário da Execução [(A) + (B) + (C)] / (D) | [12 empty] | 19.24
(F)Materiais |  | Código auxiliar | Unid. | Custo Unitário | [5 empty] | Consumo | [7 empty] | Custo Unitário
(F)Total: | [18 empty] | 0
(G)Serviços |  | Código auxiliar | Unid. | Custo Unitário |  |  |  |  | Consumo | [7 empty] | Custo Unitário
(G)Total: | [18 empty] | 0
(H)Itens de Transporte |  | Código auxiliar | Unid. | Fórmula |  |  |  | X1 | X2 |  |  | X3 |  |  | Custo |  |  |  | Consumo |  | Custo Unit.
(H)Total: | [18 empty] | 0
Custo Direto Total (E) + (F) + (G) + (H) | [18 empty] | 19.24
BDI:20,48% | [18 empty] | 3.94
Preço Unitário Total | [18 empty] | 23.18
Tabela de Preços: TABELA DE TERRAPLENAGEM, PAVIMENTAÇÃO E OBRAS DE ARTE ESPECIAIS - SET/22 - SEM DESONERAÇÃO - T182 | [18 empty] | Data base: 01/09/2022
Serviço: 40056 ESCAV., CARGA E TRANSP. 1ª CATEG. C/ CARREGADEIRA P/ PEQUENOS MOVIMENTOS DE TERRA - (DT: 3.001 A 5.000M) | [18 empty] | Unidade: m3
(A)Equipamento |  | Código auxiliar | Ut. Pr |  | Ut. Impr |  |  | Vl. Hr. Prod |  |  | Vl. Hr. Imp |  |  |  |  | Consumo |  |  |  | Custo Horário
TRATOR ESTEIRA COM LÂMINA - CAT D8 OU EQUIVALENTE |  | 30001 | 0.91 |  | 0.09 |  |  | 736.72 |  |  | 220.53 |  |  |  |  | 1 |  |  |  | 690.25
CARREGADEIRA DE PNEUS CAT - 950 H OU EQUIVALENTE |  | 30007 | 1 |  | 0 |  |  | 417.04 |  |  | 166.62 |  |  |  |  | 1 |  |  |  | 417.04
CAMINHÃO BASCULANTE 10 M3 - 15 T |  | 30037 | 0.97 |  | 0.03 |  |  | 318.15 |  |  | 58.61 |  |  |  |  | 13 |  |  |  | 4034.55
MOTONIVELADORA - CAT 120K OU EQUIVALENTE |  | 30046 | 0.78 |  | 0.22 |  |  | 238.57 |  |  | 81.04 |  |  |  |  | 1 |  |  |  | 203.9
(A)Total: | [18 empty] | 5345.74
(B)Mão-de-Obra |  | Código auxiliar | Eq. Salarial | Sal/Hora |  |  | Encargos(%) |  |  | Consumo | [8 empty] | Custo Horário
ENCARREGADO DE SERVIÇO |  | 20002 | 10.06 | 22.31 |  |  | 121.83 |  |  | 1 | [8 empty] | 22.31
AJUDANTE |  | 20003 | 6.82 | 15.12 |  |  | 121.83 |  |  | 3 | [8 empty] | 45.36
(B)Total: | [18 empty] | 67.67
(C)Itens de Incidência |  | Código auxiliar | % | M. O. |  |  | Equip. |  |  | Mat. |  |  |  | Custo
EPI |  | 0011 | 1.12 | X | [9 empty] | 0.75
ALIMENTAÇÃO |  | 0012 | 9.6 | X | [9 empty] | 6.49
TRANSP. DE PESSOAL |  | 0013 | 4.79 | X | [9 empty] | 3.24
(C)Total: | [18 empty] | 10.48
Custo Horário da Execução (A) + (B) + (C) | [12 empty] | 5423.89
(D) Produção da Equipe | [12 empty] | 213.97
(E) Custo Unitário da Execução [(A) + (B) + (C)] / (D) | [12 empty] | 25.34
(F)Materiais |  | Código auxiliar | Unid. | Custo Unitário | [5 empty] | Consumo | [7 empty] | Custo Unitário
(F)Total: | [18 empty] | 0
(G)Serviços |  | Código auxiliar | Unid. | Custo Unitário |  |  |  |  | Consumo | [7 empty] | Custo Unitário
(G)Total: | [18 empty] | 0
(H)Itens de Transporte |  | Código auxiliar | Unid. | Fórmula |  |  |  | X1 | X2 |  |  | X3 |  |  | Custo |  |  |  | Consumo |  | Custo Unit.
(H)Total: | [18 empty] | 0
Custo Direto Total (E) + (F) + (G) + (H) | [18 empty] | 25.34
BDI:20,48% | [18 empty] | 5.18
Preço Unitário Total | [18 empty] | 30.52
Tabela de Preços: TABELA DE TERRAPLENAGEM, PAVIMENTAÇÃO E OBRAS DE ARTE ESPECIAIS - SET/22 - SEM DESONERAÇÃO - T182 | [18 empty] | Data base: 01/09/2022
Serviço: 40057 ESCAV., CARGA E TRANSP. 1ª CATEG. C/ CARREGADEIRA P/ PEQUENOS MOVIMENTOS DE TERRA - (DT: 5.001 A 10.000M) | [18 empty] | Unidade: m3
(A)Equipamento |  | Código auxiliar | Ut. Pr |  | Ut. Impr |  |  | Vl. Hr. Prod |  |  | Vl. Hr. Imp |  |  |  |  | Consumo |  |  |  | Custo Horário
TRATOR ESTEIRA COM LÂMINA - CAT D8 OU EQUIVALENTE |  | 30001 | 0.91 |  | 0.09 |  |  | 736.72 |  |  | 220.53 |  |  |  |  | 1 |  |  |  | 690.25
CARREGADEIRA DE PNEUS CAT - 950 H OU EQUIVALENTE |  | 30007 | 1 |  | 0 |  |  | 417.04 |  |  | 166.62 |  |  |  |  | 1 |  |  |  | 417.04
CAMINHÃO BASCULANTE 10 M3 - 15 T |  | 30037 | 0.96 |  | 0.04 |  |  | 318.15 |  |  | 58.61 |  |  |  |  | 18 |  |  |  | 5539.68
MOTONIVELADORA - CAT 120K OU EQUIVALENTE |  | 30046 | 0.74 |  | 0.26 |  |  | 238.57 |  |  | 81.04 |  |  |  |  | 2 |  |  |  | 395.22
(A)Total: | [18 empty] | 7042.19
(B)Mão-de-Obra |  | Código auxiliar | Eq. Salarial | Sal/Hora |  |  | Encargos(%) |  |  | Consumo | [8 empty] | Custo Horário
ENCARREGADO DE SERVIÇO |  | 20002 | 10.06 | 22.31 |  |  | 121.83 |  |  | 1 | [8 empty] | 22.31
AJUDANTE |  | 20003 | 6.82 | 15.12 |  |  | 121.83 |  |  | 3 | [8 empty] | 45.36
(B)Total: | [18 empty] | 67.67
(C)Itens de Incidência |  | Código auxiliar | % | M. O. |  |  | Equip. |  |  | Mat. |  |  |  | Custo
EPI |  | 0011 | 1.12 | X | [9 empty] | 0.75
ALIMENTAÇÃO |  | 0012 | 9.6 | X | [9 empty] | 6.49
TRANSP. DE PESSOAL |  | 0013 | 4.79 | X | [9 empty] | 3.24
(C)Total: | [18 empty] | 10.48
Custo Horário da Execução (A) + (B) + (C) | [12 empty] | 7120.34
(D) Produção da Equipe | [12 empty] | 213.97
(E) Custo Unitário da Execução [(A) + (B) + (C)] / (D) | [12 empty] | 33.27
(F)Materiais |  | Código auxiliar | Unid. | Custo Unitário | [5 empty] | Consumo | [7 empty] | Custo Unitário
(F)Total: | [18 empty] | 0
(G)Serviços |  | Código auxiliar | Unid. | Custo Unitário |  |  |  |  | Consumo | [7 empty] | Custo Unitário
(G)Total: | [18 empty] | 0
(H)Itens de Transporte |  | Código auxiliar | Unid. | Fórmula |  |  |  | X1 | X2 |  |  | X3 |  |  | Custo |  |  |  | Consumo |  | Custo Unit.
(H)Total: | [18 empty] | 0
Custo Direto Total (E) + (F) + (G) + (H) | [18 empty] | 33.27
BDI:20,48% | [18 empty] | 6.81
Preço Unitário Total | [18 empty] | 40.08
Tabela de Preços: TABELA DE TERRAPLENAGEM, PAVIMENTAÇÃO E OBRAS DE ARTE ESPECIAIS - SET/22 - SEM DESONERAÇÃO - T182 | [18 empty] | Data base: 01/09/2022
Serviço: 40060 ESCAV., CARGA E TRANSP. 2ª CATEG. C/ CARREGADEIRA P/ PEQUENOS MOVIMENTOS DE TERRA - (DT: 51 A 200M) | [18 empty] | Unidade: m3
(A)Equipamento |  | Código auxiliar | Ut. Pr |  | Ut. Impr |  |  | Vl. Hr. Prod |  |  | Vl. Hr. Imp |  |  |  |  | Consumo |  |  |  | Custo Horário
TRATOR ESTEIRA COM LÂMINA - CAT D8 OU EQUIVALENTE |  | 30001 | 0.91 |  | 0.09 |  |  | 736.72 |  |  | 220.53 |  |  |  |  | 1 |  |  |  | 690.25
TRATOR ESTEIRAS COM ESCARIFICADOR - CAT D8 OU EQUIVALENTE |  | 30002 | 0.62 |  | 0.38 |  |  | 673.16 |  |  | 194.35 |  |  |  |  | 1 |  |  |  | 491.2
CARREGADEIRA DE PNEUS CAT - 950 H OU EQUIVALENTE |  | 30007 | 1 |  | 0 |  |  | 417.04 |  |  | 166.62 |  |  |  |  | 1 |  |  |  | 417.04
CAMINHÃO BASCULANTE 10 M3 - 15 T |  | 30037 | 0.93 |  | 0.07 |  |  | 318.15 |  |  | 58.61 |  |  |  |  | 3 |  |  |  | 899.91
MOTONIVELADORA - CAT 120K OU EQUIVALENTE |  | 30046 | 0.05 |  | 0.95 |  |  | 238.57 |  |  | 81.04 |  |  |  |  | 1 |  |  |  | 88.9
(A)Total: | [18 empty] | 2587.3
(B)Mão-de-Obra |  | Código auxiliar | Eq. Salarial | Sal/Hora |  |  | Encargos(%) |  |  | Consumo | [8 empty] | Custo Horário
ENCARREGADO DE SERVIÇO |  | 20002 | 10.06 | 22.31 |  |  | 121.83 |  |  | 1 | [8 empty] | 22.31
AJUDANTE |  | 20003 | 6.82 | 15.12 |  |  | 121.83 |  |  | 3 | [8 empty] | 45.36
(B)Total: | [18 empty] | 67.67
(C)Itens de Incidência |  | Código auxiliar | % | M. O. |  |  | Equip. |  |  | Mat. |  |  |  | Custo
EPI |  | 0011 | 1.12 | X | [9 empty] | 0.75
ALIMENTAÇÃO |  | 0012 | 9.6 | X | [9 empty] | 6.49
TRANSP. DE PESSOAL |  | 0013 | 4.79 | X | [9 empty] | 3.24
(C)Total: | [18 empty] | 10.48
Custo Horário da Execução (A) + (B) + (C) | [12 empty] | 2665.45
(D) Produção da Equipe | [12 empty] | 161.68
(E) Custo Unitário da Execução [(A) + (B) + (C)] / (D) | [12 empty] | 16.48
(F)Materiais |  | Código auxiliar | Unid. | Custo Unitário | [5 empty] | Consumo | [7 empty] | Custo Unitário
(F)Total: | [18 empty] | 0
(G)Serviços |  | Código auxiliar | Unid. | Custo Unitário |  |  |  |  | Consumo | [7 empty] | Custo Unitário
(G)Total: | [18 empty] | 0
(H)Itens de Transporte |  | Código auxiliar | Unid. | Fórmula |  |  |  | X1 | X2 |  |  | X3 |  |  | Custo |  |  |  | Consumo |  | Custo Unit.
(H)Total: | [18 empty] | 0
Custo Direto Total (E) + (F) + (G) + (H) | [18 empty] | 16.48
BDI:20,48% | [18 empty] | 3.37
Preço Unitário Total | [18 empty] | 19.85
Tabela de Preços: TABELA DE TERRAPLENAGEM, PAVIMENTAÇÃO E OBRAS DE ARTE ESPECIAIS - SET/22 - SEM DESONERAÇÃO - T182 | [18 empty] | Data base: 01/09/2022
Serviço: 40061 ESCAV., CARGA E TRANSP. 2ª CATEG. C/ CARREGADEIRA P/ PEQUENOS MOVIMENTOS DE TERRA - (DT: 201 A 400M) | [18 empty] | Unidade: m3
(A)Equipamento |  | Código auxiliar | Ut. Pr |  | Ut. Impr |  |  | Vl. Hr. Prod |  |  | Vl. Hr. Imp |  |  |  |  | Consumo |  |  |  | Custo Horário
TRATOR ESTEIRA COM LÂMINA - CAT D8 OU EQUIVALENTE |  | 30001 | 0.91 |  | 0.09 |  |  | 736.72 |  |  | 220.53 |  |  |  |  | 1 |  |  |  | 690.25
TRATOR ESTEIRAS COM ESCARIFICADOR - CAT D8 OU EQUIVALENTE |  | 30002 | 0.62 |  | 0.38 |  |  | 673.16 |  |  | 194.35 |  |  |  |  | 1 |  |  |  | 491.2
CARREGADEIRA DE PNEUS CAT - 950 H OU EQUIVALENTE |  | 30007 | 1 |  | 0 |  |  | 417.04 |  |  | 166.62 |  |  |  |  | 1 |  |  |  | 417.04
CAMINHÃO BASCULANTE 10 M3 - 15 T |  | 30037 | 0.84 |  | 0.16 |  |  | 318.15 |  |  | 58.61 |  |  |  |  | 4 |  |  |  | 1106.44
MOTONIVELADORA - CAT 120K OU EQUIVALENTE |  | 30046 | 0.12 |  | 0.88 |  |  | 238.57 |  |  | 81.04 |  |  |  |  | 1 |  |  |  | 99.93
(A)Total: | [18 empty] | 2804.86
(B)Mão-de-Obra |  | Código auxiliar | Eq. Salarial | Sal/Hora |  |  | Encargos(%) |  |  | Consumo | [8 empty] | Custo Horário
ENCARREGADO DE SERVIÇO |  | 20002 | 10.06 | 22.31 |  |  | 121.83 |  |  | 1 | [8 empty] | 22.31
AJUDANTE |  | 20003 | 6.82 | 15.12 |  |  | 121.83 |  |  | 3 | [8 empty] | 45.36
(B)Total: | [18 empty] | 67.67
(C)Itens de Incidência |  | Código auxiliar | % | M. O. |  |  | Equip. |  |  | Mat. |  |  |  | Custo
EPI |  | 0011 | 1.12 | X | [9 empty] | 0.75
ALIMENTAÇÃO |  | 0012 | 9.6 | X | [9 empty] | 6.49
TRANSP. DE PESSOAL |  | 0013 | 4.79 | X | [9 empty] | 3.24
(C)Total: | [18 empty] | 10.48
Custo Horário da Execução (A) + (B) + (C) | [12 empty] | 2883.01
(D) Produção da Equipe | [12 empty] | 161.68
(E) Custo Unitário da Execução [(A) + (B) + (C)] / (D) | [12 empty] | 17.83
(F)Materiais |  | Código auxiliar | Unid. | Custo Unitário | [5 empty] | Consumo | [7 empty] | Custo Unitário
(F)Total: | [18 empty] | 0
(G)Serviços |  | Código auxiliar | Unid. | Custo Unitário |  |  |  |  | Consumo | [7 empty] | Custo Unitário
(G)Total: | [18 empty] | 0
(H)Itens de Transporte |  | Código auxiliar | Unid. | Fórmula |  |  |  | X1 | X2 |  |  | X3 |  |  | Custo |  |  |  | Consumo |  | Custo Unit.
(H)Total: | [18 empty] | 0
Custo Direto Total (E) + (F) + (G) + (H) | [18 empty] | 17.83
BDI:20,48% | [18 empty] | 3.65
Preço Unitário Total | [18 empty] | 21.48
Tabela de Preços: TABELA DE TERRAPLENAGEM, PAVIMENTAÇÃO E OBRAS DE ARTE ESPECIAIS - SET/22 - SEM DESONERAÇÃO - T182 | [18 empty] | Data base: 01/09/2022
Serviço: 40062 ESCAV., CARGA E TRANSP. 2ª CATEG. C/ CARREGADEIRA P/ PEQUENOS MOVIMENTOS DE TERRA - (DT: 401 A 600M) | [18 empty] | Unidade: m3
(A)Equipamento |  | Código auxiliar | Ut. Pr |  | Ut. Impr |  |  | Vl. Hr. Prod |  |  | Vl. Hr. Imp |  |  |  |  | Consumo |  |  |  | Custo Horário
TRATOR ESTEIRA COM LÂMINA - CAT D8 OU EQUIVALENTE |  | 30001 | 0.91 |  | 0.09 |  |  | 736.72 |  |  | 220.53 |  |  |  |  | 1 |  |  |  | 690.25
TRATOR ESTEIRAS COM ESCARIFICADOR - CAT D8 OU EQUIVALENTE |  | 30002 | 0.62 |  | 0.38 |  |  | 673.16 |  |  | 194.35 |  |  |  |  | 1 |  |  |  | 491.2
CARREGADEIRA DE PNEUS CAT - 950 H OU EQUIVALENTE |  | 30007 | 1 |  | 0 |  |  | 417.04 |  |  | 166.62 |  |  |  |  | 1 |  |  |  | 417.04
CAMINHÃO BASCULANTE 10 M3 - 15 T |  | 30037 | 0.94 |  | 0.06 |  |  | 318.15 |  |  | 58.61 |  |  |  |  | 4 |  |  |  | 1210.28
MOTONIVELADORA - CAT 120K OU EQUIVALENTE |  | 30046 | 0.14 |  | 0.86 |  |  | 238.57 |  |  | 81.04 |  |  |  |  | 1 |  |  |  | 103.08
(A)Total: | [18 empty] | 2911.85
(B)Mão-de-Obra |  | Código auxiliar | Eq. Salarial | Sal/Hora |  |  | Encargos(%) |  |  | Consumo | [8 empty] | Custo Horário
ENCARREGADO DE SERVIÇO |  | 20002 | 10.06 | 22.31 |  |  | 121.83 |  |  | 1 | [8 empty] | 22.31
AJUDANTE |  | 20003 | 6.82 | 15.12 |  |  | 121.83 |  |  | 3 | [8 empty] | 45.36
(B)Total: | [18 empty] | 67.67
(C)Itens de Incidência |  | Código auxiliar | % | M. O. |  |  | Equip. |  |  | Mat. |  |  |  | Custo
EPI |  | 0011 | 1.12 | X | [9 empty] | 0.75
ALIMENTAÇÃO |  | 0012 | 9.6 | X | [9 empty] | 6.49
TRANSP. DE PESSOAL |  | 0013 | 4.79 | X | [9 empty] | 3.24
(C)Total: | [18 empty] | 10.48
Custo Horário da Execução (A) + (B) + (C) | [12 empty] | 2990
(D) Produção da Equipe | [12 empty] | 161.68
(E) Custo Unitário da Execução [(A) + (B) + (C)] / (D) | [12 empty] | 18.49
(F)Materiais |  | Código auxiliar | Unid. | Custo Unitário | [5 empty] | Consumo | [7 empty] | Custo Unitário
(F)Total: | [18 empty] | 0
(G)Serviços |  | Código auxiliar | Unid. | Custo Unitário |  |  |  |  | Consumo | [7 empty] | Custo Unitário
(G)Total: | [18 empty] | 0
(H)Itens de Transporte |  | Código auxiliar | Unid. | Fórmula |  |  |  | X1 | X2 |  |  | X3 |  |  | Custo |  |  |  | Consumo |  | Custo Unit.
(H)Total: | [18 empty] | 0
Custo Direto Total (E) + (F) + (G) + (H) | [18 empty] | 18.49
BDI:20,48% | [18 empty] | 3.78
Preço Unitário Total | [18 empty] | 22.27
Tabela de Preços: TABELA DE TERRAPLENAGEM, PAVIMENTAÇÃO E OBRAS DE ARTE ESPECIAIS - SET/22 - SEM DESONERAÇÃO - T182 | [18 empty] | Data base: 01/09/2022
Serviço: 40063 ESCAV., CARGA E TRANSP. 2ª CATEG. C/ CARREGADEIRA P/ PEQUENOS MOVIMENTOS DE TERRA - (DT: 601 A 800M) | [18 empty] | Unidade: m3
(A)Equipamento |  | Código auxiliar | Ut. Pr |  | Ut. Impr |  |  | Vl. Hr. Prod |  |  | Vl. Hr. Imp |  |  |  |  | Consumo |  |  |  | Custo Horário
TRATOR ESTEIRA COM LÂMINA - CAT D8 OU EQUIVALENTE |  | 30001 | 0.91 |  | 0.09 |  |  | 736.72 |  |  | 220.53 |  |  |  |  | 1 |  |  |  | 690.25
TRATOR ESTEIRAS COM ESCARIFICADOR - CAT D8 OU EQUIVALENTE |  | 30002 | 0.62 |  | 0.38 |  |  | 673.16 |  |  | 194.35 |  |  |  |  | 1 |  |  |  | 491.2
CARREGADEIRA DE PNEUS CAT - 950 H OU EQUIVALENTE |  | 30007 | 1 |  | 0 |  |  | 417.04 |  |  | 166.62 |  |  |  |  | 1 |  |  |  | 417.04
CAMINHÃO BASCULANTE 10 M3 - 15 T |  | 30037 | 0.86 |  | 0.14 |  |  | 318.15 |  |  | 58.61 |  |  |  |  | 5 |  |  |  | 1409
MOTONIVELADORA - CAT 120K OU EQUIVALENTE |  | 30046 | 0.19 |  | 0.81 |  |  | 238.57 |  |  | 81.04 |  |  |  |  | 1 |  |  |  | 110.96
(A)Total: | [18 empty] | 3118.45
(B)Mão-de-Obra |  | Código auxiliar | Eq. Salarial | Sal/Hora |  |  | Encargos(%) |  |  | Consumo | [8 empty] | Custo Horário
ENCARREGADO DE SERVIÇO |  | 20002 | 10.06 | 22.31 |  |  | 121.83 |  |  | 1 | [8 empty] | 22.31
AJUDANTE |  | 20003 | 6.82 | 15.12 |  |  | 121.83 |  |  | 3 | [8 empty] | 45.36
(B)Total: | [18 empty] | 67.67
(C)Itens de Incidência |  | Código auxiliar | % | M. O. |  |  | Equip. |  |  | Mat. |  |  |  | Custo
EPI |  | 0011 | 1.12 | X | [9 empty] | 0.75
ALIMENTAÇÃO |  | 0012 | 9.6 | X | [9 empty] | 6.49
TRANSP. DE PESSOAL |  | 0013 | 4.79 | X | [9 empty] | 3.24
(C)Total: | [18 empty] | 10.48
Custo Horário da Execução (A) + (B) + (C) | [12 empty] | 3196.6
(D) Produção da Equipe | [12 empty] | 161.68
(E) Custo Unitário da Execução [(A) + (B) + (C)] / (D) | [12 empty] | 19.77
(F)Materiais |  | Código auxiliar | Unid. | Custo Unitário | [5 empty] | Consumo | [7 empty] | Custo Unitário
(F)Total: | [18 empty] | 0
(G)Serviços |  | Código auxiliar | Unid. | Custo Unitário |  |  |  |  | Consumo | [7 empty] | Custo Unitário
(G)Total: | [18 empty] | 0
(H)Itens de Transporte |  | Código auxiliar | Unid. | Fórmula |  |  |  | X1 | X2 |  |  | X3 |  |  | Custo |  |  |  | Consumo |  | Custo Unit.
(H)Total: | [18 empty] | 0
Custo Direto Total (E) + (F) + (G) + (H) | [18 empty] | 19.77
BDI:20,48% | [18 empty] | 4.04
Preço Unitário Total | [18 empty] | 23.81
Tabela de Preços: TABELA DE TERRAPLENAGEM, PAVIMENTAÇÃO E OBRAS DE ARTE ESPECIAIS - SET/22 - SEM DESONERAÇÃO - T182 | [18 empty] | Data base: 01/09/2022
Serviço: 40064 ESCAV., CARGA E TRANSP. 2ª CATEG. C/ CARREGADEIRA P/ PEQUENOS MOVIMENTOS DE TERRA - (DT: 801 A 1.000M) | [18 empty] | Unidade: m3
(A)Equipamento |  | Código auxiliar | Ut. Pr |  | Ut. Impr |  |  | Vl. Hr. Prod |  |  | Vl. Hr. Imp |  |  |  |  | Consumo |  |  |  | Custo Horário
TRATOR ESTEIRA COM LÂMINA - CAT D8 OU EQUIVALENTE |  | 30001 | 0.91 |  | 0.09 |  |  | 736.72 |  |  | 220.53 |  |  |  |  | 1 |  |  |  | 690.25
TRATOR ESTEIRAS COM ESCARIFICADOR - CAT D8 OU EQUIVALENTE |  | 30002 | 0.62 |  | 0.38 |  |  | 673.16 |  |  | 194.35 |  |  |  |  | 1 |  |  |  | 491.2
CARREGADEIRA DE PNEUS CAT - 950 H OU EQUIVALENTE |  | 30007 | 1 |  | 0 |  |  | 417.04 |  |  | 166.62 |  |  |  |  | 1 |  |  |  | 417.04
CAMINHÃO BASCULANTE 10 M3 - 15 T |  | 30037 | 0.95 |  | 0.05 |  |  | 318.15 |  |  | 58.61 |  |  |  |  | 5 |  |  |  | 1525.85
MOTONIVELADORA - CAT 120K OU EQUIVALENTE |  | 30046 | 0.22 |  | 0.78 |  |  | 238.57 |  |  | 81.04 |  |  |  |  | 1 |  |  |  | 115.69
(A)Total: | [18 empty] | 3240.03
(B)Mão-de-Obra |  | Código auxiliar | Eq. Salarial | Sal/Hora |  |  | Encargos(%) |  |  | Consumo | [8 empty] | Custo Horário
ENCARREGADO DE SERVIÇO |  | 20002 | 10.06 | 22.31 |  |  | 121.83 |  |  | 1 | [8 empty] | 22.31
AJUDANTE |  | 20003 | 6.82 | 15.12 |  |  | 121.83 |  |  | 3 | [8 empty] | 45.36
(B)Total: | [18 empty] | 67.67
(C)Itens de Incidência |  | Código auxiliar | % | M. O. |  |  | Equip. |  |  | Mat. |  |  |  | Custo
EPI |  | 0011 | 1.12 | X | [9 empty] | 0.75
ALIMENTAÇÃO |  | 0012 | 9.6 | X | [9 empty] | 6.49
TRANSP. DE PESSOAL |  | 0013 | 4.79 | X | [9 empty] | 3.24
(C)Total: | [18 empty] | 10.48
Custo Horário da Execução (A) + (B) + (C) | [12 empty] | 3318.18
(D) Produção da Equipe | [12 empty] | 161.68
(E) Custo Unitário da Execução [(A) + (B) + (C)] / (D) | [12 empty] | 20.52
(F)Materiais |  | Código auxiliar | Unid. | Custo Unitário | [5 empty] | Consumo | [7 empty] | Custo Unitário
(F)Total: | [18 empty] | 0
(G)Serviços |  | Código auxiliar | Unid. | Custo Unitário |  |  |  |  | Consumo | [7 empty] | Custo Unitário
(G)Total: | [18 empty] | 0
(H)Itens de Transporte |  | Código auxiliar | Unid. | Fórmula |  |  |  | X1 | X2 |  |  | X3 |  |  | Custo |  |  |  | Consumo |  | Custo Unit.
(H)Total: | [18 empty] | 0
Custo Direto Total (E) + (F) + (G) + (H) | [18 empty] | 20.52
BDI:20,48% | [18 empty] | 4.2
Preço Unitário Total | [18 empty] | 24.72
Tabela de Preços: TABELA DE TERRAPLENAGEM, PAVIMENTAÇÃO E OBRAS DE ARTE ESPECIAIS - SET/22 - SEM DESONERAÇÃO - T182 | [18 empty] | Data base: 01/09/2022
Serviço: 40065 ESCAV., CARGA E TRANSP. 2ª CATEG. C/ CARREGADEIRA P/ PEQUENOS MOVIMENTOS DE TERRA - (DT: 1.001 A 1.200M) | [18 empty] | Unidade: m3
(A)Equipamento |  | Código auxiliar | Ut. Pr |  | Ut. Impr |  |  | Vl. Hr. Prod |  |  | Vl. Hr. Imp |  |  |  |  | Consumo |  |  |  | Custo Horário
TRATOR ESTEIRA COM LÂMINA - CAT D8 OU EQUIVALENTE |  | 30001 | 0.91 |  | 0.09 |  |  | 736.72 |  |  | 220.53 |  |  |  |  | 1 |  |  |  | 690.25
TRATOR ESTEIRAS COM ESCARIFICADOR - CAT D8 OU EQUIVALENTE |  | 30002 | 0.62 |  | 0.38 |  |  | 673.16 |  |  | 194.35 |  |  |  |  | 1 |  |  |  | 491.2
CARREGADEIRA DE PNEUS CAT - 950 H OU EQUIVALENTE |  | 30007 | 1 |  | 0 |  |  | 417.04 |  |  | 166.62 |  |  |  |  | 1 |  |  |  | 417.04
CAMINHÃO BASCULANTE 10 M3 - 15 T |  | 30037 | 0.86 |  | 0.14 |  |  | 318.15 |  |  | 58.61 |  |  |  |  | 6 |  |  |  | 1690.8
MOTONIVELADORA - CAT 120K OU EQUIVALENTE |  | 30046 | 0.26 |  | 0.74 |  |  | 238.57 |  |  | 81.04 |  |  |  |  | 1 |  |  |  | 121.98
(A)Total: | [18 empty] | 3411.27
(B)Mão-de-Obra |  | Código auxiliar | Eq. Salarial | Sal/Hora |  |  | Encargos(%) |  |  | Consumo | [8 empty] | Custo Horário
ENCARREGADO DE SERVIÇO |  | 20002 | 10.06 | 22.31 |  |  | 121.83 |  |  | 1 | [8 empty] | 22.31
AJUDANTE |  | 20003 | 6.82 | 15.12 |  |  | 121.83 |  |  | 3 | [8 empty] | 45.36
(B)Total: | [18 empty] | 67.67
(C)Itens de Incidência |  | Código auxiliar | % | M. O. |  |  | Equip. |  |  | Mat. |  |  |  | Custo
EPI |  | 0011 | 1.12 | X | [9 empty] | 0.75
ALIMENTAÇÃO |  | 0012 | 9.6 | X | [9 empty] | 6.49
TRANSP. DE PESSOAL |  | 0013 | 4.79 | X | [9 empty] | 3.24
(C)Total: | [18 empty] | 10.48
Custo Horário da Execução (A) + (B) + (C) | [12 empty] | 3489.42
(D) Produção da Equipe | [12 empty] | 161.68
(E) Custo Unitário da Execução [(A) + (B) + (C)] / (D) | [12 empty] | 21.58
(F)Materiais |  | Código auxiliar | Unid. | Custo Unitário | [5 empty] | Consumo | [7 empty] | Custo Unitário
(F)Total: | [18 empty] | 0
(G)Serviços |  | Código auxiliar | Unid. | Custo Unitário |  |  |  |  | Consumo | [7 empty] | Custo Unitário
(G)Total: | [18 empty] | 0
(H)Itens de Transporte |  | Código auxiliar | Unid. | Fórmula |  |  |  | X1 | X2 |  |  | X3 |  |  | Custo |  |  |  | Consumo |  | Custo Unit.
(H)Total: | [18 empty] | 0
Custo Direto Total (E) + (F) + (G) + (H) | [18 empty] | 21.58
BDI:20,48% | [18 empty] | 4.41
Preço Unitário Total | [18 empty] | 25.99
Tabela de Preços: TABELA DE TERRAPLENAGEM, PAVIMENTAÇÃO E OBRAS DE ARTE ESPECIAIS - SET/22 - SEM DESONERAÇÃO - T182 | [18 empty] | Data base: 01/09/2022
Serviço: 40066 ESCAV., CARGA E TRANSP. 2ª CATEG. C/ CARREGADEIRA P/ PEQUENOS MOVIMENTOS DE TERRA - (DT: 1.201 A 1.400M) | [18 empty] | Unidade: m3
(A)Equipamento |  | Código auxiliar | Ut. Pr |  | Ut. Impr |  |  | Vl. Hr. Prod |  |  | Vl. Hr. Imp |  |  |  |  | Consumo |  |  |  | Custo Horário
TRATOR ESTEIRA COM LÂMINA - CAT D8 OU EQUIVALENTE |  | 30001 | 0.91 |  | 0.09 |  |  | 736.72 |  |  | 220.53 |  |  |  |  | 1 |  |  |  | 690.25
TRATOR ESTEIRAS COM ESCARIFICADOR - CAT D8 OU EQUIVALENTE |  | 30002 | 0.62 |  | 0.38 |  |  | 673.16 |  |  | 194.35 |  |  |  |  | 1 |  |  |  | 491.2
CARREGADEIRA DE PNEUS CAT - 950 H OU EQUIVALENTE |  | 30007 | 1 |  | 0 |  |  | 417.04 |  |  | 166.62 |  |  |  |  | 1 |  |  |  | 417.04
CAMINHÃO BASCULANTE 10 M3 - 15 T |  | 30037 | 0.92 |  | 0.08 |  |  | 318.15 |  |  | 58.61 |  |  |  |  | 6 |  |  |  | 1784.22
MOTONIVELADORA - CAT 120K OU EQUIVALENTE |  | 30046 | 0.3 |  | 0.7 |  |  | 238.57 |  |  | 81.04 |  |  |  |  | 1 |  |  |  | 128.29
(A)Total: | [18 empty] | 3511
(B)Mão-de-Obra |  | Código auxiliar | Eq. Salarial | Sal/Hora |  |  | Encargos(%) |  |  | Consumo | [8 empty] | Custo Horário
ENCARREGADO DE SERVIÇO |  | 20002 | 10.06 | 22.31 |  |  | 121.83 |  |  | 1 | [8 empty] | 22.31
AJUDANTE |  | 20003 | 6.82 | 15.12 |  |  | 121.83 |  |  | 3 | [8 empty] | 45.36
(B)Total: | [18 empty] | 67.67
(C)Itens de Incidência |  | Código auxiliar | % | M. O. |  |  | Equip. |  |  | Mat. |  |  |  | Custo
EPI |  | 0011 | 1.12 | X | [9 empty] | 0.75
ALIMENTAÇÃO |  | 0012 | 9.6 | X | [9 empty] | 6.49
TRANSP. DE PESSOAL |  | 0013 | 4.79 | X | [9 empty] | 3.24
(C)Total: | [18 empty] | 10.48
Custo Horário da Execução (A) + (B) + (C) | [12 empty] | 3589.15
(D) Produção da Equipe | [12 empty] | 161.68
(E) Custo Unitário da Execução [(A) + (B) + (C)] / (D) | [12 empty] | 22.19
(F)Materiais |  | Código auxiliar | Unid. | Custo Unitário | [5 empty] | Consumo | [7 empty] | Custo Unitário
(F)Total: | [18 empty] | 0
(G)Serviços |  | Código auxiliar | Unid. | Custo Unitário |  |  |  |  | Consumo | [7 empty] | Custo Unitário
(G)Total: | [18 empty] | 0
(H)Itens de Transporte |  | Código auxiliar | Unid. | Fórmula |  |  |  | X1 | X2 |  |  | X3 |  |  | Custo |  |  |  | Consumo |  | Custo Unit.
(H)Total: | [18 empty] | 0
Custo Direto Total (E) + (F) + (G) + (H) | [18 empty] | 22.19
BDI:20,48% | [18 empty] | 4.54
Preço Unitário Total | [18 empty] | 26.73
Tabela de Preços: TABELA DE TERRAPLENAGEM, PAVIMENTAÇÃO E OBRAS DE ARTE ESPECIAIS - SET/22 - SEM DESONERAÇÃO - T182 | [18 empty] | Data base: 01/09/2022
Serviço: 40067 ESCAV., CARGA E TRANSP. 2ª CATEG. C/ CARREGADEIRA P/ PEQUENOS MOVIMENTOS DE TERRA - (DT: 1.401 A 1.600M) | [18 empty] | Unidade: m3
(A)Equipamento |  | Código auxiliar | Ut. Pr |  | Ut. Impr |  |  | Vl. Hr. Prod |  |  | Vl. Hr. Imp |  |  |  |  | Consumo |  |  |  | Custo Horário
TRATOR ESTEIRA COM LÂMINA - CAT D8 OU EQUIVALENTE |  | 30001 | 0.91 |  | 0.09 |  |  | 736.72 |  |  | 220.53 |  |  |  |  | 1 |  |  |  | 690.25
TRATOR ESTEIRAS COM ESCARIFICADOR - CAT D8 OU EQUIVALENTE |  | 30002 | 0.62 |  | 0.38 |  |  | 673.16 |  |  | 194.35 |  |  |  |  | 1 |  |  |  | 491.2
CARREGADEIRA DE PNEUS CAT - 950 H OU EQUIVALENTE |  | 30007 | 1 |  | 0 |  |  | 417.04 |  |  | 166.62 |  |  |  |  | 1 |  |  |  | 417.04
CAMINHÃO BASCULANTE 10 M3 - 15 T |  | 30037 | 0.98 |  | 0.02 |  |  | 318.15 |  |  | 58.61 |  |  |  |  | 6 |  |  |  | 1877.7
MOTONIVELADORA - CAT 120K OU EQUIVALENTE |  | 30046 | 0.32 |  | 0.68 |  |  | 238.57 |  |  | 81.04 |  |  |  |  | 1 |  |  |  | 131.44
(A)Total: | [18 empty] | 3607.63
(B)Mão-de-Obra |  | Código auxiliar | Eq. Salarial | Sal/Hora |  |  | Encargos(%) |  |  | Consumo | [8 empty] | Custo Horário
ENCARREGADO DE SERVIÇO |  | 20002 | 10.06 | 22.31 |  |  | 121.83 |  |  | 1 | [8 empty] | 22.31
AJUDANTE |  | 20003 | 6.82 | 15.12 |  |  | 121.83 |  |  | 3 | [8 empty] | 45.36
(B)Total: | [18 empty] | 67.67
(C)Itens de Incidência |  | Código auxiliar | % | M. O. |  |  | Equip. |  |  | Mat. |  |  |  | Custo
EPI |  | 0011 | 1.12 | X | [9 empty] | 0.75
ALIMENTAÇÃO |  | 0012 | 9.6 | X | [9 empty] | 6.49
TRANSP. DE PESSOAL |  | 0013 | 4.79 | X | [9 empty] | 3.24
(C)Total: | [18 empty] | 10.48
Custo Horário da Execução (A) + (B) + (C) | [12 empty] | 3685.78
(D) Produção da Equipe | [12 empty] | 161.68
(E) Custo Unitário da Execução [(A) + (B) + (C)] / (D) | [12 empty] | 22.79
(F)Materiais |  | Código auxiliar | Unid. | Custo Unitário | [5 empty] | Consumo | [7 empty] | Custo Unitário
(F)Total: | [18 empty] | 0
(G)Serviços |  | Código auxiliar | Unid. | Custo Unitário |  |  |  |  | Consumo | [7 empty] | Custo Unitário
(G)Total: | [18 empty] | 0
(H)Itens de Transporte |  | Código auxiliar | Unid. | Fórmula |  |  |  | X1 | X2 |  |  | X3 |  |  | Custo |  |  |  | Consumo |  | Custo Unit.
(H)Total: | [18 empty] | 0
Custo Direto Total (E) + (F) + (G) + (H) | [18 empty] | 22.79
BDI:20,48% | [18 empty] | 4.66
Preço Unitário Total | [18 empty] | 27.45
Tabela de Preços: TABELA DE TERRAPLENAGEM, PAVIMENTAÇÃO E OBRAS DE ARTE ESPECIAIS - SET/22 - SEM DESONERAÇÃO - T182 | [18 empty] | Data base: 01/09/2022
Serviço: 40068 ESCAV., CARGA E TRANSP. 2ª CATEG. C/ CARREGADEIRA P/ PEQUENOS MOVIMENTOS DE TERRA - (DT: 1.601 A 1.800M) | [18 empty] | Unidade: m3
(A)Equipamento |  | Código auxiliar | Ut. Pr |  | Ut. Impr |  |  | Vl. Hr. Prod |  |  | Vl. Hr. Imp |  |  |  |  | Consumo |  |  |  | Custo Horário
TRATOR ESTEIRA COM LÂMINA - CAT D8 OU EQUIVALENTE |  | 30001 | 0.91 |  | 0.09 |  |  | 736.72 |  |  | 220.53 |  |  |  |  | 1 |  |  |  | 690.25
TRATOR ESTEIRAS COM ESCARIFICADOR - CAT D8 OU EQUIVALENTE |  | 30002 | 0.62 |  | 0.38 |  |  | 673.16 |  |  | 194.35 |  |  |  |  | 1 |  |  |  | 491.2
CARREGADEIRA DE PNEUS CAT - 950 H OU EQUIVALENTE |  | 30007 | 1 |  | 0 |  |  | 417.04 |  |  | 166.62 |  |  |  |  | 1 |  |  |  | 417.04
CAMINHÃO BASCULANTE 10 M3 - 15 T |  | 30037 | 0.87 |  | 0.13 |  |  | 318.15 |  |  | 58.61 |  |  |  |  | 7 |  |  |  | 1990.8
MOTONIVELADORA - CAT 120K OU EQUIVALENTE |  | 30046 | 0.36 |  | 0.64 |  |  | 238.57 |  |  | 81.04 |  |  |  |  | 1 |  |  |  | 137.74
(A)Total: | [18 empty] | 3727.03
(B)Mão-de-Obra |  | Código auxiliar | Eq. Salarial | Sal/Hora |  |  | Encargos(%) |  |  | Consumo | [8 empty] | Custo Horário
ENCARREGADO DE SERVIÇO |  | 20002 | 10.06 | 22.31 |  |  | 121.83 |  |  | 1 | [8 empty] | 22.31
AJUDANTE |  | 20003 | 6.82 | 15.12 |  |  | 121.83 |  |  | 3 | [8 empty] | 45.36
(B)Total: | [18 empty] | 67.67
(C)Itens de Incidência |  | Código auxiliar | % | M. O. |  |  | Equip. |  |  | Mat. |  |  |  | Custo
EPI |  | 0011 | 1.12 | X | [9 empty] | 0.75
ALIMENTAÇÃO |  | 0012 | 9.6 | X | [9 empty] | 6.49
TRANSP. DE PESSOAL |  | 0013 | 4.79 | X | [9 empty] | 3.24
(C)Total: | [18 empty] | 10.48
Custo Horário da Execução (A) + (B) + (C) | [12 empty] | 3805.18
(D) Produção da Equipe | [12 empty] | 161.68
(E) Custo Unitário da Execução [(A) + (B) + (C)] / (D) | [12 empty] | 23.53
(F)Materiais |  | Código auxiliar | Unid. | Custo Unitário | [5 empty] | Consumo | [7 empty] | Custo Unitário
(F)Total: | [18 empty] | 0
(G)Serviços |  | Código auxiliar | Unid. | Custo Unitário |  |  |  |  | Consumo | [7 empty] | Custo Unitário
(G)Total: | [18 empty] | 0
(H)Itens de Transporte |  | Código auxiliar | Unid. | Fórmula |  |  |  | X1 | X2 |  |  | X3 |  |  | Custo |  |  |  | Consumo |  | Custo Unit.
(H)Total: | [18 empty] | 0
Custo Direto Total (E) + (F) + (G) + (H) | [18 empty] | 23.53
BDI:20,48% | [18 empty] | 4.81
Preço Unitário Total | [18 empty] | 28.34
Tabela de Preços: TABELA DE TERRAPLENAGEM, PAVIMENTAÇÃO E OBRAS DE ARTE ESPECIAIS - SET/22 - SEM DESONERAÇÃO - T182 | [18 empty] | Data base: 01/09/2022
Serviço: 40069 ESCAV., CARGA E TRANSP. 2ª CATEG. C/ CARREGADEIRA P/ PEQUENOS MOVIMENTOS DE TERRA - (DT: 1.801 A 2.000M) | [18 empty] | Unidade: m3
(A)Equipamento |  | Código auxiliar | Ut. Pr |  | Ut. Impr |  |  | Vl. Hr. Prod |  |  | Vl. Hr. Imp |  |  |  |  | Consumo |  |  |  | Custo Horário
TRATOR ESTEIRA COM LÂMINA - CAT D8 OU EQUIVALENTE |  | 30001 | 0.91 |  | 0.09 |  |  | 736.72 |  |  | 220.53 |  |  |  |  | 1 |  |  |  | 690.25
TRATOR ESTEIRAS COM ESCARIFICADOR - CAT D8 OU EQUIVALENTE |  | 30002 | 0.62 |  | 0.38 |  |  | 673.16 |  |  | 194.35 |  |  |  |  | 1 |  |  |  | 491.2
CARREGADEIRA DE PNEUS CAT - 950 H OU EQUIVALENTE |  | 30007 | 1 |  | 0 |  |  | 417.04 |  |  | 166.62 |  |  |  |  | 1 |  |  |  | 417.04
CAMINHÃO BASCULANTE 10 M3 - 15 T |  | 30037 | 0.95 |  | 0.05 |  |  | 318.15 |  |  | 58.61 |  |  |  |  | 7 |  |  |  | 2136.19
MOTONIVELADORA - CAT 120K OU EQUIVALENTE |  | 30046 | 0.41 |  | 0.59 |  |  | 238.57 |  |  | 81.04 |  |  |  |  | 1 |  |  |  | 145.62
(A)Total: | [18 empty] | 3880.3
(B)Mão-de-Obra |  | Código auxiliar | Eq. Salarial | Sal/Hora |  |  | Encargos(%) |  |  | Consumo | [8 empty] | Custo Horário
ENCARREGADO DE SERVIÇO |  | 20002 | 10.06 | 22.31 |  |  | 121.83 |  |  | 1 | [8 empty] | 22.31
AJUDANTE |  | 20003 | 6.82 | 15.12 |  |  | 121.83 |  |  | 3 | [8 empty] | 45.36
(B)Total: | [18 empty] | 67.67
(C)Itens de Incidência |  | Código auxiliar | % | M. O. |  |  | Equip. |  |  | Mat. |  |  |  | Custo
EPI |  | 0011 | 1.12 | X | [9 empty] | 0.75
ALIMENTAÇÃO |  | 0012 | 9.6 | X | [9 empty] | 6.49
TRANSP. DE PESSOAL |  | 0013 | 4.79 | X | [9 empty] | 3.24
(C)Total: | [18 empty] | 10.48
Custo Horário da Execução (A) + (B) + (C) | [12 empty] | 3958.45
(D) Produção da Equipe | [12 empty] | 161.68
(E) Custo Unitário da Execução [(A) + (B) + (C)] / (D) | [12 empty] | 24.48
(F)Materiais |  | Código auxiliar | Unid. | Custo Unitário | [5 empty] | Consumo | [7 empty] | Custo Unitário
(F)Total: | [18 empty] | 0
(G)Serviços |  | Código auxiliar | Unid. | Custo Unitário |  |  |  |  | Consumo | [7 empty] | Custo Unitário
(G)Total: | [18 empty] | 0
(H)Itens de Transporte |  | Código auxiliar | Unid. | Fórmula |  |  |  | X1 | X2 |  |  | X3 |  |  | Custo |  |  |  | Consumo |  | Custo Unit.
(H)Total: | [18 empty] | 0
Custo Direto Total (E) + (F) + (G) + (H) | [18 empty] | 24.48
BDI:20,48% | [18 empty] | 5.01
Preço Unitário Total | [18 empty] | 29.49
Tabela de Preços: TABELA DE TERRAPLENAGEM, PAVIMENTAÇÃO E OBRAS DE ARTE ESPECIAIS - SET/22 - SEM DESONERAÇÃO - T182 | [18 empty] | Data base: 01/09/2022
Serviço: 40070 ESCAV., CARGA E TRANSP. 2ª CATEG. C/ CARREGADEIRA P/ PEQUENOS MOVIMENTOS DE TERRA - (DT: 2.001 A 3.000M) | [18 empty] | Unidade: m3
(A)Equipamento |  | Código auxiliar | Ut. Pr |  | Ut. Impr |  |  | Vl. Hr. Prod |  |  | Vl. Hr. Imp |  |  |  |  | Consumo |  |  |  | Custo Horário
TRATOR ESTEIRA COM LÂMINA - CAT D8 OU EQUIVALENTE |  | 30001 | 0.91 |  | 0.09 |  |  | 736.72 |  |  | 220.53 |  |  |  |  | 1 |  |  |  | 690.25
TRATOR ESTEIRAS COM ESCARIFICADOR - CAT D8 OU EQUIVALENTE |  | 30002 | 0.62 |  | 0.38 |  |  | 673.16 |  |  | 194.35 |  |  |  |  | 1 |  |  |  | 491.2
CARREGADEIRA DE PNEUS CAT - 950 H OU EQUIVALENTE |  | 30007 | 1 |  | 0 |  |  | 417.04 |  |  | 166.62 |  |  |  |  | 1 |  |  |  | 417.04
CAMINHÃO BASCULANTE 10 M3 - 15 T |  | 30037 | 0.98 |  | 0.02 |  |  | 318.15 |  |  | 58.61 |  |  |  |  | 8 |  |  |  | 2503.6
MOTONIVELADORA - CAT 120K OU EQUIVALENTE |  | 30046 | 0.52 |  | 0.48 |  |  | 238.57 |  |  | 81.04 |  |  |  |  | 1 |  |  |  | 162.94
(A)Total: | [18 empty] | 4265.03
(B)Mão-de-Obra |  | Código auxiliar | Eq. Salarial | Sal/Hora |  |  | Encargos(%) |  |  | Consumo | [8 empty] | Custo Horário
ENCARREGADO DE SERVIÇO |  | 20002 | 10.06 | 22.31 |  |  | 121.83 |  |  | 1 | [8 empty] | 22.31
AJUDANTE |  | 20003 | 6.82 | 15.12 |  |  | 121.83 |  |  | 3 | [8 empty] | 45.36
(B)Total: | [18 empty] | 67.67
(C)Itens de Incidência |  | Código auxiliar | % | M. O. |  |  | Equip. |  |  | Mat. |  |  |  | Custo
EPI |  | 0011 | 1.12 | X | [9 empty] | 0.75
ALIMENTAÇÃO |  | 0012 | 9.6 | X | [9 empty] | 6.49
TRANSP. DE PESSOAL |  | 0013 | 4.79 | X | [9 empty] | 3.24
(C)Total: | [18 empty] | 10.48
Custo Horário da Execução (A) + (B) + (C) | [12 empty] | 4343.18
(D) Produção da Equipe | [12 empty] | 161.68
(E) Custo Unitário da Execução [(A) + (B) + (C)] / (D) | [12 empty] | 26.86
(F)Materiais |  | Código auxiliar | Unid. | Custo Unitário | [5 empty] | Consumo | [7 empty] | Custo Unitário
(F)Total: | [18 empty] | 0
(G)Serviços |  | Código auxiliar | Unid. | Custo Unitário |  |  |  |  | Consumo | [7 empty] | Custo Unitário
(G)Total: | [18 empty] | 0
(H)Itens de Transporte |  | Código auxiliar | Unid. | Fórmula |  |  |  | X1 | X2 |  |  | X3 |  |  | Custo |  |  |  | Consumo |  | Custo Unit.
(H)Total: | [18 empty] | 0
Custo Direto Total (E) + (F) + (G) + (H) | [18 empty] | 26.86
BDI:20,48% | [18 empty] | 5.5
Preço Unitário Total | [18 empty] | 32.36
Tabela de Preços: TABELA DE TERRAPLENAGEM, PAVIMENTAÇÃO E OBRAS DE ARTE ESPECIAIS - SET/22 - SEM DESONERAÇÃO - T182 | [18 empty] | Data base: 01/09/2022
Serviço: 40071 ESCAV., CARGA E TRANSP. 2ª CATEG. C/ CARREGADEIRA P/ PEQUENOS MOVIMENTOS DE TERRA - (DT: 3.001 A 5.000M) | [18 empty] | Unidade: m3
(A)Equipamento |  | Código auxiliar | Ut. Pr |  | Ut. Impr |  |  | Vl. Hr. Prod |  |  | Vl. Hr. Imp |  |  |  |  | Consumo |  |  |  | Custo Horário
TRATOR ESTEIRA COM LÂMINA - CAT D8 OU EQUIVALENTE |  | 30001 | 0.91 |  | 0.09 |  |  | 736.72 |  |  | 220.53 |  |  |  |  | 1 |  |  |  | 690.25
TRATOR ESTEIRAS COM ESCARIFICADOR - CAT D8 OU EQUIVALENTE |  | 30002 | 0.62 |  | 0.38 |  |  | 673.16 |  |  | 194.35 |  |  |  |  | 1 |  |  |  | 491.2
CARREGADEIRA DE PNEUS CAT - 950 H OU EQUIVALENTE |  | 30007 | 1 |  | 0 |  |  | 417.04 |  |  | 166.62 |  |  |  |  | 1 |  |  |  | 417.04
CAMINHÃO BASCULANTE 10 M3 - 15 T |  | 30037 | 0.96 |  | 0.04 |  |  | 318.15 |  |  | 58.61 |  |  |  |  | 12 |  |  |  | 3693.12
MOTONIVELADORA - CAT 120K OU EQUIVALENTE |  | 30046 | 0.79 |  | 0.21 |  |  | 238.57 |  |  | 81.04 |  |  |  |  | 1 |  |  |  | 205.48
(A)Total: | [18 empty] | 5497.09
(B)Mão-de-Obra |  | Código auxiliar | Eq. Salarial | Sal/Hora |  |  | Encargos(%) |  |  | Consumo | [8 empty] | Custo Horário
ENCARREGADO DE SERVIÇO |  | 20002 | 10.06 | 22.31 |  |  | 121.83 |  |  | 1 | [8 empty] | 22.31
AJUDANTE |  | 20003 | 6.82 | 15.12 |  |  | 121.83 |  |  | 3 | [8 empty] | 45.36
(B)Total: | [18 empty] | 67.67
(C)Itens de Incidência |  | Código auxiliar | % | M. O. |  |  | Equip. |  |  | Mat. |  |  |  | Custo
EPI |  | 0011 | 1.12 | X | [9 empty] | 0.75
ALIMENTAÇÃO |  | 0012 | 9.6 | X | [9 empty] | 6.49
TRANSP. DE PESSOAL |  | 0013 | 4.79 | X | [9 empty] | 3.24
(C)Total: | [18 empty] | 10.48
Custo Horário da Execução (A) + (B) + (C) | [12 empty] | 5575.24
(D) Produção da Equipe | [12 empty] | 161.68
(E) Custo Unitário da Execução [(A) + (B) + (C)] / (D) | [12 empty] | 34.48
(F)Materiais |  | Código auxiliar | Unid. | Custo Unitário | [5 empty] | Consumo | [7 empty] | Custo Unitário
(F)Total: | [18 empty] | 0
(G)Serviços |  | Código auxiliar | Unid. | Custo Unitário |  |  |  |  | Consumo | [7 empty] | Custo Unitário
(G)Total: | [18 empty] | 0
(H)Itens de Transporte |  | Código auxiliar | Unid. | Fórmula |  |  |  | X1 | X2 |  |  | X3 |  |  | Custo |  |  |  | Consumo |  | Custo Unit.
(H)Total: | [18 empty] | 0
Custo Direto Total (E) + (F) + (G) + (H) | [18 empty] | 34.48
BDI:20,48% | [18 empty] | 7.06
Preço Unitário Total | [18 empty] | 41.54
Tabela de Preços: TABELA DE TERRAPLENAGEM, PAVIMENTAÇÃO E OBRAS DE ARTE ESPECIAIS - SET/22 - SEM DESONERAÇÃO - T182 | [18 empty] | Data base: 01/09/2022
Serviço: 40072 ESCAV., CARGA E TRANSP. 2ª CATEG. C/ CARREGADEIRA P/ PEQUENOS MOVIMENTOS DE TERRA - (DT: 5.001 A 10.000M) | [18 empty] | Unidade: m3
(A)Equipamento |  | Código auxiliar | Ut. Pr |  | Ut. Impr |  |  | Vl. Hr. Prod |  |  | Vl. Hr. Imp |  |  |  |  | Consumo |  |  |  | Custo Horário
TRATOR ESTEIRA COM LÂMINA - CAT D8 OU EQUIVALENTE |  | 30001 | 0.91 |  | 0.09 |  |  | 736.72 |  |  | 220.53 |  |  |  |  | 1 |  |  |  | 690.25
TRATOR ESTEIRAS COM ESCARIFICADOR - CAT D8 OU EQUIVALENTE |  | 30002 | 0.62 |  | 0.38 |  |  | 673.16 |  |  | 194.35 |  |  |  |  | 1 |  |  |  | 491.2
CARREGADEIRA DE PNEUS CAT - 950 H OU EQUIVALENTE |  | 30007 | 1 |  | 0 |  |  | 417.04 |  |  | 166.62 |  |  |  |  | 1 |  |  |  | 417.04
CAMINHÃO BASCULANTE 10 M3 - 15 T |  | 30037 | 0.98 |  | 0.02 |  |  | 318.15 |  |  | 58.61 |  |  |  |  | 16 |  |  |  | 5007.2
MOTONIVELADORA - CAT 120K OU EQUIVALENTE |  | 30046 | 0.74 |  | 0.26 |  |  | 238.57 |  |  | 81.04 |  |  |  |  | 2 |  |  |  | 395.22
(A)Total: | [18 empty] | 7000.91
(B)Mão-de-Obra |  | Código auxiliar | Eq. Salarial | Sal/Hora |  |  | Encargos(%) |  |  | Consumo | [8 empty] | Custo Horário
ENCARREGADO DE SERVIÇO |  | 20002 | 10.06 | 22.31 |  |  | 121.83 |  |  | 1 | [8 empty] | 22.31
AJUDANTE |  | 20003 | 6.82 | 15.12 |  |  | 121.83 |  |  | 3 | [8 empty] | 45.36
(B)Total: | [18 empty] | 67.67
(C)Itens de Incidência |  | Código auxiliar | % | M. O. |  |  | Equip. |  |  | Mat. |  |  |  | Custo
EPI |  | 0011 | 1.12 | X | [9 empty] | 0.75
ALIMENTAÇÃO |  | 0012 | 9.6 | X | [9 empty] | 6.49
TRANSP. DE PESSOAL |  | 0013 | 4.79 | X | [9 empty] | 3.24
(C)Total: | [18 empty] | 10.48
Custo Horário da Execução (A) + (B) + (C) | [12 empty] | 7079.06
(D) Produção da Equipe | [12 empty] | 161.68
(E) Custo Unitário da Execução [(A) + (B) + (C)] / (D) | [12 empty] | 43.78
(F)Materiais |  | Código auxiliar | Unid. | Custo Unitário | [5 empty] | Consumo | [7 empty] | Custo Unitário
(F)Total: | [18 empty] | 0
(G)Serviços |  | Código auxiliar | Unid. | Custo Unitário |  |  |  |  | Consumo | [7 empty] | Custo Unitário
(G)Total: | [18 empty] | 0
(H)Itens de Transporte |  | Código auxiliar | Unid. | Fórmula |  |  |  | X1 | X2 |  |  | X3 |  |  | Custo |  |  |  | Consumo |  | Custo Unit.
(H)Total: | [18 empty] | 0
Custo Direto Total (E) + (F) + (G) + (H) | [18 empty] | 43.78
BDI:20,48% | [18 empty] | 8.96
Preço Unitário Total | [18 empty] | 52.74
Tabela de Preços: TABELA DE TERRAPLENAGEM, PAVIMENTAÇÃO E OBRAS DE ARTE ESPECIAIS - SET/22 - SEM DESONERAÇÃO - T182 | [18 empty] | Data base: 01/09/2022
Serviço: 40075 ESCAV., CARGA E TRANSP. 3ª CATEG. C/ CARREGADEIRA - (DT: 51 A 200M) | [18 empty] | Unidade: m3
(A)Equipamento |  | Código auxiliar | Ut. Pr |  | Ut. Impr |  |  | Vl. Hr. Prod |  |  | Vl. Hr. Imp |  |  |  |  | Consumo |  |  |  | Custo Horário
TRATOR ESTEIRA COM LÂMINA - CAT D8 OU EQUIVALENTE |  | 30001 | 0.53 |  | 0.47 |  |  | 736.72 |  |  | 220.53 |  |  |  |  | 1 |  |  |  | 494.1
CARREGADEIRA DE PNEUS CAT - 950 H OU EQUIVALENTE |  | 30007 | 0.61 |  | 0.39 |  |  | 417.04 |  |  | 166.62 |  |  |  |  | 1 |  |  |  | 319.37
MARTELETE PERFURADOR / ROMPEDOR - AR COMPRIMIDO (25kg) |  | 30028 | 1 |  | 0 |  |  | 22.67 |  |  | 21.15 |  |  |  |  | 1 |  |  |  | 22.67
PERFURATRIZ SOBRE ESTEIRAS - CRAWLER DRILL OU EQUIVALENTE |  | 30029 | 1 |  | 0 |  |  | 491.66 |  |  | 187.83 |  |  |  |  | 1 |  |  |  | 491.66
CAMINHÃO BASCULANTE 10 M3 - 15 T |  | 30037 | 0.75 |  | 0.25 |  |  | 318.15 |  |  | 58.61 |  |  |  |  | 2 |  |  |  | 506.52
COMPRESSOR DE AR 124 PCM |  | 30130 | 1 |  | 0 |  |  | 46.74 |  |  | 7.68 |  |  |  |  | 1 |  |  |  | 46.74
(A)Total: | [18 empty] | 1881.06
(B)Mão-de-Obra |  | Código auxiliar | Eq. Salarial | Sal/Hora |  |  | Encargos(%) |  |  | Consumo | [8 empty] | Custo Horário
ENCARREGADO DE SERVIÇO |  | 20002 | 10.06 | 22.31 |  |  | 121.83 |  |  | 1 | [8 empty] | 22.31
AJUDANTE |  | 20003 | 6.82 | 15.12 |  |  | 121.83 |  |  | 2 | [8 empty] | 30.24
BLASTER |  | 20014 | 9.24 | 20.49 |  |  | 121.83 |  |  | 1 | [8 empty] | 20.49
(B)Total: | [18 empty] | 73.04
(C)Itens de Incidência |  | Código auxiliar | % | M. O. |  |  | Equip. |  |  | Mat. |  |  |  | Custo
EPI |  | 0011 | 1.12 | X | [9 empty] | 0.81
ALIMENTAÇÃO |  | 0012 | 9.6 | X | [9 empty] | 7.01
TRANSP. DE PESSOAL |  | 0013 | 4.79 | X | [9 empty] | 3.49
(C)Total: | [18 empty] | 11.31
Custo Horário da Execução (A) + (B) + (C) | [12 empty] | 1965.41
(D) Produção da Equipe | [12 empty] | 64.84
(E) Custo Unitário da Execução [(A) + (B) + (C)] / (D) | [12 empty] | 30.31
(F)Materiais |  | Código auxiliar | Unid. | Custo Unitário | [5 empty] | Consumo | [7 empty] | Custo Unitário
EMULSÃO EXPLOSIVA ENCARTUCHADA |  | 10015 | Kg | 11.37 | [5 empty] | 0.42 | [7 empty] | 4.77
COROA PARA PERFURATRIZ DE ESTEIRA |  | 10083 | un | 721.4 | [5 empty] | 0.0007 | [7 empty] | 0.5
PUNHO PARA PERFURATRIZ DE ESTEIRA |  | 10084 | un | 1073.19 | [5 empty] | 0.0008 | [7 empty] | 0.85
LUVA PARA PERFURATRIZ DE ESTEIRA |  | 10085 | un | 293.07 | [5 empty] | 0.001 | [7 empty] | 0.29
HASTE PARA PERFURATRIZ DE ESTEIRA |  | 10086 | un | 1619.25 | [5 empty] | 0.001 | [7 empty] | 1.61
SÉRIE DE BROCAS S-12 D=22mm |  | 10088 | un | 846.32 | [5 empty] | 0.0008 | [7 empty] | 0.67
NONEL DE COLUNA - C = 6,0 m |  | 10410 | un | 14.52 | [5 empty] | 0.04 | [7 empty] | 0.58
NONEL DE INICIAÇÃO PARA FOGACHO - C = 6,0 m |  | 10415 | un | 15.57 | [5 empty] | 0.15 | [7 empty] | 2.33
NONEL DE LIGAÇÃO - C = 6,0 m |  | 10420 | un | 14.24 | [5 empty] | 0.0157 | [7 empty] | 0.22
NONEL INICIADOR - C = 150,0 m |  | 10425 | un | 196.29 | [5 empty] | 0.0014 | [7 empty] | 0.27
(F)Total: | [18 empty] | 12.09
(G)Serviços |  | Código auxiliar | Unid. | Custo Unitário |  |  |  |  | Consumo | [7 empty] | Custo Unitário
(G)Total: | [18 empty] | 0
(H)Itens de Transporte |  | Código auxiliar | Unid. | Fórmula |  |  |  | X1 | X2 |  |  | X3 |  |  | Custo |  |  |  | Consumo |  | Custo Unit.
(H)Total: | [18 empty] | 0
Custo Direto Total (E) + (F) + (G) + (H) | [18 empty] | 42.4
BDI:20,48% | [18 empty] | 8.68
Preço Unitário Total | [18 empty] | 51.08
Tabela de Preços: TABELA DE TERRAPLENAGEM, PAVIMENTAÇÃO E OBRAS DE ARTE ESPECIAIS - SET/22 - SEM DESONERAÇÃO - T182 | [18 empty] | Data base: 01/09/2022
Serviço: 40076 ESCAV., CARGA E TRANSP. 3ª CATEG. C/ CARREGADEIRA - (DT: 201 A 400M) | [18 empty] | Unidade: m3
(A)Equipamento |  | Código auxiliar | Ut. Pr |  | Ut. Impr |  |  | Vl. Hr. Prod |  |  | Vl. Hr. Imp |  |  |  |  | Consumo |  |  |  | Custo Horário
TRATOR ESTEIRA COM LÂMINA - CAT D8 OU EQUIVALENTE |  | 30001 | 0.53 |  | 0.47 |  |  | 736.72 |  |  | 220.53 |  |  |  |  | 1 |  |  |  | 494.1
CARREGADEIRA DE PNEUS CAT - 950 H OU EQUIVALENTE |  | 30007 | 0.61 |  | 0.39 |  |  | 417.04 |  |  | 166.62 |  |  |  |  | 1 |  |  |  | 319.37
MARTELETE PERFURADOR / ROMPEDOR - AR COMPRIMIDO (25kg) |  | 30028 | 1 |  | 0 |  |  | 22.67 |  |  | 21.15 |  |  |  |  | 1 |  |  |  | 22.67
PERFURATRIZ SOBRE ESTEIRAS - CRAWLER DRILL OU EQUIVALENTE |  | 30029 | 1 |  | 0 |  |  | 491.66 |  |  | 187.83 |  |  |  |  | 1 |  |  |  | 491.66
CAMINHÃO BASCULANTE 10 M3 - 15 T |  | 30037 | 0.89 |  | 0.11 |  |  | 318.15 |  |  | 58.61 |  |  |  |  | 2 |  |  |  | 579.18
COMPRESSOR DE AR 124 PCM |  | 30130 | 1 |  | 0 |  |  | 46.74 |  |  | 7.68 |  |  |  |  | 1 |  |  |  | 46.74
(A)Total: | [18 empty] | 1953.72
(B)Mão-de-Obra |  | Código auxiliar | Eq. Salarial | Sal/Hora |  |  | Encargos(%) |  |  | Consumo | [8 empty] | Custo Horário
ENCARREGADO DE SERVIÇO |  | 20002 | 10.06 | 22.31 |  |  | 121.83 |  |  | 1 | [8 empty] | 22.31
AJUDANTE |  | 20003 | 6.82 | 15.12 |  |  | 121.83 |  |  | 2 | [8 empty] | 30.24
BLASTER |  | 20014 | 9.24 | 20.49 |  |  | 121.83 |  |  | 1 | [8 empty] | 20.49
(B)Total: | [18 empty] | 73.04
(C)Itens de Incidência |  | Código auxiliar | % | M. O. |  |  | Equip. |  |  | Mat. |  |  |  | Custo
EPI |  | 0011 | 1.12 | X | [9 empty] | 0.81
ALIMENTAÇÃO |  | 0012 | 9.6 | X | [9 empty] | 7.01
TRANSP. DE PESSOAL |  | 0013 | 4.79 | X | [9 empty] | 3.49
(C)Total: | [18 empty] | 11.31
Custo Horário da Execução (A) + (B) + (C) | [12 empty] | 2038.07
(D) Produção da Equipe | [12 empty] | 64.84
(E) Custo Unitário da Execução [(A) + (B) + (C)] / (D) | [12 empty] | 31.43
(F)Materiais |  | Código auxiliar | Unid. | Custo Unitário | [5 empty] | Consumo | [7 empty] | Custo Unitário
EMULSÃO EXPLOSIVA ENCARTUCHADA |  | 10015 | Kg | 11.37 | [5 empty] | 0.42 | [7 empty] | 4.77
COROA PARA PERFURATRIZ DE ESTEIRA |  | 10083 | un | 721.4 | [5 empty] | 0.0007 | [7 empty] | 0.5
PUNHO PARA PERFURATRIZ DE ESTEIRA |  | 10084 | un | 1073.19 | [5 empty] | 0.0008 | [7 empty] | 0.85
LUVA PARA PERFURATRIZ DE ESTEIRA |  | 10085 | un | 293.07 | [5 empty] | 0.001 | [7 empty] | 0.29
HASTE PARA PERFURATRIZ DE ESTEIRA |  | 10086 | un | 1619.25 | [5 empty] | 0.001 | [7 empty] | 1.61
SÉRIE DE BROCAS S-12 D=22mm |  | 10088 | un | 846.32 | [5 empty] | 0.0008 | [7 empty] | 0.67
NONEL DE COLUNA - C = 6,0 m |  | 10410 | un | 14.52 | [5 empty] | 0.04 | [7 empty] | 0.58
NONEL DE INICIAÇÃO PARA FOGACHO - C = 6,0 m |  | 10415 | un | 15.57 | [5 empty] | 0.15 | [7 empty] | 2.33
NONEL DE LIGAÇÃO - C = 6,0 m |  | 10420 | un | 14.24 | [5 empty] | 0.0157 | [7 empty] | 0.22
NONEL INICIADOR - C = 150,0 m |  | 10425 | un | 196.29 | [5 empty] | 0.0014 | [7 empty] | 0.27
(F)Total: | [18 empty] | 12.09
(G)Serviços |  | Código auxiliar | Unid. | Custo Unitário |  |  |  |  | Consumo | [7 empty] | Custo Unitário
(G)Total: | [18 empty] | 0
(H)Itens de Transporte |  | Código auxiliar | Unid. | Fórmula |  |  |  | X1 | X2 |  |  | X3 |  |  | Custo |  |  |  | Consumo |  | Custo Unit.
(H)Total: | [18 empty] | 0
Custo Direto Total (E) + (F) + (G) + (H) | [18 empty] | 43.52
BDI:20,48% | [18 empty] | 8.91
Preço Unitário Total | [18 empty] | 52.43
Tabela de Preços: TABELA DE TERRAPLENAGEM, PAVIMENTAÇÃO E OBRAS DE ARTE ESPECIAIS - SET/22 - SEM DESONERAÇÃO - T182 | [18 empty] | Data base: 01/09/2022
Serviço: 40077 ESCAV., CARGA E TRANSP. 3ª CATEG. C/ CARREGADEIRA - (DT: 401 A 600M) | [18 empty] | Unidade: m3
(A)Equipamento |  | Código auxiliar | Ut. Pr |  | Ut. Impr |  |  | Vl. Hr. Prod |  |  | Vl. Hr. Imp |  |  |  |  | Consumo |  |  |  | Custo Horário
TRATOR ESTEIRA COM LÂMINA - CAT D8 OU EQUIVALENTE |  | 30001 | 0.53 |  | 0.47 |  |  | 736.72 |  |  | 220.53 |  |  |  |  | 1 |  |  |  | 494.1
CARREGADEIRA DE PNEUS CAT - 950 H OU EQUIVALENTE |  | 30007 | 0.61 |  | 0.39 |  |  | 417.04 |  |  | 166.62 |  |  |  |  | 1 |  |  |  | 319.37
MARTELETE PERFURADOR / ROMPEDOR - AR COMPRIMIDO (25kg) |  | 30028 | 1 |  | 0 |  |  | 22.67 |  |  | 21.15 |  |  |  |  | 1 |  |  |  | 22.67
PERFURATRIZ SOBRE ESTEIRAS - CRAWLER DRILL OU EQUIVALENTE |  | 30029 | 1 |  | 0 |  |  | 491.66 |  |  | 187.83 |  |  |  |  | 1 |  |  |  | 491.66
CAMINHÃO BASCULANTE 10 M3 - 15 T |  | 30037 | 0.67 |  | 0.33 |  |  | 318.15 |  |  | 58.61 |  |  |  |  | 3 |  |  |  | 697.5
COMPRESSOR DE AR 124 PCM |  | 30130 | 1 |  | 0 |  |  | 46.74 |  |  | 7.68 |  |  |  |  | 1 |  |  |  | 46.74
(A)Total: | [18 empty] | 2072.04
(B)Mão-de-Obra |  | Código auxiliar | Eq. Salarial | Sal/Hora |  |  | Encargos(%) |  |  | Consumo | [8 empty] | Custo Horário
ENCARREGADO DE SERVIÇO |  | 20002 | 10.06 | 22.31 |  |  | 121.83 |  |  | 1 | [8 empty] | 22.31
AJUDANTE |  | 20003 | 6.82 | 15.12 |  |  | 121.83 |  |  | 2 | [8 empty] | 30.24
BLASTER |  | 20014 | 9.24 | 20.49 |  |  | 121.83 |  |  | 1 | [8 empty] | 20.49
(B)Total: | [18 empty] | 73.04
(C)Itens de Incidência |  | Código auxiliar | % | M. O. |  |  | Equip. |  |  | Mat. |  |  |  | Custo
EPI |  | 0011 | 1.12 | X | [9 empty] | 0.81
ALIMENTAÇÃO |  | 0012 | 9.6 | X | [9 empty] | 7.01
TRANSP. DE PESSOAL |  | 0013 | 4.79 | X | [9 empty] | 3.49
(C)Total: | [18 empty] | 11.31
Custo Horário da Execução (A) + (B) + (C) | [12 empty] | 2156.39
(D) Produção da Equipe | [12 empty] | 64.84
(E) Custo Unitário da Execução [(A) + (B) + (C)] / (D) | [12 empty] | 33.25
(F)Materiais |  | Código auxiliar | Unid. | Custo Unitário | [5 empty] | Consumo | [7 empty] | Custo Unitário
EMULSÃO EXPLOSIVA ENCARTUCHADA |  | 10015 | Kg | 11.37 | [5 empty] | 0.42 | [7 empty] | 4.77
COROA PARA PERFURATRIZ DE ESTEIRA |  | 10083 | un | 721.4 | [5 empty] | 0.0007 | [7 empty] | 0.5
PUNHO PARA PERFURATRIZ DE ESTEIRA |  | 10084 | un | 1073.19 | [5 empty] | 0.0008 | [7 empty] | 0.85
LUVA PARA PERFURATRIZ DE ESTEIRA |  | 10085 | un | 293.07 | [5 empty] | 0.001 | [7 empty] | 0.29
HASTE PARA PERFURATRIZ DE ESTEIRA |  | 10086 | un | 1619.25 | [5 empty] | 0.001 | [7 empty] | 1.61
SÉRIE DE BROCAS S-12 D=22mm |  | 10088 | un | 846.32 | [5 empty] | 0.0008 | [7 empty] | 0.67
NONEL DE COLUNA - C = 6,0 m |  | 10410 | un | 14.52 | [5 empty] | 0.04 | [7 empty] | 0.58
NONEL DE INICIAÇÃO PARA FOGACHO - C = 6,0 m |  | 10415 | un | 15.57 | [5 empty] | 0.15 | [7 empty] | 2.33
NONEL DE LIGAÇÃO - C = 6,0 m |  | 10420 | un | 14.24 | [5 empty] | 0.0157 | [7 empty] | 0.22
NONEL INICIADOR - C = 150,0 m |  | 10425 | un | 196.29 | [5 empty] | 0.0014 | [7 empty] | 0.27
(F)Total: | [18 empty] | 12.09
(G)Serviços |  | Código auxiliar | Unid. | Custo Unitário |  |  |  |  | Consumo | [7 empty] | Custo Unitário
(G)Total: | [18 empty] | 0
(H)Itens de Transporte |  | Código auxiliar | Unid. | Fórmula |  |  |  | X1 | X2 |  |  | X3 |  |  | Custo |  |  |  | Consumo |  | Custo Unit.
(H)Total: | [18 empty] | 0
Custo Direto Total (E) + (F) + (G) + (H) | [18 empty] | 45.34
BDI:20,48% | [18 empty] | 9.28
Preço Unitário Total | [18 empty] | 54.62
Tabela de Preços: TABELA DE TERRAPLENAGEM, PAVIMENTAÇÃO E OBRAS DE ARTE ESPECIAIS - SET/22 - SEM DESONERAÇÃO - T182 | [18 empty] | Data base: 01/09/2022
Serviço: 40078 ESCAV., CARGA E TRANSP. 3ª CATEG. C/ CARREGADEIRA - (DT: 601 A 800M) | [18 empty] | Unidade: m3
(A)Equipamento |  | Código auxiliar | Ut. Pr |  | Ut. Impr |  |  | Vl. Hr. Prod |  |  | Vl. Hr. Imp |  |  |  |  | Consumo |  |  |  | Custo Horário
TRATOR ESTEIRA COM LÂMINA - CAT D8 OU EQUIVALENTE |  | 30001 | 0.53 |  | 0.47 |  |  | 736.72 |  |  | 220.53 |  |  |  |  | 1 |  |  |  | 494.1
CARREGADEIRA DE PNEUS CAT - 950 H OU EQUIVALENTE |  | 30007 | 0.61 |  | 0.39 |  |  | 417.04 |  |  | 166.62 |  |  |  |  | 1 |  |  |  | 319.37
MARTELETE PERFURADOR / ROMPEDOR - AR COMPRIMIDO (25kg) |  | 30028 | 1 |  | 0 |  |  | 22.67 |  |  | 21.15 |  |  |  |  | 1 |  |  |  | 22.67
PERFURATRIZ SOBRE ESTEIRAS - CRAWLER DRILL OU EQUIVALENTE |  | 30029 | 1 |  | 0 |  |  | 491.66 |  |  | 187.83 |  |  |  |  | 1 |  |  |  | 491.66
CAMINHÃO BASCULANTE 10 M3 - 15 T |  | 30037 | 0.74 |  | 0.26 |  |  | 318.15 |  |  | 58.61 |  |  |  |  | 3 |  |  |  | 751.98
COMPRESSOR DE AR 124 PCM |  | 30130 | 1 |  | 0 |  |  | 46.74 |  |  | 7.68 |  |  |  |  | 1 |  |  |  | 46.74
(A)Total: | [18 empty] | 2126.52
(B)Mão-de-Obra |  | Código auxiliar | Eq. Salarial | Sal/Hora |  |  | Encargos(%) |  |  | Consumo | [8 empty] | Custo Horário
ENCARREGADO DE SERVIÇO |  | 20002 | 10.06 | 22.31 |  |  | 121.83 |  |  | 1 | [8 empty] | 22.31
AJUDANTE |  | 20003 | 6.82 | 15.12 |  |  | 121.83 |  |  | 2 | [8 empty] | 30.24
BLASTER |  | 20014 | 9.24 | 20.49 |  |  | 121.83 |  |  | 1 | [8 empty] | 20.49
(B)Total: | [18 empty] | 73.04
(C)Itens de Incidência |  | Código auxiliar | % | M. O. |  |  | Equip. |  |  | Mat. |  |  |  | Custo
EPI |  | 0011 | 1.12 | X | [9 empty] | 0.81
ALIMENTAÇÃO |  | 0012 | 9.6 | X | [9 empty] | 7.01
TRANSP. DE PESSOAL |  | 0013 | 4.79 | X | [9 empty] | 3.49
(C)Total: | [18 empty] | 11.31
Custo Horário da Execução (A) + (B) + (C) | [12 empty] | 2210.87
(D) Produção da Equipe | [12 empty] | 64.84
(E) Custo Unitário da Execução [(A) + (B) + (C)] / (D) | [12 empty] | 34.09
(F)Materiais |  | Código auxiliar | Unid. | Custo Unitário | [5 empty] | Consumo | [7 empty] | Custo Unitário
EMULSÃO EXPLOSIVA ENCARTUCHADA |  | 10015 | Kg | 11.37 | [5 empty] | 0.42 | [7 empty] | 4.77
COROA PARA PERFURATRIZ DE ESTEIRA |  | 10083 | un | 721.4 | [5 empty] | 0.0007 | [7 empty] | 0.5
PUNHO PARA PERFURATRIZ DE ESTEIRA |  | 10084 | un | 1073.19 | [5 empty] | 0.0008 | [7 empty] | 0.85
LUVA PARA PERFURATRIZ DE ESTEIRA |  | 10085 | un | 293.07 | [5 empty] | 0.001 | [7 empty] | 0.29
HASTE PARA PERFURATRIZ DE ESTEIRA |  | 10086 | un | 1619.25 | [5 empty] | 0.001 | [7 empty] | 1.61
SÉRIE DE BROCAS S-12 D=22mm |  | 10088 | un | 846.32 | [5 empty] | 0.0008 | [7 empty] | 0.67
NONEL DE COLUNA - C = 6,0 m |  | 10410 | un | 14.52 | [5 empty] | 0.04 | [7 empty] | 0.58
NONEL DE INICIAÇÃO PARA FOGACHO - C = 6,0 m |  | 10415 | un | 15.57 | [5 empty] | 0.15 | [7 empty] | 2.33
NONEL DE LIGAÇÃO - C = 6,0 m |  | 10420 | un | 14.24 | [5 empty] | 0.0157 | [7 empty] | 0.22
NONEL INICIADOR - C = 150,0 m |  | 10425 | un | 196.29 | [5 empty] | 0.0014 | [7 empty] | 0.27
(F)Total: | [18 empty] | 12.09
(G)Serviços |  | Código auxiliar | Unid. | Custo Unitário |  |  |  |  | Consumo | [7 empty] | Custo Unitário
(G)Total: | [18 empty] | 0
(H)Itens de Transporte |  | Código auxiliar | Unid. | Fórmula |  |  |  | X1 | X2 |  |  | X3 |  |  | Custo |  |  |  | Consumo |  | Custo Unit.
(H)Total: | [18 empty] | 0
Custo Direto Total (E) + (F) + (G) + (H) | [18 empty] | 46.18
BDI:20,48% | [18 empty] | 9.45
Preço Unitário Total | [18 empty] | 55.63
Tabela de Preços: TABELA DE TERRAPLENAGEM, PAVIMENTAÇÃO E OBRAS DE ARTE ESPECIAIS - SET/22 - SEM DESONERAÇÃO - T182 | [18 empty] | Data base: 01/09/2022
Serviço: 40079 ESCAV., CARGA E TRANSP. 3ª CATEG. C/ CARREGADEIRA - (DT: 801 A 1.000M) | [18 empty] | Unidade: m3
(A)Equipamento |  | Código auxiliar | Ut. Pr |  | Ut. Impr |  |  | Vl. Hr. Prod |  |  | Vl. Hr. Imp |  |  |  |  | Consumo |  |  |  | Custo Horário
TRATOR ESTEIRA COM LÂMINA - CAT D8 OU EQUIVALENTE |  | 30001 | 0.53 |  | 0.47 |  |  | 736.72 |  |  | 220.53 |  |  |  |  | 1 |  |  |  | 494.1
CARREGADEIRA DE PNEUS CAT - 950 H OU EQUIVALENTE |  | 30007 | 0.61 |  | 0.39 |  |  | 417.04 |  |  | 166.62 |  |  |  |  | 1 |  |  |  | 319.37
MARTELETE PERFURADOR / ROMPEDOR - AR COMPRIMIDO (25kg) |  | 30028 | 1 |  | 0 |  |  | 22.67 |  |  | 21.15 |  |  |  |  | 1 |  |  |  | 22.67
PERFURATRIZ SOBRE ESTEIRAS - CRAWLER DRILL OU EQUIVALENTE |  | 30029 | 1 |  | 0 |  |  | 491.66 |  |  | 187.83 |  |  |  |  | 1 |  |  |  | 491.66
CAMINHÃO BASCULANTE 10 M3 - 15 T |  | 30037 | 0.81 |  | 0.19 |  |  | 318.15 |  |  | 58.61 |  |  |  |  | 3 |  |  |  | 806.49
COMPRESSOR DE AR 124 PCM |  | 30130 | 1 |  | 0 |  |  | 46.74 |  |  | 7.68 |  |  |  |  | 1 |  |  |  | 46.74
(A)Total: | [18 empty] | 2181.03
(B)Mão-de-Obra |  | Código auxiliar | Eq. Salarial | Sal/Hora |  |  | Encargos(%) |  |  | Consumo | [8 empty] | Custo Horário
ENCARREGADO DE SERVIÇO |  | 20002 | 10.06 | 22.31 |  |  | 121.83 |  |  | 1 | [8 empty] | 22.31
AJUDANTE |  | 20003 | 6.82 | 15.12 |  |  | 121.83 |  |  | 2 | [8 empty] | 30.24
BLASTER |  | 20014 | 9.24 | 20.49 |  |  | 121.83 |  |  | 1 | [8 empty] | 20.49
(B)Total: | [18 empty] | 73.04
(C)Itens de Incidência |  | Código auxiliar | % | M. O. |  |  | Equip. |  |  | Mat. |  |  |  | Custo
EPI |  | 0011 | 1.12 | X | [9 empty] | 0.81
ALIMENTAÇÃO |  | 0012 | 9.6 | X | [9 empty] | 7.01
TRANSP. DE PESSOAL |  | 0013 | 4.79 | X | [9 empty] | 3.49
(C)Total: | [18 empty] | 11.31
Custo Horário da Execução (A) + (B) + (C) | [12 empty] | 2265.38
(D) Produção da Equipe | [12 empty] | 64.84
(E) Custo Unitário da Execução [(A) + (B) + (C)] / (D) | [12 empty] | 34.93
(F)Materiais |  | Código auxiliar | Unid. | Custo Unitário | [5 empty] | Consumo | [7 empty] | Custo Unitário
EMULSÃO EXPLOSIVA ENCARTUCHADA |  | 10015 | Kg | 11.37 | [5 empty] | 0.42 | [7 empty] | 4.77
COROA PARA PERFURATRIZ DE ESTEIRA |  | 10083 | un | 721.4 | [5 empty] | 0.0007 | [7 empty] | 0.5
PUNHO PARA PERFURATRIZ DE ESTEIRA |  | 10084 | un | 1073.19 | [5 empty] | 0.0008 | [7 empty] | 0.85
LUVA PARA PERFURATRIZ DE ESTEIRA |  | 10085 | un | 293.07 | [5 empty] | 0.001 | [7 empty] | 0.29
HASTE PARA PERFURATRIZ DE ESTEIRA |  | 10086 | un | 1619.25 | [5 empty] | 0.001 | [7 empty] | 1.61
SÉRIE DE BROCAS S-12 D=22mm |  | 10088 | un | 846.32 | [5 empty] | 0.0008 | [7 empty] | 0.67
NONEL DE COLUNA - C = 6,0 m |  | 10410 | un | 14.52 | [5 empty] | 0.04 | [7 empty] | 0.58
NONEL DE INICIAÇÃO PARA FOGACHO - C = 6,0 m |  | 10415 | un | 15.57 | [5 empty] | 0.15 | [7 empty] | 2.33
NONEL DE LIGAÇÃO - C = 6,0 m |  | 10420 | un | 14.24 | [5 empty] | 0.0157 | [7 empty] | 0.22
NONEL INICIADOR - C = 150,0 m |  | 10425 | un | 196.29 | [5 empty] | 0.0014 | [7 empty] | 0.27
(F)Total: | [18 empty] | 12.09
(G)Serviços |  | Código auxiliar | Unid. | Custo Unitário |  |  |  |  | Consumo | [7 empty] | Custo Unitário
(G)Total: | [18 empty] | 0
(H)Itens de Transporte |  | Código auxiliar | Unid. | Fórmula |  |  |  | X1 | X2 |  |  | X3 |  |  | Custo |  |  |  | Consumo |  | Custo Unit.
(H)Total: | [18 empty] | 0
Custo Direto Total (E) + (F) + (G) + (H) | [18 empty] | 47.02
BDI:20,48% | [18 empty] | 9.62
Preço Unitário Total | [18 empty] | 56.64
Tabela de Preços: TABELA DE TERRAPLENAGEM, PAVIMENTAÇÃO E OBRAS DE ARTE ESPECIAIS - SET/22 - SEM DESONERAÇÃO - T182 | [18 empty] | Data base: 01/09/2022
Serviço: 40080 ESCAV., CARGA E TRANSP. 3ª CATEG. C/ CARREGADEIRA - (DT: 1.001 A 1.200M) | [18 empty] | Unidade: m3
(A)Equipamento |  | Código auxiliar | Ut. Pr |  | Ut. Impr |  |  | Vl. Hr. Prod |  |  | Vl. Hr. Imp |  |  |  |  | Consumo |  |  |  | Custo Horário
TRATOR ESTEIRA COM LÂMINA - CAT D8 OU EQUIVALENTE |  | 30001 | 0.53 |  | 0.47 |  |  | 736.72 |  |  | 220.53 |  |  |  |  | 1 |  |  |  | 494.1
CARREGADEIRA DE PNEUS CAT - 950 H OU EQUIVALENTE |  | 30007 | 0.61 |  | 0.39 |  |  | 417.04 |  |  | 166.62 |  |  |  |  | 1 |  |  |  | 319.37
MARTELETE PERFURADOR / ROMPEDOR - AR COMPRIMIDO (25kg) |  | 30028 | 1 |  | 0 |  |  | 22.67 |  |  | 21.15 |  |  |  |  | 1 |  |  |  | 22.67
PERFURATRIZ SOBRE ESTEIRAS - CRAWLER DRILL OU EQUIVALENTE |  | 30029 | 1 |  | 0 |  |  | 491.66 |  |  | 187.83 |  |  |  |  | 1 |  |  |  | 491.66
CAMINHÃO BASCULANTE 10 M3 - 15 T |  | 30037 | 0.87 |  | 0.13 |  |  | 318.15 |  |  | 58.61 |  |  |  |  | 3 |  |  |  | 853.2
COMPRESSOR DE AR 124 PCM |  | 30130 | 1 |  | 0 |  |  | 46.74 |  |  | 7.68 |  |  |  |  | 1 |  |  |  | 46.74
(A)Total: | [18 empty] | 2227.74
(B)Mão-de-Obra |  | Código auxiliar | Eq. Salarial | Sal/Hora |  |  | Encargos(%) |  |  | Consumo | [8 empty] | Custo Horário
ENCARREGADO DE SERVIÇO |  | 20002 | 10.06 | 22.31 |  |  | 121.83 |  |  | 1 | [8 empty] | 22.31
AJUDANTE |  | 20003 | 6.82 | 15.12 |  |  | 121.83 |  |  | 2 | [8 empty] | 30.24
BLASTER |  | 20014 | 9.24 | 20.49 |  |  | 121.83 |  |  | 1 | [8 empty] | 20.49
(B)Total: | [18 empty] | 73.04
(C)Itens de Incidência |  | Código auxiliar | % | M. O. |  |  | Equip. |  |  | Mat. |  |  |  | Custo
EPI |  | 0011 | 1.12 | X | [9 empty] | 0.81
ALIMENTAÇÃO |  | 0012 | 9.6 | X | [9 empty] | 7.01
TRANSP. DE PESSOAL |  | 0013 | 4.79 | X | [9 empty] | 3.49
(C)Total: | [18 empty] | 11.31
Custo Horário da Execução (A) + (B) + (C) | [12 empty] | 2312.09
(D) Produção da Equipe | [12 empty] | 64.84
(E) Custo Unitário da Execução [(A) + (B) + (C)] / (D) | [12 empty] | 35.65
(F)Materiais |  | Código auxiliar | Unid. | Custo Unitário | [5 empty] | Consumo | [7 empty] | Custo Unitário
EMULSÃO EXPLOSIVA ENCARTUCHADA |  | 10015 | Kg | 11.37 | [5 empty] | 0.42 | [7 empty] | 4.77
COROA PARA PERFURATRIZ DE ESTEIRA |  | 10083 | un | 721.4 | [5 empty] | 0.0007 | [7 empty] | 0.5
PUNHO PARA PERFURATRIZ DE ESTEIRA |  | 10084 | un | 1073.19 | [5 empty] | 0.0008 | [7 empty] | 0.85
LUVA PARA PERFURATRIZ DE ESTEIRA |  | 10085 | un | 293.07 | [5 empty] | 0.001 | [7 empty] | 0.29
HASTE PARA PERFURATRIZ DE ESTEIRA |  | 10086 | un | 1619.25 | [5 empty] | 0.001 | [7 empty] | 1.61
SÉRIE DE BROCAS S-12 D=22mm |  | 10088 | un | 846.32 | [5 empty] | 0.0008 | [7 empty] | 0.67
NONEL DE COLUNA - C = 6,0 m |  | 10410 | un | 14.52 | [5 empty] | 0.04 | [7 empty] | 0.58
NONEL DE INICIAÇÃO PARA FOGACHO - C = 6,0 m |  | 10415 | un | 15.57 | [5 empty] | 0.15 | [7 empty] | 2.33
NONEL DE LIGAÇÃO - C = 6,0 m |  | 10420 | un | 14.24 | [5 empty] | 0.0157 | [7 empty] | 0.22
NONEL INICIADOR - C = 150,0 m |  | 10425 | un | 196.29 | [5 empty] | 0.0014 | [7 empty] | 0.27
(F)Total: | [18 empty] | 12.09
(G)Serviços |  | Código auxiliar | Unid. | Custo Unitário |  |  |  |  | Consumo | [7 empty] | Custo Unitário
(G)Total: | [18 empty] | 0
(H)Itens de Transporte |  | Código auxiliar | Unid. | Fórmula |  |  |  | X1 | X2 |  |  | X3 |  |  | Custo |  |  |  | Consumo |  | Custo Unit.
(H)Total: | [18 empty] | 0
Custo Direto Total (E) + (F) + (G) + (H) | [18 empty] | 47.74
BDI:20,48% | [18 empty] | 9.77
Preço Unitário Total | [18 empty] | 57.51
Tabela de Preços: TABELA DE TERRAPLENAGEM, PAVIMENTAÇÃO E OBRAS DE ARTE ESPECIAIS - SET/22 - SEM DESONERAÇÃO - T182 | [18 empty] | Data base: 01/09/2022
Serviço: 40081 ESCAV., CARGA E TRANSP. 3ª CATEG. C/ CARREGADEIRA - (DT: 1.201 A 1.400M) | [18 empty] | Unidade: m3
(A)Equipamento |  | Código auxiliar | Ut. Pr |  | Ut. Impr |  |  | Vl. Hr. Prod |  |  | Vl. Hr. Imp |  |  |  |  | Consumo |  |  |  | Custo Horário
TRATOR ESTEIRA COM LÂMINA - CAT D8 OU EQUIVALENTE |  | 30001 | 0.53 |  | 0.47 |  |  | 736.72 |  |  | 220.53 |  |  |  |  | 1 |  |  |  | 494.1
CARREGADEIRA DE PNEUS CAT - 950 H OU EQUIVALENTE |  | 30007 | 0.61 |  | 0.39 |  |  | 417.04 |  |  | 166.62 |  |  |  |  | 1 |  |  |  | 319.37
MARTELETE PERFURADOR / ROMPEDOR - AR COMPRIMIDO (25kg) |  | 30028 | 1 |  | 0 |  |  | 22.67 |  |  | 21.15 |  |  |  |  | 1 |  |  |  | 22.67
PERFURATRIZ SOBRE ESTEIRAS - CRAWLER DRILL OU EQUIVALENTE |  | 30029 | 1 |  | 0 |  |  | 491.66 |  |  | 187.83 |  |  |  |  | 1 |  |  |  | 491.66
CAMINHÃO BASCULANTE 10 M3 - 15 T |  | 30037 | 0.93 |  | 0.07 |  |  | 318.15 |  |  | 58.61 |  |  |  |  | 3 |  |  |  | 899.91
COMPRESSOR DE AR 124 PCM |  | 30130 | 1 |  | 0 |  |  | 46.74 |  |  | 7.68 |  |  |  |  | 1 |  |  |  | 46.74
(A)Total: | [18 empty] | 2274.45
(B)Mão-de-Obra |  | Código auxiliar | Eq. Salarial | Sal/Hora |  |  | Encargos(%) |  |  | Consumo | [8 empty] | Custo Horário
ENCARREGADO DE SERVIÇO |  | 20002 | 10.06 | 22.31 |  |  | 121.83 |  |  | 1 | [8 empty] | 22.31
AJUDANTE |  | 20003 | 6.82 | 15.12 |  |  | 121.83 |  |  | 2 | [8 empty] | 30.24
BLASTER |  | 20014 | 9.24 | 20.49 |  |  | 121.83 |  |  | 1 | [8 empty] | 20.49
(B)Total: | [18 empty] | 73.04
(C)Itens de Incidência |  | Código auxiliar | % | M. O. |  |  | Equip. |  |  | Mat. |  |  |  | Custo
EPI |  | 0011 | 1.12 | X | [9 empty] | 0.81
ALIMENTAÇÃO |  | 0012 | 9.6 | X | [9 empty] | 7.01
TRANSP. DE PESSOAL |  | 0013 | 4.79 | X | [9 empty] | 3.49
(C)Total: | [18 empty] | 11.31
Custo Horário da Execução (A) + (B) + (C) | [12 empty] | 2358.8
(D) Produção da Equipe | [12 empty] | 64.84
(E) Custo Unitário da Execução [(A) + (B) + (C)] / (D) | [12 empty] | 36.37
(F)Materiais |  | Código auxiliar | Unid. | Custo Unitário | [5 empty] | Consumo | [7 empty] | Custo Unitário
EMULSÃO EXPLOSIVA ENCARTUCHADA |  | 10015 | Kg | 11.37 | [5 empty] | 0.42 | [7 empty] | 4.77
COROA PARA PERFURATRIZ DE ESTEIRA |  | 10083 | un | 721.4 | [5 empty] | 0.0007 | [7 empty] | 0.5
PUNHO PARA PERFURATRIZ DE ESTEIRA |  | 10084 | un | 1073.19 | [5 empty] | 0.0008 | [7 empty] | 0.85
LUVA PARA PERFURATRIZ DE ESTEIRA |  | 10085 | un | 293.07 | [5 empty] | 0.001 | [7 empty] | 0.29
HASTE PARA PERFURATRIZ DE ESTEIRA |  | 10086 | un | 1619.25 | [5 empty] | 0.001 | [7 empty] | 1.61
SÉRIE DE BROCAS S-12 D=22mm |  | 10088 | un | 846.32 | [5 empty] | 0.0008 | [7 empty] | 0.67
NONEL DE COLUNA - C = 6,0 m |  | 10410 | un | 14.52 | [5 empty] | 0.04 | [7 empty] | 0.58
NONEL DE INICIAÇÃO PARA FOGACHO - C = 6,0 m |  | 10415 | un | 15.57 | [5 empty] | 0.15 | [7 empty] | 2.33
NONEL DE LIGAÇÃO - C = 6,0 m |  | 10420 | un | 14.24 | [5 empty] | 0.0157 | [7 empty] | 0.22
NONEL INICIADOR - C = 150,0 m |  | 10425 | un | 196.29 | [5 empty] | 0.0014 | [7 empty] | 0.27
(F)Total: | [18 empty] | 12.09
(G)Serviços |  | Código auxiliar | Unid. | Custo Unitário |  |  |  |  | Consumo | [7 empty] | Custo Unitário
(G)Total: | [18 empty] | 0
(H)Itens de Transporte |  | Código auxiliar | Unid. | Fórmula |  |  |  | X1 | X2 |  |  | X3 |  |  | Custo |  |  |  | Consumo |  | Custo Unit.
(H)Total: | [18 empty] | 0
Custo Direto Total (E) + (F) + (G) + (H) | [18 empty] | 48.46
BDI:20,48% | [18 empty] | 9.92
Preço Unitário Total | [18 empty] | 58.38
Tabela de Preços: TABELA DE TERRAPLENAGEM, PAVIMENTAÇÃO E OBRAS DE ARTE ESPECIAIS - SET/22 - SEM DESONERAÇÃO - T182 | [18 empty] | Data base: 01/09/2022
Serviço: 40082 ESCAV., CARGA E TRANSP. 3ª CATEG. C/ CARREGADEIRA - (DT: 1.401 A 1.600M) | [18 empty] | Unidade: m3
(A)Equipamento |  | Código auxiliar | Ut. Pr |  | Ut. Impr |  |  | Vl. Hr. Prod |  |  | Vl. Hr. Imp |  |  |  |  | Consumo |  |  |  | Custo Horário
TRATOR ESTEIRA COM LÂMINA - CAT D8 OU EQUIVALENTE |  | 30001 | 0.53 |  | 0.47 |  |  | 736.72 |  |  | 220.53 |  |  |  |  | 1 |  |  |  | 494.1
CARREGADEIRA DE PNEUS CAT - 950 H OU EQUIVALENTE |  | 30007 | 0.61 |  | 0.39 |  |  | 417.04 |  |  | 166.62 |  |  |  |  | 1 |  |  |  | 319.37
MARTELETE PERFURADOR / ROMPEDOR - AR COMPRIMIDO (25kg) |  | 30028 | 1 |  | 0 |  |  | 22.67 |  |  | 21.15 |  |  |  |  | 1 |  |  |  | 22.67
PERFURATRIZ SOBRE ESTEIRAS - CRAWLER DRILL OU EQUIVALENTE |  | 30029 | 1 |  | 0 |  |  | 491.66 |  |  | 187.83 |  |  |  |  | 1 |  |  |  | 491.66
CAMINHÃO BASCULANTE 10 M3 - 15 T |  | 30037 | 0.98 |  | 0.02 |  |  | 318.15 |  |  | 58.61 |  |  |  |  | 3 |  |  |  | 938.85
COMPRESSOR DE AR 124 PCM |  | 30130 | 1 |  | 0 |  |  | 46.74 |  |  | 7.68 |  |  |  |  | 1 |  |  |  | 46.74
(A)Total: | [18 empty] | 2313.39
(B)Mão-de-Obra |  | Código auxiliar | Eq. Salarial | Sal/Hora |  |  | Encargos(%) |  |  | Consumo | [8 empty] | Custo Horário
ENCARREGADO DE SERVIÇO |  | 20002 | 10.06 | 22.31 |  |  | 121.83 |  |  | 1 | [8 empty] | 22.31
AJUDANTE |  | 20003 | 6.82 | 15.12 |  |  | 121.83 |  |  | 2 | [8 empty] | 30.24
BLASTER |  | 20014 | 9.24 | 20.49 |  |  | 121.83 |  |  | 1 | [8 empty] | 20.49
(B)Total: | [18 empty] | 73.04
(C)Itens de Incidência |  | Código auxiliar | % | M. O. |  |  | Equip. |  |  | Mat. |  |  |  | Custo
EPI |  | 0011 | 1.12 | X | [9 empty] | 0.81
ALIMENTAÇÃO |  | 0012 | 9.6 | X | [9 empty] | 7.01
TRANSP. DE PESSOAL |  | 0013 | 4.79 | X | [9 empty] | 3.49
(C)Total: | [18 empty] | 11.31
Custo Horário da Execução (A) + (B) + (C) | [12 empty] | 2397.74
(D) Produção da Equipe | [12 empty] | 64.84
(E) Custo Unitário da Execução [(A) + (B) + (C)] / (D) | [12 empty] | 36.97
(F)Materiais |  | Código auxiliar | Unid. | Custo Unitário | [5 empty] | Consumo | [7 empty] | Custo Unitário
EMULSÃO EXPLOSIVA ENCARTUCHADA |  | 10015 | Kg | 11.37 | [5 empty] | 0.42 | [7 empty] | 4.77
COROA PARA PERFURATRIZ DE ESTEIRA |  | 10083 | un | 721.4 | [5 empty] | 0.0007 | [7 empty] | 0.5
PUNHO PARA PERFURATRIZ DE ESTEIRA |  | 10084 | un | 1073.19 | [5 empty] | 0.0008 | [7 empty] | 0.85
LUVA PARA PERFURATRIZ DE ESTEIRA |  | 10085 | un | 293.07 | [5 empty] | 0.001 | [7 empty] | 0.29
HASTE PARA PERFURATRIZ DE ESTEIRA |  | 10086 | un | 1619.25 | [5 empty] | 0.001 | [7 empty] | 1.61
SÉRIE DE BROCAS S-12 D=22mm |  | 10088 | un | 846.32 | [5 empty] | 0.0008 | [7 empty] | 0.67
NONEL DE COLUNA - C = 6,0 m |  | 10410 | un | 14.52 | [5 empty] | 0.04 | [7 empty] | 0.58
NONEL DE INICIAÇÃO PARA FOGACHO - C = 6,0 m |  | 10415 | un | 15.57 | [5 empty] | 0.15 | [7 empty] | 2.33
NONEL DE LIGAÇÃO - C = 6,0 m |  | 10420 | un | 14.24 | [5 empty] | 0.0157 | [7 empty] | 0.22
NONEL INICIADOR - C = 150,0 m |  | 10425 | un | 196.29 | [5 empty] | 0.0014 | [7 empty] | 0.27
(F)Total: | [18 empty] | 12.09
(G)Serviços |  | Código auxiliar | Unid. | Custo Unitário |  |  |  |  | Consumo | [7 empty] | Custo Unitário
(G)Total: | [18 empty] | 0
(H)Itens de Transporte |  | Código auxiliar | Unid. | Fórmula |  |  |  | X1 | X2 |  |  | X3 |  |  | Custo |  |  |  | Consumo |  | Custo Unit.
(H)Total: | [18 empty] | 0
Custo Direto Total (E) + (F) + (G) + (H) | [18 empty] | 49.06
BDI:20,48% | [18 empty] | 10.04
Preço Unitário Total | [18 empty] | 59.1
Tabela de Preços: TABELA DE TERRAPLENAGEM, PAVIMENTAÇÃO E OBRAS DE ARTE ESPECIAIS - SET/22 - SEM DESONERAÇÃO - T182 | [18 empty] | Data base: 01/09/2022
Serviço: 40083 ESCAV., CARGA E TRANSP. 3ª CATEG. C/ CARREGADEIRA - (DT: 1.601 A 1.800M) | [18 empty] | Unidade: m3
(A)Equipamento |  | Código auxiliar | Ut. Pr |  | Ut. Impr |  |  | Vl. Hr. Prod |  |  | Vl. Hr. Imp |  |  |  |  | Consumo |  |  |  | Custo Horário
TRATOR ESTEIRA COM LÂMINA - CAT D8 OU EQUIVALENTE |  | 30001 | 0.53 |  | 0.47 |  |  | 736.72 |  |  | 220.53 |  |  |  |  | 1 |  |  |  | 494.1
CARREGADEIRA DE PNEUS CAT - 950 H OU EQUIVALENTE |  | 30007 | 0.61 |  | 0.39 |  |  | 417.04 |  |  | 166.62 |  |  |  |  | 1 |  |  |  | 319.37
MARTELETE PERFURADOR / ROMPEDOR - AR COMPRIMIDO (25kg) |  | 30028 | 1 |  | 0 |  |  | 22.67 |  |  | 21.15 |  |  |  |  | 1 |  |  |  | 22.67
PERFURATRIZ SOBRE ESTEIRAS - CRAWLER DRILL OU EQUIVALENTE |  | 30029 | 1 |  | 0 |  |  | 491.66 |  |  | 187.83 |  |  |  |  | 1 |  |  |  | 491.66
CAMINHÃO BASCULANTE 10 M3 - 15 T |  | 30037 | 0.78 |  | 0.22 |  |  | 318.15 |  |  | 58.61 |  |  |  |  | 4 |  |  |  | 1044.16
COMPRESSOR DE AR 124 PCM |  | 30130 | 1 |  | 0 |  |  | 46.74 |  |  | 7.68 |  |  |  |  | 1 |  |  |  | 46.74
(A)Total: | [18 empty] | 2418.7
(B)Mão-de-Obra |  | Código auxiliar | Eq. Salarial | Sal/Hora |  |  | Encargos(%) |  |  | Consumo | [8 empty] | Custo Horário
ENCARREGADO DE SERVIÇO |  | 20002 | 10.06 | 22.31 |  |  | 121.83 |  |  | 1 | [8 empty] | 22.31
AJUDANTE |  | 20003 | 6.82 | 15.12 |  |  | 121.83 |  |  | 2 | [8 empty] | 30.24
BLASTER |  | 20014 | 9.24 | 20.49 |  |  | 121.83 |  |  | 1 | [8 empty] | 20.49
(B)Total: | [18 empty] | 73.04
(C)Itens de Incidência |  | Código auxiliar | % | M. O. |  |  | Equip. |  |  | Mat. |  |  |  | Custo
EPI |  | 0011 | 1.12 | X | [9 empty] | 0.81
ALIMENTAÇÃO |  | 0012 | 9.6 | X | [9 empty] | 7.01
TRANSP. DE PESSOAL |  | 0013 | 4.79 | X | [9 empty] | 3.49
(C)Total: | [18 empty] | 11.31
Custo Horário da Execução (A) + (B) + (C) | [12 empty] | 2503.05
(D) Produção da Equipe | [12 empty] | 64.84
(E) Custo Unitário da Execução [(A) + (B) + (C)] / (D) | [12 empty] | 38.6
(F)Materiais |  | Código auxiliar | Unid. | Custo Unitário | [5 empty] | Consumo | [7 empty] | Custo Unitário
EMULSÃO EXPLOSIVA ENCARTUCHADA |  | 10015 | Kg | 11.37 | [5 empty] | 0.42 | [7 empty] | 4.77
COROA PARA PERFURATRIZ DE ESTEIRA |  | 10083 | un | 721.4 | [5 empty] | 0.0007 | [7 empty] | 0.5
PUNHO PARA PERFURATRIZ DE ESTEIRA |  | 10084 | un | 1073.19 | [5 empty] | 0.0008 | [7 empty] | 0.85
LUVA PARA PERFURATRIZ DE ESTEIRA |  | 10085 | un | 293.07 | [5 empty] | 0.001 | [7 empty] | 0.29
HASTE PARA PERFURATRIZ DE ESTEIRA |  | 10086 | un | 1619.25 | [5 empty] | 0.001 | [7 empty] | 1.61
SÉRIE DE BROCAS S-12 D=22mm |  | 10088 | un | 846.32 | [5 empty] | 0.0008 | [7 empty] | 0.67
NONEL DE COLUNA - C = 6,0 m |  | 10410 | un | 14.52 | [5 empty] | 0.04 | [7 empty] | 0.58
NONEL DE INICIAÇÃO PARA FOGACHO - C = 6,0 m |  | 10415 | un | 15.57 | [5 empty] | 0.15 | [7 empty] | 2.33
NONEL DE LIGAÇÃO - C = 6,0 m |  | 10420 | un | 14.24 | [5 empty] | 0.0157 | [7 empty] | 0.22
NONEL INICIADOR - C = 150,0 m |  | 10425 | un | 196.29 | [5 empty] | 0.0014 | [7 empty] | 0.27
(F)Total: | [18 empty] | 12.09
(G)Serviços |  | Código auxiliar | Unid. | Custo Unitário |  |  |  |  | Consumo | [7 empty] | Custo Unitário
(G)Total: | [18 empty] | 0
(H)Itens de Transporte |  | Código auxiliar | Unid. | Fórmula |  |  |  | X1 | X2 |  |  | X3 |  |  | Custo |  |  |  | Consumo |  | Custo Unit.
(H)Total: | [18 empty] | 0
Custo Direto Total (E) + (F) + (G) + (H) | [18 empty] | 50.69
BDI:20,48% | [18 empty] | 10.38
Preço Unitário Total | [18 empty] | 61.07
Tabela de Preços: TABELA DE TERRAPLENAGEM, PAVIMENTAÇÃO E OBRAS DE ARTE ESPECIAIS - SET/22 - SEM DESONERAÇÃO - T182 | [18 empty] | Data base: 01/09/2022
Serviço: 40084 ESCAV., CARGA E TRANSP. 3ª CATEG. C/ CARREGADEIRA - (DT: 1.801 A 2.000M) | [18 empty] | Unidade: m3
(A)Equipamento |  | Código auxiliar | Ut. Pr |  | Ut. Impr |  |  | Vl. Hr. Prod |  |  | Vl. Hr. Imp |  |  |  |  | Consumo |  |  |  | Custo Horário
TRATOR ESTEIRA COM LÂMINA - CAT D8 OU EQUIVALENTE |  | 30001 | 0.53 |  | 0.47 |  |  | 736.72 |  |  | 220.53 |  |  |  |  | 1 |  |  |  | 494.1
CARREGADEIRA DE PNEUS CAT - 950 H OU EQUIVALENTE |  | 30007 | 0.61 |  | 0.39 |  |  | 417.04 |  |  | 166.62 |  |  |  |  | 1 |  |  |  | 319.37
MARTELETE PERFURADOR / ROMPEDOR - AR COMPRIMIDO (25kg) |  | 30028 | 1 |  | 0 |  |  | 22.67 |  |  | 21.15 |  |  |  |  | 1 |  |  |  | 22.67
PERFURATRIZ SOBRE ESTEIRAS - CRAWLER DRILL OU EQUIVALENTE |  | 30029 | 1 |  | 0 |  |  | 491.66 |  |  | 187.83 |  |  |  |  | 1 |  |  |  | 491.66
CAMINHÃO BASCULANTE 10 M3 - 15 T |  | 30037 | 0.82 |  | 0.18 |  |  | 318.15 |  |  | 58.61 |  |  |  |  | 4 |  |  |  | 1085.68
COMPRESSOR DE AR 124 PCM |  | 30130 | 1 |  | 0 |  |  | 46.74 |  |  | 7.68 |  |  |  |  | 1 |  |  |  | 46.74
(A)Total: | [18 empty] | 2460.22
(B)Mão-de-Obra |  | Código auxiliar | Eq. Salarial | Sal/Hora |  |  | Encargos(%) |  |  | Consumo | [8 empty] | Custo Horário
ENCARREGADO DE SERVIÇO |  | 20002 | 10.06 | 22.31 |  |  | 121.83 |  |  | 1 | [8 empty] | 22.31
AJUDANTE |  | 20003 | 6.82 | 15.12 |  |  | 121.83 |  |  | 2 | [8 empty] | 30.24
BLASTER |  | 20014 | 9.24 | 20.49 |  |  | 121.83 |  |  | 1 | [8 empty] | 20.49
(B)Total: | [18 empty] | 73.04
(C)Itens de Incidência |  | Código auxiliar | % | M. O. |  |  | Equip. |  |  | Mat. |  |  |  | Custo
EPI |  | 0011 | 1.12 | X | [9 empty] | 0.81
ALIMENTAÇÃO |  | 0012 | 9.6 | X | [9 empty] | 7.01
TRANSP. DE PESSOAL |  | 0013 | 4.79 | X | [9 empty] | 3.49
(C)Total: | [18 empty] | 11.31
Custo Horário da Execução (A) + (B) + (C) | [12 empty] | 2544.57
(D) Produção da Equipe | [12 empty] | 64.84
(E) Custo Unitário da Execução [(A) + (B) + (C)] / (D) | [12 empty] | 39.24
(F)Materiais |  | Código auxiliar | Unid. | Custo Unitário | [5 empty] | Consumo | [7 empty] | Custo Unitário
EMULSÃO EXPLOSIVA ENCARTUCHADA |  | 10015 | Kg | 11.37 | [5 empty] | 0.42 | [7 empty] | 4.77
COROA PARA PERFURATRIZ DE ESTEIRA |  | 10083 | un | 721.4 | [5 empty] | 0.0007 | [7 empty] | 0.5
PUNHO PARA PERFURATRIZ DE ESTEIRA |  | 10084 | un | 1073.19 | [5 empty] | 0.0008 | [7 empty] | 0.85
LUVA PARA PERFURATRIZ DE ESTEIRA |  | 10085 | un | 293.07 | [5 empty] | 0.001 | [7 empty] | 0.29
HASTE PARA PERFURATRIZ DE ESTEIRA |  | 10086 | un | 1619.25 | [5 empty] | 0.001 | [7 empty] | 1.61
SÉRIE DE BROCAS S-12 D=22mm |  | 10088 | un | 846.32 | [5 empty] | 0.0008 | [7 empty] | 0.67
NONEL DE COLUNA - C = 6,0 m |  | 10410 | un | 14.52 | [5 empty] | 0.04 | [7 empty] | 0.58
NONEL DE INICIAÇÃO PARA FOGACHO - C = 6,0 m |  | 10415 | un | 15.57 | [5 empty] | 0.15 | [7 empty] | 2.33
NONEL DE LIGAÇÃO - C = 6,0 m |  | 10420 | un | 14.24 | [5 empty] | 0.0157 | [7 empty] | 0.22
NONEL INICIADOR - C = 150,0 m |  | 10425 | un | 196.29 | [5 empty] | 0.0014 | [7 empty] | 0.27
(F)Total: | [18 empty] | 12.09
(G)Serviços |  | Código auxiliar | Unid. | Custo Unitário |  |  |  |  | Consumo | [7 empty] | Custo Unitário
(G)Total: | [18 empty] | 0
(H)Itens de Transporte |  | Código auxiliar | Unid. | Fórmula |  |  |  | X1 | X2 |  |  | X3 |  |  | Custo |  |  |  | Consumo |  | Custo Unit.
(H)Total: | [18 empty] | 0
Custo Direto Total (E) + (F) + (G) + (H) | [18 empty] | 51.33
BDI:20,48% | [18 empty] | 10.51
Preço Unitário Total | [18 empty] | 61.84
Tabela de Preços: TABELA DE TERRAPLENAGEM, PAVIMENTAÇÃO E OBRAS DE ARTE ESPECIAIS - SET/22 - SEM DESONERAÇÃO - T182 | [18 empty] | Data base: 01/09/2022
Serviço: 40085 ESCAVAÇÃO, CARGA E TRANSPORTE DE SOLO MOLE - C/ ESCAVADEIRA - (DT: 000 A 200M) | [18 empty] | Unidade: m3
(A)Equipamento |  | Código auxiliar | Ut. Pr |  | Ut. Impr |  |  | Vl. Hr. Prod |  |  | Vl. Hr. Imp |  |  |  |  | Consumo |  |  |  | Custo Horário
TRATOR ESTEIRAS COM LAMINA - CAT D6 OU EQUIVALENTE |  | 30000 | 0.14 |  | 0.86 |  |  | 238.45 |  |  | 73.28 |  |  |  |  | 1 |  |  |  | 96.4
ESCAVADEIRA HIDRÁULICA - 320DL OU EQUIVALENTE |  | 30011 | 1 |  | 0 |  |  | 286.63 |  |  | 113.89 |  |  |  |  | 1 |  |  |  | 286.63
CAMINHÃO BASCULANTE 6 M3 - 10,5 T |  | 30036 | 0.72 |  | 0.28 |  |  | 185.79 |  |  | 48.89 |  |  |  |  | 3 |  |  |  | 442.32
(A)Total: | [18 empty] | 825.35
(B)Mão-de-Obra |  | Código auxiliar | Eq. Salarial | Sal/Hora |  |  | Encargos(%) |  |  | Consumo | [8 empty] | Custo Horário
ENCARREGADO DE SERVIÇO |  | 20002 | 10.06 | 22.31 |  |  | 121.83 |  |  | 0.5 | [8 empty] | 11.15
AJUDANTE |  | 20003 | 6.82 | 15.12 |  |  | 121.83 |  |  | 2 | [8 empty] | 30.24
(B)Total: | [18 empty] | 41.39
(C)Itens de Incidência |  | Código auxiliar | % | M. O. |  |  | Equip. |  |  | Mat. |  |  |  | Custo
EPI |  | 0011 | 1.12 | X | [9 empty] | 0.46
ALIMENTAÇÃO |  | 0012 | 9.6 | X | [9 empty] | 3.97
TRANSP. DE PESSOAL |  | 0013 | 4.79 | X | [9 empty] | 1.98
(C)Total: | [18 empty] | 6.41
Custo Horário da Execução (A) + (B) + (C) | [12 empty] | 873.15
(D) Produção da Equipe | [12 empty] | 45.53
(E) Custo Unitário da Execução [(A) + (B) + (C)] / (D) | [12 empty] | 19.17
(F)Materiais |  | Código auxiliar | Unid. | Custo Unitário | [5 empty] | Consumo | [7 empty] | Custo Unitário
(F)Total: | [18 empty] | 0
(G)Serviços |  | Código auxiliar | Unid. | Custo Unitário |  |  |  |  | Consumo | [7 empty] | Custo Unitário
(G)Total: | [18 empty] | 0
(H)Itens de Transporte |  | Código auxiliar | Unid. | Fórmula |  |  |  | X1 | X2 |  |  | X3 |  |  | Custo |  |  |  | Consumo |  | Custo Unit.
(H)Total: | [18 empty] | 0
Custo Direto Total (E) + (F) + (G) + (H) | [18 empty] | 19.17
BDI:20,48% | [18 empty] | 3.92
Preço Unitário Total | [18 empty] | 23.09
Tabela de Preços: TABELA DE TERRAPLENAGEM, PAVIMENTAÇÃO E OBRAS DE ARTE ESPECIAIS - SET/22 - SEM DESONERAÇÃO - T182 | [18 empty] | Data base: 01/09/2022
Serviço: 40086 ESCAVAÇÃO, CARGA E TRANSPORTE DE SOLO MOLE - C/ ESCAVADEIRA - (DT: 201 A 400M) | [18 empty] | Unidade: m3
(A)Equipamento |  | Código auxiliar | Ut. Pr |  | Ut. Impr |  |  | Vl. Hr. Prod |  |  | Vl. Hr. Imp |  |  |  |  | Consumo |  |  |  | Custo Horário
TRATOR ESTEIRAS COM LAMINA - CAT D6 OU EQUIVALENTE |  | 30000 | 0.14 |  | 0.86 |  |  | 238.45 |  |  | 73.28 |  |  |  |  | 1 |  |  |  | 96.4
ESCAVADEIRA HIDRÁULICA - 320DL OU EQUIVALENTE |  | 30011 | 1 |  | 0 |  |  | 286.63 |  |  | 113.89 |  |  |  |  | 1 |  |  |  | 286.63
CAMINHÃO BASCULANTE 6 M3 - 10,5 T |  | 30036 | 0.83 |  | 0.17 |  |  | 185.79 |  |  | 48.89 |  |  |  |  | 3 |  |  |  | 487.53
(A)Total: | [18 empty] | 870.56
(B)Mão-de-Obra |  | Código auxiliar | Eq. Salarial | Sal/Hora |  |  | Encargos(%) |  |  | Consumo | [8 empty] | Custo Horário
ENCARREGADO DE SERVIÇO |  | 20002 | 10.06 | 22.31 |  |  | 121.83 |  |  | 0.5 | [8 empty] | 11.15
AJUDANTE |  | 20003 | 6.82 | 15.12 |  |  | 121.83 |  |  | 2 | [8 empty] | 30.24
(B)Total: | [18 empty] | 41.39
(C)Itens de Incidência |  | Código auxiliar | % | M. O. |  |  | Equip. |  |  | Mat. |  |  |  | Custo
EPI |  | 0011 | 1.12 | X | [9 empty] | 0.46
ALIMENTAÇÃO |  | 0012 | 9.6 | X | [9 empty] | 3.97
TRANSP. DE PESSOAL |  | 0013 | 4.79 | X | [9 empty] | 1.98
(C)Total: | [18 empty] | 6.41
Custo Horário da Execução (A) + (B) + (C) | [12 empty] | 918.36
(D) Produção da Equipe | [12 empty] | 45.53
(E) Custo Unitário da Execução [(A) + (B) + (C)] / (D) | [12 empty] | 20.17
(F)Materiais |  | Código auxiliar | Unid. | Custo Unitário | [5 empty] | Consumo | [7 empty] | Custo Unitário
(F)Total: | [18 empty] | 0
(G)Serviços |  | Código auxiliar | Unid. | Custo Unitário |  |  |  |  | Consumo | [7 empty] | Custo Unitário
(G)Total: | [18 empty] | 0
(H)Itens de Transporte |  | Código auxiliar | Unid. | Fórmula |  |  |  | X1 | X2 |  |  | X3 |  |  | Custo |  |  |  | Consumo |  | Custo Unit.
(H)Total: | [18 empty] | 0
Custo Direto Total (E) + (F) + (G) + (H) | [18 empty] | 20.17
BDI:20,48% | [18 empty] | 4.13
Preço Unitário Total | [18 empty] | 24.3
Tabela de Preços: TABELA DE TERRAPLENAGEM, PAVIMENTAÇÃO E OBRAS DE ARTE ESPECIAIS - SET/22 - SEM DESONERAÇÃO - T182 | [18 empty] | Data base: 01/09/2022
Serviço: 40087 ESCAVAÇÃO, CARGA E TRANSPORTE DE SOLO MOLE - C/ ESCAVADEIRA - (DT: 401 A 600M) | [18 empty] | Unidade: m3
(A)Equipamento |  | Código auxiliar | Ut. Pr |  | Ut. Impr |  |  | Vl. Hr. Prod |  |  | Vl. Hr. Imp |  |  |  |  | Consumo |  |  |  | Custo Horário
TRATOR ESTEIRAS COM LAMINA - CAT D6 OU EQUIVALENTE |  | 30000 | 0.14 |  | 0.86 |  |  | 238.45 |  |  | 73.28 |  |  |  |  | 1 |  |  |  | 96.4
ESCAVADEIRA HIDRÁULICA - 320DL OU EQUIVALENTE |  | 30011 | 1 |  | 0 |  |  | 286.63 |  |  | 113.89 |  |  |  |  | 1 |  |  |  | 286.63
CAMINHÃO BASCULANTE 6 M3 - 10,5 T |  | 30036 | 0.88 |  | 0.12 |  |  | 185.79 |  |  | 48.89 |  |  |  |  | 3 |  |  |  | 508.05
(A)Total: | [18 empty] | 891.08
(B)Mão-de-Obra |  | Código auxiliar | Eq. Salarial | Sal/Hora |  |  | Encargos(%) |  |  | Consumo | [8 empty] | Custo Horário
ENCARREGADO DE SERVIÇO |  | 20002 | 10.06 | 22.31 |  |  | 121.83 |  |  | 0.5 | [8 empty] | 11.15
AJUDANTE |  | 20003 | 6.82 | 15.12 |  |  | 121.83 |  |  | 2 | [8 empty] | 30.24
(B)Total: | [18 empty] | 41.39
(C)Itens de Incidência |  | Código auxiliar | % | M. O. |  |  | Equip. |  |  | Mat. |  |  |  | Custo
EPI |  | 0011 | 1.12 | X | [9 empty] | 0.46
ALIMENTAÇÃO |  | 0012 | 9.6 | X | [9 empty] | 3.97
TRANSP. DE PESSOAL |  | 0013 | 4.79 | X | [9 empty] | 1.98
(C)Total: | [18 empty] | 6.41
Custo Horário da Execução (A) + (B) + (C) | [12 empty] | 938.88
(D) Produção da Equipe | [12 empty] | 45.53
(E) Custo Unitário da Execução [(A) + (B) + (C)] / (D) | [12 empty] | 20.62
(F)Materiais |  | Código auxiliar | Unid. | Custo Unitário | [5 empty] | Consumo | [7 empty] | Custo Unitário
(F)Total: | [18 empty] | 0
(G)Serviços |  | Código auxiliar | Unid. | Custo Unitário |  |  |  |  | Consumo | [7 empty] | Custo Unitário
(G)Total: | [18 empty] | 0
(H)Itens de Transporte |  | Código auxiliar | Unid. | Fórmula |  |  |  | X1 | X2 |  |  | X3 |  |  | Custo |  |  |  | Consumo |  | Custo Unit.
(H)Total: | [18 empty] | 0
Custo Direto Total (E) + (F) + (G) + (H) | [18 empty] | 20.62
BDI:20,48% | [18 empty] | 4.22
Preço Unitário Total | [18 empty] | 24.84
Tabela de Preços: TABELA DE TERRAPLENAGEM, PAVIMENTAÇÃO E OBRAS DE ARTE ESPECIAIS - SET/22 - SEM DESONERAÇÃO - T182 | [18 empty] | Data base: 01/09/2022
Serviço: 40088 ESCAVAÇÃO, CARGA E TRANSPORTE DE SOLO MOLE - C/ ESCAVADEIRA - (DT: 601 A 800M) | [18 empty] | Unidade: m3
(A)Equipamento |  | Código auxiliar | Ut. Pr |  | Ut. Impr |  |  | Vl. Hr. Prod |  |  | Vl. Hr. Imp |  |  |  |  | Consumo |  |  |  | Custo Horário
TRATOR ESTEIRAS COM LAMINA - CAT D6 OU EQUIVALENTE |  | 30000 | 0.14 |  | 0.86 |  |  | 238.45 |  |  | 73.28 |  |  |  |  | 1 |  |  |  | 96.4
ESCAVADEIRA HIDRÁULICA - 320DL OU EQUIVALENTE |  | 30011 | 1 |  | 0 |  |  | 286.63 |  |  | 113.89 |  |  |  |  | 1 |  |  |  | 286.63
CAMINHÃO BASCULANTE 6 M3 - 10,5 T |  | 30036 | 0.96 |  | 0.04 |  |  | 185.79 |  |  | 48.89 |  |  |  |  | 3 |  |  |  | 540.9
(A)Total: | [18 empty] | 923.93
(B)Mão-de-Obra |  | Código auxiliar | Eq. Salarial | Sal/Hora |  |  | Encargos(%) |  |  | Consumo | [8 empty] | Custo Horário
ENCARREGADO DE SERVIÇO |  | 20002 | 10.06 | 22.31 |  |  | 121.83 |  |  | 0.5 | [8 empty] | 11.15
AJUDANTE |  | 20003 | 6.82 | 15.12 |  |  | 121.83 |  |  | 2 | [8 empty] | 30.24
(B)Total: | [18 empty] | 41.39
(C)Itens de Incidência |  | Código auxiliar | % | M. O. |  |  | Equip. |  |  | Mat. |  |  |  | Custo
EPI |  | 0011 | 1.12 | X | [9 empty] | 0.46
ALIMENTAÇÃO |  | 0012 | 9.6 | X | [9 empty] | 3.97
TRANSP. DE PESSOAL |  | 0013 | 4.79 | X | [9 empty] | 1.98
(C)Total: | [18 empty] | 6.41
Custo Horário da Execução (A) + (B) + (C) | [12 empty] | 971.73
(D) Produção da Equipe | [12 empty] | 45.53
(E) Custo Unitário da Execução [(A) + (B) + (C)] / (D) | [12 empty] | 21.34
(F)Materiais |  | Código auxiliar | Unid. | Custo Unitário | [5 empty] | Consumo | [7 empty] | Custo Unitário
(F)Total: | [18 empty] | 0
(G)Serviços |  | Código auxiliar | Unid. | Custo Unitário |  |  |  |  | Consumo | [7 empty] | Custo Unitário
(G)Total: | [18 empty] | 0
(H)Itens de Transporte |  | Código auxiliar | Unid. | Fórmula |  |  |  | X1 | X2 |  |  | X3 |  |  | Custo |  |  |  | Consumo |  | Custo Unit.
(H)Total: | [18 empty] | 0
Custo Direto Total (E) + (F) + (G) + (H) | [18 empty] | 21.34
BDI:20,48% | [18 empty] | 4.37
Preço Unitário Total | [18 empty] | 25.71
Tabela de Preços: TABELA DE TERRAPLENAGEM, PAVIMENTAÇÃO E OBRAS DE ARTE ESPECIAIS - SET/22 - SEM DESONERAÇÃO - T182 | [18 empty] | Data base: 01/09/2022
Serviço: 40089 ESCAVAÇÃO, CARGA E TRANSPORTE DE SOLO MOLE - C/ ESCAVADEIRA - (DT: 801 A 1.000M) | [18 empty] | Unidade: m3
(A)Equipamento |  | Código auxiliar | Ut. Pr |  | Ut. Impr |  |  | Vl. Hr. Prod |  |  | Vl. Hr. Imp |  |  |  |  | Consumo |  |  |  | Custo Horário
TRATOR ESTEIRAS COM LAMINA - CAT D6 OU EQUIVALENTE |  | 30000 | 0.14 |  | 0.86 |  |  | 238.45 |  |  | 73.28 |  |  |  |  | 1 |  |  |  | 96.4
ESCAVADEIRA HIDRÁULICA - 320DL OU EQUIVALENTE |  | 30011 | 1 |  | 0 |  |  | 286.63 |  |  | 113.89 |  |  |  |  | 1 |  |  |  | 286.63
CAMINHÃO BASCULANTE 6 M3 - 10,5 T |  | 30036 | 0.77 |  | 0.23 |  |  | 185.79 |  |  | 48.89 |  |  |  |  | 4 |  |  |  | 617.16
(A)Total: | [18 empty] | 1000.19
(B)Mão-de-Obra |  | Código auxiliar | Eq. Salarial | Sal/Hora |  |  | Encargos(%) |  |  | Consumo | [8 empty] | Custo Horário
ENCARREGADO DE SERVIÇO |  | 20002 | 10.06 | 22.31 |  |  | 121.83 |  |  | 0.5 | [8 empty] | 11.15
AJUDANTE |  | 20003 | 6.82 | 15.12 |  |  | 121.83 |  |  | 2 | [8 empty] | 30.24
(B)Total: | [18 empty] | 41.39
(C)Itens de Incidência |  | Código auxiliar | % | M. O. |  |  | Equip. |  |  | Mat. |  |  |  | Custo
EPI |  | 0011 | 1.12 | X | [9 empty] | 0.46
ALIMENTAÇÃO |  | 0012 | 9.6 | X | [9 empty] | 3.97
TRANSP. DE PESSOAL |  | 0013 | 4.79 | X | [9 empty] | 1.98
(C)Total: | [18 empty] | 6.41
Custo Horário da Execução (A) + (B) + (C) | [12 empty] | 1047.99
(D) Produção da Equipe | [12 empty] | 45.53
(E) Custo Unitário da Execução [(A) + (B) + (C)] / (D) | [12 empty] | 23.01
(F)Materiais |  | Código auxiliar | Unid. | Custo Unitário | [5 empty] | Consumo | [7 empty] | Custo Unitário
(F)Total: | [18 empty] | 0
(G)Serviços |  | Código auxiliar | Unid. | Custo Unitário |  |  |  |  | Consumo | [7 empty] | Custo Unitário
(G)Total: | [18 empty] | 0
(H)Itens de Transporte |  | Código auxiliar | Unid. | Fórmula |  |  |  | X1 | X2 |  |  | X3 |  |  | Custo |  |  |  | Consumo |  | Custo Unit.
(H)Total: | [18 empty] | 0
Custo Direto Total (E) + (F) + (G) + (H) | [18 empty] | 23.01
BDI:20,48% | [18 empty] | 4.71
Preço Unitário Total | [18 empty] | 27.72
Tabela de Preços: TABELA DE TERRAPLENAGEM, PAVIMENTAÇÃO E OBRAS DE ARTE ESPECIAIS - SET/22 - SEM DESONERAÇÃO - T182 | [18 empty] | Data base: 01/09/2022
Serviço: 40090 ESCAV. E CARGA 1ª CATEG. - SEM TRANSPORTE | [18 empty] | Unidade: m3
(A)Equipamento |  | Código auxiliar | Ut. Pr |  | Ut. Impr |  |  | Vl. Hr. Prod |  |  | Vl. Hr. Imp |  |  |  |  | Consumo |  |  |  | Custo Horário
ESCAVADEIRA HIDRÁULICA - CAT 323DL OU EQUIVALENTE |  | 30057 | 1 |  | 0 |  |  | 319.49 |  |  | 127.21 |  |  |  |  | 1 |  |  |  | 319.49
(A)Total: | [18 empty] | 319.49
(B)Mão-de-Obra |  | Código auxiliar | Eq. Salarial | Sal/Hora |  |  | Encargos(%) |  |  | Consumo | [8 empty] | Custo Horário
ENCARREGADO DE SERVIÇO |  | 20002 | 10.06 | 22.31 |  |  | 121.83 |  |  | 1 | [8 empty] | 22.31
AJUDANTE |  | 20003 | 6.82 | 15.12 |  |  | 121.83 |  |  | 3 | [8 empty] | 45.36
(B)Total: | [18 empty] | 67.67
(C)Itens de Incidência |  | Código auxiliar | % | M. O. |  |  | Equip. |  |  | Mat. |  |  |  | Custo
EPI |  | 0011 | 1.12 | X | [9 empty] | 0.75
ALIMENTAÇÃO |  | 0012 | 9.6 | X | [9 empty] | 6.49
TRANSP. DE PESSOAL |  | 0013 | 4.79 | X | [9 empty] | 3.24
(C)Total: | [18 empty] | 10.48
Custo Horário da Execução (A) + (B) + (C) | [12 empty] | 397.64
(D) Produção da Equipe | [12 empty] | 191.73
(E) Custo Unitário da Execução [(A) + (B) + (C)] / (D) | [12 empty] | 2.07
(F)Materiais |  | Código auxiliar | Unid. | Custo Unitário | [5 empty] | Consumo | [7 empty] | Custo Unitário
(F)Total: | [18 empty] | 0
(G)Serviços |  | Código auxiliar | Unid. | Custo Unitário |  |  |  |  | Consumo | [7 empty] | Custo Unitário
(G)Total: | [18 empty] | 0
(H)Itens de Transporte |  | Código auxiliar | Unid. | Fórmula |  |  |  | X1 | X2 |  |  | X3 |  |  | Custo |  |  |  | Consumo |  | Custo Unit.
(H)Total: | [18 empty] | 0
Custo Direto Total (E) + (F) + (G) + (H) | [18 empty] | 2.07
BDI:20,48% | [18 empty] | 0.42
Preço Unitário Total | [18 empty] | 2.49
Tabela de Preços: TABELA DE TERRAPLENAGEM, PAVIMENTAÇÃO E OBRAS DE ARTE ESPECIAIS - SET/22 - SEM DESONERAÇÃO - T182 | [18 empty] | Data base: 01/09/2022
Serviço: 40091 ESCAV. E CARGA 2ª CATEG. - SEM TRANSPORTE | [18 empty] | Unidade: m3
(A)Equipamento |  | Código auxiliar | Ut. Pr |  | Ut. Impr |  |  | Vl. Hr. Prod |  |  | Vl. Hr. Imp |  |  |  |  | Consumo |  |  |  | Custo Horário
ESCAVADEIRA HIDRÁULICA - CAT 323DL OU EQUIVALENTE |  | 30057 | 1 |  | 0 |  |  | 319.49 |  |  | 127.21 |  |  |  |  | 1 |  |  |  | 319.49
(A)Total: | [18 empty] | 319.49
(B)Mão-de-Obra |  | Código auxiliar | Eq. Salarial | Sal/Hora |  |  | Encargos(%) |  |  | Consumo | [8 empty] | Custo Horário
ENCARREGADO DE SERVIÇO |  | 20002 | 10.06 | 22.31 |  |  | 121.83 |  |  | 1 | [8 empty] | 22.31
AJUDANTE |  | 20003 | 6.82 | 15.12 |  |  | 121.83 |  |  | 3 | [8 empty] | 45.36
(B)Total: | [18 empty] | 67.67
(C)Itens de Incidência |  | Código auxiliar | % | M. O. |  |  | Equip. |  |  | Mat. |  |  |  | Custo
EPI |  | 0011 | 1.12 | X | [9 empty] | 0.75
ALIMENTAÇÃO |  | 0012 | 9.6 | X | [9 empty] | 6.49
TRANSP. DE PESSOAL |  | 0013 | 4.79 | X | [9 empty] | 3.24
(C)Total: | [18 empty] | 10.48
Custo Horário da Execução (A) + (B) + (C) | [12 empty] | 397.64
(D) Produção da Equipe | [12 empty] | 126.55
(E) Custo Unitário da Execução [(A) + (B) + (C)] / (D) | [12 empty] | 3.14
(F)Materiais |  | Código auxiliar | Unid. | Custo Unitário | [5 empty] | Consumo | [7 empty] | Custo Unitário
(F)Total: | [18 empty] | 0
(G)Serviços |  | Código auxiliar | Unid. | Custo Unitário |  |  |  |  | Consumo | [7 empty] | Custo Unitário
(G)Total: | [18 empty] | 0
(H)Itens de Transporte |  | Código auxiliar | Unid. | Fórmula |  |  |  | X1 | X2 |  |  | X3 |  |  | Custo |  |  |  | Consumo |  | Custo Unit.
(H)Total: | [18 empty] | 0
Custo Direto Total (E) + (F) + (G) + (H) | [18 empty] | 3.14
BDI:20,48% | [18 empty] | 0.64
Preço Unitário Total | [18 empty] | 3.78
Tabela de Preços: TABELA DE TERRAPLENAGEM, PAVIMENTAÇÃO E OBRAS DE ARTE ESPECIAIS - SET/22 - SEM DESONERAÇÃO - T182 | [18 empty] | Data base: 01/09/2022
Serviço: 40092 ESCAV. E CARGA 3ª CATEG. - SEM TRANSPORTE | [18 empty] | Unidade: m3
(A)Equipamento |  | Código auxiliar | Ut. Pr |  | Ut. Impr |  |  | Vl. Hr. Prod |  |  | Vl. Hr. Imp |  |  |  |  | Consumo |  |  |  | Custo Horário
TRATOR ESTEIRA COM LÂMINA - CAT D8 OU EQUIVALENTE |  | 30001 | 0.53 |  | 0.47 |  |  | 736.72 |  |  | 220.53 |  |  |  |  | 1 |  |  |  | 494.1
CARREGADEIRA DE PNEUS CAT - 950 H OU EQUIVALENTE |  | 30007 | 0.61 |  | 0.39 |  |  | 417.04 |  |  | 166.62 |  |  |  |  | 1 |  |  |  | 319.37
MARTELETE PERFURADOR / ROMPEDOR - AR COMPRIMIDO (25kg) |  | 30028 | 1 |  | 0 |  |  | 22.67 |  |  | 21.15 |  |  |  |  | 1 |  |  |  | 22.67
PERFURATRIZ SOBRE ESTEIRAS - CRAWLER DRILL OU EQUIVALENTE |  | 30029 | 1 |  | 0 |  |  | 491.66 |  |  | 187.83 |  |  |  |  | 1 |  |  |  | 491.66
COMPRESSOR DE AR 124 PCM |  | 30130 | 1 |  | 0 |  |  | 46.74 |  |  | 7.68 |  |  |  |  | 1 |  |  |  | 46.74
(A)Total: | [18 empty] | 1374.54
(B)Mão-de-Obra |  | Código auxiliar | Eq. Salarial | Sal/Hora |  |  | Encargos(%) |  |  | Consumo | [8 empty] | Custo Horário
ENCARREGADO DE SERVIÇO |  | 20002 | 10.06 | 22.31 |  |  | 121.83 |  |  | 1 | [8 empty] | 22.31
AJUDANTE |  | 20003 | 6.82 | 15.12 |  |  | 121.83 |  |  | 2 | [8 empty] | 30.24
BLASTER |  | 20014 | 9.24 | 20.49 |  |  | 121.83 |  |  | 1 | [8 empty] | 20.49
(B)Total: | [18 empty] | 73.04
(C)Itens de Incidência |  | Código auxiliar | % | M. O. |  |  | Equip. |  |  | Mat. |  |  |  | Custo
EPI |  | 0011 | 1.12 | X | [9 empty] | 0.81
ALIMENTAÇÃO |  | 0012 | 9.6 | X | [9 empty] | 7.01
TRANSP. DE PESSOAL |  | 0013 | 4.79 | X | [9 empty] | 3.49
(C)Total: | [18 empty] | 11.31
Custo Horário da Execução (A) + (B) + (C) | [12 empty] | 1458.89
(D) Produção da Equipe | [12 empty] | 64.84
(E) Custo Unitário da Execução [(A) + (B) + (C)] / (D) | [12 empty] | 22.49
(F)Materiais |  | Código auxiliar | Unid. | Custo Unitário | [5 empty] | Consumo | [7 empty] | Custo Unitário
EMULSÃO EXPLOSIVA ENCARTUCHADA |  | 10015 | Kg | 11.37 | [5 empty] | 0.42 | [7 empty] | 4.77
COROA PARA PERFURATRIZ DE ESTEIRA |  | 10083 | un | 721.4 | [5 empty] | 0.0007 | [7 empty] | 0.5
PUNHO PARA PERFURATRIZ DE ESTEIRA |  | 10084 | un | 1073.19 | [5 empty] | 0.0008 | [7 empty] | 0.85
LUVA PARA PERFURATRIZ DE ESTEIRA |  | 10085 | un | 293.07 | [5 empty] | 0.001 | [7 empty] | 0.29
HASTE PARA PERFURATRIZ DE ESTEIRA |  | 10086 | un | 1619.25 | [5 empty] | 0.001 | [7 empty] | 1.61
SÉRIE DE BROCAS S-12 D=22mm |  | 10088 | un | 846.32 | [5 empty] | 0.0008 | [7 empty] | 0.67
NONEL DE COLUNA - C = 6,0 m |  | 10410 | un | 14.52 | [5 empty] | 0.04 | [7 empty] | 0.58
NONEL DE INICIAÇÃO PARA FOGACHO - C = 6,0 m |  | 10415 | un | 15.57 | [5 empty] | 0.15 | [7 empty] | 2.33
NONEL DE LIGAÇÃO - C = 6,0 m |  | 10420 | un | 14.24 | [5 empty] | 0.0157 | [7 empty] | 0.22
NONEL INICIADOR - C = 150,0 m |  | 10425 | un | 196.29 | [5 empty] | 0.0014 | [7 empty] | 0.27
(F)Total: | [18 empty] | 12.09
(G)Serviços |  | Código auxiliar | Unid. | Custo Unitário |  |  |  |  | Consumo | [7 empty] | Custo Unitário
(G)Total: | [18 empty] | 0
(H)Itens de Transporte |  | Código auxiliar | Unid. | Fórmula |  |  |  | X1 | X2 |  |  | X3 |  |  | Custo |  |  |  | Consumo |  | Custo Unit.
(H)Total: | [18 empty] | 0
Custo Direto Total (E) + (F) + (G) + (H) | [18 empty] | 34.58
BDI:20,48% | [18 empty] | 7.08
Preço Unitário Total | [18 empty] | 41.66
Tabela de Preços: TABELA DE TERRAPLENAGEM, PAVIMENTAÇÃO E OBRAS DE ARTE ESPECIAIS - SET/22 - SEM DESONERAÇÃO - T182 | [18 empty] | Data base: 01/09/2022
Serviço: 40094 TRANSPORTE LOCAL SOLO MOLE C/ BASCULANTE 6M³ - DMT>1,0KM | [18 empty] | Unidade: m3km
(A)Equipamento |  | Código auxiliar | Ut. Pr |  | Ut. Impr |  |  | Vl. Hr. Prod |  |  | Vl. Hr. Imp |  |  |  |  | Consumo |  |  |  | Custo Horário
CAMINHÃO BASCULANTE 6 M3 - 10,5 T |  | 30036 | 1 |  | 0 |  |  | 185.79 |  |  | 48.89 |  |  |  |  | 1 |  |  |  | 185.79
(A)Total: | [18 empty] | 185.79
(B)Mão-de-Obra |  | Código auxiliar | Eq. Salarial | Sal/Hora |  |  | Encargos(%) |  |  | Consumo | [8 empty] | Custo Horário
(B)Total: | [18 empty] | 0
(C)Itens de Incidência |  | Código auxiliar | % | M. O. |  |  | Equip. |  |  | Mat. |  |  |  | Custo
(C)Total: | [18 empty] | 0
Custo Horário da Execução (A) + (B) + (C) | [12 empty] | 185.79
(D) Produção da Equipe | [12 empty] | 40.01
(E) Custo Unitário da Execução [(A) + (B) + (C)] / (D) | [12 empty] | 4.64
(F)Materiais |  | Código auxiliar | Unid. | Custo Unitário | [5 empty] | Consumo | [7 empty] | Custo Unitário
(F)Total: | [18 empty] | 0
(G)Serviços |  | Código auxiliar | Unid. | Custo Unitário |  |  |  |  | Consumo | [7 empty] | Custo Unitário
(G)Total: | [18 empty] | 0
(H)Itens de Transporte |  | Código auxiliar | Unid. | Fórmula |  |  |  | X1 | X2 |  |  | X3 |  |  | Custo |  |  |  | Consumo |  | Custo Unit.
(H)Total: | [18 empty] | 0
Custo Direto Total (E) + (F) + (G) + (H) | [18 empty] | 4.64
BDI:20,48% | [18 empty] | 0.95
Preço Unitário Total | [18 empty] | 5.59
Tabela de Preços: TABELA DE TERRAPLENAGEM, PAVIMENTAÇÃO E OBRAS DE ARTE ESPECIAIS - SET/22 - SEM DESONERAÇÃO - T182 | [18 empty] | Data base: 01/09/2022
Serviço: 40097 TRANSPORTE LOCAL MAT. 3ª CATEG. C/ BASCULANTE 10M³ - DMT>2,0KM | [18 empty] | Unidade: m3km
(A)Equipamento |  | Código auxiliar | Ut. Pr |  | Ut. Impr |  |  | Vl. Hr. Prod |  |  | Vl. Hr. Imp |  |  |  |  | Consumo |  |  |  | Custo Horário
CAMINHÃO BASCULANTE 10 M3 - 15 T |  | 30037 | 1 |  | 0 |  |  | 318.15 |  |  | 58.61 |  |  |  |  | 1 |  |  |  | 318.15
(A)Total: | [18 empty] | 318.15
(B)Mão-de-Obra |  | Código auxiliar | Eq. Salarial | Sal/Hora |  |  | Encargos(%) |  |  | Consumo | [8 empty] | Custo Horário
(B)Total: | [18 empty] | 0
(C)Itens de Incidência |  | Código auxiliar | % | M. O. |  |  | Equip. |  |  | Mat. |  |  |  | Custo
(C)Total: | [18 empty] | 0
Custo Horário da Execução (A) + (B) + (C) | [12 empty] | 318.15
(D) Produção da Equipe | [12 empty] | 44.59
(E) Custo Unitário da Execução [(A) + (B) + (C)] / (D) | [12 empty] | 7.13
(F)Materiais |  | Código auxiliar | Unid. | Custo Unitário | [5 empty] | Consumo | [7 empty] | Custo Unitário
(F)Total: | [18 empty] | 0
(G)Serviços |  | Código auxiliar | Unid. | Custo Unitário |  |  |  |  | Consumo | [7 empty] | Custo Unitário
(G)Total: | [18 empty] | 0
(H)Itens de Transporte |  | Código auxiliar | Unid. | Fórmula |  |  |  | X1 | X2 |  |  | X3 |  |  | Custo |  |  |  | Consumo |  | Custo Unit.
(H)Total: | [18 empty] | 0
Custo Direto Total (E) + (F) + (G) + (H) | [18 empty] | 7.13
BDI:20,48% | [18 empty] | 1.46
Preço Unitário Total | [18 empty] | 8.59
Tabela de Preços: TABELA DE TERRAPLENAGEM, PAVIMENTAÇÃO E OBRAS DE ARTE ESPECIAIS - SET/22 - SEM DESONERAÇÃO - T182 | [18 empty] | Data base: 01/09/2022
Serviço: 40098 TRANSPORTE LOCAL MAT. 1ª CATEG. C/ BASCULANTE 10M³ - DMT>10,0KM | [18 empty] | Unidade: m3km
(A)Equipamento |  | Código auxiliar | Ut. Pr |  | Ut. Impr |  |  | Vl. Hr. Prod |  |  | Vl. Hr. Imp |  |  |  |  | Consumo |  |  |  | Custo Horário
CAMINHÃO BASCULANTE 10 M3 - 15 T |  | 30037 | 1 |  | 0 |  |  | 318.15 |  |  | 58.61 |  |  |  |  | 1 |  |  |  | 318.15
(A)Total: | [18 empty] | 318.15
(B)Mão-de-Obra |  | Código auxiliar | Eq. Salarial | Sal/Hora |  |  | Encargos(%) |  |  | Consumo | [8 empty] | Custo Horário
(B)Total: | [18 empty] | 0
(C)Itens de Incidência |  | Código auxiliar | % | M. O. |  |  | Equip. |  |  | Mat. |  |  |  | Custo
(C)Total: | [18 empty] | 0
Custo Horário da Execução (A) + (B) + (C) | [12 empty] | 318.15
(D) Produção da Equipe | [12 empty] | 121
(E) Custo Unitário da Execução [(A) + (B) + (C)] / (D) | [12 empty] | 2.62
(F)Materiais |  | Código auxiliar | Unid. | Custo Unitário | [5 empty] | Consumo | [7 empty] | Custo Unitário
(F)Total: | [18 empty] | 0
(G)Serviços |  | Código auxiliar | Unid. | Custo Unitário |  |  |  |  | Consumo | [7 empty] | Custo Unitário
(G)Total: | [18 empty] | 0
(H)Itens de Transporte |  | Código auxiliar | Unid. | Fórmula |  |  |  | X1 | X2 |  |  | X3 |  |  | Custo |  |  |  | Consumo |  | Custo Unit.
(H)Total: | [18 empty] | 0
Custo Direto Total (E) + (F) + (G) + (H) | [18 empty] | 2.62
BDI:20,48% | [18 empty] | 0.53
Preço Unitário Total | [18 empty] | 3.15
Tabela de Preços: TABELA DE TERRAPLENAGEM, PAVIMENTAÇÃO E OBRAS DE ARTE ESPECIAIS - SET/22 - SEM DESONERAÇÃO - T182 | [18 empty] | Data base: 01/09/2022
Serviço: 40099 TRANSPORTE LOCAL MAT. 2ª CATEG. C/ BASCULANTE 10M³ - DMT>10,0KM | [18 empty] | Unidade: m3km
(A)Equipamento |  | Código auxiliar | Ut. Pr |  | Ut. Impr |  |  | Vl. Hr. Prod |  |  | Vl. Hr. Imp |  |  |  |  | Consumo |  |  |  | Custo Horário
CAMINHÃO BASCULANTE 10 M3 - 15 T |  | 30037 | 1 |  | 0 |  |  | 318.15 |  |  | 58.61 |  |  |  |  | 1 |  |  |  | 318.15
(A)Total: | [18 empty] | 318.15
(B)Mão-de-Obra |  | Código auxiliar | Eq. Salarial | Sal/Hora |  |  | Encargos(%) |  |  | Consumo | [8 empty] | Custo Horário
(B)Total: | [18 empty] | 0
(C)Itens de Incidência |  | Código auxiliar | % | M. O. |  |  | Equip. |  |  | Mat. |  |  |  | Custo
(C)Total: | [18 empty] | 0
Custo Horário da Execução (A) + (B) + (C) | [12 empty] | 318.15
(D) Produção da Equipe | [12 empty] | 100.6
(E) Custo Unitário da Execução [(A) + (B) + (C)] / (D) | [12 empty] | 3.16
(F)Materiais |  | Código auxiliar | Unid. | Custo Unitário | [5 empty] | Consumo | [7 empty] | Custo Unitário
(F)Total: | [18 empty] | 0
(G)Serviços |  | Código auxiliar | Unid. | Custo Unitário |  |  |  |  | Consumo | [7 empty] | Custo Unitário
(G)Total: | [18 empty] | 0
(H)Itens de Transporte |  | Código auxiliar | Unid. | Fórmula |  |  |  | X1 | X2 |  |  | X3 |  |  | Custo |  |  |  | Consumo |  | Custo Unit.
(H)Total: | [18 empty] | 0
Custo Direto Total (E) + (F) + (G) + (H) | [18 empty] | 3.16
BDI:20,48% | [18 empty] | 0.64
Preço Unitário Total | [18 empty] | 3.8
Tabela de Preços: TABELA DE TERRAPLENAGEM, PAVIMENTAÇÃO E OBRAS DE ARTE ESPECIAIS - SET/22 - SEM DESONERAÇÃO - T182 | [18 empty] | Data base: 01/09/2022
Serviço: 40100 COMPACTAÇÃO A 95% DO PROCTOR NORMAL | [18 empty] | Unidade: m3
(A)Equipamento |  | Código auxiliar | Ut. Pr |  | Ut. Impr |  |  | Vl. Hr. Prod |  |  | Vl. Hr. Imp |  |  |  |  | Consumo |  |  |  | Custo Horário
TRATOR DE PNEUS AGRÍCOLA - MF 4292 OU EQUIVALENTE |  | 30005 | 0.71 |  | 0.29 |  |  | 135.65 |  |  | 30.95 |  |  |  |  | 1 |  |  |  | 105.28
ROLO PÉ DE CARNEIRO AUTOPROPELIDO - CA 250 OU EQUIVALENTE |  | 30009 | 1 |  | 0 |  |  | 188.18 |  |  | 65.58 |  |  |  |  | 1 |  |  |  | 188.18
GRADE DE DISCO - 24X24 |  | 30013 | 0.71 |  | 0.29 |  |  | 4.09 |  |  | 2.63 |  |  |  |  | 1 |  |  |  | 3.66
CAMINHÃO TANQUE 10.000L |  | 30040 | 0.7 |  | 0.3 |  |  | 330.85 |  |  | 51.54 |  |  |  |  | 2 |  |  |  | 494.1
MOTONIVELADORA - CAT 120K OU EQUIVALENTE |  | 30046 | 0.41 |  | 0.59 |  |  | 238.57 |  |  | 81.04 |  |  |  |  | 1 |  |  |  | 145.62
(A)Total: | [18 empty] | 936.84
(B)Mão-de-Obra |  | Código auxiliar | Eq. Salarial | Sal/Hora |  |  | Encargos(%) |  |  | Consumo | [8 empty] | Custo Horário
ENCARREGADO DE SERVIÇO |  | 20002 | 10.06 | 22.31 |  |  | 121.83 |  |  | 1 | [8 empty] | 22.31
AJUDANTE |  | 20003 | 6.82 | 15.12 |  |  | 121.83 |  |  | 2 | [8 empty] | 30.24
(B)Total: | [18 empty] | 52.55
(C)Itens de Incidência |  | Código auxiliar | % | M. O. |  |  | Equip. |  |  | Mat. |  |  |  | Custo
EPI |  | 0011 | 1.12 | X | [9 empty] | 0.58
ALIMENTAÇÃO |  | 0012 | 9.6 | X | [9 empty] | 5.04
TRANSP. DE PESSOAL |  | 0013 | 4.79 | X | [9 empty] | 2.51
(C)Total: | [18 empty] | 8.13
Custo Horário da Execução (A) + (B) + (C) | [12 empty] | 997.52
(D) Produção da Equipe | [12 empty] | 228.84
(E) Custo Unitário da Execução [(A) + (B) + (C)] / (D) | [12 empty] | 4.35
(F)Materiais |  | Código auxiliar | Unid. | Custo Unitário | [5 empty] | Consumo | [7 empty] | Custo Unitário
(F)Total: | [18 empty] | 0
(G)Serviços |  | Código auxiliar | Unid. | Custo Unitário |  |  |  |  | Consumo | [7 empty] | Custo Unitário
(G)Total: | [18 empty] | 0
(H)Itens de Transporte |  | Código auxiliar | Unid. | Fórmula |  |  |  | X1 | X2 |  |  | X3 |  |  | Custo |  |  |  | Consumo |  | Custo Unit.
(H)Total: | [18 empty] | 0
Custo Direto Total (E) + (F) + (G) + (H) | [18 empty] | 4.35
BDI:20,48% | [18 empty] | 0.89
Preço Unitário Total | [18 empty] | 5.24
Tabela de Preços: TABELA DE TERRAPLENAGEM, PAVIMENTAÇÃO E OBRAS DE ARTE ESPECIAIS - SET/22 - SEM DESONERAÇÃO - T182 | [18 empty] | Data base: 01/09/2022
Serviço: 40101 COMPACTAÇÃO A 100% DO PROCTOR NORMAL | [18 empty] | Unidade: m3
(A)Equipamento |  | Código auxiliar | Ut. Pr |  | Ut. Impr |  |  | Vl. Hr. Prod |  |  | Vl. Hr. Imp |  |  |  |  | Consumo |  |  |  | Custo Horário
TRATOR DE PNEUS AGRÍCOLA - MF 4292 OU EQUIVALENTE |  | 30005 | 0.53 |  | 0.47 |  |  | 135.65 |  |  | 30.95 |  |  |  |  | 1 |  |  |  | 86.43
ROLO PÉ DE CARNEIRO AUTOPROPELIDO - CA 250 OU EQUIVALENTE |  | 30009 | 1 |  | 0 |  |  | 188.18 |  |  | 65.58 |  |  |  |  | 1 |  |  |  | 188.18
GRADE DE DISCO - 24X24 |  | 30013 | 0.53 |  | 0.47 |  |  | 4.09 |  |  | 2.63 |  |  |  |  | 1 |  |  |  | 3.39
CAMINHÃO TANQUE 10.000L |  | 30040 | 0.57 |  | 0.43 |  |  | 330.85 |  |  | 51.54 |  |  |  |  | 2 |  |  |  | 421.48
MOTONIVELADORA - CAT 120K OU EQUIVALENTE |  | 30046 | 0.31 |  | 0.69 |  |  | 238.57 |  |  | 81.04 |  |  |  |  | 1 |  |  |  | 129.86
(A)Total: | [18 empty] | 829.34
(B)Mão-de-Obra |  | Código auxiliar | Eq. Salarial | Sal/Hora |  |  | Encargos(%) |  |  | Consumo | [8 empty] | Custo Horário
ENCARREGADO DE SERVIÇO |  | 20002 | 10.06 | 22.31 |  |  | 121.83 |  |  | 1 | [8 empty] | 22.31
AJUDANTE |  | 20003 | 6.82 | 15.12 |  |  | 121.83 |  |  | 2 | [8 empty] | 30.24
(B)Total: | [18 empty] | 52.55
(C)Itens de Incidência |  | Código auxiliar | % | M. O. |  |  | Equip. |  |  | Mat. |  |  |  | Custo
EPI |  | 0011 | 1.12 | X | [9 empty] | 0.58
ALIMENTAÇÃO |  | 0012 | 9.6 | X | [9 empty] | 5.04
TRANSP. DE PESSOAL |  | 0013 | 4.79 | X | [9 empty] | 2.51
(C)Total: | [18 empty] | 8.13
Custo Horário da Execução (A) + (B) + (C) | [12 empty] | 890.02
(D) Produção da Equipe | [12 empty] | 171.63
(E) Custo Unitário da Execução [(A) + (B) + (C)] / (D) | [12 empty] | 5.18
(F)Materiais |  | Código auxiliar | Unid. | Custo Unitário | [5 empty] | Consumo | [7 empty] | Custo Unitário
(F)Total: | [18 empty] | 0
(G)Serviços |  | Código auxiliar | Unid. | Custo Unitário |  |  |  |  | Consumo | [7 empty] | Custo Unitário
(G)Total: | [18 empty] | 0
(H)Itens de Transporte |  | Código auxiliar | Unid. | Fórmula |  |  |  | X1 | X2 |  |  | X3 |  |  | Custo |  |  |  | Consumo |  | Custo Unit.
(H)Total: | [18 empty] | 0
Custo Direto Total (E) + (F) + (G) + (H) | [18 empty] | 5.18
BDI:20,48% | [18 empty] | 1.06
Preço Unitário Total | [18 empty] | 6.24
Tabela de Preços: TABELA DE TERRAPLENAGEM, PAVIMENTAÇÃO E OBRAS DE ARTE ESPECIAIS - SET/22 - SEM DESONERAÇÃO - T182 | [18 empty] | Data base: 01/09/2022
Serviço: 40102 COMPACTAÇÃO MANUAL | [18 empty] | Unidade: m3
(A)Equipamento |  | Código auxiliar | Ut. Pr |  | Ut. Impr |  |  | Vl. Hr. Prod |  |  | Vl. Hr. Imp |  |  |  |  | Consumo |  |  |  | Custo Horário
COMPACTADOR MANUAL COM SOQUETE VIBRATÓRIO |  | 30048 | 1 |  | 0 |  |  | 25.27 |  |  | 20.52 |  |  |  |  | 1 |  |  |  | 25.27
(A)Total: | [18 empty] | 25.27
(B)Mão-de-Obra |  | Código auxiliar | Eq. Salarial | Sal/Hora |  |  | Encargos(%) |  |  | Consumo | [8 empty] | Custo Horário
(B)Total: | [18 empty] | 0
(C)Itens de Incidência |  | Código auxiliar | % | M. O. |  |  | Equip. |  |  | Mat. |  |  |  | Custo
(C)Total: | [18 empty] | 0
Custo Horário da Execução (A) + (B) + (C) | [12 empty] | 25.27
(D) Produção da Equipe | [12 empty] | 1.5
(E) Custo Unitário da Execução [(A) + (B) + (C)] / (D) | [12 empty] | 16.84
(F)Materiais |  | Código auxiliar | Unid. | Custo Unitário | [5 empty] | Consumo | [7 empty] | Custo Unitário
(F)Total: | [18 empty] | 0
(G)Serviços |  | Código auxiliar | Unid. | Custo Unitário |  |  |  |  | Consumo | [7 empty] | Custo Unitário
(G)Total: | [18 empty] | 0
(H)Itens de Transporte |  | Código auxiliar | Unid. | Fórmula |  |  |  | X1 | X2 |  |  | X3 |  |  | Custo |  |  |  | Consumo |  | Custo Unit.
(H)Total: | [18 empty] | 0
Custo Direto Total (E) + (F) + (G) + (H) | [18 empty] | 16.84
BDI:20,48% | [18 empty] | 3.44
Preço Unitário Total | [18 empty] | 20.28
Tabela de Preços: TABELA DE TERRAPLENAGEM, PAVIMENTAÇÃO E OBRAS DE ARTE ESPECIAIS - SET/22 - SEM DESONERAÇÃO - T182 | [18 empty] | Data base: 01/09/2022
Serviço: 40120 ACABAMENTO E RECOMPOSIÇÃO DE EMPRESTIMO | [18 empty] | Unidade: m2
(A)Equipamento |  | Código auxiliar | Ut. Pr |  | Ut. Impr |  |  | Vl. Hr. Prod |  |  | Vl. Hr. Imp |  |  |  |  | Consumo |  |  |  | Custo Horário
TRATOR ESTEIRAS COM LAMINA - CAT D6 OU EQUIVALENTE |  | 30000 | 1 |  | 0 |  |  | 238.45 |  |  | 73.28 |  |  |  |  | 1 |  |  |  | 238.45
(A)Total: | [18 empty] | 238.45
(B)Mão-de-Obra |  | Código auxiliar | Eq. Salarial | Sal/Hora |  |  | Encargos(%) |  |  | Consumo | [8 empty] | Custo Horário
ENCARREGADO DE SERVIÇO |  | 20002 | 10.06 | 22.31 |  |  | 121.83 |  |  | 0.5 | [8 empty] | 11.15
AJUDANTE |  | 20003 | 6.82 | 15.12 |  |  | 121.83 |  |  | 2 | [8 empty] | 30.24
(B)Total: | [18 empty] | 41.39
(C)Itens de Incidência |  | Código auxiliar | % | M. O. |  |  | Equip. |  |  | Mat. |  |  |  | Custo
EPI |  | 0011 | 1.12 | X | [9 empty] | 0.46
ALIMENTAÇÃO |  | 0012 | 9.6 | X | [9 empty] | 3.97
TRANSP. DE PESSOAL |  | 0013 | 4.79 | X | [9 empty] | 1.98
(C)Total: | [18 empty] | 6.41
Custo Horário da Execução (A) + (B) + (C) | [12 empty] | 286.25
(D) Produção da Equipe | [12 empty] | 940
(E) Custo Unitário da Execução [(A) + (B) + (C)] / (D) | [12 empty] | 0.3
(F)Materiais |  | Código auxiliar | Unid. | Custo Unitário | [5 empty] | Consumo | [7 empty] | Custo Unitário
(F)Total: | [18 empty] | 0
(G)Serviços |  | Código auxiliar | Unid. | Custo Unitário |  |  |  |  | Consumo | [7 empty] | Custo Unitário
(G)Total: | [18 empty] | 0
(H)Itens de Transporte |  | Código auxiliar | Unid. | Fórmula |  |  |  | X1 | X2 |  |  | X3 |  |  | Custo |  |  |  | Consumo |  | Custo Unit.
(H)Total: | [18 empty] | 0
Custo Direto Total (E) + (F) + (G) + (H) | [18 empty] | 0.3
BDI:20,48% | [18 empty] | 0.06
Preço Unitário Total | [18 empty] | 0.36
Tabela de Preços: TABELA DE TERRAPLENAGEM, PAVIMENTAÇÃO E OBRAS DE ARTE ESPECIAIS - SET/22 - SEM DESONERAÇÃO - T182 | [18 empty] | Data base: 01/09/2022
Serviço: 40130 REVESTIMENTO PRIMÁRIO - ESPALHAMENTO | [18 empty] | Unidade: m2
(A)Equipamento |  | Código auxiliar | Ut. Pr |  | Ut. Impr |  |  | Vl. Hr. Prod |  |  | Vl. Hr. Imp |  |  |  |  | Consumo |  |  |  | Custo Horário
MOTONIVELADORA - CAT 120K OU EQUIVALENTE |  | 30046 | 1 |  | 0 |  |  | 238.57 |  |  | 81.04 |  |  |  |  | 1 |  |  |  | 238.57
(A)Total: | [18 empty] | 238.57
(B)Mão-de-Obra |  | Código auxiliar | Eq. Salarial | Sal/Hora |  |  | Encargos(%) |  |  | Consumo | [8 empty] | Custo Horário
ENCARREGADO DE SERVIÇO |  | 20002 | 10.06 | 22.31 |  |  | 121.83 |  |  | 0.5 | [8 empty] | 11.15
AJUDANTE |  | 20003 | 6.82 | 15.12 |  |  | 121.83 |  |  | 2 | [8 empty] | 30.24
(B)Total: | [18 empty] | 41.39
(C)Itens de Incidência |  | Código auxiliar | % | M. O. |  |  | Equip. |  |  | Mat. |  |  |  | Custo
EPI |  | 0011 | 1.12 | X | [9 empty] | 0.46
ALIMENTAÇÃO |  | 0012 | 9.6 | X | [9 empty] | 3.97
TRANSP. DE PESSOAL |  | 0013 | 4.79 | X | [9 empty] | 1.98
(C)Total: | [18 empty] | 6.41
Custo Horário da Execução (A) + (B) + (C) | [12 empty] | 286.37
(D) Produção da Equipe | [12 empty] | 844
(E) Custo Unitário da Execução [(A) + (B) + (C)] / (D) | [12 empty] | 0.33
(F)Materiais |  | Código auxiliar | Unid. | Custo Unitário | [5 empty] | Consumo | [7 empty] | Custo Unitário
(F)Total: | [18 empty] | 0
(G)Serviços |  | Código auxiliar | Unid. | Custo Unitário |  |  |  |  | Consumo | [7 empty] | Custo Unitário
(G)Total: | [18 empty] | 0
(H)Itens de Transporte |  | Código auxiliar | Unid. | Fórmula |  |  |  | X1 | X2 |  |  | X3 |  |  | Custo |  |  |  | Consumo |  | Custo Unit.
(H)Total: | [18 empty] | 0
Custo Direto Total (E) + (F) + (G) + (H) | [18 empty] | 0.33
BDI:20,48% | [18 empty] | 0.06
Preço Unitário Total | [18 empty] | 0.39
Tabela de Preços: TABELA DE TERRAPLENAGEM, PAVIMENTAÇÃO E OBRAS DE ARTE ESPECIAIS - SET/22 - SEM DESONERAÇÃO - T182 | [18 empty] | Data base: 01/09/2022
Serviço: 40140 ESTABILIZAÇÃO DE SOLO COM BAIXA CAPACIDADE DE SUPORTE COM RACHÃO | [18 empty] | Unidade: m3
(A)Equipamento |  | Código auxiliar | Ut. Pr |  | Ut. Impr |  |  | Vl. Hr. Prod |  |  | Vl. Hr. Imp |  |  |  |  | Consumo |  |  |  | Custo Horário
TRATOR ESTEIRA COM LÂMINA - CAT D8 OU EQUIVALENTE |  | 30001 | 1 |  | 0 |  |  | 736.72 |  |  | 220.53 |  |  |  |  | 1 |  |  |  | 736.72
(A)Total: | [18 empty] | 736.72
(B)Mão-de-Obra |  | Código auxiliar | Eq. Salarial | Sal/Hora |  |  | Encargos(%) |  |  | Consumo | [8 empty] | Custo Horário
ENCARREGADO DE SERVIÇO |  | 20002 | 10.06 | 22.31 |  |  | 121.83 |  |  | 1 | [8 empty] | 22.31
SERVENTE |  | 20031 | 6.14 | 13.62 |  |  | 121.83 |  |  | 3 | [8 empty] | 40.86
(B)Total: | [18 empty] | 63.17
(C)Itens de Incidência |  | Código auxiliar | % | M. O. |  |  | Equip. |  |  | Mat. |  |  |  | Custo
EPI |  | 0011 | 1.12 | X | [9 empty] | 0.7
ALIMENTAÇÃO |  | 0012 | 9.6 | X | [9 empty] | 6.06
TRANSP. DE PESSOAL |  | 0013 | 4.79 | X | [9 empty] | 3.02
(C)Total: | [18 empty] | 9.78
Custo Horário da Execução (A) + (B) + (C) | [12 empty] | 809.67
(D) Produção da Equipe | [12 empty] | 170
(E) Custo Unitário da Execução [(A) + (B) + (C)] / (D) | [12 empty] | 4.76
(F)Materiais |  | Código auxiliar | Unid. | Custo Unitário | [5 empty] | Consumo | [7 empty] | Custo Unitário
PEDRA DE MÃO / MARROADA |  | 10034 | m3 | 68.7 | [5 empty] | 1 | [7 empty] | 68.7
(F)Total: | [18 empty] | 68.7
(G)Serviços |  | Código auxiliar | Unid. | Custo Unitário |  |  |  |  | Consumo | [7 empty] | Custo Unitário
(G)Total: | [18 empty] | 0
(H)Itens de Transporte |  | Código auxiliar | Unid. | Fórmula |  |  |  | X1 | X2 |  |  | X3 |  |  | Custo |  |  |  | Consumo |  | Custo Unit.
(H)Total: | [18 empty] | 0
Custo Direto Total (E) + (F) + (G) + (H) | [18 empty] | 73.46
BDI:20,48% | [18 empty] | 15.04
Preço Unitário Total | [18 empty] | 88.5
Tabela de Preços: TABELA DE TERRAPLENAGEM, PAVIMENTAÇÃO E OBRAS DE ARTE ESPECIAIS - SET/22 - SEM DESONERAÇÃO - T182 | [18 empty] | Data base: 01/09/2022
Serviço: 40145 ESPALHAMENTO DE MATERIAL EM BOTA-FORA | [18 empty] | Unidade: m3
(A)Equipamento |  | Código auxiliar | Ut. Pr |  | Ut. Impr |  |  | Vl. Hr. Prod |  |  | Vl. Hr. Imp |  |  |  |  | Consumo |  |  |  | Custo Horário
TRATOR ESTEIRAS COM LAMINA - CAT D6 OU EQUIVALENTE |  | 30000 | 1 |  | 0 |  |  | 238.45 |  |  | 73.28 |  |  |  |  | 1 |  |  |  | 238.45
(A)Total: | [18 empty] | 238.45
(B)Mão-de-Obra |  | Código auxiliar | Eq. Salarial | Sal/Hora |  |  | Encargos(%) |  |  | Consumo | [8 empty] | Custo Horário
SERVENTE |  | 20031 | 6.14 | 13.62 |  |  | 121.83 |  |  | 1 | [8 empty] | 13.62
(B)Total: | [18 empty] | 13.62
(C)Itens de Incidência |  | Código auxiliar | % | M. O. |  |  | Equip. |  |  | Mat. |  |  |  | Custo
FERRAMENTAS MANUAIS |  | 0014 | 5 | X | [9 empty] | 0.68
EPI |  | 0011 | 1.12 | X | [9 empty] | 0.15
ALIMENTAÇÃO |  | 0012 | 9.6 | X | [9 empty] | 1.3
TRANSP. DE PESSOAL |  | 0013 | 4.79 | X | [9 empty] | 0.65
(C)Total: | [18 empty] | 2.78
Custo Horário da Execução (A) + (B) + (C) | [12 empty] | 254.85
(D) Produção da Equipe | [12 empty] | 176.81
(E) Custo Unitário da Execução [(A) + (B) + (C)] / (D) | [12 empty] | 1.44
(F)Materiais |  | Código auxiliar | Unid. | Custo Unitário | [5 empty] | Consumo | [7 empty] | Custo Unitário
(F)Total: | [18 empty] | 0
(G)Serviços |  | Código auxiliar | Unid. | Custo Unitário |  |  |  |  | Consumo | [7 empty] | Custo Unitário
(G)Total: | [18 empty] | 0
(H)Itens de Transporte |  | Código auxiliar | Unid. | Fórmula |  |  |  | X1 | X2 |  |  | X3 |  |  | Custo |  |  |  | Consumo |  | Custo Unit.
(H)Total: | [18 empty] | 0
Custo Direto Total (E) + (F) + (G) + (H) | [18 empty] | 1.44
BDI:20,48% | [18 empty] | 0.29
Preço Unitário Total | [18 empty] | 1.73
Tabela de Preços: TABELA DE TERRAPLENAGEM, PAVIMENTAÇÃO E OBRAS DE ARTE ESPECIAIS - SET/22 - SEM DESONERAÇÃO - T182 | [18 empty] | Data base: 01/09/2022
Serviço: 40193 GUINDASTE 30 T - MÍNIMO 10H/DIA | [18 empty] | Unidade: h
(A)Equipamento |  | Código auxiliar | Ut. Pr |  | Ut. Impr |  |  | Vl. Hr. Prod |  |  | Vl. Hr. Imp |  |  |  |  | Consumo |  |  |  | Custo Horário
(A)Total: | [18 empty] | 0
(B)Mão-de-Obra |  | Código auxiliar | Eq. Salarial | Sal/Hora |  |  | Encargos(%) |  |  | Consumo | [8 empty] | Custo Horário
(B)Total: | [18 empty] | 0
(C)Itens de Incidência |  | Código auxiliar | % | M. O. |  |  | Equip. |  |  | Mat. |  |  |  | Custo
(C)Total: | [18 empty] | 0
Custo Horário da Execução (A) + (B) + (C) | [12 empty] | 0
(D) Produção da Equipe | [12 empty] | 1
(E) Custo Unitário da Execução [(A) + (B) + (C)] / (D) | [12 empty] | 0
(F)Materiais |  | Código auxiliar | Unid. | Custo Unitário | [5 empty] | Consumo | [7 empty] | Custo Unitário
GUINDASTE 30 T - MÍNIMO 10H/DIA |  | 10193 | h | 240 | [5 empty] | 1 | [7 empty] | 240
(F)Total: | [18 empty] | 240
(G)Serviços |  | Código auxiliar | Unid. | Custo Unitário |  |  |  |  | Consumo | [7 empty] | Custo Unitário
(G)Total: | [18 empty] | 0
(H)Itens de Transporte |  | Código auxiliar | Unid. | Fórmula |  |  |  | X1 | X2 |  |  | X3 |  |  | Custo |  |  |  | Consumo |  | Custo Unit.
(H)Total: | [18 empty] | 0
Custo Direto Total (E) + (F) + (G) + (H) | [18 empty] | 240
BDI:20,48% | [18 empty] | 49.15
Preço Unitário Total | [18 empty] | 289.15
Tabela de Preços: TABELA DE TERRAPLENAGEM, PAVIMENTAÇÃO E OBRAS DE ARTE ESPECIAIS - SET/22 - SEM DESONERAÇÃO - T182 | [18 empty] | Data base: 01/09/2022
Serviço: 40194 GUINDASTE 60 T - MÍNIMO 10H/DIA | [18 empty] | Unidade: h
(A)Equipamento |  | Código auxiliar | Ut. Pr |  | Ut. Impr |  |  | Vl. Hr. Prod |  |  | Vl. Hr. Imp |  |  |  |  | Consumo |  |  |  | Custo Horário
(A)Total: | [18 empty] | 0
(B)Mão-de-Obra |  | Código auxiliar | Eq. Salarial | Sal/Hora |  |  | Encargos(%) |  |  | Consumo | [8 empty] | Custo Horário
(B)Total: | [18 empty] | 0
(C)Itens de Incidência |  | Código auxiliar | % | M. O. |  |  | Equip. |  |  | Mat. |  |  |  | Custo
(C)Total: | [18 empty] | 0
Custo Horário da Execução (A) + (B) + (C) | [12 empty] | 0
(D) Produção da Equipe | [12 empty] | 1
(E) Custo Unitário da Execução [(A) + (B) + (C)] / (D) | [12 empty] | 0
(F)Materiais |  | Código auxiliar | Unid. | Custo Unitário | [5 empty] | Consumo | [7 empty] | Custo Unitário
GUINDASTE 60 T - MÍNIMO 10H/DIA |  | 10194 | h | 450 | [5 empty] | 1 | [7 empty] | 450
(F)Total: | [18 empty] | 450
(G)Serviços |  | Código auxiliar | Unid. | Custo Unitário |  |  |  |  | Consumo | [7 empty] | Custo Unitário
(G)Total: | [18 empty] | 0
(H)Itens de Transporte |  | Código auxiliar | Unid. | Fórmula |  |  |  | X1 | X2 |  |  | X3 |  |  | Custo |  |  |  | Consumo |  | Custo Unit.
(H)Total: | [18 empty] | 0
Custo Direto Total (E) + (F) + (G) + (H) | [18 empty] | 450
BDI:20,48% | [18 empty] | 92.16
Preço Unitário Total | [18 empty] | 542.16
Tabela de Preços: TABELA DE TERRAPLENAGEM, PAVIMENTAÇÃO E OBRAS DE ARTE ESPECIAIS - SET/22 - SEM DESONERAÇÃO - T182 | [18 empty] | Data base: 01/09/2022
Serviço: 40195 GUINDASTE 90 T - MÍNIMO 10H/DIA | [18 empty] | Unidade: h
(A)Equipamento |  | Código auxiliar | Ut. Pr |  | Ut. Impr |  |  | Vl. Hr. Prod |  |  | Vl. Hr. Imp |  |  |  |  | Consumo |  |  |  | Custo Horário
(A)Total: | [18 empty] | 0
(B)Mão-de-Obra |  | Código auxiliar | Eq. Salarial | Sal/Hora |  |  | Encargos(%) |  |  | Consumo | [8 empty] | Custo Horário
(B)Total: | [18 empty] | 0
(C)Itens de Incidência |  | Código auxiliar | % | M. O. |  |  | Equip. |  |  | Mat. |  |  |  | Custo
(C)Total: | [18 empty] | 0
Custo Horário da Execução (A) + (B) + (C) | [12 empty] | 0
(D) Produção da Equipe | [12 empty] | 1
(E) Custo Unitário da Execução [(A) + (B) + (C)] / (D) | [12 empty] | 0
(F)Materiais |  | Código auxiliar | Unid. | Custo Unitário | [5 empty] | Consumo | [7 empty] | Custo Unitário
GUINDASTE 90 T - MÍNIMO 10H/DIA |  | 10195 | h | 1100 | [5 empty] | 1 | [7 empty] | 1100
(F)Total: | [18 empty] | 1100
(G)Serviços |  | Código auxiliar | Unid. | Custo Unitário |  |  |  |  | Consumo | [7 empty] | Custo Unitário
(G)Total: | [18 empty] | 0
(H)Itens de Transporte |  | Código auxiliar | Unid. | Fórmula |  |  |  | X1 | X2 |  |  | X3 |  |  | Custo |  |  |  | Consumo |  | Custo Unit.
(H)Total: | [18 empty] | 0
Custo Direto Total (E) + (F) + (G) + (H) | [18 empty] | 1100
BDI:20,48% | [18 empty] | 225.28
Preço Unitário Total | [18 empty] | 1325.28
Tabela de Preços: TABELA DE TERRAPLENAGEM, PAVIMENTAÇÃO E OBRAS DE ARTE ESPECIAIS - SET/22 - SEM DESONERAÇÃO - T182 | [18 empty] | Data base: 01/09/2022
Serviço: 40196 GUINDASTE 120 T - MÍNIMO 10H/DIA | [18 empty] | Unidade: h
(A)Equipamento |  | Código auxiliar | Ut. Pr |  | Ut. Impr |  |  | Vl. Hr. Prod |  |  | Vl. Hr. Imp |  |  |  |  | Consumo |  |  |  | Custo Horário
(A)Total: | [18 empty] | 0
(B)Mão-de-Obra |  | Código auxiliar | Eq. Salarial | Sal/Hora |  |  | Encargos(%) |  |  | Consumo | [8 empty] | Custo Horário
(B)Total: | [18 empty] | 0
(C)Itens de Incidência |  | Código auxiliar | % | M. O. |  |  | Equip. |  |  | Mat. |  |  |  | Custo
(C)Total: | [18 empty] | 0
Custo Horário da Execução (A) + (B) + (C) | [12 empty] | 0
(D) Produção da Equipe | [12 empty] | 1
(E) Custo Unitário da Execução [(A) + (B) + (C)] / (D) | [12 empty] | 0
(F)Materiais |  | Código auxiliar | Unid. | Custo Unitário | [5 empty] | Consumo | [7 empty] | Custo Unitário
GUINDASTE 120 T - MÍNIMO 10H/DIA |  | 10196 | h | 1300 | [5 empty] | 1 | [7 empty] | 1300
(F)Total: | [18 empty] | 1300
(G)Serviços |  | Código auxiliar | Unid. | Custo Unitário |  |  |  |  | Consumo | [7 empty] | Custo Unitário
(G)Total: | [18 empty] | 0
(H)Itens de Transporte |  | Código auxiliar | Unid. | Fórmula |  |  |  | X1 | X2 |  |  | X3 |  |  | Custo |  |  |  | Consumo |  | Custo Unit.
(H)Total: | [18 empty] | 0
Custo Direto Total (E) + (F) + (G) + (H) | [18 empty] | 1300
BDI:20,48% | [18 empty] | 266.24
Preço Unitário Total | [18 empty] | 1566.24
Tabela de Preços: TABELA DE TERRAPLENAGEM, PAVIMENTAÇÃO E OBRAS DE ARTE ESPECIAIS - SET/22 - SEM DESONERAÇÃO - T182 | [18 empty] | Data base: 01/09/2022
Serviço: 40300 DESMATAMENTO, LIMPEZA E EXPURGO DE JAZIDA | [18 empty] | Unidade: m2
(A)Equipamento |  | Código auxiliar | Ut. Pr |  | Ut. Impr |  |  | Vl. Hr. Prod |  |  | Vl. Hr. Imp |  |  |  |  | Consumo |  |  |  | Custo Horário
TRATOR ESTEIRAS COM LAMINA - CAT D6 OU EQUIVALENTE |  | 30000 | 1 |  | 0 |  |  | 238.45 |  |  | 73.28 |  |  |  |  | 1 |  |  |  | 238.45
(A)Total: | [18 empty] | 238.45
(B)Mão-de-Obra |  | Código auxiliar | Eq. Salarial | Sal/Hora |  |  | Encargos(%) |  |  | Consumo | [8 empty] | Custo Horário
ENCARREGADO DE SERVIÇO |  | 20002 | 10.06 | 22.31 |  |  | 121.83 |  |  | 0.5 | [8 empty] | 11.15
AJUDANTE |  | 20003 | 6.82 | 15.12 |  |  | 121.83 |  |  | 2 | [8 empty] | 30.24
(B)Total: | [18 empty] | 41.39
(C)Itens de Incidência |  | Código auxiliar | % | M. O. |  |  | Equip. |  |  | Mat. |  |  |  | Custo
EPI |  | 0011 | 1.12 | X | [9 empty] | 0.46
ALIMENTAÇÃO |  | 0012 | 9.6 | X | [9 empty] | 3.97
TRANSP. DE PESSOAL |  | 0013 | 4.79 | X | [9 empty] | 1.98
(C)Total: | [18 empty] | 6.41
Custo Horário da Execução (A) + (B) + (C) | [12 empty] | 286.25
(D) Produção da Equipe | [12 empty] | 751
(E) Custo Unitário da Execução [(A) + (B) + (C)] / (D) | [12 empty] | 0.38
(F)Materiais |  | Código auxiliar | Unid. | Custo Unitário | [5 empty] | Consumo | [7 empty] | Custo Unitário
(F)Total: | [18 empty] | 0
(G)Serviços |  | Código auxiliar | Unid. | Custo Unitário |  |  |  |  | Consumo | [7 empty] | Custo Unitário
(G)Total: | [18 empty] | 0
(H)Itens de Transporte |  | Código auxiliar | Unid. | Fórmula |  |  |  | X1 | X2 |  |  | X3 |  |  | Custo |  |  |  | Consumo |  | Custo Unit.
(H)Total: | [18 empty] | 0
Custo Direto Total (E) + (F) + (G) + (H) | [18 empty] | 0.38
BDI:20,48% | [18 empty] | 0.07
Preço Unitário Total | [18 empty] | 0.45
Tabela de Preços: TABELA DE TERRAPLENAGEM, PAVIMENTAÇÃO E OBRAS DE ARTE ESPECIAIS - SET/22 - SEM DESONERAÇÃO - T182 | [18 empty] | Data base: 01/09/2022
Serviço: 40305 ACABAMENTO E RECOMPOSIÇÃO DE JAZIDAS | [18 empty] | Unidade: m2
(A)Equipamento |  | Código auxiliar | Ut. Pr |  | Ut. Impr |  |  | Vl. Hr. Prod |  |  | Vl. Hr. Imp |  |  |  |  | Consumo |  |  |  | Custo Horário
TRATOR ESTEIRAS COM LAMINA - CAT D6 OU EQUIVALENTE |  | 30000 | 1 |  | 0 |  |  | 238.45 |  |  | 73.28 |  |  |  |  | 1 |  |  |  | 238.45
(A)Total: | [18 empty] | 238.45
(B)Mão-de-Obra |  | Código auxiliar | Eq. Salarial | Sal/Hora |  |  | Encargos(%) |  |  | Consumo | [8 empty] | Custo Horário
ENCARREGADO DE SERVIÇO |  | 20002 | 10.06 | 22.31 |  |  | 121.83 |  |  | 0.5 | [8 empty] | 11.15
AJUDANTE |  | 20003 | 6.82 | 15.12 |  |  | 121.83 |  |  | 2 | [8 empty] | 30.24
(B)Total: | [18 empty] | 41.39
(C)Itens de Incidência |  | Código auxiliar | % | M. O. |  |  | Equip. |  |  | Mat. |  |  |  | Custo
EPI |  | 0011 | 1.12 | X | [9 empty] | 0.46
ALIMENTAÇÃO |  | 0012 | 9.6 | X | [9 empty] | 3.97
TRANSP. DE PESSOAL |  | 0013 | 4.79 | X | [9 empty] | 1.98
(C)Total: | [18 empty] | 6.41
Custo Horário da Execução (A) + (B) + (C) | [12 empty] | 286.25
(D) Produção da Equipe | [12 empty] | 870
(E) Custo Unitário da Execução [(A) + (B) + (C)] / (D) | [12 empty] | 0.32
(F)Materiais |  | Código auxiliar | Unid. | Custo Unitário | [5 empty] | Consumo | [7 empty] | Custo Unitário
(F)Total: | [18 empty] | 0
(G)Serviços |  | Código auxiliar | Unid. | Custo Unitário |  |  |  |  | Consumo | [7 empty] | Custo Unitário
(G)Total: | [18 empty] | 0
(H)Itens de Transporte |  | Código auxiliar | Unid. | Fórmula |  |  |  | X1 | X2 |  |  | X3 |  |  | Custo |  |  |  | Consumo |  | Custo Unit.
(H)Total: | [18 empty] | 0
Custo Direto Total (E) + (F) + (G) + (H) | [18 empty] | 0.32
BDI:20,48% | [18 empty] | 0.06
Preço Unitário Total | [18 empty] | 0.38
Tabela de Preços: TABELA DE TERRAPLENAGEM, PAVIMENTAÇÃO E OBRAS DE ARTE ESPECIAIS - SET/22 - SEM DESONERAÇÃO - T182 | [18 empty] | Data base: 01/09/2022
Serviço: 40310 REGULARIZAÇÃO E COMPACTAÇÃO DO SUB-LEITO | [18 empty] | Unidade: m2
(A)Equipamento |  | Código auxiliar | Ut. Pr |  | Ut. Impr |  |  | Vl. Hr. Prod |  |  | Vl. Hr. Imp |  |  |  |  | Consumo |  |  |  | Custo Horário
TRATOR DE PNEUS AGRÍCOLA - MF 4292 OU EQUIVALENTE |  | 30005 | 0.5 |  | 0.5 |  |  | 135.65 |  |  | 30.95 |  |  |  |  | 1 |  |  |  | 83.29
ROLO PÉ DE CARNEIRO AUTOPROPELIDO - CA 250 OU EQUIVALENTE |  | 30009 | 1 |  | 0 |  |  | 188.18 |  |  | 65.58 |  |  |  |  | 1 |  |  |  | 188.18
GRADE DE DISCO - 24X24 |  | 30013 | 0.5 |  | 0.5 |  |  | 4.09 |  |  | 2.63 |  |  |  |  | 1 |  |  |  | 3.35
CAMINHÃO TANQUE 10.000L |  | 30040 | 0.59 |  | 0.41 |  |  | 330.85 |  |  | 51.54 |  |  |  |  | 1 |  |  |  | 216.33
MOTONIVELADORA - CAT 120K OU EQUIVALENTE |  | 30046 | 0.69 |  | 0.31 |  |  | 238.57 |  |  | 81.04 |  |  |  |  | 1 |  |  |  | 189.73
(A)Total: | [18 empty] | 680.88
(B)Mão-de-Obra |  | Código auxiliar | Eq. Salarial | Sal/Hora |  |  | Encargos(%) |  |  | Consumo | [8 empty] | Custo Horário
ENCARREGADO DE SERVIÇO |  | 20002 | 10.06 | 22.31 |  |  | 121.83 |  |  | 0.5 | [8 empty] | 11.15
AJUDANTE |  | 20003 | 6.82 | 15.12 |  |  | 121.83 |  |  | 4 | [8 empty] | 60.48
GREDISTA |  | 20013 | 8.85 | 19.63 |  |  | 121.83 |  |  | 1 | [8 empty] | 19.63
(B)Total: | [18 empty] | 91.26
(C)Itens de Incidência |  | Código auxiliar | % | M. O. |  |  | Equip. |  |  | Mat. |  |  |  | Custo
EPI |  | 0011 | 1.12 | X | [9 empty] | 1.02
ALIMENTAÇÃO |  | 0012 | 9.6 | X | [9 empty] | 8.76
TRANSP. DE PESSOAL |  | 0013 | 4.79 | X | [9 empty] | 4.37
(C)Total: | [18 empty] | 14.15
Custo Horário da Execução (A) + (B) + (C) | [12 empty] | 786.29
(D) Produção da Equipe | [12 empty] | 341
(E) Custo Unitário da Execução [(A) + (B) + (C)] / (D) | [12 empty] | 2.3
(F)Materiais |  | Código auxiliar | Unid. | Custo Unitário | [5 empty] | Consumo | [7 empty] | Custo Unitário
(F)Total: | [18 empty] | 0
(G)Serviços |  | Código auxiliar | Unid. | Custo Unitário |  |  |  |  | Consumo | [7 empty] | Custo Unitário
(G)Total: | [18 empty] | 0
(H)Itens de Transporte |  | Código auxiliar | Unid. | Fórmula |  |  |  | X1 | X2 |  |  | X3 |  |  | Custo |  |  |  | Consumo |  | Custo Unit.
(H)Total: | [18 empty] | 0
Custo Direto Total (E) + (F) + (G) + (H) | [18 empty] | 2.3
BDI:20,48% | [18 empty] | 0.47
Preço Unitário Total | [18 empty] | 2.77
Tabela de Preços: TABELA DE TERRAPLENAGEM, PAVIMENTAÇÃO E OBRAS DE ARTE ESPECIAIS - SET/22 - SEM DESONERAÇÃO - T182 | [18 empty] | Data base: 01/09/2022
Serviço: 40315 ESCAVAÇÃO E CARGA MAT. DE JAZIDA | [18 empty] | Unidade: m3
(A)Equipamento |  | Código auxiliar | Ut. Pr |  | Ut. Impr |  |  | Vl. Hr. Prod |  |  | Vl. Hr. Imp |  |  |  |  | Consumo |  |  |  | Custo Horário
ESCAVADEIRA HIDRÁULICA - 320DL OU EQUIVALENTE |  | 30011 | 1 |  | 0 |  |  | 286.63 |  |  | 113.89 |  |  |  |  | 1 |  |  |  | 286.63
(A)Total: | [18 empty] | 286.63
(B)Mão-de-Obra |  | Código auxiliar | Eq. Salarial | Sal/Hora |  |  | Encargos(%) |  |  | Consumo | [8 empty] | Custo Horário
ENCARREGADO DE SERVIÇO |  | 20002 | 10.06 | 22.31 |  |  | 121.83 |  |  | 0.5 | [8 empty] | 11.15
AJUDANTE |  | 20003 | 6.82 | 15.12 |  |  | 121.83 |  |  | 2 | [8 empty] | 30.24
(B)Total: | [18 empty] | 41.39
(C)Itens de Incidência |  | Código auxiliar | % | M. O. |  |  | Equip. |  |  | Mat. |  |  |  | Custo
EPI |  | 0011 | 1.12 | X | [9 empty] | 0.46
ALIMENTAÇÃO |  | 0012 | 9.6 | X | [9 empty] | 3.97
TRANSP. DE PESSOAL |  | 0013 | 4.79 | X | [9 empty] | 1.98
(C)Total: | [18 empty] | 6.41
Custo Horário da Execução (A) + (B) + (C) | [12 empty] | 334.43
(D) Produção da Equipe | [12 empty] | 76.29
(E) Custo Unitário da Execução [(A) + (B) + (C)] / (D) | [12 empty] | 4.38
(F)Materiais |  | Código auxiliar | Unid. | Custo Unitário | [5 empty] | Consumo | [7 empty] | Custo Unitário
(F)Total: | [18 empty] | 0
(G)Serviços |  | Código auxiliar | Unid. | Custo Unitário |  |  |  |  | Consumo | [7 empty] | Custo Unitário
(G)Total: | [18 empty] | 0
(H)Itens de Transporte |  | Código auxiliar | Unid. | Fórmula |  |  |  | X1 | X2 |  |  | X3 |  |  | Custo |  |  |  | Consumo |  | Custo Unit.
(H)Total: | [18 empty] | 0
Custo Direto Total (E) + (F) + (G) + (H) | [18 empty] | 4.38
BDI:20,48% | [18 empty] | 0.89
Preço Unitário Total | [18 empty] | 5.27
Tabela de Preços: TABELA DE TERRAPLENAGEM, PAVIMENTAÇÃO E OBRAS DE ARTE ESPECIAIS - SET/22 - SEM DESONERAÇÃO - T182 | [18 empty] | Data base: 01/09/2022
Serviço: 40316 ESCAVAÇÃO E CARGA MAT. DE JAZIDA-COM INDENIZAÇÃO | [18 empty] | Unidade: m3
(A)Equipamento |  | Código auxiliar | Ut. Pr |  | Ut. Impr |  |  | Vl. Hr. Prod |  |  | Vl. Hr. Imp |  |  |  |  | Consumo |  |  |  | Custo Horário
ESCAVADEIRA HIDRÁULICA - 320DL OU EQUIVALENTE |  | 30011 | 1 |  | 0 |  |  | 286.63 |  |  | 113.89 |  |  |  |  | 1 |  |  |  | 286.63
(A)Total: | [18 empty] | 286.63
(B)Mão-de-Obra |  | Código auxiliar | Eq. Salarial | Sal/Hora |  |  | Encargos(%) |  |  | Consumo | [8 empty] | Custo Horário
ENCARREGADO DE SERVIÇO |  | 20002 | 10.06 | 22.31 |  |  | 121.83 |  |  | 0.5 | [8 empty] | 11.15
AJUDANTE |  | 20003 | 6.82 | 15.12 |  |  | 121.83 |  |  | 2 | [8 empty] | 30.24
(B)Total: | [18 empty] | 41.39
(C)Itens de Incidência |  | Código auxiliar | % | M. O. |  |  | Equip. |  |  | Mat. |  |  |  | Custo
EPI |  | 0011 | 1.12 | X | [9 empty] | 0.46
ALIMENTAÇÃO |  | 0012 | 9.6 | X | [9 empty] | 3.97
TRANSP. DE PESSOAL |  | 0013 | 4.79 | X | [9 empty] | 1.98
(C)Total: | [18 empty] | 6.41
Custo Horário da Execução (A) + (B) + (C) | [12 empty] | 334.43
(D) Produção da Equipe | [12 empty] | 76.29
(E) Custo Unitário da Execução [(A) + (B) + (C)] / (D) | [12 empty] | 4.38
(F)Materiais |  | Código auxiliar | Unid. | Custo Unitário | [5 empty] | Consumo | [7 empty] | Custo Unitário
INDENIZAÇÃO DE JAZIDA - CASCALHO |  | 10046 | m3 | 5 | [5 empty] | 1 | [7 empty] | 5
(F)Total: | [18 empty] | 5
(G)Serviços |  | Código auxiliar | Unid. | Custo Unitário |  |  |  |  | Consumo | [7 empty] | Custo Unitário
(G)Total: | [18 empty] | 0
(H)Itens de Transporte |  | Código auxiliar | Unid. | Fórmula |  |  |  | X1 | X2 |  |  | X3 |  |  | Custo |  |  |  | Consumo |  | Custo Unit.
(H)Total: | [18 empty] | 0
Custo Direto Total (E) + (F) + (G) + (H) | [18 empty] | 9.38
BDI:20,48% | [18 empty] | 1.92
Preço Unitário Total | [18 empty] | 11.3
Tabela de Preços: TABELA DE TERRAPLENAGEM, PAVIMENTAÇÃO E OBRAS DE ARTE ESPECIAIS - SET/22 - SEM DESONERAÇÃO - T182 | [18 empty] | Data base: 01/09/2022
Serviço: 40320 TRANSPORTE DE MATERIAL DE JAZIDA (CASCALHO) | [18 empty] | Unidade: m3km
(A)Equipamento |  | Código auxiliar | Ut. Pr |  | Ut. Impr |  |  | Vl. Hr. Prod |  |  | Vl. Hr. Imp |  |  |  |  | Consumo |  |  |  | Custo Horário
CAMINHÃO BASCULANTE 10 M3 - 15 T |  | 30037 | 1 |  | 0 |  |  | 318.15 |  |  | 58.61 |  |  |  |  | 1 |  |  |  | 318.15
CAMINHÃO TANQUE 10.000L |  | 30040 | 1 |  | 0 |  |  | 330.85 |  |  | 51.54 |  |  |  |  | 0.025 |  |  |  | 8.27
MOTONIVELADORA - CAT 120K OU EQUIVALENTE |  | 30046 | 1 |  | 0 |  |  | 238.57 |  |  | 81.04 |  |  |  |  | 0.025 |  |  |  | 5.96
(A)Total: | [18 empty] | 332.38
(B)Mão-de-Obra |  | Código auxiliar | Eq. Salarial | Sal/Hora |  |  | Encargos(%) |  |  | Consumo | [8 empty] | Custo Horário
(B)Total: | [18 empty] | 0
(C)Itens de Incidência |  | Código auxiliar | % | M. O. |  |  | Equip. |  |  | Mat. |  |  |  | Custo
(C)Total: | [18 empty] | 0
Custo Horário da Execução (A) + (B) + (C) | [12 empty] | 332.38
(D) Produção da Equipe | [12 empty] | 128.3333
(E) Custo Unitário da Execução [(A) + (B) + (C)] / (D) | [12 empty] | 2.58
(F)Materiais |  | Código auxiliar | Unid. | Custo Unitário | [5 empty] | Consumo | [7 empty] | Custo Unitário
(F)Total: | [18 empty] | 0
(G)Serviços |  | Código auxiliar | Unid. | Custo Unitário |  |  |  |  | Consumo | [7 empty] | Custo Unitário
(G)Total: | [18 empty] | 0
(H)Itens de Transporte |  | Código auxiliar | Unid. | Fórmula |  |  |  | X1 | X2 |  |  | X3 |  |  | Custo |  |  |  | Consumo |  | Custo Unit.
(H)Total: | [18 empty] | 0
Custo Direto Total (E) + (F) + (G) + (H) | [18 empty] | 2.58
BDI:20,48% | [18 empty] | 0.52
Preço Unitário Total | [18 empty] | 3.1
Tabela de Preços: TABELA DE TERRAPLENAGEM, PAVIMENTAÇÃO E OBRAS DE ARTE ESPECIAIS - SET/22 - SEM DESONERAÇÃO - T182 | [18 empty] | Data base: 01/09/2022
Serviço: 40325 TRANSPORTE DA MISTURA | [18 empty] | Unidade: m3km
(A)Equipamento |  | Código auxiliar | Ut. Pr |  | Ut. Impr |  |  | Vl. Hr. Prod |  |  | Vl. Hr. Imp |  |  |  |  | Consumo |  |  |  | Custo Horário
CAMINHÃO BASCULANTE 10 M3 - 15 T |  | 30037 | 1 |  | 0 |  |  | 318.15 |  |  | 58.61 |  |  |  |  | 1 |  |  |  | 318.15
CAMINHÃO TANQUE 10.000L |  | 30040 | 1 |  | 0 |  |  | 330.85 |  |  | 51.54 |  |  |  |  | 0.025 |  |  |  | 8.27
MOTONIVELADORA - CAT 120K OU EQUIVALENTE |  | 30046 | 1 |  | 0 |  |  | 238.57 |  |  | 81.04 |  |  |  |  | 0.025 |  |  |  | 5.96
(A)Total: | [18 empty] | 332.38
(B)Mão-de-Obra |  | Código auxiliar | Eq. Salarial | Sal/Hora |  |  | Encargos(%) |  |  | Consumo | [8 empty] | Custo Horário
(B)Total: | [18 empty] | 0
(C)Itens de Incidência |  | Código auxiliar | % | M. O. |  |  | Equip. |  |  | Mat. |  |  |  | Custo
(C)Total: | [18 empty] | 0
Custo Horário da Execução (A) + (B) + (C) | [12 empty] | 332.38
(D) Produção da Equipe | [12 empty] | 128.3333
(E) Custo Unitário da Execução [(A) + (B) + (C)] / (D) | [12 empty] | 2.58
(F)Materiais |  | Código auxiliar | Unid. | Custo Unitário | [5 empty] | Consumo | [7 empty] | Custo Unitário
(F)Total: | [18 empty] | 0
(G)Serviços |  | Código auxiliar | Unid. | Custo Unitário |  |  |  |  | Consumo | [7 empty] | Custo Unitário
(G)Total: | [18 empty] | 0
(H)Itens de Transporte |  | Código auxiliar | Unid. | Fórmula |  |  |  | X1 | X2 |  |  | X3 |  |  | Custo |  |  |  | Consumo |  | Custo Unit.
(H)Total: | [18 empty] | 0
Custo Direto Total (E) + (F) + (G) + (H) | [18 empty] | 2.58
BDI:20,48% | [18 empty] | 0.52
Preço Unitário Total | [18 empty] | 3.1
Tabela de Preços: TABELA DE TERRAPLENAGEM, PAVIMENTAÇÃO E OBRAS DE ARTE ESPECIAIS - SET/22 - SEM DESONERAÇÃO - T182 | [18 empty] | Data base: 01/09/2022
Serviço: 40335 ESTABILIZAÇÃO GRANULOMÉTRICA SEM MISTURA - REF.PROCTOR: 26 GOLPES (100% P.I.) | [18 empty] | Unidade: m3
(A)Equipamento |  | Código auxiliar | Ut. Pr |  | Ut. Impr |  |  | Vl. Hr. Prod |  |  | Vl. Hr. Imp |  |  |  |  | Consumo |  |  |  | Custo Horário
TRATOR DE PNEUS AGRÍCOLA - MF 4292 OU EQUIVALENTE |  | 30005 | 0.18 |  | 0.82 |  |  | 135.65 |  |  | 30.95 |  |  |  |  | 1 |  |  |  | 49.78
ROLO PÉ DE CARNEIRO AUTOPROPELIDO - CA 250 OU EQUIVALENTE |  | 30009 | 1 |  | 0 |  |  | 188.18 |  |  | 65.58 |  |  |  |  | 1 |  |  |  | 188.18
GRADE DE DISCO - 24X24 |  | 30013 | 0.18 |  | 0.82 |  |  | 4.09 |  |  | 2.63 |  |  |  |  | 1 |  |  |  | 2.88
ROLO LISO VIBRATÓRIO AUTOPROPELIDO - CS533 E OU EQUIVALENTE |  | 30014 | 0.52 |  | 0.48 |  |  | 204.99 |  |  | 65.78 |  |  |  |  | 1 |  |  |  | 138.16
CAMINHÃO TANQUE 10.000L |  | 30040 | 0.31 |  | 0.69 |  |  | 330.85 |  |  | 51.54 |  |  |  |  | 1 |  |  |  | 138.12
MOTONIVELADORA - CAT 120K OU EQUIVALENTE |  | 30046 | 0.28 |  | 0.72 |  |  | 238.57 |  |  | 81.04 |  |  |  |  | 1 |  |  |  | 125.13
(A)Total: | [18 empty] | 642.25
(B)Mão-de-Obra |  | Código auxiliar | Eq. Salarial | Sal/Hora |  |  | Encargos(%) |  |  | Consumo | [8 empty] | Custo Horário
ENCARREGADO DE SERVIÇO |  | 20002 | 10.06 | 22.31 |  |  | 121.83 |  |  | 0.5 | [8 empty] | 11.15
AJUDANTE |  | 20003 | 6.82 | 15.12 |  |  | 121.83 |  |  | 6 | [8 empty] | 90.72
GREDISTA |  | 20013 | 8.85 | 19.63 |  |  | 121.83 |  |  | 1 | [8 empty] | 19.63
(B)Total: | [18 empty] | 121.5
(C)Itens de Incidência |  | Código auxiliar | % | M. O. |  |  | Equip. |  |  | Mat. |  |  |  | Custo
EPI |  | 0011 | 1.12 | X | [9 empty] | 1.36
ALIMENTAÇÃO |  | 0012 | 9.6 | X | [9 empty] | 11.66
TRANSP. DE PESSOAL |  | 0013 | 4.79 | X | [9 empty] | 5.81
(C)Total: | [18 empty] | 18.83
Custo Horário da Execução (A) + (B) + (C) | [12 empty] | 782.58
(D) Produção da Equipe | [12 empty] | 55.69
(E) Custo Unitário da Execução [(A) + (B) + (C)] / (D) | [12 empty] | 14.05
(F)Materiais |  | Código auxiliar | Unid. | Custo Unitário | [5 empty] | Consumo | [7 empty] | Custo Unitário
(F)Total: | [18 empty] | 0
(G)Serviços |  | Código auxiliar | Unid. | Custo Unitário |  |  |  |  | Consumo | [7 empty] | Custo Unitário
(G)Total: | [18 empty] | 0
(H)Itens de Transporte |  | Código auxiliar | Unid. | Fórmula |  |  |  | X1 | X2 |  |  | X3 |  |  | Custo |  |  |  | Consumo |  | Custo Unit.
(H)Total: | [18 empty] | 0
Custo Direto Total (E) + (F) + (G) + (H) | [18 empty] | 14.05
BDI:20,48% | [18 empty] | 2.87
Preço Unitário Total | [18 empty] | 16.92
Tabela de Preços: TABELA DE TERRAPLENAGEM, PAVIMENTAÇÃO E OBRAS DE ARTE ESPECIAIS - SET/22 - SEM DESONERAÇÃO - T182 | [18 empty] | Data base: 01/09/2022
Serviço: 40336 ESTABILIZAÇÃO GRANULOMÉTRICA SEM MISTURA - REF.PROCTOR: 39 GOLPES (100% P.IM.) | [18 empty] | Unidade: m3
(A)Equipamento |  | Código auxiliar | Ut. Pr |  | Ut. Impr |  |  | Vl. Hr. Prod |  |  | Vl. Hr. Imp |  |  |  |  | Consumo |  |  |  | Custo Horário
TRATOR DE PNEUS AGRÍCOLA - MF 4292 OU EQUIVALENTE |  | 30005 | 0.15 |  | 0.85 |  |  | 135.65 |  |  | 30.95 |  |  |  |  | 1 |  |  |  | 46.64
ROLO PÉ DE CARNEIRO AUTOPROPELIDO - CA 250 OU EQUIVALENTE |  | 30009 | 1 |  | 0 |  |  | 188.18 |  |  | 65.58 |  |  |  |  | 1 |  |  |  | 188.18
GRADE DE DISCO - 24X24 |  | 30013 | 0.15 |  | 0.85 |  |  | 4.09 |  |  | 2.63 |  |  |  |  | 1 |  |  |  | 2.84
ROLO LISO VIBRATÓRIO AUTOPROPELIDO - CS533 E OU EQUIVALENTE |  | 30014 | 0.44 |  | 0.56 |  |  | 204.99 |  |  | 65.78 |  |  |  |  | 1 |  |  |  | 127.02
CAMINHÃO TANQUE 10.000L |  | 30040 | 0.26 |  | 0.74 |  |  | 330.85 |  |  | 51.54 |  |  |  |  | 1 |  |  |  | 124.15
MOTONIVELADORA - CAT 120K OU EQUIVALENTE |  | 30046 | 0.24 |  | 0.76 |  |  | 238.57 |  |  | 81.04 |  |  |  |  | 1 |  |  |  | 118.84
(A)Total: | [18 empty] | 607.67
(B)Mão-de-Obra |  | Código auxiliar | Eq. Salarial | Sal/Hora |  |  | Encargos(%) |  |  | Consumo | [8 empty] | Custo Horário
ENCARREGADO DE SERVIÇO |  | 20002 | 10.06 | 22.31 |  |  | 121.83 |  |  | 0.5 | [8 empty] | 11.15
AJUDANTE |  | 20003 | 6.82 | 15.12 |  |  | 121.83 |  |  | 6 | [8 empty] | 90.72
GREDISTA |  | 20013 | 8.85 | 19.63 |  |  | 121.83 |  |  | 1 | [8 empty] | 19.63
(B)Total: | [18 empty] | 121.5
(C)Itens de Incidência |  | Código auxiliar | % | M. O. |  |  | Equip. |  |  | Mat. |  |  |  | Custo
EPI |  | 0011 | 1.12 | X | [9 empty] | 1.36
ALIMENTAÇÃO |  | 0012 | 9.6 | X | [9 empty] | 11.66
TRANSP. DE PESSOAL |  | 0013 | 4.79 | X | [9 empty] | 5.81
(C)Total: | [18 empty] | 18.83
Custo Horário da Execução (A) + (B) + (C) | [12 empty] | 748
(D) Produção da Equipe | [12 empty] | 47.73
(E) Custo Unitário da Execução [(A) + (B) + (C)] / (D) | [12 empty] | 15.67
(F)Materiais |  | Código auxiliar | Unid. | Custo Unitário | [5 empty] | Consumo | [7 empty] | Custo Unitário
(F)Total: | [18 empty] | 0
(G)Serviços |  | Código auxiliar | Unid. | Custo Unitário |  |  |  |  | Consumo | [7 empty] | Custo Unitário
(G)Total: | [18 empty] | 0
(H)Itens de Transporte |  | Código auxiliar | Unid. | Fórmula |  |  |  | X1 | X2 |  |  | X3 |  |  | Custo |  |  |  | Consumo |  | Custo Unit.
(H)Total: | [18 empty] | 0
Custo Direto Total (E) + (F) + (G) + (H) | [18 empty] | 15.67
BDI:20,48% | [18 empty] | 3.2
Preço Unitário Total | [18 empty] | 18.87
Tabela de Preços: TABELA DE TERRAPLENAGEM, PAVIMENTAÇÃO E OBRAS DE ARTE ESPECIAIS - SET/22 - SEM DESONERAÇÃO - T182 | [18 empty] | Data base: 01/09/2022
Serviço: 40337 ESTABILIZAÇÃO GRANULOMÉTRICA SEM MISTURA - REF.PROCTOR: 55 GOLPES (100% P.M.) | [18 empty] | Unidade: m3
(A)Equipamento |  | Código auxiliar | Ut. Pr |  | Ut. Impr |  |  | Vl. Hr. Prod |  |  | Vl. Hr. Imp |  |  |  |  | Consumo |  |  |  | Custo Horário
TRATOR DE PNEUS AGRÍCOLA - MF 4292 OU EQUIVALENTE |  | 30005 | 0.13 |  | 0.87 |  |  | 135.65 |  |  | 30.95 |  |  |  |  | 1 |  |  |  | 44.55
ROLO PÉ DE CARNEIRO AUTOPROPELIDO - CA 250 OU EQUIVALENTE |  | 30009 | 1 |  | 0 |  |  | 188.18 |  |  | 65.58 |  |  |  |  | 1 |  |  |  | 188.18
GRADE DE DISCO - 24X24 |  | 30013 | 0.13 |  | 0.87 |  |  | 4.09 |  |  | 2.63 |  |  |  |  | 1 |  |  |  | 2.81
ROLO LISO VIBRATÓRIO AUTOPROPELIDO - CS533 E OU EQUIVALENTE |  | 30014 | 0.39 |  | 0.61 |  |  | 204.99 |  |  | 65.78 |  |  |  |  | 1 |  |  |  | 120.06
CAMINHÃO TANQUE 10.000L |  | 30040 | 0.23 |  | 0.77 |  |  | 330.85 |  |  | 51.54 |  |  |  |  | 1 |  |  |  | 115.77
MOTONIVELADORA - CAT 120K OU EQUIVALENTE |  | 30046 | 0.21 |  | 0.79 |  |  | 238.57 |  |  | 81.04 |  |  |  |  | 1 |  |  |  | 114.11
(A)Total: | [18 empty] | 585.48
(B)Mão-de-Obra |  | Código auxiliar | Eq. Salarial | Sal/Hora |  |  | Encargos(%) |  |  | Consumo | [8 empty] | Custo Horário
ENCARREGADO DE SERVIÇO |  | 20002 | 10.06 | 22.31 |  |  | 121.83 |  |  | 0.5 | [8 empty] | 11.15
AJUDANTE |  | 20003 | 6.82 | 15.12 |  |  | 121.83 |  |  | 6 | [8 empty] | 90.72
GREDISTA |  | 20013 | 8.85 | 19.63 |  |  | 121.83 |  |  | 1 | [8 empty] | 19.63
(B)Total: | [18 empty] | 121.5
(C)Itens de Incidência |  | Código auxiliar | % | M. O. |  |  | Equip. |  |  | Mat. |  |  |  | Custo
EPI |  | 0011 | 1.12 | X | [9 empty] | 1.36
ALIMENTAÇÃO |  | 0012 | 9.6 | X | [9 empty] | 11.66
TRANSP. DE PESSOAL |  | 0013 | 4.79 | X | [9 empty] | 5.81
(C)Total: | [18 empty] | 18.83
Custo Horário da Execução (A) + (B) + (C) | [12 empty] | 725.81
(D) Produção da Equipe | [12 empty] | 41.77
(E) Custo Unitário da Execução [(A) + (B) + (C)] / (D) | [12 empty] | 17.37
(F)Materiais |  | Código auxiliar | Unid. | Custo Unitário | [5 empty] | Consumo | [7 empty] | Custo Unitário
(F)Total: | [18 empty] | 0
(G)Serviços |  | Código auxiliar | Unid. | Custo Unitário |  |  |  |  | Consumo | [7 empty] | Custo Unitário
(G)Total: | [18 empty] | 0
(H)Itens de Transporte |  | Código auxiliar | Unid. | Fórmula |  |  |  | X1 | X2 |  |  | X3 |  |  | Custo |  |  |  | Consumo |  | Custo Unit.
(H)Total: | [18 empty] | 0
Custo Direto Total (E) + (F) + (G) + (H) | [18 empty] | 17.37
BDI:20,48% | [18 empty] | 3.55
Preço Unitário Total | [18 empty] | 20.92
Tabela de Preços: TABELA DE TERRAPLENAGEM, PAVIMENTAÇÃO E OBRAS DE ARTE ESPECIAIS - SET/22 - SEM DESONERAÇÃO - T182 | [18 empty] | Data base: 01/09/2022
Serviço: 40350 ESTABILIZAÇÃO SOLO-CIMENTO 2% PESO - PISTA | [18 empty] | Unidade: m3
(A)Equipamento |  | Código auxiliar | Ut. Pr |  | Ut. Impr |  |  | Vl. Hr. Prod |  |  | Vl. Hr. Imp |  |  |  |  | Consumo |  |  |  | Custo Horário
TRATOR DE PNEUS AGRÍCOLA - MF 4292 OU EQUIVALENTE |  | 30005 | 0.3 |  | 0.7 |  |  | 135.65 |  |  | 30.95 |  |  |  |  | 1 |  |  |  | 62.35
ROLO PÉ DE CARNEIRO AUTOPROPELIDO - CA 250 OU EQUIVALENTE |  | 30009 | 1 |  | 0 |  |  | 188.18 |  |  | 65.58 |  |  |  |  | 1 |  |  |  | 188.18
GRADE DE DISCO - 24X24 |  | 30013 | 0.3 |  | 0.7 |  |  | 4.09 |  |  | 2.63 |  |  |  |  | 1 |  |  |  | 3.06
ROLO LISO VIBRATÓRIO AUTOPROPELIDO - CS533 E OU EQUIVALENTE |  | 30014 | 0.52 |  | 0.48 |  |  | 204.99 |  |  | 65.78 |  |  |  |  | 1 |  |  |  | 138.16
CAMINHÃO TANQUE 10.000L |  | 30040 | 0.28 |  | 0.72 |  |  | 330.85 |  |  | 51.54 |  |  |  |  | 1 |  |  |  | 129.73
MOTONIVELADORA - CAT 120K OU EQUIVALENTE |  | 30046 | 0.42 |  | 0.58 |  |  | 238.57 |  |  | 81.04 |  |  |  |  | 1 |  |  |  | 147.19
CAMINHÃO DISTRIBUIDOR DE CIMENTO |  | 30120 | 0.15 |  | 0.85 |  |  | 473.93 |  |  | 70.86 |  |  |  |  | 1 |  |  |  | 131.31
(A)Total: | [18 empty] | 799.98
(B)Mão-de-Obra |  | Código auxiliar | Eq. Salarial | Sal/Hora |  |  | Encargos(%) |  |  | Consumo | [8 empty] | Custo Horário
ENCARREGADO DE SERVIÇO |  | 20002 | 10.06 | 22.31 |  |  | 121.83 |  |  | 0.5 | [8 empty] | 11.15
AJUDANTE |  | 20003 | 6.82 | 15.12 |  |  | 121.83 |  |  | 6 | [8 empty] | 90.72
GREDISTA |  | 20013 | 8.85 | 19.63 |  |  | 121.83 |  |  | 1 | [8 empty] | 19.63
(B)Total: | [18 empty] | 121.5
(C)Itens de Incidência |  | Código auxiliar | % | M. O. |  |  | Equip. |  |  | Mat. |  |  |  | Custo
EPI |  | 0011 | 1.12 | X | [9 empty] | 1.36
ALIMENTAÇÃO |  | 0012 | 9.6 | X | [9 empty] | 11.66
TRANSP. DE PESSOAL |  | 0013 | 4.79 | X | [9 empty] | 5.81
(C)Total: | [18 empty] | 18.83
Custo Horário da Execução (A) + (B) + (C) | [12 empty] | 940.31
(D) Produção da Equipe | [12 empty] | 55.69
(E) Custo Unitário da Execução [(A) + (B) + (C)] / (D) | [12 empty] | 16.88
(F)Materiais |  | Código auxiliar | Unid. | Custo Unitário | [5 empty] | Consumo | [7 empty] | Custo Unitário
CIMENTO PORTLAND CP II - 32 |  | 10010 | Kg | 0.67 | [5 empty] | 41.26 | [7 empty] | 27.64
(F)Total: | [18 empty] | 27.64
(G)Serviços |  | Código auxiliar | Unid. | Custo Unitário |  |  |  |  | Consumo | [7 empty] | Custo Unitário
(G)Total: | [18 empty] | 0
(H)Itens de Transporte |  | Código auxiliar | Unid. | Fórmula |  |  |  | X1 | X2 |  |  | X3 |  |  | Custo |  |  |  | Consumo |  | Custo Unit.
(H)Total: | [18 empty] | 0
Custo Direto Total (E) + (F) + (G) + (H) | [18 empty] | 44.52
BDI:20,48% | [18 empty] | 9.11
Preço Unitário Total | [18 empty] | 53.63
Tabela de Preços: TABELA DE TERRAPLENAGEM, PAVIMENTAÇÃO E OBRAS DE ARTE ESPECIAIS - SET/22 - SEM DESONERAÇÃO - T182 | [18 empty] | Data base: 01/09/2022
Serviço: 40365 ESTABILIZAÇÃO SOLO-CIMENTO 6% PESO - USINA | [18 empty] | Unidade: m3
(A)Equipamento |  | Código auxiliar | Ut. Pr |  | Ut. Impr |  |  | Vl. Hr. Prod |  |  | Vl. Hr. Imp |  |  |  |  | Consumo |  |  |  | Custo Horário
ROLO PÉ DE CARNEIRO AUTOPROPELIDO - CA 250 OU EQUIVALENTE |  | 30009 | 1 |  | 0 |  |  | 188.18 |  |  | 65.58 |  |  |  |  | 1 |  |  |  | 188.18
ROLO LISO VIBRATÓRIO AUTOPROPELIDO - CS533 E OU EQUIVALENTE |  | 30014 | 0.52 |  | 0.48 |  |  | 204.99 |  |  | 65.78 |  |  |  |  | 1 |  |  |  | 138.16
DISTRIBUIDOR DE AGREGADOS REBOCÁVEL |  | 30018 | 0.4 |  | 0.6 |  |  | 10.71 |  |  | 6.43 |  |  |  |  | 1 |  |  |  | 8.13
CAMINHÃO TANQUE 10.000L |  | 30040 | 0.17 |  | 0.83 |  |  | 330.85 |  |  | 51.54 |  |  |  |  | 1 |  |  |  | 99.01
(A)Total: | [18 empty] | 433.48
(B)Mão-de-Obra |  | Código auxiliar | Eq. Salarial | Sal/Hora |  |  | Encargos(%) |  |  | Consumo | [8 empty] | Custo Horário
ENCARREGADO DE SERVIÇO |  | 20002 | 10.06 | 22.31 |  |  | 121.83 |  |  | 0.5 | [8 empty] | 11.15
AJUDANTE |  | 20003 | 6.82 | 15.12 |  |  | 121.83 |  |  | 9 | [8 empty] | 136.08
GREDISTA |  | 20013 | 8.85 | 19.63 |  |  | 121.83 |  |  | 1 | [8 empty] | 19.63
(B)Total: | [18 empty] | 166.86
(C)Itens de Incidência |  | Código auxiliar | % | M. O. |  |  | Equip. |  |  | Mat. |  |  |  | Custo
EPI |  | 0011 | 1.12 | X | [9 empty] | 1.86
ALIMENTAÇÃO |  | 0012 | 9.6 | X | [9 empty] | 16.01
TRANSP. DE PESSOAL |  | 0013 | 4.79 | X | [9 empty] | 7.99
(C)Total: | [18 empty] | 25.86
Custo Horário da Execução (A) + (B) + (C) | [12 empty] | 626.2
(D) Produção da Equipe | [12 empty] | 55.69
(E) Custo Unitário da Execução [(A) + (B) + (C)] / (D) | [12 empty] | 11.24
(F)Materiais |  | Código auxiliar | Unid. | Custo Unitário | [5 empty] | Consumo | [7 empty] | Custo Unitário
(F)Total: | [18 empty] | 0
(G)Serviços |  | Código auxiliar | Unid. | Custo Unitário |  |  |  |  | Consumo | [7 empty] | Custo Unitário
USINAGEM DE SOLO MELHORADO COM 6% DE CIMENTO EM PESO (SVA) |  | 47120 | m3 | 92.43 |  |  |  |  | 1 | [7 empty] | 92.43
(G)Total: | [18 empty] | 92.43
(H)Itens de Transporte |  | Código auxiliar | Unid. | Fórmula |  |  |  | X1 | X2 |  |  | X3 |  |  | Custo |  |  |  | Consumo |  | Custo Unit.
(H)Total: | [18 empty] | 0
Custo Direto Total (E) + (F) + (G) + (H) | [18 empty] | 103.67
BDI:20,48% | [18 empty] | 21.23
Preço Unitário Total | [18 empty] | 124.9
Tabela de Preços: TABELA DE TERRAPLENAGEM, PAVIMENTAÇÃO E OBRAS DE ARTE ESPECIAIS - SET/22 - SEM DESONERAÇÃO - T182 | [18 empty] | Data base: 01/09/2022
Serviço: 40370 ESTABILIZAÇÃO SOLO-CIMENTO 4% PESO - PISTA | [18 empty] | Unidade: m3
(A)Equipamento |  | Código auxiliar | Ut. Pr |  | Ut. Impr |  |  | Vl. Hr. Prod |  |  | Vl. Hr. Imp |  |  |  |  | Consumo |  |  |  | Custo Horário
TRATOR DE PNEUS AGRÍCOLA - MF 4292 OU EQUIVALENTE |  | 30005 | 0.42 |  | 0.58 |  |  | 135.65 |  |  | 30.95 |  |  |  |  | 1 |  |  |  | 74.92
ROLO PÉ DE CARNEIRO AUTOPROPELIDO - CA 250 OU EQUIVALENTE |  | 30009 | 1 |  | 0 |  |  | 188.18 |  |  | 65.58 |  |  |  |  | 1 |  |  |  | 188.18
GRADE DE DISCO - 24X24 |  | 30013 | 0.42 |  | 0.58 |  |  | 4.09 |  |  | 2.63 |  |  |  |  | 1 |  |  |  | 3.23
ROLO LISO VIBRATÓRIO AUTOPROPELIDO - CS533 E OU EQUIVALENTE |  | 30014 | 0.52 |  | 0.48 |  |  | 204.99 |  |  | 65.78 |  |  |  |  | 1 |  |  |  | 138.16
CAMINHÃO TANQUE 10.000L |  | 30040 | 0.28 |  | 0.72 |  |  | 330.85 |  |  | 51.54 |  |  |  |  | 1 |  |  |  | 129.73
MOTONIVELADORA - CAT 120K OU EQUIVALENTE |  | 30046 | 0.42 |  | 0.58 |  |  | 238.57 |  |  | 81.04 |  |  |  |  | 1 |  |  |  | 147.19
CAMINHÃO DISTRIBUIDOR DE CIMENTO |  | 30120 | 0.3 |  | 0.7 |  |  | 473.93 |  |  | 70.86 |  |  |  |  | 1 |  |  |  | 191.77
(A)Total: | [18 empty] | 873.18
(B)Mão-de-Obra |  | Código auxiliar | Eq. Salarial | Sal/Hora |  |  | Encargos(%) |  |  | Consumo | [8 empty] | Custo Horário
ENCARREGADO DE SERVIÇO |  | 20002 | 10.06 | 22.31 |  |  | 121.83 |  |  | 0.5 | [8 empty] | 11.15
AJUDANTE |  | 20003 | 6.82 | 15.12 |  |  | 121.83 |  |  | 6 | [8 empty] | 90.72
GREDISTA |  | 20013 | 8.85 | 19.63 |  |  | 121.83 |  |  | 1 | [8 empty] | 19.63
(B)Total: | [18 empty] | 121.5
(C)Itens de Incidência |  | Código auxiliar | % | M. O. |  |  | Equip. |  |  | Mat. |  |  |  | Custo
EPI |  | 0011 | 1.12 | X | [9 empty] | 1.36
ALIMENTAÇÃO |  | 0012 | 9.6 | X | [9 empty] | 11.66
TRANSP. DE PESSOAL |  | 0013 | 4.79 | X | [9 empty] | 5.81
(C)Total: | [18 empty] | 18.83
Custo Horário da Execução (A) + (B) + (C) | [12 empty] | 1013.51
(D) Produção da Equipe | [12 empty] | 55.69
(E) Custo Unitário da Execução [(A) + (B) + (C)] / (D) | [12 empty] | 18.19
(F)Materiais |  | Código auxiliar | Unid. | Custo Unitário | [5 empty] | Consumo | [7 empty] | Custo Unitário
CIMENTO PORTLAND CP II - 32 |  | 10010 | Kg | 0.67 | [5 empty] | 82.52 | [7 empty] | 55.28
(F)Total: | [18 empty] | 55.28
(G)Serviços |  | Código auxiliar | Unid. | Custo Unitário |  |  |  |  | Consumo | [7 empty] | Custo Unitário
(G)Total: | [18 empty] | 0
(H)Itens de Transporte |  | Código auxiliar | Unid. | Fórmula |  |  |  | X1 | X2 |  |  | X3 |  |  | Custo |  |  |  | Consumo |  | Custo Unit.
(H)Total: | [18 empty] | 0
Custo Direto Total (E) + (F) + (G) + (H) | [18 empty] | 73.47
BDI:20,48% | [18 empty] | 15.04
Preço Unitário Total | [18 empty] | 88.51
Tabela de Preços: TABELA DE TERRAPLENAGEM, PAVIMENTAÇÃO E OBRAS DE ARTE ESPECIAIS - SET/22 - SEM DESONERAÇÃO - T182 | [18 empty] | Data base: 01/09/2022
Serviço: 40375 ESTABILIZAÇÃO SOLO-CIMENTO 3% PESO - PISTA | [18 empty] | Unidade: m3
(A)Equipamento |  | Código auxiliar | Ut. Pr |  | Ut. Impr |  |  | Vl. Hr. Prod |  |  | Vl. Hr. Imp |  |  |  |  | Consumo |  |  |  | Custo Horário
TRATOR DE PNEUS AGRÍCOLA - MF 4292 OU EQUIVALENTE |  | 30005 | 0.36 |  | 0.64 |  |  | 135.65 |  |  | 30.95 |  |  |  |  | 1 |  |  |  | 68.63
ROLO PÉ DE CARNEIRO AUTOPROPELIDO - CA 250 OU EQUIVALENTE |  | 30009 | 1 |  | 0 |  |  | 188.18 |  |  | 65.58 |  |  |  |  | 1 |  |  |  | 188.18
GRADE DE DISCO - 24X24 |  | 30013 | 0.36 |  | 0.64 |  |  | 4.09 |  |  | 2.63 |  |  |  |  | 1 |  |  |  | 3.15
ROLO LISO VIBRATÓRIO AUTOPROPELIDO - CS533 E OU EQUIVALENTE |  | 30014 | 0.52 |  | 0.48 |  |  | 204.99 |  |  | 65.78 |  |  |  |  | 1 |  |  |  | 138.16
CAMINHÃO TANQUE 10.000L |  | 30040 | 0.28 |  | 0.72 |  |  | 330.85 |  |  | 51.54 |  |  |  |  | 1 |  |  |  | 129.73
MOTONIVELADORA - CAT 120K OU EQUIVALENTE |  | 30046 | 0.42 |  | 0.58 |  |  | 238.57 |  |  | 81.04 |  |  |  |  | 1 |  |  |  | 147.19
CAMINHÃO DISTRIBUIDOR DE CIMENTO |  | 30120 | 0.22 |  | 0.78 |  |  | 473.93 |  |  | 70.86 |  |  |  |  | 1 |  |  |  | 159.53
(A)Total: | [18 empty] | 834.57
(B)Mão-de-Obra |  | Código auxiliar | Eq. Salarial | Sal/Hora |  |  | Encargos(%) |  |  | Consumo | [8 empty] | Custo Horário
ENCARREGADO DE SERVIÇO |  | 20002 | 10.06 | 22.31 |  |  | 121.83 |  |  | 0.5 | [8 empty] | 11.15
AJUDANTE |  | 20003 | 6.82 | 15.12 |  |  | 121.83 |  |  | 6 | [8 empty] | 90.72
GREDISTA |  | 20013 | 8.85 | 19.63 |  |  | 121.83 |  |  | 1 | [8 empty] | 19.63
(B)Total: | [18 empty] | 121.5
(C)Itens de Incidência |  | Código auxiliar | % | M. O. |  |  | Equip. |  |  | Mat. |  |  |  | Custo
EPI |  | 0011 | 1.12 | X | [9 empty] | 1.36
ALIMENTAÇÃO |  | 0012 | 9.6 | X | [9 empty] | 11.66
TRANSP. DE PESSOAL |  | 0013 | 4.79 | X | [9 empty] | 5.81
(C)Total: | [18 empty] | 18.83
Custo Horário da Execução (A) + (B) + (C) | [12 empty] | 974.9
(D) Produção da Equipe | [12 empty] | 55.69
(E) Custo Unitário da Execução [(A) + (B) + (C)] / (D) | [12 empty] | 17.5
(F)Materiais |  | Código auxiliar | Unid. | Custo Unitário | [5 empty] | Consumo | [7 empty] | Custo Unitário
CIMENTO PORTLAND CP II - 32 |  | 10010 | Kg | 0.67 | [5 empty] | 61.89 | [7 empty] | 41.46
(F)Total: | [18 empty] | 41.46
(G)Serviços |  | Código auxiliar | Unid. | Custo Unitário |  |  |  |  | Consumo | [7 empty] | Custo Unitário
(G)Total: | [18 empty] | 0
(H)Itens de Transporte |  | Código auxiliar | Unid. | Fórmula |  |  |  | X1 | X2 |  |  | X3 |  |  | Custo |  |  |  | Consumo |  | Custo Unit.
(H)Total: | [18 empty] | 0
Custo Direto Total (E) + (F) + (G) + (H) | [18 empty] | 58.96
BDI:20,48% | [18 empty] | 12.07
Preço Unitário Total | [18 empty] | 71.03
Tabela de Preços: TABELA DE TERRAPLENAGEM, PAVIMENTAÇÃO E OBRAS DE ARTE ESPECIAIS - SET/22 - SEM DESONERAÇÃO - T182 | [18 empty] | Data base: 01/09/2022
Serviço: 40380 IMPRIMAÇÃO | [18 empty] | Unidade: m2
(A)Equipamento |  | Código auxiliar | Ut. Pr |  | Ut. Impr |  |  | Vl. Hr. Prod |  |  | Vl. Hr. Imp |  |  |  |  | Consumo |  |  |  | Custo Horário
TRATOR DE PNEUS AGRÍCOLA - MF 4292 OU EQUIVALENTE |  | 30005 | 0.47 |  | 0.53 |  |  | 135.65 |  |  | 30.95 |  |  |  |  | 1 |  |  |  | 80.15
VASSOURA MECÂNICA REBOCÁVEL |  | 30017 | 0.47 |  | 0.53 |  |  | 10.38 |  |  | 6.23 |  |  |  |  | 1 |  |  |  | 8.17
TANQUE DE ESTOCAGEM ASFALTO (30.000L) |  | 30020 | 1 |  | 0 |  |  | 44.82 |  |  | 27.59 |  |  |  |  | 1 |  |  |  | 44.82
CAMINHÃO TANQUE DISTRIBUIDOR DE ASFALTO |  | 30021 | 1 |  | 0 |  |  | 260.55 |  |  | 49.03 |  |  |  |  | 1 |  |  |  | 260.55
CAMINHÃO TANQUE 10.000L |  | 30040 | 0.05 |  | 0 |  |  | 330.85 |  |  | 51.54 |  |  |  |  | 1 |  |  |  | 16.54
(A)Total: | [18 empty] | 410.23
(B)Mão-de-Obra |  | Código auxiliar | Eq. Salarial | Sal/Hora |  |  | Encargos(%) |  |  | Consumo | [8 empty] | Custo Horário
ENCARREGADO DE SERVIÇO |  | 20002 | 10.06 | 22.31 |  |  | 121.83 |  |  | 1 | [8 empty] | 22.31
AJUDANTE |  | 20003 | 6.82 | 15.12 |  |  | 121.83 |  |  | 6 | [8 empty] | 90.72
(B)Total: | [18 empty] | 113.03
(C)Itens de Incidência |  | Código auxiliar | % | M. O. |  |  | Equip. |  |  | Mat. |  |  |  | Custo
EPI |  | 0011 | 1.12 | X | [9 empty] | 1.26
ALIMENTAÇÃO |  | 0012 | 9.6 | X | [9 empty] | 10.85
TRANSP. DE PESSOAL |  | 0013 | 4.79 | X | [9 empty] | 5.41
(C)Total: | [18 empty] | 17.52
Custo Horário da Execução (A) + (B) + (C) | [12 empty] | 540.78
(D) Produção da Equipe | [12 empty] | 1216
(E) Custo Unitário da Execução [(A) + (B) + (C)] / (D) | [12 empty] | 0.44
(F)Materiais |  | Código auxiliar | Unid. | Custo Unitário | [5 empty] | Consumo | [7 empty] | Custo Unitário
(F)Total: | [18 empty] | 0
(G)Serviços |  | Código auxiliar | Unid. | Custo Unitário |  |  |  |  | Consumo | [7 empty] | Custo Unitário
(G)Total: | [18 empty] | 0
(H)Itens de Transporte |  | Código auxiliar | Unid. | Fórmula |  |  |  | X1 | X2 |  |  | X3 |  |  | Custo |  |  |  | Consumo |  | Custo Unit.
(H)Total: | [18 empty] | 0
Custo Direto Total (E) + (F) + (G) + (H) | [18 empty] | 0.44
BDI:20,48% | [18 empty] | 0.09
Preço Unitário Total | [18 empty] | 0.53
Tabela de Preços: TABELA DE TERRAPLENAGEM, PAVIMENTAÇÃO E OBRAS DE ARTE ESPECIAIS - SET/22 - SEM DESONERAÇÃO - T182 | [18 empty] | Data base: 01/09/2022
Serviço: 40385 PINTURA DE LIGAÇÃO | [18 empty] | Unidade: m2
(A)Equipamento |  | Código auxiliar | Ut. Pr |  | Ut. Impr |  |  | Vl. Hr. Prod |  |  | Vl. Hr. Imp |  |  |  |  | Consumo |  |  |  | Custo Horário
TRATOR DE PNEUS AGRÍCOLA - MF 4292 OU EQUIVALENTE |  | 30005 | 0.47 |  | 0.53 |  |  | 135.65 |  |  | 30.95 |  |  |  |  | 1 |  |  |  | 80.15
VASSOURA MECÂNICA REBOCÁVEL |  | 30017 | 0.47 |  | 0.53 |  |  | 10.38 |  |  | 6.23 |  |  |  |  | 1 |  |  |  | 8.17
TANQUE DE ESTOCAGEM ASFALTO (30.000L) |  | 30020 | 1 |  | 0 |  |  | 44.82 |  |  | 27.59 |  |  |  |  | 1 |  |  |  | 44.82
CAMINHÃO TANQUE DISTRIBUIDOR DE ASFALTO |  | 30021 | 1 |  | 0 |  |  | 260.55 |  |  | 49.03 |  |  |  |  | 1 |  |  |  | 260.55
(A)Total: | [18 empty] | 393.69
(B)Mão-de-Obra |  | Código auxiliar | Eq. Salarial | Sal/Hora |  |  | Encargos(%) |  |  | Consumo | [8 empty] | Custo Horário
ENCARREGADO DE SERVIÇO |  | 20002 | 10.06 | 22.31 |  |  | 121.83 |  |  | 1 | [8 empty] | 22.31
AJUDANTE |  | 20003 | 6.82 | 15.12 |  |  | 121.83 |  |  | 6 | [8 empty] | 90.72
(B)Total: | [18 empty] | 113.03
(C)Itens de Incidência |  | Código auxiliar | % | M. O. |  |  | Equip. |  |  | Mat. |  |  |  | Custo
EPI |  | 0011 | 1.12 | X | [9 empty] | 1.26
ALIMENTAÇÃO |  | 0012 | 9.6 | X | [9 empty] | 10.85
TRANSP. DE PESSOAL |  | 0013 | 4.79 | X | [9 empty] | 5.41
(C)Total: | [18 empty] | 17.52
Custo Horário da Execução (A) + (B) + (C) | [12 empty] | 524.24
(D) Produção da Equipe | [12 empty] | 1216
(E) Custo Unitário da Execução [(A) + (B) + (C)] / (D) | [12 empty] | 0.43
(F)Materiais |  | Código auxiliar | Unid. | Custo Unitário | [5 empty] | Consumo | [7 empty] | Custo Unitário
(F)Total: | [18 empty] | 0
(G)Serviços |  | Código auxiliar | Unid. | Custo Unitário |  |  |  |  | Consumo | [7 empty] | Custo Unitário
(G)Total: | [18 empty] | 0
(H)Itens de Transporte |  | Código auxiliar | Unid. | Fórmula |  |  |  | X1 | X2 |  |  | X3 |  |  | Custo |  |  |  | Consumo |  | Custo Unit.
(H)Total: | [18 empty] | 0
Custo Direto Total (E) + (F) + (G) + (H) | [18 empty] | 0.43
BDI:20,48% | [18 empty] | 0.08
Preço Unitário Total | [18 empty] | 0.51
Tabela de Preços: TABELA DE TERRAPLENAGEM, PAVIMENTAÇÃO E OBRAS DE ARTE ESPECIAIS - SET/22 - SEM DESONERAÇÃO - T182 | [18 empty] | Data base: 01/09/2022
Serviço: 40423 ESCARIFICAÇÃO DE PAVIMENTO ASFÁLTICO | [18 empty] | Unidade: m3
(A)Equipamento |  | Código auxiliar | Ut. Pr |  | Ut. Impr |  |  | Vl. Hr. Prod |  |  | Vl. Hr. Imp |  |  |  |  | Consumo |  |  |  | Custo Horário
MOTONIVELADORA - CAT 120K OU EQUIVALENTE |  | 30046 | 1 |  | 0 |  |  | 238.57 |  |  | 81.04 |  |  |  |  | 1 |  |  |  | 238.57
(A)Total: | [18 empty] | 238.57
(B)Mão-de-Obra |  | Código auxiliar | Eq. Salarial | Sal/Hora |  |  | Encargos(%) |  |  | Consumo | [8 empty] | Custo Horário
ENCARREGADO DE SERVIÇO |  | 20002 | 10.06 | 22.31 |  |  | 121.83 |  |  | 1 | [8 empty] | 22.31
AJUDANTE |  | 20003 | 6.82 | 15.12 |  |  | 121.83 |  |  | 2 | [8 empty] | 30.24
(B)Total: | [18 empty] | 52.55
(C)Itens de Incidência |  | Código auxiliar | % | M. O. |  |  | Equip. |  |  | Mat. |  |  |  | Custo
EPI |  | 0011 | 1.12 | X | [9 empty] | 0.58
ALIMENTAÇÃO |  | 0012 | 9.6 | X | [9 empty] | 5.04
TRANSP. DE PESSOAL |  | 0013 | 4.79 | X | [9 empty] | 2.51
(C)Total: | [18 empty] | 8.13
Custo Horário da Execução (A) + (B) + (C) | [12 empty] | 299.25
(D) Produção da Equipe | [12 empty] | 76
(E) Custo Unitário da Execução [(A) + (B) + (C)] / (D) | [12 empty] | 3.93
(F)Materiais |  | Código auxiliar | Unid. | Custo Unitário | [5 empty] | Consumo | [7 empty] | Custo Unitário
(F)Total: | [18 empty] | 0
(G)Serviços |  | Código auxiliar | Unid. | Custo Unitário |  |  |  |  | Consumo | [7 empty] | Custo Unitário
(G)Total: | [18 empty] | 0
(H)Itens de Transporte |  | Código auxiliar | Unid. | Fórmula |  |  |  | X1 | X2 |  |  | X3 |  |  | Custo |  |  |  | Consumo |  | Custo Unit.
(H)Total: | [18 empty] | 0
Custo Direto Total (E) + (F) + (G) + (H) | [18 empty] | 3.93
BDI:20,48% | [18 empty] | 0.8
Preço Unitário Total | [18 empty] | 4.73
Tabela de Preços: TABELA DE TERRAPLENAGEM, PAVIMENTAÇÃO E OBRAS DE ARTE ESPECIAIS - SET/22 - SEM DESONERAÇÃO - T182 | [18 empty] | Data base: 01/09/2022
Serviço: 40425 REMOÇÃO E CARGA DE PAV. ASFÁLTICA ( EXCETO TRANSPORTE) | [18 empty] | Unidade: m3
(A)Equipamento |  | Código auxiliar | Ut. Pr |  | Ut. Impr |  |  | Vl. Hr. Prod |  |  | Vl. Hr. Imp |  |  |  |  | Consumo |  |  |  | Custo Horário
CARREGADEIRA DE PNEUS CAT - 950 H OU EQUIVALENTE |  | 30007 | 0.44 |  | 0.56 |  |  | 417.04 |  |  | 166.62 |  |  |  |  | 1 |  |  |  | 276.79
MOTONIVELADORA - CAT 120K OU EQUIVALENTE |  | 30046 | 1 |  | 0 |  |  | 238.57 |  |  | 81.04 |  |  |  |  | 1 |  |  |  | 238.57
(A)Total: | [18 empty] | 515.36
(B)Mão-de-Obra |  | Código auxiliar | Eq. Salarial | Sal/Hora |  |  | Encargos(%) |  |  | Consumo | [8 empty] | Custo Horário
ENCARREGADO DE SERVIÇO |  | 20002 | 10.06 | 22.31 |  |  | 121.83 |  |  | 1 | [8 empty] | 22.31
AJUDANTE |  | 20003 | 6.82 | 15.12 |  |  | 121.83 |  |  | 2 | [8 empty] | 30.24
(B)Total: | [18 empty] | 52.55
(C)Itens de Incidência |  | Código auxiliar | % | M. O. |  |  | Equip. |  |  | Mat. |  |  |  | Custo
EPI |  | 0011 | 1.12 | X | [9 empty] | 0.58
ALIMENTAÇÃO |  | 0012 | 9.6 | X | [9 empty] | 5.04
TRANSP. DE PESSOAL |  | 0013 | 4.79 | X | [9 empty] | 2.51
(C)Total: | [18 empty] | 8.13
Custo Horário da Execução (A) + (B) + (C) | [12 empty] | 576.04
(D) Produção da Equipe | [12 empty] | 76
(E) Custo Unitário da Execução [(A) + (B) + (C)] / (D) | [12 empty] | 7.57
(F)Materiais |  | Código auxiliar | Unid. | Custo Unitário | [5 empty] | Consumo | [7 empty] | Custo Unitário
(F)Total: | [18 empty] | 0
(G)Serviços |  | Código auxiliar | Unid. | Custo Unitário |  |  |  |  | Consumo | [7 empty] | Custo Unitário
(G)Total: | [18 empty] | 0
(H)Itens de Transporte |  | Código auxiliar | Unid. | Fórmula |  |  |  | X1 | X2 |  |  | X3 |  |  | Custo |  |  |  | Consumo |  | Custo Unit.
(H)Total: | [18 empty] | 0
Custo Direto Total (E) + (F) + (G) + (H) | [18 empty] | 7.57
BDI:20,48% | [18 empty] | 1.55
Preço Unitário Total | [18 empty] | 9.12
Tabela de Preços: TABELA DE TERRAPLENAGEM, PAVIMENTAÇÃO E OBRAS DE ARTE ESPECIAIS - SET/22 - SEM DESONERAÇÃO - T182 | [18 empty] | Data base: 01/09/2022
Serviço: 40430 TRANSPORTE DE PAVIMENTO REMOVIDO | [18 empty] | Unidade: m3km
(A)Equipamento |  | Código auxiliar | Ut. Pr |  | Ut. Impr |  |  | Vl. Hr. Prod |  |  | Vl. Hr. Imp |  |  |  |  | Consumo |  |  |  | Custo Horário
CAMINHÃO BASCULANTE 10 M3 - 15 T |  | 30037 | 1 |  | 0 |  |  | 318.15 |  |  | 58.61 |  |  |  |  | 1 |  |  |  | 318.15
(A)Total: | [18 empty] | 318.15
(B)Mão-de-Obra |  | Código auxiliar | Eq. Salarial | Sal/Hora |  |  | Encargos(%) |  |  | Consumo | [8 empty] | Custo Horário
(B)Total: | [18 empty] | 0
(C)Itens de Incidência |  | Código auxiliar | % | M. O. |  |  | Equip. |  |  | Mat. |  |  |  | Custo
(C)Total: | [18 empty] | 0
Custo Horário da Execução (A) + (B) + (C) | [12 empty] | 318.15
(D) Produção da Equipe | [12 empty] | 108
(E) Custo Unitário da Execução [(A) + (B) + (C)] / (D) | [12 empty] | 2.94
(F)Materiais |  | Código auxiliar | Unid. | Custo Unitário | [5 empty] | Consumo | [7 empty] | Custo Unitário
(F)Total: | [18 empty] | 0
(G)Serviços |  | Código auxiliar | Unid. | Custo Unitário |  |  |  |  | Consumo | [7 empty] | Custo Unitário
(G)Total: | [18 empty] | 0
(H)Itens de Transporte |  | Código auxiliar | Unid. | Fórmula |  |  |  | X1 | X2 |  |  | X3 |  |  | Custo |  |  |  | Consumo |  | Custo Unit.
(H)Total: | [18 empty] | 0
Custo Direto Total (E) + (F) + (G) + (H) | [18 empty] | 2.94
BDI:20,48% | [18 empty] | 0.6
Preço Unitário Total | [18 empty] | 3.54
Tabela de Preços: TABELA DE TERRAPLENAGEM, PAVIMENTAÇÃO E OBRAS DE ARTE ESPECIAIS - SET/22 - SEM DESONERAÇÃO - T182 | [18 empty] | Data base: 01/09/2022
Serviço: 40435 TRANSPORTE LOCAL DE MATERIAL BETUMINOSO | [18 empty] | Unidade: TKM
(A)Equipamento |  | Código auxiliar | Ut. Pr |  | Ut. Impr |  |  | Vl. Hr. Prod |  |  | Vl. Hr. Imp |  |  |  |  | Consumo |  |  |  | Custo Horário
CAMINHÃO TANQUE DISTRIBUIDOR DE ASFALTO |  | 30021 | 1 |  | 0 |  |  | 260.55 |  |  | 49.03 |  |  |  |  | 1 |  |  |  | 260.55
(A)Total: | [18 empty] | 260.55
(B)Mão-de-Obra |  | Código auxiliar | Eq. Salarial | Sal/Hora |  |  | Encargos(%) |  |  | Consumo | [8 empty] | Custo Horário
(B)Total: | [18 empty] | 0
(C)Itens de Incidência |  | Código auxiliar | % | M. O. |  |  | Equip. |  |  | Mat. |  |  |  | Custo
(C)Total: | [18 empty] | 0
Custo Horário da Execução (A) + (B) + (C) | [12 empty] | 260.55
(D) Produção da Equipe | [12 empty] | 92.16
(E) Custo Unitário da Execução [(A) + (B) + (C)] / (D) | [12 empty] | 2.82
(F)Materiais |  | Código auxiliar | Unid. | Custo Unitário | [5 empty] | Consumo | [7 empty] | Custo Unitário
(F)Total: | [18 empty] | 0
(G)Serviços |  | Código auxiliar | Unid. | Custo Unitário |  |  |  |  | Consumo | [7 empty] | Custo Unitário
(G)Total: | [18 empty] | 0
(H)Itens de Transporte |  | Código auxiliar | Unid. | Fórmula |  |  |  | X1 | X2 |  |  | X3 |  |  | Custo |  |  |  | Consumo |  | Custo Unit.
(H)Total: | [18 empty] | 0
Custo Direto Total (E) + (F) + (G) + (H) | [18 empty] | 2.82
BDI:20,48% | [18 empty] | 0.57
Preço Unitário Total | [18 empty] | 3.39
Tabela de Preços: TABELA DE TERRAPLENAGEM, PAVIMENTAÇÃO E OBRAS DE ARTE ESPECIAIS - SET/22 - SEM DESONERAÇÃO - T182 | [18 empty] | Data base: 01/09/2022
Serviço: 40436 TRANSPORTE LOCAL DE CONCRETO | [18 empty] | Unidade: m3km
(A)Equipamento |  | Código auxiliar | Ut. Pr |  | Ut. Impr |  |  | Vl. Hr. Prod |  |  | Vl. Hr. Imp |  |  |  |  | Consumo |  |  |  | Custo Horário
CAMINHÃO BASCULANTE 6 M3 - 10,5 T |  | 30036 | 1 |  | 0 |  |  | 185.79 |  |  | 48.89 |  |  |  |  | 1 |  |  |  | 185.79
(A)Total: | [18 empty] | 185.79
(B)Mão-de-Obra |  | Código auxiliar | Eq. Salarial | Sal/Hora |  |  | Encargos(%) |  |  | Consumo | [8 empty] | Custo Horário
(B)Total: | [18 empty] | 0
(C)Itens de Incidência |  | Código auxiliar | % | M. O. |  |  | Equip. |  |  | Mat. |  |  |  | Custo
(C)Total: | [18 empty] | 0
Custo Horário da Execução (A) + (B) + (C) | [12 empty] | 185.79
(D) Produção da Equipe | [12 empty] | 90
(E) Custo Unitário da Execução [(A) + (B) + (C)] / (D) | [12 empty] | 2.06
(F)Materiais |  | Código auxiliar | Unid. | Custo Unitário | [5 empty] | Consumo | [7 empty] | Custo Unitário
(F)Total: | [18 empty] | 0
(G)Serviços |  | Código auxiliar | Unid. | Custo Unitário |  |  |  |  | Consumo | [7 empty] | Custo Unitário
(G)Total: | [18 empty] | 0
(H)Itens de Transporte |  | Código auxiliar | Unid. | Fórmula |  |  |  | X1 | X2 |  |  | X3 |  |  | Custo |  |  |  | Consumo |  | Custo Unit.
(H)Total: | [18 empty] | 0
Custo Direto Total (E) + (F) + (G) + (H) | [18 empty] | 2.06
BDI:20,48% | [18 empty] | 0.42
Preço Unitário Total | [18 empty] | 2.48
Tabela de Preços: TABELA DE TERRAPLENAGEM, PAVIMENTAÇÃO E OBRAS DE ARTE ESPECIAIS - SET/22 - SEM DESONERAÇÃO - T182 | [18 empty] | Data base: 01/09/2022
Serviço: 40438 TRANSPORTE LOCAL DE TUBOS | [18 empty] | Unidade: tkm
(A)Equipamento |  | Código auxiliar | Ut. Pr |  | Ut. Impr |  |  | Vl. Hr. Prod |  |  | Vl. Hr. Imp |  |  |  |  | Consumo |  |  |  | Custo Horário
CAMINHÃO CARROCERIA MADEIRA - 15 T |  | 30035 | 1 |  | 0 |  |  | 273.31 |  |  | 49.1 |  |  |  |  | 1 |  |  |  | 273.31
(A)Total: | [18 empty] | 273.31
(B)Mão-de-Obra |  | Código auxiliar | Eq. Salarial | Sal/Hora |  |  | Encargos(%) |  |  | Consumo | [8 empty] | Custo Horário
AJUDANTE |  | 20003 | 6.82 | 15.12 |  |  | 121.83 |  |  | 2 | [8 empty] | 30.24
(B)Total: | [18 empty] | 30.24
(C)Itens de Incidência |  | Código auxiliar | % | M. O. |  |  | Equip. |  |  | Mat. |  |  |  | Custo
EPI |  | 0011 | 1.12 | X | [9 empty] | 0.33
ALIMENTAÇÃO |  | 0012 | 9.6 | X | [9 empty] | 2.9
TRANSP. DE PESSOAL |  | 0013 | 4.79 | X | [9 empty] | 1.44
(C)Total: | [18 empty] | 4.67
Custo Horário da Execução (A) + (B) + (C) | [12 empty] | 308.22
(D) Produção da Equipe | [12 empty] | 214.5
(E) Custo Unitário da Execução [(A) + (B) + (C)] / (D) | [12 empty] | 1.43
(F)Materiais |  | Código auxiliar | Unid. | Custo Unitário | [5 empty] | Consumo | [7 empty] | Custo Unitário
(F)Total: | [18 empty] | 0
(G)Serviços |  | Código auxiliar | Unid. | Custo Unitário |  |  |  |  | Consumo | [7 empty] | Custo Unitário
(G)Total: | [18 empty] | 0
(H)Itens de Transporte |  | Código auxiliar | Unid. | Fórmula |  |  |  | X1 | X2 |  |  | X3 |  |  | Custo |  |  |  | Consumo |  | Custo Unit.
(H)Total: | [18 empty] | 0
Custo Direto Total (E) + (F) + (G) + (H) | [18 empty] | 1.43
BDI:20,48% | [18 empty] | 0.29
Preço Unitário Total | [18 empty] | 1.72
Tabela de Preços: TABELA DE TERRAPLENAGEM, PAVIMENTAÇÃO E OBRAS DE ARTE ESPECIAIS - SET/22 - SEM DESONERAÇÃO - T182 | [18 empty] | Data base: 01/09/2022
Serviço: 40440 TRANSPORTE LOCAL DE MASSA ASFÁLTICA | [18 empty] | Unidade: TKM
(A)Equipamento |  | Código auxiliar | Ut. Pr |  | Ut. Impr |  |  | Vl. Hr. Prod |  |  | Vl. Hr. Imp |  |  |  |  | Consumo |  |  |  | Custo Horário
CAMINHÃO BASCULANTE 10 M3 - 15 T |  | 30037 | 1 |  | 0 |  |  | 318.15 |  |  | 58.61 |  |  |  |  | 1 |  |  |  | 318.15
(A)Total: | [18 empty] | 318.15
(B)Mão-de-Obra |  | Código auxiliar | Eq. Salarial | Sal/Hora |  |  | Encargos(%) |  |  | Consumo | [8 empty] | Custo Horário
(B)Total: | [18 empty] | 0
(C)Itens de Incidência |  | Código auxiliar | % | M. O. |  |  | Equip. |  |  | Mat. |  |  |  | Custo
(C)Total: | [18 empty] | 0
Custo Horário da Execução (A) + (B) + (C) | [12 empty] | 318.15
(D) Produção da Equipe | [12 empty] | 225
(E) Custo Unitário da Execução [(A) + (B) + (C)] / (D) | [12 empty] | 1.41
(F)Materiais |  | Código auxiliar | Unid. | Custo Unitário | [5 empty] | Consumo | [7 empty] | Custo Unitário
(F)Total: | [18 empty] | 0
(G)Serviços |  | Código auxiliar | Unid. | Custo Unitário |  |  |  |  | Consumo | [7 empty] | Custo Unitário
(G)Total: | [18 empty] | 0
(H)Itens de Transporte |  | Código auxiliar | Unid. | Fórmula |  |  |  | X1 | X2 |  |  | X3 |  |  | Custo |  |  |  | Consumo |  | Custo Unit.
(H)Total: | [18 empty] | 0
Custo Direto Total (E) + (F) + (G) + (H) | [18 empty] | 1.41
BDI:20,48% | [18 empty] | 0.28
Preço Unitário Total | [18 empty] | 1.69
Tabela de Preços: TABELA DE TERRAPLENAGEM, PAVIMENTAÇÃO E OBRAS DE ARTE ESPECIAIS - SET/22 - SEM DESONERAÇÃO - T182 | [18 empty] | Data base: 01/09/2022
Serviço: 40445 TRANSPORTE LOCAL DE AGREGADOS | [18 empty] | Unidade: m3km
(A)Equipamento |  | Código auxiliar | Ut. Pr |  | Ut. Impr |  |  | Vl. Hr. Prod |  |  | Vl. Hr. Imp |  |  |  |  | Consumo |  |  |  | Custo Horário
CAMINHÃO BASCULANTE 10 M3 - 15 T |  | 30037 | 1 |  | 0 |  |  | 318.15 |  |  | 58.61 |  |  |  |  | 1 |  |  |  | 318.15
(A)Total: | [18 empty] | 318.15
(B)Mão-de-Obra |  | Código auxiliar | Eq. Salarial | Sal/Hora |  |  | Encargos(%) |  |  | Consumo | [8 empty] | Custo Horário
(B)Total: | [18 empty] | 0
(C)Itens de Incidência |  | Código auxiliar | % | M. O. |  |  | Equip. |  |  | Mat. |  |  |  | Custo
(C)Total: | [18 empty] | 0
Custo Horário da Execução (A) + (B) + (C) | [12 empty] | 318.15
(D) Produção da Equipe | [12 empty] | 168.75
(E) Custo Unitário da Execução [(A) + (B) + (C)] / (D) | [12 empty] | 1.88
(F)Materiais |  | Código auxiliar | Unid. | Custo Unitário | [5 empty] | Consumo | [7 empty] | Custo Unitário
(F)Total: | [18 empty] | 0
(G)Serviços |  | Código auxiliar | Unid. | Custo Unitário |  |  |  |  | Consumo | [7 empty] | Custo Unitário
(G)Total: | [18 empty] | 0
(H)Itens de Transporte |  | Código auxiliar | Unid. | Fórmula |  |  |  | X1 | X2 |  |  | X3 |  |  | Custo |  |  |  | Consumo |  | Custo Unit.
(H)Total: | [18 empty] | 0
Custo Direto Total (E) + (F) + (G) + (H) | [18 empty] | 1.88
BDI:20,48% | [18 empty] | 0.38
Preço Unitário Total | [18 empty] | 2.26
Tabela de Preços: TABELA DE TERRAPLENAGEM, PAVIMENTAÇÃO E OBRAS DE ARTE ESPECIAIS - SET/22 - SEM DESONERAÇÃO - T182 | [18 empty] | Data base: 01/09/2022
Serviço: 40449 TRANSPORTE LOCAL DE CIMENTO / CAL / FILLER | [18 empty] | Unidade: tkm
(A)Equipamento |  | Código auxiliar | Ut. Pr |  | Ut. Impr |  |  | Vl. Hr. Prod |  |  | Vl. Hr. Imp |  |  |  |  | Consumo |  |  |  | Custo Horário
CAMINHÃO CARROCERIA MADEIRA - 15 T |  | 30035 | 1 |  | 0 |  |  | 273.31 |  |  | 49.1 |  |  |  |  | 1 |  |  |  | 273.31
(A)Total: | [18 empty] | 273.31
(B)Mão-de-Obra |  | Código auxiliar | Eq. Salarial | Sal/Hora |  |  | Encargos(%) |  |  | Consumo | [8 empty] | Custo Horário
AJUDANTE |  | 20003 | 6.82 | 15.12 |  |  | 121.83 |  |  | 2 | [8 empty] | 30.24
(B)Total: | [18 empty] | 30.24
(C)Itens de Incidência |  | Código auxiliar | % | M. O. |  |  | Equip. |  |  | Mat. |  |  |  | Custo
EPI |  | 0011 | 1.12 | X | [9 empty] | 0.33
ALIMENTAÇÃO |  | 0012 | 9.6 | X | [9 empty] | 2.9
TRANSP. DE PESSOAL |  | 0013 | 4.79 | X | [9 empty] | 1.44
(C)Total: | [18 empty] | 4.67
Custo Horário da Execução (A) + (B) + (C) | [12 empty] | 308.22
(D) Produção da Equipe | [12 empty] | 225
(E) Custo Unitário da Execução [(A) + (B) + (C)] / (D) | [12 empty] | 1.36
(F)Materiais |  | Código auxiliar | Unid. | Custo Unitário | [5 empty] | Consumo | [7 empty] | Custo Unitário
(F)Total: | [18 empty] | 0
(G)Serviços |  | Código auxiliar | Unid. | Custo Unitário |  |  |  |  | Consumo | [7 empty] | Custo Unitário
(G)Total: | [18 empty] | 0
(H)Itens de Transporte |  | Código auxiliar | Unid. | Fórmula |  |  |  | X1 | X2 |  |  | X3 |  |  | Custo |  |  |  | Consumo |  | Custo Unit.
(H)Total: | [18 empty] | 0
Custo Direto Total (E) + (F) + (G) + (H) | [18 empty] | 1.36
BDI:20,48% | [18 empty] | 0.27
Preço Unitário Total | [18 empty] | 1.63
Tabela de Preços: TABELA DE TERRAPLENAGEM, PAVIMENTAÇÃO E OBRAS DE ARTE ESPECIAIS - SET/22 - SEM DESONERAÇÃO - T182 | [18 empty] | Data base: 01/09/2022
Serviço: 40450 TRANSPORTE COMERCIAL DE CIMENTO / CAL / FILLER | [18 empty] | Unidade: TKM
(A)Equipamento |  | Código auxiliar | Ut. Pr |  | Ut. Impr |  |  | Vl. Hr. Prod |  |  | Vl. Hr. Imp |  |  |  |  | Consumo |  |  |  | Custo Horário
CAMINHÃO CARROCERIA MADEIRA - 15 T |  | 30035 | 1 |  | 0 |  |  | 273.31 |  |  | 49.1 |  |  |  |  | 1 |  |  |  | 273.31
(A)Total: | [18 empty] | 273.31
(B)Mão-de-Obra |  | Código auxiliar | Eq. Salarial | Sal/Hora |  |  | Encargos(%) |  |  | Consumo | [8 empty] | Custo Horário
(B)Total: | [18 empty] | 0
(C)Itens de Incidência |  | Código auxiliar | % | M. O. |  |  | Equip. |  |  | Mat. |  |  |  | Custo
(C)Total: | [18 empty] | 0
Custo Horário da Execução (A) + (B) + (C) | [12 empty] | 273.31
(D) Produção da Equipe | [12 empty] | 375
(E) Custo Unitário da Execução [(A) + (B) + (C)] / (D) | [12 empty] | 0.72
(F)Materiais |  | Código auxiliar | Unid. | Custo Unitário | [5 empty] | Consumo | [7 empty] | Custo Unitário
(F)Total: | [18 empty] | 0
(G)Serviços |  | Código auxiliar | Unid. | Custo Unitário |  |  |  |  | Consumo | [7 empty] | Custo Unitário
(G)Total: | [18 empty] | 0
(H)Itens de Transporte |  | Código auxiliar | Unid. | Fórmula |  |  |  | X1 | X2 |  |  | X3 |  |  | Custo |  |  |  | Consumo |  | Custo Unit.
(H)Total: | [18 empty] | 0
Custo Direto Total (E) + (F) + (G) + (H) | [18 empty] | 0.72
BDI:20,48% | [18 empty] | 0.14
Preço Unitário Total | [18 empty] | 0.86
Tabela de Preços: TABELA DE TERRAPLENAGEM, PAVIMENTAÇÃO E OBRAS DE ARTE ESPECIAIS - SET/22 - SEM DESONERAÇÃO - T182 | [18 empty] | Data base: 01/09/2022
Serviço: 40451 TRANSPORTE COMERCIAL DE MATERIAL BÁSICO | [18 empty] | Unidade: tkm
(A)Equipamento |  | Código auxiliar | Ut. Pr |  | Ut. Impr |  |  | Vl. Hr. Prod |  |  | Vl. Hr. Imp |  |  |  |  | Consumo |  |  |  | Custo Horário
CAMINHÃO CARROCERIA MADEIRA - 15 T |  | 30035 | 1 |  | 0 |  |  | 273.31 |  |  | 49.1 |  |  |  |  | 1 |  |  |  | 273.31
(A)Total: | [18 empty] | 273.31
(B)Mão-de-Obra |  | Código auxiliar | Eq. Salarial | Sal/Hora |  |  | Encargos(%) |  |  | Consumo | [8 empty] | Custo Horário
(B)Total: | [18 empty] | 0
(C)Itens de Incidência |  | Código auxiliar | % | M. O. |  |  | Equip. |  |  | Mat. |  |  |  | Custo
(C)Total: | [18 empty] | 0
Custo Horário da Execução (A) + (B) + (C) | [12 empty] | 273.31
(D) Produção da Equipe | [12 empty] | 375
(E) Custo Unitário da Execução [(A) + (B) + (C)] / (D) | [12 empty] | 0.72
(F)Materiais |  | Código auxiliar | Unid. | Custo Unitário | [5 empty] | Consumo | [7 empty] | Custo Unitário
(F)Total: | [18 empty] | 0
(G)Serviços |  | Código auxiliar | Unid. | Custo Unitário |  |  |  |  | Consumo | [7 empty] | Custo Unitário
(G)Total: | [18 empty] | 0
(H)Itens de Transporte |  | Código auxiliar | Unid. | Fórmula |  |  |  | X1 | X2 |  |  | X3 |  |  | Custo |  |  |  | Consumo |  | Custo Unit.
(H)Total: | [18 empty] | 0
Custo Direto Total (E) + (F) + (G) + (H) | [18 empty] | 0.72
BDI:20,48% | [18 empty] | 0.14
Preço Unitário Total | [18 empty] | 0.86
Tabela de Preços: TABELA DE TERRAPLENAGEM, PAVIMENTAÇÃO E OBRAS DE ARTE ESPECIAIS - SET/22 - SEM DESONERAÇÃO - T182 | [18 empty] | Data base: 01/09/2022
Serviço: 40452 TRANSPORTE COMERCIAL DE GRAMA | [18 empty] | Unidade: tkm
(A)Equipamento |  | Código auxiliar | Ut. Pr |  | Ut. Impr |  |  | Vl. Hr. Prod |  |  | Vl. Hr. Imp |  |  |  |  | Consumo |  |  |  | Custo Horário
CAMINHÃO CARROCERIA MADEIRA - 15 T |  | 30035 | 1 |  | 0 |  |  | 273.31 |  |  | 49.1 |  |  |  |  | 1 |  |  |  | 273.31
(A)Total: | [18 empty] | 273.31
(B)Mão-de-Obra |  | Código auxiliar | Eq. Salarial | Sal/Hora |  |  | Encargos(%) |  |  | Consumo | [8 empty] | Custo Horário
(B)Total: | [18 empty] | 0
(C)Itens de Incidência |  | Código auxiliar | % | M. O. |  |  | Equip. |  |  | Mat. |  |  |  | Custo
(C)Total: | [18 empty] | 0
Custo Horário da Execução (A) + (B) + (C) | [12 empty] | 273.31
(D) Produção da Equipe | [12 empty] | 375
(E) Custo Unitário da Execução [(A) + (B) + (C)] / (D) | [12 empty] | 0.72
(F)Materiais |  | Código auxiliar | Unid. | Custo Unitário | [5 empty] | Consumo | [7 empty] | Custo Unitário
(F)Total: | [18 empty] | 0
(G)Serviços |  | Código auxiliar | Unid. | Custo Unitário |  |  |  |  | Consumo | [7 empty] | Custo Unitário
(G)Total: | [18 empty] | 0
(H)Itens de Transporte |  | Código auxiliar | Unid. | Fórmula |  |  |  | X1 | X2 |  |  | X3 |  |  | Custo |  |  |  | Consumo |  | Custo Unit.
(H)Total: | [18 empty] | 0
Custo Direto Total (E) + (F) + (G) + (H) | [18 empty] | 0.72
BDI:20,48% | [18 empty] | 0.14
Preço Unitário Total | [18 empty] | 0.86
Tabela de Preços: TABELA DE TERRAPLENAGEM, PAVIMENTAÇÃO E OBRAS DE ARTE ESPECIAIS - SET/22 - SEM DESONERAÇÃO - T182 | [18 empty] | Data base: 01/09/2022
Serviço: 40453 TRANSPORTE COMERCIAL DE MADEIRA | [18 empty] | Unidade: tkm
(A)Equipamento |  | Código auxiliar | Ut. Pr |  | Ut. Impr |  |  | Vl. Hr. Prod |  |  | Vl. Hr. Imp |  |  |  |  | Consumo |  |  |  | Custo Horário
CAMINHÃO CARROCERIA MADEIRA - 15 T |  | 30035 | 1 |  | 0 |  |  | 273.31 |  |  | 49.1 |  |  |  |  | 1 |  |  |  | 273.31
(A)Total: | [18 empty] | 273.31
(B)Mão-de-Obra |  | Código auxiliar | Eq. Salarial | Sal/Hora |  |  | Encargos(%) |  |  | Consumo | [8 empty] | Custo Horário
(B)Total: | [18 empty] | 0
(C)Itens de Incidência |  | Código auxiliar | % | M. O. |  |  | Equip. |  |  | Mat. |  |  |  | Custo
(C)Total: | [18 empty] | 0
Custo Horário da Execução (A) + (B) + (C) | [12 empty] | 273.31
(D) Produção da Equipe | [12 empty] | 375
(E) Custo Unitário da Execução [(A) + (B) + (C)] / (D) | [12 empty] | 0.72
(F)Materiais |  | Código auxiliar | Unid. | Custo Unitário | [5 empty] | Consumo | [7 empty] | Custo Unitário
(F)Total: | [18 empty] | 0
(G)Serviços |  | Código auxiliar | Unid. | Custo Unitário |  |  |  |  | Consumo | [7 empty] | Custo Unitário
(G)Total: | [18 empty] | 0
(H)Itens de Transporte |  | Código auxiliar | Unid. | Fórmula |  |  |  | X1 | X2 |  |  | X3 |  |  | Custo |  |  |  | Consumo |  | Custo Unit.
(H)Total: | [18 empty] | 0
Custo Direto Total (E) + (F) + (G) + (H) | [18 empty] | 0.72
BDI:20,48% | [18 empty] | 0.14
Preço Unitário Total | [18 empty] | 0.86
Tabela de Preços: TABELA DE TERRAPLENAGEM, PAVIMENTAÇÃO E OBRAS DE ARTE ESPECIAIS - SET/22 - SEM DESONERAÇÃO - T182 | [18 empty] | Data base: 01/09/2022
Serviço: 40454 TRANSPORTE COMERCIAL DE TUBOS | [18 empty] | Unidade: tkm
(A)Equipamento |  | Código auxiliar | Ut. Pr |  | Ut. Impr |  |  | Vl. Hr. Prod |  |  | Vl. Hr. Imp |  |  |  |  | Consumo |  |  |  | Custo Horário
CAMINHÃO CARROCERIA MADEIRA - 15 T |  | 30035 | 1 |  | 0 |  |  | 273.31 |  |  | 49.1 |  |  |  |  | 1 |  |  |  | 273.31
(A)Total: | [18 empty] | 273.31
(B)Mão-de-Obra |  | Código auxiliar | Eq. Salarial | Sal/Hora |  |  | Encargos(%) |  |  | Consumo | [8 empty] | Custo Horário
(B)Total: | [18 empty] | 0
(C)Itens de Incidência |  | Código auxiliar | % | M. O. |  |  | Equip. |  |  | Mat. |  |  |  | Custo
(C)Total: | [18 empty] | 0
Custo Horário da Execução (A) + (B) + (C) | [12 empty] | 273.31
(D) Produção da Equipe | [12 empty] | 357.5
(E) Custo Unitário da Execução [(A) + (B) + (C)] / (D) | [12 empty] | 0.76
(F)Materiais |  | Código auxiliar | Unid. | Custo Unitário | [5 empty] | Consumo | [7 empty] | Custo Unitário
(F)Total: | [18 empty] | 0
(G)Serviços |  | Código auxiliar | Unid. | Custo Unitário |  |  |  |  | Consumo | [7 empty] | Custo Unitário
(G)Total: | [18 empty] | 0
(H)Itens de Transporte |  | Código auxiliar | Unid. | Fórmula |  |  |  | X1 | X2 |  |  | X3 |  |  | Custo |  |  |  | Consumo |  | Custo Unit.
(H)Total: | [18 empty] | 0
Custo Direto Total (E) + (F) + (G) + (H) | [18 empty] | 0.76
BDI:20,48% | [18 empty] | 0.15
Preço Unitário Total | [18 empty] | 0.91
Tabela de Preços: TABELA DE TERRAPLENAGEM, PAVIMENTAÇÃO E OBRAS DE ARTE ESPECIAIS - SET/22 - SEM DESONERAÇÃO - T182 | [18 empty] | Data base: 01/09/2022
Serviço: 40455 TRANSPORTE COMERCIAL DE AGREGADOS | [18 empty] | Unidade: m3km
(A)Equipamento |  | Código auxiliar | Ut. Pr |  | Ut. Impr |  |  | Vl. Hr. Prod |  |  | Vl. Hr. Imp |  |  |  |  | Consumo |  |  |  | Custo Horário
CAMINHÃO BASCULANTE 10 M3 - 15 T |  | 30037 | 1 |  | 0 |  |  | 318.15 |  |  | 58.61 |  |  |  |  | 1 |  |  |  | 318.15
(A)Total: | [18 empty] | 318.15
(B)Mão-de-Obra |  | Código auxiliar | Eq. Salarial | Sal/Hora |  |  | Encargos(%) |  |  | Consumo | [8 empty] | Custo Horário
(B)Total: | [18 empty] | 0
(C)Itens de Incidência |  | Código auxiliar | % | M. O. |  |  | Equip. |  |  | Mat. |  |  |  | Custo
(C)Total: | [18 empty] | 0
Custo Horário da Execução (A) + (B) + (C) | [12 empty] | 318.15
(D) Produção da Equipe | [12 empty] | 250
(E) Custo Unitário da Execução [(A) + (B) + (C)] / (D) | [12 empty] | 1.27
(F)Materiais |  | Código auxiliar | Unid. | Custo Unitário | [5 empty] | Consumo | [7 empty] | Custo Unitário
(F)Total: | [18 empty] | 0
(G)Serviços |  | Código auxiliar | Unid. | Custo Unitário |  |  |  |  | Consumo | [7 empty] | Custo Unitário
(G)Total: | [18 empty] | 0
(H)Itens de Transporte |  | Código auxiliar | Unid. | Fórmula |  |  |  | X1 | X2 |  |  | X3 |  |  | Custo |  |  |  | Consumo |  | Custo Unit.
(H)Total: | [18 empty] | 0
Custo Direto Total (E) + (F) + (G) + (H) | [18 empty] | 1.27
BDI:20,48% | [18 empty] | 0.26
Preço Unitário Total | [18 empty] | 1.53
Tabela de Preços: TABELA DE TERRAPLENAGEM, PAVIMENTAÇÃO E OBRAS DE ARTE ESPECIAIS - SET/22 - SEM DESONERAÇÃO - T182 | [18 empty] | Data base: 01/09/2022
Serviço: 40460 TRANSPORTE COMERCIAL DE MASSA | [18 empty] | Unidade: TKM
(A)Equipamento |  | Código auxiliar | Ut. Pr |  | Ut. Impr |  |  | Vl. Hr. Prod |  |  | Vl. Hr. Imp |  |  |  |  | Consumo |  |  |  | Custo Horário
CAMINHÃO BASCULANTE 10 M3 - 15 T |  | 30037 | 1 |  | 0 |  |  | 318.15 |  |  | 58.61 |  |  |  |  | 1 |  |  |  | 318.15
(A)Total: | [18 empty] | 318.15
(B)Mão-de-Obra |  | Código auxiliar | Eq. Salarial | Sal/Hora |  |  | Encargos(%) |  |  | Consumo | [8 empty] | Custo Horário
(B)Total: | [18 empty] | 0
(C)Itens de Incidência |  | Código auxiliar | % | M. O. |  |  | Equip. |  |  | Mat. |  |  |  | Custo
(C)Total: | [18 empty] | 0
Custo Horário da Execução (A) + (B) + (C) | [12 empty] | 318.15
(D) Produção da Equipe | [12 empty] | 375
(E) Custo Unitário da Execução [(A) + (B) + (C)] / (D) | [12 empty] | 0.84
(F)Materiais |  | Código auxiliar | Unid. | Custo Unitário | [5 empty] | Consumo | [7 empty] | Custo Unitário
(F)Total: | [18 empty] | 0
(G)Serviços |  | Código auxiliar | Unid. | Custo Unitário |  |  |  |  | Consumo | [7 empty] | Custo Unitário
(G)Total: | [18 empty] | 0
(H)Itens de Transporte |  | Código auxiliar | Unid. | Fórmula |  |  |  | X1 | X2 |  |  | X3 |  |  | Custo |  |  |  | Consumo |  | Custo Unit.
(H)Total: | [18 empty] | 0
Custo Direto Total (E) + (F) + (G) + (H) | [18 empty] | 0.84
BDI:20,48% | [18 empty] | 0.17
Preço Unitário Total | [18 empty] | 1.01
Tabela de Preços: TABELA DE TERRAPLENAGEM, PAVIMENTAÇÃO E OBRAS DE ARTE ESPECIAIS - SET/22 - SEM DESONERAÇÃO - T182 | [18 empty] | Data base: 01/09/2022
Serviço: 40465 FRESAGEM DESCONTÍNUA À FRIO | [18 empty] | Unidade: m3
(A)Equipamento |  | Código auxiliar | Ut. Pr |  | Ut. Impr |  |  | Vl. Hr. Prod |  |  | Vl. Hr. Imp |  |  |  |  | Consumo |  |  |  | Custo Horário
FRESADORA A FRIO - W 200 OU EQUIVALENTE |  | 30019 | 1 |  | 0 |  |  | 1350.39 |  |  | 367.5 |  |  |  |  | 1 |  |  |  | 1350.39
CAMINHÃO BASCULANTE 10 M3 - 15 T |  | 30037 | 1 |  | 0 |  |  | 318.15 |  |  | 58.61 |  |  |  |  | 1.04 |  |  |  | 330.87
CAMINHÃO TANQUE 6.000L |  | 30039 | 0.13 |  | 0.87 |  |  | 250.23 |  |  | 44.9 |  |  |  |  | 1 |  |  |  | 71.58
MINI-CARREGADEIRA DE PNEUS - COM VASSOURA DE 1,8 m |  | 30058 | 0.28 |  | 0.72 |  |  | 125.93 |  |  | 53.47 |  |  |  |  | 1 |  |  |  | 73.75
(A)Total: | [18 empty] | 1826.59
(B)Mão-de-Obra |  | Código auxiliar | Eq. Salarial | Sal/Hora |  |  | Encargos(%) |  |  | Consumo | [8 empty] | Custo Horário
ENCARREGADO DE SERVIÇO |  | 20002 | 10.06 | 22.31 |  |  | 121.83 |  |  | 1 | [8 empty] | 22.31
SERVENTE |  | 20031 | 6.14 | 13.62 |  |  | 121.83 |  |  | 8 | [8 empty] | 108.96
(B)Total: | [18 empty] | 131.27
(C)Itens de Incidência |  | Código auxiliar | % | M. O. |  |  | Equip. |  |  | Mat. |  |  |  | Custo
FERRAMENTAS MANUAIS |  | 0014 | 5 | X | [9 empty] | 6.56
EPI |  | 0011 | 1.12 | X | [9 empty] | 1.47
ALIMENTAÇÃO |  | 0012 | 9.6 | X | [9 empty] | 12.6
TRANSP. DE PESSOAL |  | 0013 | 4.79 | X | [9 empty] | 6.28
(C)Total: | [18 empty] | 26.91
Custo Horário da Execução (A) + (B) + (C) | [12 empty] | 1984.77
(D) Produção da Equipe | [12 empty] | 11
(E) Custo Unitário da Execução [(A) + (B) + (C)] / (D) | [12 empty] | 180.43
(F)Materiais |  | Código auxiliar | Unid. | Custo Unitário | [5 empty] | Consumo | [7 empty] | Custo Unitário
BIT P/ FRESADORA W 200 |  | 10091 | un | 39.66 | [5 empty] | 0.88 | [7 empty] | 34.9
APOIO DO PORTA BIT FRESADORA W 200 |  | 10089 | un | 1939.88 | [5 empty] | 0.0085 | [7 empty] | 16.48
PORTA BIT P/ FRESADORA W 200 |  | 10090 | un | 374.53 | [5 empty] | 0.0515 | [7 empty] | 19.28
(F)Total: | [18 empty] | 70.66
(G)Serviços |  | Código auxiliar | Unid. | Custo Unitário |  |  |  |  | Consumo | [7 empty] | Custo Unitário
(G)Total: | [18 empty] | 0
(H)Itens de Transporte |  | Código auxiliar | Unid. | Fórmula |  |  |  | X1 | X2 |  |  | X3 |  |  | Custo |  |  |  | Consumo |  | Custo Unit.
(H)Total: | [18 empty] | 0
Custo Direto Total (E) + (F) + (G) + (H) | [18 empty] | 251.09
BDI:20,48% | [18 empty] | 51.42
Preço Unitário Total | [18 empty] | 302.51
Tabela de Preços: TABELA DE TERRAPLENAGEM, PAVIMENTAÇÃO E OBRAS DE ARTE ESPECIAIS - SET/22 - SEM DESONERAÇÃO - T182 | [18 empty] | Data base: 01/09/2022
Serviço: 40470 FRESAGEM CONTÍNUA Á FRIO | [18 empty] | Unidade: m3
(A)Equipamento |  | Código auxiliar | Ut. Pr |  | Ut. Impr |  |  | Vl. Hr. Prod |  |  | Vl. Hr. Imp |  |  |  |  | Consumo |  |  |  | Custo Horário
FRESADORA A FRIO - W 200 OU EQUIVALENTE |  | 30019 | 1 |  | 0 |  |  | 1350.39 |  |  | 367.5 |  |  |  |  | 1 |  |  |  | 1350.39
CAMINHÃO BASCULANTE 10 M3 - 15 T |  | 30037 | 1 |  | 0 |  |  | 318.15 |  |  | 58.61 |  |  |  |  | 1.08 |  |  |  | 343.6
CAMINHÃO TANQUE 6.000L |  | 30039 | 0.24 |  | 0.76 |  |  | 250.23 |  |  | 44.9 |  |  |  |  | 1 |  |  |  | 94.17
MINI-CARREGADEIRA DE PNEUS - COM VASSOURA DE 1,8 m |  | 30058 | 0.5 |  | 0.5 |  |  | 125.93 |  |  | 53.47 |  |  |  |  | 1 |  |  |  | 89.69
(A)Total: | [18 empty] | 1877.85
(B)Mão-de-Obra |  | Código auxiliar | Eq. Salarial | Sal/Hora |  |  | Encargos(%) |  |  | Consumo | [8 empty] | Custo Horário
ENCARREGADO DE SERVIÇO |  | 20002 | 10.06 | 22.31 |  |  | 121.83 |  |  | 1 | [8 empty] | 22.31
SERVENTE |  | 20031 | 6.14 | 13.62 |  |  | 121.83 |  |  | 8 | [8 empty] | 108.96
(B)Total: | [18 empty] | 131.27
(C)Itens de Incidência |  | Código auxiliar | % | M. O. |  |  | Equip. |  |  | Mat. |  |  |  | Custo
FERRAMENTAS MANUAIS |  | 0014 | 5 | X | [9 empty] | 6.56
EPI |  | 0011 | 1.12 | X | [9 empty] | 1.47
ALIMENTAÇÃO |  | 0012 | 9.6 | X | [9 empty] | 12.6
TRANSP. DE PESSOAL |  | 0013 | 4.79 | X | [9 empty] | 6.28
(C)Total: | [18 empty] | 26.91
Custo Horário da Execução (A) + (B) + (C) | [12 empty] | 2036.03
(D) Produção da Equipe | [12 empty] | 20
(E) Custo Unitário da Execução [(A) + (B) + (C)] / (D) | [12 empty] | 101.8
(F)Materiais |  | Código auxiliar | Unid. | Custo Unitário | [5 empty] | Consumo | [7 empty] | Custo Unitário
BIT P/ FRESADORA W 200 |  | 10091 | un | 39.66 | [5 empty] | 0.88 | [7 empty] | 34.9
APOIO DO PORTA BIT FRESADORA W 200 |  | 10089 | un | 1939.88 | [5 empty] | 0.0085 | [7 empty] | 16.48
PORTA BIT P/ FRESADORA W 200 |  | 10090 | un | 374.53 | [5 empty] | 0.0515 | [7 empty] | 19.28
(F)Total: | [18 empty] | 70.66
(G)Serviços |  | Código auxiliar | Unid. | Custo Unitário |  |  |  |  | Consumo | [7 empty] | Custo Unitário
(G)Total: | [18 empty] | 0
(H)Itens de Transporte |  | Código auxiliar | Unid. | Fórmula |  |  |  | X1 | X2 |  |  | X3 |  |  | Custo |  |  |  | Consumo |  | Custo Unit.
(H)Total: | [18 empty] | 0
Custo Direto Total (E) + (F) + (G) + (H) | [18 empty] | 172.46
BDI:20,48% | [18 empty] | 35.31
Preço Unitário Total | [18 empty] | 207.77
Tabela de Preços: TABELA DE TERRAPLENAGEM, PAVIMENTAÇÃO E OBRAS DE ARTE ESPECIAIS - SET/22 - SEM DESONERAÇÃO - T182 | [18 empty] | Data base: 01/09/2022
Serviço: 40480 FORNECIMENTO DE CM-30 | [18 empty] | Unidade: T
(A)Equipamento |  | Código auxiliar | Ut. Pr |  | Ut. Impr |  |  | Vl. Hr. Prod |  |  | Vl. Hr. Imp |  |  |  |  | Consumo |  |  |  | Custo Horário
(A)Total: | [18 empty] | 0
(B)Mão-de-Obra |  | Código auxiliar | Eq. Salarial | Sal/Hora |  |  | Encargos(%) |  |  | Consumo | [8 empty] | Custo Horário
(B)Total: | [18 empty] | 0
(C)Itens de Incidência |  | Código auxiliar | % | M. O. |  |  | Equip. |  |  | Mat. |  |  |  | Custo
(C)Total: | [18 empty] | 0
Custo Horário da Execução (A) + (B) + (C) | [12 empty] | 0
(D) Produção da Equipe | [12 empty] | 1
(E) Custo Unitário da Execução [(A) + (B) + (C)] / (D) | [12 empty] | 0
(F)Materiais |  | Código auxiliar | Unid. | Custo Unitário | [5 empty] | Consumo | [7 empty] | Custo Unitário
(F)Total: | [18 empty] | 0
(G)Serviços |  | Código auxiliar | Unid. | Custo Unitário |  |  |  |  | Consumo | [7 empty] | Custo Unitário
(G)Total: | [18 empty] | 0
(H)Itens de Transporte |  | Código auxiliar | Unid. | Fórmula |  |  |  | X1 | X2 |  |  | X3 |  |  | Custo |  |  |  | Consumo |  | Custo Unit.
(H)Total: | [18 empty] | 0
Custo Adotado | [18 empty] | 0
Preço Unitário Total | [18 empty] | 0
Tabela de Preços: TABELA DE TERRAPLENAGEM, PAVIMENTAÇÃO E OBRAS DE ARTE ESPECIAIS - SET/22 - SEM DESONERAÇÃO - T182 | [18 empty] | Data base: 01/09/2022
Serviço: 40485 FORNECIMENTO DE EMULSÃO ASFÁLTICA PARA IMPRIMAÇÃO - EAI | [18 empty] | Unidade: t
(A)Equipamento |  | Código auxiliar | Ut. Pr |  | Ut. Impr |  |  | Vl. Hr. Prod |  |  | Vl. Hr. Imp |  |  |  |  | Consumo |  |  |  | Custo Horário
(A)Total: | [18 empty] | 0
(B)Mão-de-Obra |  | Código auxiliar | Eq. Salarial | Sal/Hora |  |  | Encargos(%) |  |  | Consumo | [8 empty] | Custo Horário
(B)Total: | [18 empty] | 0
(C)Itens de Incidência |  | Código auxiliar | % | M. O. |  |  | Equip. |  |  | Mat. |  |  |  | Custo
(C)Total: | [18 empty] | 0
Custo Horário da Execução (A) + (B) + (C) | [12 empty] | 0
(D) Produção da Equipe | [12 empty] | 1
(E) Custo Unitário da Execução [(A) + (B) + (C)] / (D) | [12 empty] | 0
(F)Materiais |  | Código auxiliar | Unid. | Custo Unitário | [5 empty] | Consumo | [7 empty] | Custo Unitário
(F)Total: | [18 empty] | 0
(G)Serviços |  | Código auxiliar | Unid. | Custo Unitário |  |  |  |  | Consumo | [7 empty] | Custo Unitário
(G)Total: | [18 empty] | 0
(H)Itens de Transporte |  | Código auxiliar | Unid. | Fórmula |  |  |  | X1 | X2 |  |  | X3 |  |  | Custo |  |  |  | Consumo |  | Custo Unit.
(H)Total: | [18 empty] | 0
Custo Adotado | [18 empty] | 0
Preço Unitário Total | [18 empty] | 0
Tabela de Preços: TABELA DE TERRAPLENAGEM, PAVIMENTAÇÃO E OBRAS DE ARTE ESPECIAIS - SET/22 - SEM DESONERAÇÃO - T182 | [18 empty] | Data base: 01/09/2022
Serviço: 40490 FORNECIMENTO DE EMULSÃO RR-2C | [18 empty] | Unidade: T
(A)Equipamento |  | Código auxiliar | Ut. Pr |  | Ut. Impr |  |  | Vl. Hr. Prod |  |  | Vl. Hr. Imp |  |  |  |  | Consumo |  |  |  | Custo Horário
(A)Total: | [18 empty] | 0
(B)Mão-de-Obra |  | Código auxiliar | Eq. Salarial | Sal/Hora |  |  | Encargos(%) |  |  | Consumo | [8 empty] | Custo Horário
(B)Total: | [18 empty] | 0
(C)Itens de Incidência |  | Código auxiliar | % | M. O. |  |  | Equip. |  |  | Mat. |  |  |  | Custo
(C)Total: | [18 empty] | 0
Custo Horário da Execução (A) + (B) + (C) | [12 empty] | 0
(D) Produção da Equipe | [12 empty] | 1
(E) Custo Unitário da Execução [(A) + (B) + (C)] / (D) | [12 empty] | 0
(F)Materiais |  | Código auxiliar | Unid. | Custo Unitário | [5 empty] | Consumo | [7 empty] | Custo Unitário
(F)Total: | [18 empty] | 0
(G)Serviços |  | Código auxiliar | Unid. | Custo Unitário |  |  |  |  | Consumo | [7 empty] | Custo Unitário
(G)Total: | [18 empty] | 0
(H)Itens de Transporte |  | Código auxiliar | Unid. | Fórmula |  |  |  | X1 | X2 |  |  | X3 |  |  | Custo |  |  |  | Consumo |  | Custo Unit.
(H)Total: | [18 empty] | 0
Custo Adotado | [18 empty] | 0
Preço Unitário Total | [18 empty] | 0
Tabela de Preços: TABELA DE TERRAPLENAGEM, PAVIMENTAÇÃO E OBRAS DE ARTE ESPECIAIS - SET/22 - SEM DESONERAÇÃO - T182 | [18 empty] | Data base: 01/09/2022
Serviço: 40495 FORNECIMENTO DE EMULSÃO RR-2C COM POLÍMERO | [18 empty] | Unidade: T
(A)Equipamento |  | Código auxiliar | Ut. Pr |  | Ut. Impr |  |  | Vl. Hr. Prod |  |  | Vl. Hr. Imp |  |  |  |  | Consumo |  |  |  | Custo Horário
(A)Total: | [18 empty] | 0
(B)Mão-de-Obra |  | Código auxiliar | Eq. Salarial | Sal/Hora |  |  | Encargos(%) |  |  | Consumo | [8 empty] | Custo Horário
(B)Total: | [18 empty] | 0
(C)Itens de Incidência |  | Código auxiliar | % | M. O. |  |  | Equip. |  |  | Mat. |  |  |  | Custo
(C)Total: | [18 empty] | 0
Custo Horário da Execução (A) + (B) + (C) | [12 empty] | 0
(D) Produção da Equipe | [12 empty] | 1
(E) Custo Unitário da Execução [(A) + (B) + (C)] / (D) | [12 empty] | 0
(F)Materiais |  | Código auxiliar | Unid. | Custo Unitário | [5 empty] | Consumo | [7 empty] | Custo Unitário
(F)Total: | [18 empty] | 0
(G)Serviços |  | Código auxiliar | Unid. | Custo Unitário |  |  |  |  | Consumo | [7 empty] | Custo Unitário
(G)Total: | [18 empty] | 0
(H)Itens de Transporte |  | Código auxiliar | Unid. | Fórmula |  |  |  | X1 | X2 |  |  | X3 |  |  | Custo |  |  |  | Consumo |  | Custo Unit.
(H)Total: | [18 empty] | 0
Custo Adotado | [18 empty] | 0
Preço Unitário Total | [18 empty] | 0
Tabela de Preços: TABELA DE TERRAPLENAGEM, PAVIMENTAÇÃO E OBRAS DE ARTE ESPECIAIS - SET/22 - SEM DESONERAÇÃO - T182 | [18 empty] | Data base: 01/09/2022
Serviço: 40500 FORNECIMENTO DE EMULSÃO RL-1C | [18 empty] | Unidade: T
(A)Equipamento |  | Código auxiliar | Ut. Pr |  | Ut. Impr |  |  | Vl. Hr. Prod |  |  | Vl. Hr. Imp |  |  |  |  | Consumo |  |  |  | Custo Horário
(A)Total: | [18 empty] | 0
(B)Mão-de-Obra |  | Código auxiliar | Eq. Salarial | Sal/Hora |  |  | Encargos(%) |  |  | Consumo | [8 empty] | Custo Horário
(B)Total: | [18 empty] | 0
(C)Itens de Incidência |  | Código auxiliar | % | M. O. |  |  | Equip. |  |  | Mat. |  |  |  | Custo
(C)Total: | [18 empty] | 0
Custo Horário da Execução (A) + (B) + (C) | [12 empty] | 0
(D) Produção da Equipe | [12 empty] | 1
(E) Custo Unitário da Execução [(A) + (B) + (C)] / (D) | [12 empty] | 0
(F)Materiais |  | Código auxiliar | Unid. | Custo Unitário | [5 empty] | Consumo | [7 empty] | Custo Unitário
(F)Total: | [18 empty] | 0
(G)Serviços |  | Código auxiliar | Unid. | Custo Unitário |  |  |  |  | Consumo | [7 empty] | Custo Unitário
(G)Total: | [18 empty] | 0
(H)Itens de Transporte |  | Código auxiliar | Unid. | Fórmula |  |  |  | X1 | X2 |  |  | X3 |  |  | Custo |  |  |  | Consumo |  | Custo Unit.
(H)Total: | [18 empty] | 0
Custo Adotado | [18 empty] | 0
Preço Unitário Total | [18 empty] | 0
Tabela de Preços: TABELA DE TERRAPLENAGEM, PAVIMENTAÇÃO E OBRAS DE ARTE ESPECIAIS - SET/22 - SEM DESONERAÇÃO - T182 | [18 empty] | Data base: 01/09/2022
Serviço: 40501 FORNECIMENTO DE EMULSÃO RL-1C COM POLÍMERO | [18 empty] | Unidade: T
(A)Equipamento |  | Código auxiliar | Ut. Pr |  | Ut. Impr |  |  | Vl. Hr. Prod |  |  | Vl. Hr. Imp |  |  |  |  | Consumo |  |  |  | Custo Horário
(A)Total: | [18 empty] | 0
(B)Mão-de-Obra |  | Código auxiliar | Eq. Salarial | Sal/Hora |  |  | Encargos(%) |  |  | Consumo | [8 empty] | Custo Horário
(B)Total: | [18 empty] | 0
(C)Itens de Incidência |  | Código auxiliar | % | M. O. |  |  | Equip. |  |  | Mat. |  |  |  | Custo
(C)Total: | [18 empty] | 0
Custo Horário da Execução (A) + (B) + (C) | [12 empty] | 0
(D) Produção da Equipe | [12 empty] | 1
(E) Custo Unitário da Execução [(A) + (B) + (C)] / (D) | [12 empty] | 0
(F)Materiais |  | Código auxiliar | Unid. | Custo Unitário | [5 empty] | Consumo | [7 empty] | Custo Unitário
(F)Total: | [18 empty] | 0
(G)Serviços |  | Código auxiliar | Unid. | Custo Unitário |  |  |  |  | Consumo | [7 empty] | Custo Unitário
(G)Total: | [18 empty] | 0
(H)Itens de Transporte |  | Código auxiliar | Unid. | Fórmula |  |  |  | X1 | X2 |  |  | X3 |  |  | Custo |  |  |  | Consumo |  | Custo Unit.
(H)Total: | [18 empty] | 0
Custo Adotado | [18 empty] | 0
Preço Unitário Total | [18 empty] | 0
Tabela de Preços: TABELA DE TERRAPLENAGEM, PAVIMENTAÇÃO E OBRAS DE ARTE ESPECIAIS - SET/22 - SEM DESONERAÇÃO - T182 | [18 empty] | Data base: 01/09/2022
Serviço: 40505 FORNECIMENTO DE EMULSÃO RM-1C | [18 empty] | Unidade: T
(A)Equipamento |  | Código auxiliar | Ut. Pr |  | Ut. Impr |  |  | Vl. Hr. Prod |  |  | Vl. Hr. Imp |  |  |  |  | Consumo |  |  |  | Custo Horário
(A)Total: | [18 empty] | 0
(B)Mão-de-Obra |  | Código auxiliar | Eq. Salarial | Sal/Hora |  |  | Encargos(%) |  |  | Consumo | [8 empty] | Custo Horário
(B)Total: | [18 empty] | 0
(C)Itens de Incidência |  | Código auxiliar | % | M. O. |  |  | Equip. |  |  | Mat. |  |  |  | Custo
(C)Total: | [18 empty] | 0
Custo Horário da Execução (A) + (B) + (C) | [12 empty] | 0
(D) Produção da Equipe | [12 empty] | 1
(E) Custo Unitário da Execução [(A) + (B) + (C)] / (D) | [12 empty] | 0
(F)Materiais |  | Código auxiliar | Unid. | Custo Unitário | [5 empty] | Consumo | [7 empty] | Custo Unitário
(F)Total: | [18 empty] | 0
(G)Serviços |  | Código auxiliar | Unid. | Custo Unitário |  |  |  |  | Consumo | [7 empty] | Custo Unitário
(G)Total: | [18 empty] | 0
(H)Itens de Transporte |  | Código auxiliar | Unid. | Fórmula |  |  |  | X1 | X2 |  |  | X3 |  |  | Custo |  |  |  | Consumo |  | Custo Unit.
(H)Total: | [18 empty] | 0
Custo Adotado | [18 empty] | 0
Preço Unitário Total | [18 empty] | 0
Tabela de Preços: TABELA DE TERRAPLENAGEM, PAVIMENTAÇÃO E OBRAS DE ARTE ESPECIAIS - SET/22 - SEM DESONERAÇÃO - T182 | [18 empty] | Data base: 01/09/2022
Serviço: 40510 FORNECIMENTO DE EMULSÃO RR-1C | [18 empty] | Unidade: T
(A)Equipamento |  | Código auxiliar | Ut. Pr |  | Ut. Impr |  |  | Vl. Hr. Prod |  |  | Vl. Hr. Imp |  |  |  |  | Consumo |  |  |  | Custo Horário
(A)Total: | [18 empty] | 0
(B)Mão-de-Obra |  | Código auxiliar | Eq. Salarial | Sal/Hora |  |  | Encargos(%) |  |  | Consumo | [8 empty] | Custo Horário
(B)Total: | [18 empty] | 0
(C)Itens de Incidência |  | Código auxiliar | % | M. O. |  |  | Equip. |  |  | Mat. |  |  |  | Custo
(C)Total: | [18 empty] | 0
Custo Horário da Execução (A) + (B) + (C) | [12 empty] | 0
(D) Produção da Equipe | [12 empty] | 1
(E) Custo Unitário da Execução [(A) + (B) + (C)] / (D) | [12 empty] | 0
(F)Materiais |  | Código auxiliar | Unid. | Custo Unitário | [5 empty] | Consumo | [7 empty] | Custo Unitário
(F)Total: | [18 empty] | 0
(G)Serviços |  | Código auxiliar | Unid. | Custo Unitário |  |  |  |  | Consumo | [7 empty] | Custo Unitário
(G)Total: | [18 empty] | 0
(H)Itens de Transporte |  | Código auxiliar | Unid. | Fórmula |  |  |  | X1 | X2 |  |  | X3 |  |  | Custo |  |  |  | Consumo |  | Custo Unit.
(H)Total: | [18 empty] | 0
Custo Adotado | [18 empty] | 0
Preço Unitário Total | [18 empty] | 0
Tabela de Preços: TABELA DE TERRAPLENAGEM, PAVIMENTAÇÃO E OBRAS DE ARTE ESPECIAIS - SET/22 - SEM DESONERAÇÃO - T182 | [18 empty] | Data base: 01/09/2022
Serviço: 40511 FORNECIMENTO DE EMULSÃO RC-1C COM POLÍMERO | [18 empty] | Unidade: t
(A)Equipamento |  | Código auxiliar | Ut. Pr |  | Ut. Impr |  |  | Vl. Hr. Prod |  |  | Vl. Hr. Imp |  |  |  |  | Consumo |  |  |  | Custo Horário
(A)Total: | [18 empty] | 0
(B)Mão-de-Obra |  | Código auxiliar | Eq. Salarial | Sal/Hora |  |  | Encargos(%) |  |  | Consumo | [8 empty] | Custo Horário
(B)Total: | [18 empty] | 0
(C)Itens de Incidência |  | Código auxiliar | % | M. O. |  |  | Equip. |  |  | Mat. |  |  |  | Custo
(C)Total: | [18 empty] | 0
Custo Horário da Execução (A) + (B) + (C) | [12 empty] | 0
(D) Produção da Equipe | [12 empty] | 1
(E) Custo Unitário da Execução [(A) + (B) + (C)] / (D) | [12 empty] | 0
(F)Materiais |  | Código auxiliar | Unid. | Custo Unitário | [5 empty] | Consumo | [7 empty] | Custo Unitário
(F)Total: | [18 empty] | 0
(G)Serviços |  | Código auxiliar | Unid. | Custo Unitário |  |  |  |  | Consumo | [7 empty] | Custo Unitário
(G)Total: | [18 empty] | 0
(H)Itens de Transporte |  | Código auxiliar | Unid. | Fórmula |  |  |  | X1 | X2 |  |  | X3 |  |  | Custo |  |  |  | Consumo |  | Custo Unit.
(H)Total: | [18 empty] | 0
Custo Adotado | [18 empty] | 0
Preço Unitário Total | [18 empty] | 0
Tabela de Preços: TABELA DE TERRAPLENAGEM, PAVIMENTAÇÃO E OBRAS DE ARTE ESPECIAIS - SET/22 - SEM DESONERAÇÃO - T182 | [18 empty] | Data base: 01/09/2022
Serviço: 40515 FORNECIMENTO DE CAP-60/85 COM POLÍMERO | [18 empty] | Unidade: T
(A)Equipamento |  | Código auxiliar | Ut. Pr |  | Ut. Impr |  |  | Vl. Hr. Prod |  |  | Vl. Hr. Imp |  |  |  |  | Consumo |  |  |  | Custo Horário
(A)Total: | [18 empty] | 0
(B)Mão-de-Obra |  | Código auxiliar | Eq. Salarial | Sal/Hora |  |  | Encargos(%) |  |  | Consumo | [8 empty] | Custo Horário
(B)Total: | [18 empty] | 0
(C)Itens de Incidência |  | Código auxiliar | % | M. O. |  |  | Equip. |  |  | Mat. |  |  |  | Custo
(C)Total: | [18 empty] | 0
Custo Horário da Execução (A) + (B) + (C) | [12 empty] | 0
(D) Produção da Equipe | [12 empty] | 1
(E) Custo Unitário da Execução [(A) + (B) + (C)] / (D) | [12 empty] | 0
(F)Materiais |  | Código auxiliar | Unid. | Custo Unitário | [5 empty] | Consumo | [7 empty] | Custo Unitário
(F)Total: | [18 empty] | 0
(G)Serviços |  | Código auxiliar | Unid. | Custo Unitário |  |  |  |  | Consumo | [7 empty] | Custo Unitário
(G)Total: | [18 empty] | 0
(H)Itens de Transporte |  | Código auxiliar | Unid. | Fórmula |  |  |  | X1 | X2 |  |  | X3 |  |  | Custo |  |  |  | Consumo |  | Custo Unit.
(H)Total: | [18 empty] | 0
Custo Adotado | [18 empty] | 0
Preço Unitário Total | [18 empty] | 0
Tabela de Preços: TABELA DE TERRAPLENAGEM, PAVIMENTAÇÃO E OBRAS DE ARTE ESPECIAIS - SET/22 - SEM DESONERAÇÃO - T182 | [18 empty] | Data base: 01/09/2022
Serviço: 40520 FORNECIMENTO DE CAP-30/45 | [18 empty] | Unidade: t
(A)Equipamento |  | Código auxiliar | Ut. Pr |  | Ut. Impr |  |  | Vl. Hr. Prod |  |  | Vl. Hr. Imp |  |  |  |  | Consumo |  |  |  | Custo Horário
(A)Total: | [18 empty] | 0
(B)Mão-de-Obra |  | Código auxiliar | Eq. Salarial | Sal/Hora |  |  | Encargos(%) |  |  | Consumo | [8 empty] | Custo Horário
(B)Total: | [18 empty] | 0
(C)Itens de Incidência |  | Código auxiliar | % | M. O. |  |  | Equip. |  |  | Mat. |  |  |  | Custo
(C)Total: | [18 empty] | 0
Custo Horário da Execução (A) + (B) + (C) | [12 empty] | 0
(D) Produção da Equipe | [12 empty] | 1
(E) Custo Unitário da Execução [(A) + (B) + (C)] / (D) | [12 empty] | 0
(F)Materiais |  | Código auxiliar | Unid. | Custo Unitário | [5 empty] | Consumo | [7 empty] | Custo Unitário
(F)Total: | [18 empty] | 0
(G)Serviços |  | Código auxiliar | Unid. | Custo Unitário |  |  |  |  | Consumo | [7 empty] | Custo Unitário
(G)Total: | [18 empty] | 0
(H)Itens de Transporte |  | Código auxiliar | Unid. | Fórmula |  |  |  | X1 | X2 |  |  | X3 |  |  | Custo |  |  |  | Consumo |  | Custo Unit.
(H)Total: | [18 empty] | 0
Custo Adotado | [18 empty] | 0
Preço Unitário Total | [18 empty] | 0
Tabela de Preços: TABELA DE TERRAPLENAGEM, PAVIMENTAÇÃO E OBRAS DE ARTE ESPECIAIS - SET/22 - SEM DESONERAÇÃO - T182 | [18 empty] | Data base: 01/09/2022
Serviço: 40525 FORNECIMENTO DE CAP-50/70 | [18 empty] | Unidade: T
(A)Equipamento |  | Código auxiliar | Ut. Pr |  | Ut. Impr |  |  | Vl. Hr. Prod |  |  | Vl. Hr. Imp |  |  |  |  | Consumo |  |  |  | Custo Horário
(A)Total: | [18 empty] | 0
(B)Mão-de-Obra |  | Código auxiliar | Eq. Salarial | Sal/Hora |  |  | Encargos(%) |  |  | Consumo | [8 empty] | Custo Horário
(B)Total: | [18 empty] | 0
(C)Itens de Incidência |  | Código auxiliar | % | M. O. |  |  | Equip. |  |  | Mat. |  |  |  | Custo
(C)Total: | [18 empty] | 0
Custo Horário da Execução (A) + (B) + (C) | [12 empty] | 0
(D) Produção da Equipe | [12 empty] | 1
(E) Custo Unitário da Execução [(A) + (B) + (C)] / (D) | [12 empty] | 0
(F)Materiais |  | Código auxiliar | Unid. | Custo Unitário | [5 empty] | Consumo | [7 empty] | Custo Unitário
(F)Total: | [18 empty] | 0
(G)Serviços |  | Código auxiliar | Unid. | Custo Unitário |  |  |  |  | Consumo | [7 empty] | Custo Unitário
(G)Total: | [18 empty] | 0
(H)Itens de Transporte |  | Código auxiliar | Unid. | Fórmula |  |  |  | X1 | X2 |  |  | X3 |  |  | Custo |  |  |  | Consumo |  | Custo Unit.
(H)Total: | [18 empty] | 0
Custo Adotado | [18 empty] | 0
Preço Unitário Total | [18 empty] | 0
Tabela de Preços: TABELA DE TERRAPLENAGEM, PAVIMENTAÇÃO E OBRAS DE ARTE ESPECIAIS - SET/22 - SEM DESONERAÇÃO - T182 | [18 empty] | Data base: 01/09/2022
Serviço: 40526 FORNECIMENTO DE CAP-BORRACHA - AB8 | [18 empty] | Unidade: t
(A)Equipamento |  | Código auxiliar | Ut. Pr |  | Ut. Impr |  |  | Vl. Hr. Prod |  |  | Vl. Hr. Imp |  |  |  |  | Consumo |  |  |  | Custo Horário
(A)Total: | [18 empty] | 0
(B)Mão-de-Obra |  | Código auxiliar | Eq. Salarial | Sal/Hora |  |  | Encargos(%) |  |  | Consumo | [8 empty] | Custo Horário
(B)Total: | [18 empty] | 0
(C)Itens de Incidência |  | Código auxiliar | % | M. O. |  |  | Equip. |  |  | Mat. |  |  |  | Custo
(C)Total: | [18 empty] | 0
Custo Horário da Execução (A) + (B) + (C) | [12 empty] | 0
(D) Produção da Equipe | [12 empty] | 1
(E) Custo Unitário da Execução [(A) + (B) + (C)] / (D) | [12 empty] | 0
(F)Materiais |  | Código auxiliar | Unid. | Custo Unitário | [5 empty] | Consumo | [7 empty] | Custo Unitário
(F)Total: | [18 empty] | 0
(G)Serviços |  | Código auxiliar | Unid. | Custo Unitário |  |  |  |  | Consumo | [7 empty] | Custo Unitário
(G)Total: | [18 empty] | 0
(H)Itens de Transporte |  | Código auxiliar | Unid. | Fórmula |  |  |  | X1 | X2 |  |  | X3 |  |  | Custo |  |  |  | Consumo |  | Custo Unit.
(H)Total: | [18 empty] | 0
Custo Adotado | [18 empty] | 0
Preço Unitário Total | [18 empty] | 0
Tabela de Preços: TABELA DE TERRAPLENAGEM, PAVIMENTAÇÃO E OBRAS DE ARTE ESPECIAIS - SET/22 - SEM DESONERAÇÃO - T182 | [18 empty] | Data base: 01/09/2022
Serviço: 40530 TRANSPORTE COMERCIAL DE MATERIAL BETUMINOSO | [18 empty] | Unidade: t
(A)Equipamento |  | Código auxiliar | Ut. Pr |  | Ut. Impr |  |  | Vl. Hr. Prod |  |  | Vl. Hr. Imp |  |  |  |  | Consumo |  |  |  | Custo Horário
(A)Total: | [18 empty] | 0
(B)Mão-de-Obra |  | Código auxiliar | Eq. Salarial | Sal/Hora |  |  | Encargos(%) |  |  | Consumo | [8 empty] | Custo Horário
(B)Total: | [18 empty] | 0
(C)Itens de Incidência |  | Código auxiliar | % | M. O. |  |  | Equip. |  |  | Mat. |  |  |  | Custo
(C)Total: | [18 empty] | 0
Custo Horário da Execução (A) + (B) + (C) | [12 empty] | 0
(D) Produção da Equipe | [12 empty] | 1
(E) Custo Unitário da Execução [(A) + (B) + (C)] / (D) | [12 empty] | 0
(F)Materiais |  | Código auxiliar | Unid. | Custo Unitário | [5 empty] | Consumo | [7 empty] | Custo Unitário
(F)Total: | [18 empty] | 0
(G)Serviços |  | Código auxiliar | Unid. | Custo Unitário |  |  |  |  | Consumo | [7 empty] | Custo Unitário
(G)Total: | [18 empty] | 0
(H)Itens de Transporte |  | Código auxiliar | Unid. | Fórmula |  |  |  | X1 | X2 |  |  | X3 |  |  | Custo |  |  |  | Consumo |  | Custo Unit.
(H)Total: | [18 empty] | 0
Custo Adotado | [18 empty] | 0
Preço Unitário Total | [18 empty] | 0
Tabela de Preços: TABELA DE TERRAPLENAGEM, PAVIMENTAÇÃO E OBRAS DE ARTE ESPECIAIS - SET/22 - SEM DESONERAÇÃO - T182 | [18 empty] | Data base: 01/09/2022
Serviço: 40601 ESTABILIZAÇÃO SOLO AREIA 20% PESO - USINA (AC) | [18 empty] | Unidade: m3
(A)Equipamento |  | Código auxiliar | Ut. Pr |  | Ut. Impr |  |  | Vl. Hr. Prod |  |  | Vl. Hr. Imp |  |  |  |  | Consumo |  |  |  | Custo Horário
ROLO PÉ DE CARNEIRO AUTOPROPELIDO - CA 250 OU EQUIVALENTE |  | 30009 | 1 |  | 0 |  |  | 188.18 |  |  | 65.58 |  |  |  |  | 1 |  |  |  | 188.18
ROLO LISO VIBRATÓRIO AUTOPROPELIDO - CS533 E OU EQUIVALENTE |  | 30014 | 0.52 |  | 0.48 |  |  | 204.99 |  |  | 65.78 |  |  |  |  | 1 |  |  |  | 138.16
DISTRIBUIDOR DE AGREGADOS REBOCÁVEL |  | 30018 | 0.4 |  | 0.6 |  |  | 10.71 |  |  | 6.43 |  |  |  |  | 1 |  |  |  | 8.13
CAMINHÃO TANQUE 10.000L |  | 30040 | 0.17 |  | 0.83 |  |  | 330.85 |  |  | 51.54 |  |  |  |  | 1 |  |  |  | 99.01
(A)Total: | [18 empty] | 433.48
(B)Mão-de-Obra |  | Código auxiliar | Eq. Salarial | Sal/Hora |  |  | Encargos(%) |  |  | Consumo | [8 empty] | Custo Horário
ENCARREGADO DE SERVIÇO |  | 20002 | 10.06 | 22.31 |  |  | 121.83 |  |  | 0.5 | [8 empty] | 11.15
AJUDANTE |  | 20003 | 6.82 | 15.12 |  |  | 121.83 |  |  | 9 | [8 empty] | 136.08
GREDISTA |  | 20013 | 8.85 | 19.63 |  |  | 121.83 |  |  | 1 | [8 empty] | 19.63
(B)Total: | [18 empty] | 166.86
(C)Itens de Incidência |  | Código auxiliar | % | M. O. |  |  | Equip. |  |  | Mat. |  |  |  | Custo
EPI |  | 0011 | 1.12 | X | [9 empty] | 1.86
ALIMENTAÇÃO |  | 0012 | 9.6 | X | [9 empty] | 16.01
TRANSP. DE PESSOAL |  | 0013 | 4.79 | X | [9 empty] | 7.99
(C)Total: | [18 empty] | 25.86
Custo Horário da Execução (A) + (B) + (C) | [12 empty] | 626.2
(D) Produção da Equipe | [12 empty] | 55.69
(E) Custo Unitário da Execução [(A) + (B) + (C)] / (D) | [12 empty] | 11.24
(F)Materiais |  | Código auxiliar | Unid. | Custo Unitário | [5 empty] | Consumo | [7 empty] | Custo Unitário
(F)Total: | [18 empty] | 0
(G)Serviços |  | Código auxiliar | Unid. | Custo Unitário |  |  |  |  | Consumo | [7 empty] | Custo Unitário
USINAGEM DE SOLO AREIA 20% EM PESO (SVA) |  | 47110 | m3 | 36.52 |  |  |  |  | 1 | [7 empty] | 36.52
(G)Total: | [18 empty] | 36.52
(H)Itens de Transporte |  | Código auxiliar | Unid. | Fórmula |  |  |  | X1 | X2 |  |  | X3 |  |  | Custo |  |  |  | Consumo |  | Custo Unit.
(H)Total: | [18 empty] | 0
Custo Direto Total (E) + (F) + (G) + (H) | [18 empty] | 47.76
BDI:20,48% | [18 empty] | 9.78
Preço Unitário Total | [18 empty] | 57.54
Tabela de Preços: TABELA DE TERRAPLENAGEM, PAVIMENTAÇÃO E OBRAS DE ARTE ESPECIAIS - SET/22 - SEM DESONERAÇÃO - T182 | [18 empty] | Data base: 01/09/2022
Serviço: 40602 CONCRETO BETUMINOSO USINADO À QUENTE-CBUQ (BC/AC) | [18 empty] | Unidade: m3
(A)Equipamento |  | Código auxiliar | Ut. Pr |  | Ut. Impr |  |  | Vl. Hr. Prod |  |  | Vl. Hr. Imp |  |  |  |  | Consumo |  |  |  | Custo Horário
TRATOR DE PNEUS AGRÍCOLA - MF 4292 OU EQUIVALENTE |  | 30005 | 0.2 |  | 0.8 |  |  | 135.65 |  |  | 30.95 |  |  |  |  | 1 |  |  |  | 51.89
CARREGADEIRA DE PNEUS CAT - 950 H OU EQUIVALENTE |  | 30007 | 0.51 |  | 0.49 |  |  | 417.04 |  |  | 166.62 |  |  |  |  | 1 |  |  |  | 294.33
ROLO LISO TANDEN - 6/8 T - CA-150 OU EQUIVALENTE |  | 30012 | 0.39 |  | 0.61 |  |  | 230.13 |  |  | 94.33 |  |  |  |  | 1 |  |  |  | 147.29
ROLO COMPACTADOR DE PNEUS AUTOPROPELIDO - 27 T |  | 30015 | 0.56 |  | 0.44 |  |  | 224.45 |  |  | 90.8 |  |  |  |  | 1 |  |  |  | 165.64
VASSOURA MECÂNICA REBOCÁVEL |  | 30017 | 0.2 |  | 0.8 |  |  | 10.38 |  |  | 6.23 |  |  |  |  | 1 |  |  |  | 7.05
TANQUE DE ESTOCAGEM ASFALTO (30.000L) |  | 30020 | 1 |  | 0 |  |  | 44.82 |  |  | 27.59 |  |  |  |  | 1 |  |  |  | 44.82
AQUECEDOR DE FLUÍDO TÉRMICO C/ CALDEIRA |  | 30022 | 1 |  | 0 |  |  | 61.89 |  |  | 32.92 |  |  |  |  | 1 |  |  |  | 61.89
VIBROACABADORA DE ASFALTO SOBRE ESTEIRAS |  | 30023 | 0.49 |  | 0.51 |  |  | 286.02 |  |  | 99.38 |  |  |  |  | 1 |  |  |  | 190.82
USINA DE ASFALTO A QUENTE : DMC-2 - 40/60 T/H |  | 30025 | 1 |  | 0 |  |  | 338.26 |  |  | 130.47 |  |  |  |  | 1 |  |  |  | 338.26
GRUPO GERADOR 145 / 160 KVA |  | 30043 | 1 |  | 0 |  |  | 151.86 |  |  | 5.28 |  |  |  |  | 1 |  |  |  | 151.86
(A)Total: | [18 empty] | 1453.85
(B)Mão-de-Obra |  | Código auxiliar | Eq. Salarial | Sal/Hora |  |  | Encargos(%) |  |  | Consumo | [8 empty] | Custo Horário
ENCARREGADO DE SERVIÇO |  | 20002 | 10.06 | 22.31 |  |  | 121.83 |  |  | 2 | [8 empty] | 44.62
SERVENTE |  | 20031 | 6.14 | 13.62 |  |  | 121.83 |  |  | 22 | [8 empty] | 299.64
(B)Total: | [18 empty] | 344.26
(C)Itens de Incidência |  | Código auxiliar | % | M. O. |  |  | Equip. |  |  | Mat. |  |  |  | Custo
EPI |  | 0011 | 1.12 | X | [9 empty] | 3.85
ALIMENTAÇÃO |  | 0012 | 9.6 | X | [9 empty] | 33.04
TRANSP. DE PESSOAL |  | 0013 | 4.79 | X | [9 empty] | 16.49
(C)Total: | [18 empty] | 53.38
Custo Horário da Execução (A) + (B) + (C) | [12 empty] | 1851.49
(D) Produção da Equipe | [12 empty] | 17
(E) Custo Unitário da Execução [(A) + (B) + (C)] / (D) | [12 empty] | 108.91
(F)Materiais |  | Código auxiliar | Unid. | Custo Unitário | [5 empty] | Consumo | [7 empty] | Custo Unitário
FILLER |  | 10020 | Kg | 0.2 | [5 empty] | 60 | [7 empty] | 12
ÓLEO COMBUSTÍVEL BPF (1A) - DENSIDADE 1,024kg/l |  | 10032 | Kg | 5.73 | [5 empty] | 24 | [7 empty] | 137.52
AREIA - COMERCIAL (AC) |  | 10081 | m3 | 97.76 | [5 empty] | 0.24 | [7 empty] | 23.46
BRITA - COMERCIAL (BC) |  | 10082 | m3 | 76.37 | [5 empty] | 1.632 | [7 empty] | 124.63
(F)Total: | [18 empty] | 297.61
(G)Serviços |  | Código auxiliar | Unid. | Custo Unitário |  |  |  |  | Consumo | [7 empty] | Custo Unitário
(G)Total: | [18 empty] | 0
(H)Itens de Transporte |  | Código auxiliar | Unid. | Fórmula |  |  |  | X1 | X2 |  |  | X3 |  |  | Custo |  |  |  | Consumo |  | Custo Unit.
(H)Total: | [18 empty] | 0
Custo Direto Total (E) + (F) + (G) + (H) | [18 empty] | 406.52
BDI:20,48% | [18 empty] | 83.25
Preço Unitário Total | [18 empty] | 489.77
Tabela de Preços: TABELA DE TERRAPLENAGEM, PAVIMENTAÇÃO E OBRAS DE ARTE ESPECIAIS - SET/22 - SEM DESONERAÇÃO - T182 | [18 empty] | Data base: 01/09/2022
Serviço: 40603 LAMA ASFÁLTICA FINA (BC/AC) | [18 empty] | Unidade: m2
(A)Equipamento |  | Código auxiliar | Ut. Pr |  | Ut. Impr |  |  | Vl. Hr. Prod |  |  | Vl. Hr. Imp |  |  |  |  | Consumo |  |  |  | Custo Horário
TRATOR DE PNEUS AGRÍCOLA - MF 4292 OU EQUIVALENTE |  | 30005 | 0.18 |  | 0.82 |  |  | 135.65 |  |  | 30.95 |  |  |  |  | 1 |  |  |  | 49.78
CARREGADEIRA DE PNEUS CAT - 924 H OU EQUIVALENTE |  | 30010 | 0.5 |  | 0.5 |  |  | 248.62 |  |  | 81.58 |  |  |  |  | 1 |  |  |  | 165.1
VASSOURA MECÂNICA REBOCÁVEL |  | 30017 | 0.18 |  | 0.82 |  |  | 10.38 |  |  | 6.23 |  |  |  |  | 1 |  |  |  | 6.96
TANQUE DE ESTOCAGEM ASFALTO (30.000L) |  | 30020 | 1 |  | 0 |  |  | 44.82 |  |  | 27.59 |  |  |  |  | 1 |  |  |  | 44.82
CAMINHÃO TANQUE 10.000L |  | 30040 | 1 |  | 0 |  |  | 330.85 |  |  | 51.54 |  |  |  |  | 1 |  |  |  | 330.85
USINA MÓVEL DE LAMA ASFÁLTICA |  | 30041 | 1 |  | 0 |  |  | 536.66 |  |  | 121.04 |  |  |  |  | 1 |  |  |  | 536.66
(A)Total: | [18 empty] | 1134.17
(B)Mão-de-Obra |  | Código auxiliar | Eq. Salarial | Sal/Hora |  |  | Encargos(%) |  |  | Consumo | [8 empty] | Custo Horário
ENCARREGADO DE SERVIÇO |  | 20002 | 10.06 | 22.31 |  |  | 121.83 |  |  | 1 | [8 empty] | 22.31
AJUDANTE |  | 20003 | 6.82 | 15.12 |  |  | 121.83 |  |  | 10 | [8 empty] | 151.2
(B)Total: | [18 empty] | 173.51
(C)Itens de Incidência |  | Código auxiliar | % | M. O. |  |  | Equip. |  |  | Mat. |  |  |  | Custo
EPI |  | 0011 | 1.12 | X | [9 empty] | 1.94
ALIMENTAÇÃO |  | 0012 | 9.6 | X | [9 empty] | 16.65
TRANSP. DE PESSOAL |  | 0013 | 4.79 | X | [9 empty] | 8.31
(C)Total: | [18 empty] | 26.9
Custo Horário da Execução (A) + (B) + (C) | [12 empty] | 1334.58
(D) Produção da Equipe | [12 empty] | 597
(E) Custo Unitário da Execução [(A) + (B) + (C)] / (D) | [12 empty] | 2.23
(F)Materiais |  | Código auxiliar | Unid. | Custo Unitário | [5 empty] | Consumo | [7 empty] | Custo Unitário
CIMENTO PORTLAND CP II - 32 |  | 10010 | Kg | 0.67 | [5 empty] | 0.05 | [7 empty] | 0.03
AREIA - COMERCIAL (AC) |  | 10081 | m3 | 97.76 | [5 empty] | 0.0035 | [7 empty] | 0.34
BRITA PÓ DE PEDRA (BC) |  | 10093 | m3 | 66.48 | [5 empty] | 0.005 | [7 empty] | 0.33
(F)Total: | [18 empty] | 0.7
(G)Serviços |  | Código auxiliar | Unid. | Custo Unitário |  |  |  |  | Consumo | [7 empty] | Custo Unitário
(G)Total: | [18 empty] | 0
(H)Itens de Transporte |  | Código auxiliar | Unid. | Fórmula |  |  |  | X1 | X2 |  |  | X3 |  |  | Custo |  |  |  | Consumo |  | Custo Unit.
(H)Total: | [18 empty] | 0
Custo Direto Total (E) + (F) + (G) + (H) | [18 empty] | 2.93
BDI:20,48% | [18 empty] | 0.6
Preço Unitário Total | [18 empty] | 3.53
Tabela de Preços: TABELA DE TERRAPLENAGEM, PAVIMENTAÇÃO E OBRAS DE ARTE ESPECIAIS - SET/22 - SEM DESONERAÇÃO - T182 | [18 empty] | Data base: 01/09/2022
Serviço: 40604 LAMA ASFÁLTICA GROSSA (BC/AC) | [18 empty] | Unidade: m2
(A)Equipamento |  | Código auxiliar | Ut. Pr |  | Ut. Impr |  |  | Vl. Hr. Prod |  |  | Vl. Hr. Imp |  |  |  |  | Consumo |  |  |  | Custo Horário
TRATOR DE PNEUS AGRÍCOLA - MF 4292 OU EQUIVALENTE |  | 30005 | 0.14 |  | 0.86 |  |  | 135.65 |  |  | 30.95 |  |  |  |  | 1 |  |  |  | 45.6
CARREGADEIRA DE PNEUS CAT - 950 H OU EQUIVALENTE |  | 30007 | 0.5 |  | 0.5 |  |  | 417.04 |  |  | 166.62 |  |  |  |  | 1 |  |  |  | 291.83
VASSOURA MECÂNICA REBOCÁVEL |  | 30017 | 0.14 |  | 0.86 |  |  | 10.38 |  |  | 6.23 |  |  |  |  | 1 |  |  |  | 6.8
TANQUE DE ESTOCAGEM ASFALTO (30.000L) |  | 30020 | 1 |  | 0 |  |  | 44.82 |  |  | 27.59 |  |  |  |  | 1 |  |  |  | 44.82
CAMINHÃO TANQUE 10.000L |  | 30040 | 1 |  | 0 |  |  | 330.85 |  |  | 51.54 |  |  |  |  | 1 |  |  |  | 330.85
USINA MÓVEL DE LAMA ASFÁLTICA |  | 30041 | 1 |  | 0 |  |  | 536.66 |  |  | 121.04 |  |  |  |  | 1 |  |  |  | 536.66
(A)Total: | [18 empty] | 1256.56
(B)Mão-de-Obra |  | Código auxiliar | Eq. Salarial | Sal/Hora |  |  | Encargos(%) |  |  | Consumo | [8 empty] | Custo Horário
ENCARREGADO DE SERVIÇO |  | 20002 | 10.06 | 22.31 |  |  | 121.83 |  |  | 1 | [8 empty] | 22.31
AJUDANTE |  | 20003 | 6.82 | 15.12 |  |  | 121.83 |  |  | 10 | [8 empty] | 151.2
(B)Total: | [18 empty] | 173.51
(C)Itens de Incidência |  | Código auxiliar | % | M. O. |  |  | Equip. |  |  | Mat. |  |  |  | Custo
EPI |  | 0011 | 1.12 | X | [9 empty] | 1.94
ALIMENTAÇÃO |  | 0012 | 9.6 | X | [9 empty] | 16.65
TRANSP. DE PESSOAL |  | 0013 | 4.79 | X | [9 empty] | 8.31
(C)Total: | [18 empty] | 26.9
Custo Horário da Execução (A) + (B) + (C) | [12 empty] | 1456.97
(D) Produção da Equipe | [12 empty] | 483
(E) Custo Unitário da Execução [(A) + (B) + (C)] / (D) | [12 empty] | 3.01
(F)Materiais |  | Código auxiliar | Unid. | Custo Unitário | [5 empty] | Consumo | [7 empty] | Custo Unitário
CIMENTO PORTLAND CP II - 32 |  | 10010 | Kg | 0.67 | [5 empty] | 0.12 | [7 empty] | 0.08
AREIA - COMERCIAL (AC) |  | 10081 | m3 | 97.76 | [5 empty] | 0.003 | [7 empty] | 0.29
BRITA PÓ DE PEDRA (BC) |  | 10093 | m3 | 66.48 | [5 empty] | 0.003 | [7 empty] | 0.19
PEDRISCO |  | 10094 | m3 | 82.51 | [5 empty] | 0.003 | [7 empty] | 0.24
(F)Total: | [18 empty] | 0.8
(G)Serviços |  | Código auxiliar | Unid. | Custo Unitário |  |  |  |  | Consumo | [7 empty] | Custo Unitário
(G)Total: | [18 empty] | 0
(H)Itens de Transporte |  | Código auxiliar | Unid. | Fórmula |  |  |  | X1 | X2 |  |  | X3 |  |  | Custo |  |  |  | Consumo |  | Custo Unit.
(H)Total: | [18 empty] | 0
Custo Direto Total (E) + (F) + (G) + (H) | [18 empty] | 3.81
BDI:20,48% | [18 empty] | 0.78
Preço Unitário Total | [18 empty] | 4.59
Tabela de Preços: TABELA DE TERRAPLENAGEM, PAVIMENTAÇÃO E OBRAS DE ARTE ESPECIAIS - SET/22 - SEM DESONERAÇÃO - T182 | [18 empty] | Data base: 01/09/2022
Serviço: 40605 LAMA ASFÁLTICA FINA COM POLIMERO (AC/BC) | [18 empty] | Unidade: m2
(A)Equipamento |  | Código auxiliar | Ut. Pr |  | Ut. Impr |  |  | Vl. Hr. Prod |  |  | Vl. Hr. Imp |  |  |  |  | Consumo |  |  |  | Custo Horário
TRATOR DE PNEUS AGRÍCOLA - MF 4292 OU EQUIVALENTE |  | 30005 | 0.18 |  | 0.82 |  |  | 135.65 |  |  | 30.95 |  |  |  |  | 1 |  |  |  | 49.78
CARREGADEIRA DE PNEUS CAT - 924 H OU EQUIVALENTE |  | 30010 | 0.5 |  | 0.5 |  |  | 248.62 |  |  | 81.58 |  |  |  |  | 1 |  |  |  | 165.1
VASSOURA MECÂNICA REBOCÁVEL |  | 30017 | 0.18 |  | 0.82 |  |  | 10.38 |  |  | 6.23 |  |  |  |  | 1 |  |  |  | 6.96
TANQUE DE ESTOCAGEM ASFALTO (30.000L) |  | 30020 | 1 |  | 0 |  |  | 44.82 |  |  | 27.59 |  |  |  |  | 1 |  |  |  | 44.82
USINA MÓVEL PARA MICRO REVESTIMENTO |  | 30030 | 1 |  | 0 |  |  | 665.94 |  |  | 121.04 |  |  |  |  | 1 |  |  |  | 665.94
CAMINHÃO TANQUE 10.000L |  | 30040 | 1 |  | 0 |  |  | 330.85 |  |  | 51.54 |  |  |  |  | 1 |  |  |  | 330.85
(A)Total: | [18 empty] | 1263.45
(B)Mão-de-Obra |  | Código auxiliar | Eq. Salarial | Sal/Hora |  |  | Encargos(%) |  |  | Consumo | [8 empty] | Custo Horário
ENCARREGADO DE SERVIÇO |  | 20002 | 10.06 | 22.31 |  |  | 121.83 |  |  | 1 | [8 empty] | 22.31
AJUDANTE |  | 20003 | 6.82 | 15.12 |  |  | 121.83 |  |  | 10 | [8 empty] | 151.2
(B)Total: | [18 empty] | 173.51
(C)Itens de Incidência |  | Código auxiliar | % | M. O. |  |  | Equip. |  |  | Mat. |  |  |  | Custo
EPI |  | 0011 | 1.12 | X | [9 empty] | 1.94
ALIMENTAÇÃO |  | 0012 | 9.6 | X | [9 empty] | 16.65
TRANSP. DE PESSOAL |  | 0013 | 4.79 | X | [9 empty] | 8.31
(C)Total: | [18 empty] | 26.9
Custo Horário da Execução (A) + (B) + (C) | [12 empty] | 1463.86
(D) Produção da Equipe | [12 empty] | 425
(E) Custo Unitário da Execução [(A) + (B) + (C)] / (D) | [12 empty] | 3.44
(F)Materiais |  | Código auxiliar | Unid. | Custo Unitário | [5 empty] | Consumo | [7 empty] | Custo Unitário
CIMENTO PORTLAND CP II - 32 |  | 10010 | Kg | 0.67 | [5 empty] | 0.05 | [7 empty] | 0.03
AREIA - COMERCIAL (AC) |  | 10081 | m3 | 97.76 | [5 empty] | 0.0035 | [7 empty] | 0.34
BRITA PÓ DE PEDRA (BC) |  | 10093 | m3 | 66.48 | [5 empty] | 0.005 | [7 empty] | 0.33
(F)Total: | [18 empty] | 0.7
(G)Serviços |  | Código auxiliar | Unid. | Custo Unitário |  |  |  |  | Consumo | [7 empty] | Custo Unitário
(G)Total: | [18 empty] | 0
(H)Itens de Transporte |  | Código auxiliar | Unid. | Fórmula |  |  |  | X1 | X2 |  |  | X3 |  |  | Custo |  |  |  | Consumo |  | Custo Unit.
(H)Total: | [18 empty] | 0
Custo Direto Total (E) + (F) + (G) + (H) | [18 empty] | 4.14
BDI:20,48% | [18 empty] | 0.84
Preço Unitário Total | [18 empty] | 4.98
Tabela de Preços: TABELA DE TERRAPLENAGEM, PAVIMENTAÇÃO E OBRAS DE ARTE ESPECIAIS - SET/22 - SEM DESONERAÇÃO - T182 | [18 empty] | Data base: 01/09/2022
Serviço: 40606 ESTABILIZAÇÃO SOLO BRITA 50% PESO - USINA (BC) | [18 empty] | Unidade: m3
(A)Equipamento |  | Código auxiliar | Ut. Pr |  | Ut. Impr |  |  | Vl. Hr. Prod |  |  | Vl. Hr. Imp |  |  |  |  | Consumo |  |  |  | Custo Horário
ROLO PÉ DE CARNEIRO AUTOPROPELIDO - CA 250 OU EQUIVALENTE |  | 30009 | 1 |  | 0 |  |  | 188.18 |  |  | 65.58 |  |  |  |  | 1 |  |  |  | 188.18
ROLO LISO VIBRATÓRIO AUTOPROPELIDO - CS533 E OU EQUIVALENTE |  | 30014 | 0.52 |  | 0.48 |  |  | 204.99 |  |  | 65.78 |  |  |  |  | 1 |  |  |  | 138.16
DISTRIBUIDOR DE AGREGADOS REBOCÁVEL |  | 30018 | 0.4 |  | 0.6 |  |  | 10.71 |  |  | 6.43 |  |  |  |  | 1 |  |  |  | 8.13
CAMINHÃO TANQUE 10.000L |  | 30040 | 0.17 |  | 0.83 |  |  | 330.85 |  |  | 51.54 |  |  |  |  | 1 |  |  |  | 99.01
(A)Total: | [18 empty] | 433.48
(B)Mão-de-Obra |  | Código auxiliar | Eq. Salarial | Sal/Hora |  |  | Encargos(%) |  |  | Consumo | [8 empty] | Custo Horário
ENCARREGADO DE SERVIÇO |  | 20002 | 10.06 | 22.31 |  |  | 121.83 |  |  | 0.5 | [8 empty] | 11.15
AJUDANTE |  | 20003 | 6.82 | 15.12 |  |  | 121.83 |  |  | 9 | [8 empty] | 136.08
GREDISTA |  | 20013 | 8.85 | 19.63 |  |  | 121.83 |  |  | 1 | [8 empty] | 19.63
(B)Total: | [18 empty] | 166.86
(C)Itens de Incidência |  | Código auxiliar | % | M. O. |  |  | Equip. |  |  | Mat. |  |  |  | Custo
EPI |  | 0011 | 1.12 | X | [9 empty] | 1.86
ALIMENTAÇÃO |  | 0012 | 9.6 | X | [9 empty] | 16.01
TRANSP. DE PESSOAL |  | 0013 | 4.79 | X | [9 empty] | 7.99
(C)Total: | [18 empty] | 25.86
Custo Horário da Execução (A) + (B) + (C) | [12 empty] | 626.2
(D) Produção da Equipe | [12 empty] | 55.69
(E) Custo Unitário da Execução [(A) + (B) + (C)] / (D) | [12 empty] | 11.24
(F)Materiais |  | Código auxiliar | Unid. | Custo Unitário | [5 empty] | Consumo | [7 empty] | Custo Unitário
(F)Total: | [18 empty] | 0
(G)Serviços |  | Código auxiliar | Unid. | Custo Unitário |  |  |  |  | Consumo | [7 empty] | Custo Unitário
USINAGEM DE SOLO BRITA 50% EM PESO (SVA) |  | 47115 | m | 62.28 |  |  |  |  | 1 | [7 empty] | 62.28
(G)Total: | [18 empty] | 62.28
(H)Itens de Transporte |  | Código auxiliar | Unid. | Fórmula |  |  |  | X1 | X2 |  |  | X3 |  |  | Custo |  |  |  | Consumo |  | Custo Unit.
(H)Total: | [18 empty] | 0
Custo Direto Total (E) + (F) + (G) + (H) | [18 empty] | 73.52
BDI:20,48% | [18 empty] | 15.05
Preço Unitário Total | [18 empty] | 88.57
Tabela de Preços: TABELA DE TERRAPLENAGEM, PAVIMENTAÇÃO E OBRAS DE ARTE ESPECIAIS - SET/22 - SEM DESONERAÇÃO - T182 | [18 empty] | Data base: 01/09/2022
Serviço: 40607 ESTABILIZAÇÃO BRITA GRADUADA - USINA | [18 empty] | Unidade: m3
(A)Equipamento |  | Código auxiliar | Ut. Pr |  | Ut. Impr |  |  | Vl. Hr. Prod |  |  | Vl. Hr. Imp |  |  |  |  | Consumo |  |  |  | Custo Horário
ROLO LISO VIBRATÓRIO AUTOPROPELIDO - CS533 E OU EQUIVALENTE |  | 30014 | 0.52 |  | 0.48 |  |  | 204.99 |  |  | 65.78 |  |  |  |  | 1 |  |  |  | 138.16
ROLO COMPACTADOR DE PNEUS AUTOPROPELIDO - 27 T |  | 30015 | 1 |  | 0 |  |  | 224.45 |  |  | 90.8 |  |  |  |  | 1 |  |  |  | 224.45
DISTRIBUIDOR DE AGREGADOS REBOCÁVEL |  | 30018 | 0.41 |  | 0.59 |  |  | 10.71 |  |  | 6.43 |  |  |  |  | 1 |  |  |  | 8.18
CAMINHÃO TANQUE 10.000L |  | 30040 | 0.17 |  | 0.83 |  |  | 330.85 |  |  | 51.54 |  |  |  |  | 1 |  |  |  | 99.01
MOTONIVELADORA - CAT 120K OU EQUIVALENTE |  | 30046 | 0.29 |  | 0.71 |  |  | 238.57 |  |  | 81.04 |  |  |  |  | 1 |  |  |  | 126.71
(A)Total: | [18 empty] | 596.51
(B)Mão-de-Obra |  | Código auxiliar | Eq. Salarial | Sal/Hora |  |  | Encargos(%) |  |  | Consumo | [8 empty] | Custo Horário
ENCARREGADO DE SERVIÇO |  | 20002 | 10.06 | 22.31 |  |  | 121.83 |  |  | 0.5 | [8 empty] | 11.15
AJUDANTE |  | 20003 | 6.82 | 15.12 |  |  | 121.83 |  |  | 9 | [8 empty] | 136.08
GREDISTA |  | 20013 | 8.85 | 19.63 |  |  | 121.83 |  |  | 1 | [8 empty] | 19.63
(B)Total: | [18 empty] | 166.86
(C)Itens de Incidência |  | Código auxiliar | % | M. O. |  |  | Equip. |  |  | Mat. |  |  |  | Custo
EPI |  | 0011 | 1.12 | X | [9 empty] | 1.86
ALIMENTAÇÃO |  | 0012 | 9.6 | X | [9 empty] | 16.01
TRANSP. DE PESSOAL |  | 0013 | 4.79 | X | [9 empty] | 7.99
(C)Total: | [18 empty] | 25.86
Custo Horário da Execução (A) + (B) + (C) | [12 empty] | 789.23
(D) Produção da Equipe | [12 empty] | 57.56
(E) Custo Unitário da Execução [(A) + (B) + (C)] / (D) | [12 empty] | 13.71
(F)Materiais |  | Código auxiliar | Unid. | Custo Unitário | [5 empty] | Consumo | [7 empty] | Custo Unitário
(F)Total: | [18 empty] | 0
(G)Serviços |  | Código auxiliar | Unid. | Custo Unitário |  |  |  |  | Consumo | [7 empty] | Custo Unitário
USINAGEM DE BRITA GRADUADA (SVA) |  | 47100 | m3 | 121.98 |  |  |  |  | 1 | [7 empty] | 121.98
(G)Total: | [18 empty] | 121.98
(H)Itens de Transporte |  | Código auxiliar | Unid. | Fórmula |  |  |  | X1 | X2 |  |  | X3 |  |  | Custo |  |  |  | Consumo |  | Custo Unit.
(H)Total: | [18 empty] | 0
Custo Direto Total (E) + (F) + (G) + (H) | [18 empty] | 135.69
BDI:20,48% | [18 empty] | 27.78
Preço Unitário Total | [18 empty] | 163.47
Tabela de Preços: TABELA DE TERRAPLENAGEM, PAVIMENTAÇÃO E OBRAS DE ARTE ESPECIAIS - SET/22 - SEM DESONERAÇÃO - T182 | [18 empty] | Data base: 01/09/2022
Serviço: 40608 TRATAMENTO SUPERFICIAL SIMPLES - TSS (BC) | [18 empty] | Unidade: m2
(A)Equipamento |  | Código auxiliar | Ut. Pr |  | Ut. Impr |  |  | Vl. Hr. Prod |  |  | Vl. Hr. Imp |  |  |  |  | Consumo |  |  |  | Custo Horário
TRATOR DE PNEUS AGRÍCOLA - MF 4292 OU EQUIVALENTE |  | 30005 | 0.18 |  | 0.82 |  |  | 135.65 |  |  | 30.95 |  |  |  |  | 1 |  |  |  | 49.78
CARREGADEIRA DE PNEUS CAT - 924 H OU EQUIVALENTE |  | 30010 | 0.1 |  | 0 |  |  | 248.62 |  |  | 81.58 |  |  |  |  | 1 |  |  |  | 24.86
ROLO LISO TANDEN - 6/8 T - CA-150 OU EQUIVALENTE |  | 30012 | 0.34 |  | 0.66 |  |  | 230.13 |  |  | 94.33 |  |  |  |  | 1 |  |  |  | 140.49
VASSOURA MECÂNICA REBOCÁVEL |  | 30017 | 0.18 |  | 0.82 |  |  | 10.38 |  |  | 6.23 |  |  |  |  | 1 |  |  |  | 6.96
DISTRIBUIDOR DE AGREGADOS REBOCÁVEL |  | 30018 | 1 |  | 0 |  |  | 10.71 |  |  | 6.43 |  |  |  |  | 1 |  |  |  | 10.71
TANQUE DE ESTOCAGEM ASFALTO (30.000L) |  | 30020 | 1 |  | 0 |  |  | 44.82 |  |  | 27.59 |  |  |  |  | 1 |  |  |  | 44.82
CAMINHÃO TANQUE DISTRIBUIDOR DE ASFALTO |  | 30021 | 0.83 |  | 0.17 |  |  | 260.55 |  |  | 49.03 |  |  |  |  | 1 |  |  |  | 224.58
CAMINHÃO BASCULANTE 10 M3 - 15 T |  | 30037 | 1 |  | 0 |  |  | 318.15 |  |  | 58.61 |  |  |  |  | 1 |  |  |  | 318.15
(A)Total: | [18 empty] | 820.35
(B)Mão-de-Obra |  | Código auxiliar | Eq. Salarial | Sal/Hora |  |  | Encargos(%) |  |  | Consumo | [8 empty] | Custo Horário
ENCARREGADO DE SERVIÇO |  | 20002 | 10.06 | 22.31 |  |  | 121.83 |  |  | 1 | [8 empty] | 22.31
AJUDANTE |  | 20003 | 6.82 | 15.12 |  |  | 121.83 |  |  | 9 | [8 empty] | 136.08
(B)Total: | [18 empty] | 158.39
(C)Itens de Incidência |  | Código auxiliar | % | M. O. |  |  | Equip. |  |  | Mat. |  |  |  | Custo
EPI |  | 0011 | 1.12 | X | [9 empty] | 1.77
ALIMENTAÇÃO |  | 0012 | 9.6 | X | [9 empty] | 15.2
TRANSP. DE PESSOAL |  | 0013 | 4.79 | X | [9 empty] | 7.58
(C)Total: | [18 empty] | 24.55
Custo Horário da Execução (A) + (B) + (C) | [12 empty] | 1003.29
(D) Produção da Equipe | [12 empty] | 390
(E) Custo Unitário da Execução [(A) + (B) + (C)] / (D) | [12 empty] | 2.57
(F)Materiais |  | Código auxiliar | Unid. | Custo Unitário | [5 empty] | Consumo | [7 empty] | Custo Unitário
BRITA - COMERCIAL (BC) |  | 10082 | m3 | 76.37 | [5 empty] | 0.0084 | [7 empty] | 0.64
(F)Total: | [18 empty] | 0.64
(G)Serviços |  | Código auxiliar | Unid. | Custo Unitário |  |  |  |  | Consumo | [7 empty] | Custo Unitário
(G)Total: | [18 empty] | 0
(H)Itens de Transporte |  | Código auxiliar | Unid. | Fórmula |  |  |  | X1 | X2 |  |  | X3 |  |  | Custo |  |  |  | Consumo |  | Custo Unit.
(H)Total: | [18 empty] | 0
Custo Direto Total (E) + (F) + (G) + (H) | [18 empty] | 3.21
BDI:20,48% | [18 empty] | 0.65
Preço Unitário Total | [18 empty] | 3.86
Tabela de Preços: TABELA DE TERRAPLENAGEM, PAVIMENTAÇÃO E OBRAS DE ARTE ESPECIAIS - SET/22 - SEM DESONERAÇÃO - T182 | [18 empty] | Data base: 01/09/2022
Serviço: 40609 TRATAMENTO SUPERFICIAL DUPLO - TSD (BC) | [18 empty] | Unidade: m2
(A)Equipamento |  | Código auxiliar | Ut. Pr |  | Ut. Impr |  |  | Vl. Hr. Prod |  |  | Vl. Hr. Imp |  |  |  |  | Consumo |  |  |  | Custo Horário
TRATOR DE PNEUS AGRÍCOLA - MF 4292 OU EQUIVALENTE |  | 30005 | 0.09 |  | 0.91 |  |  | 135.65 |  |  | 30.95 |  |  |  |  | 1 |  |  |  | 40.36
CARREGADEIRA DE PNEUS CAT - 924 H OU EQUIVALENTE |  | 30010 | 0.1 |  | 0 |  |  | 248.62 |  |  | 81.58 |  |  |  |  | 1 |  |  |  | 24.86
ROLO LISO TANDEN - 6/8 T - CA-150 OU EQUIVALENTE |  | 30012 | 0.34 |  | 0.66 |  |  | 230.13 |  |  | 94.33 |  |  |  |  | 1 |  |  |  | 140.49
VASSOURA MECÂNICA REBOCÁVEL |  | 30017 | 0.09 |  | 0.91 |  |  | 10.38 |  |  | 6.23 |  |  |  |  | 1 |  |  |  | 6.59
DISTRIBUIDOR DE AGREGADOS REBOCÁVEL |  | 30018 | 1 |  | 0 |  |  | 10.71 |  |  | 6.43 |  |  |  |  | 1 |  |  |  | 10.71
TANQUE DE ESTOCAGEM ASFALTO (30.000L) |  | 30020 | 1 |  | 0 |  |  | 44.82 |  |  | 27.59 |  |  |  |  | 1 |  |  |  | 44.82
CAMINHÃO TANQUE DISTRIBUIDOR DE ASFALTO |  | 30021 | 0.83 |  | 0.17 |  |  | 260.55 |  |  | 49.03 |  |  |  |  | 1 |  |  |  | 224.58
CAMINHÃO BASCULANTE 10 M3 - 15 T |  | 30037 | 1 |  | 0 |  |  | 318.15 |  |  | 58.61 |  |  |  |  | 1 |  |  |  | 318.15
(A)Total: | [18 empty] | 810.56
(B)Mão-de-Obra |  | Código auxiliar | Eq. Salarial | Sal/Hora |  |  | Encargos(%) |  |  | Consumo | [8 empty] | Custo Horário
ENCARREGADO DE SERVIÇO |  | 20002 | 10.06 | 22.31 |  |  | 121.83 |  |  | 1 | [8 empty] | 22.31
AJUDANTE |  | 20003 | 6.82 | 15.12 |  |  | 121.83 |  |  | 9 | [8 empty] | 136.08
(B)Total: | [18 empty] | 158.39
(C)Itens de Incidência |  | Código auxiliar | % | M. O. |  |  | Equip. |  |  | Mat. |  |  |  | Custo
EPI |  | 0011 | 1.12 | X | [9 empty] | 1.77
ALIMENTAÇÃO |  | 0012 | 9.6 | X | [9 empty] | 15.2
TRANSP. DE PESSOAL |  | 0013 | 4.79 | X | [9 empty] | 7.58
(C)Total: | [18 empty] | 24.55
Custo Horário da Execução (A) + (B) + (C) | [12 empty] | 993.5
(D) Produção da Equipe | [12 empty] | 220
(E) Custo Unitário da Execução [(A) + (B) + (C)] / (D) | [12 empty] | 4.51
(F)Materiais |  | Código auxiliar | Unid. | Custo Unitário | [5 empty] | Consumo | [7 empty] | Custo Unitário
BRITA - COMERCIAL (BC) |  | 10082 | m3 | 76.37 | [5 empty] | 0.0213 | [7 empty] | 1.62
(F)Total: | [18 empty] | 1.62
(G)Serviços |  | Código auxiliar | Unid. | Custo Unitário |  |  |  |  | Consumo | [7 empty] | Custo Unitário
(G)Total: | [18 empty] | 0
(H)Itens de Transporte |  | Código auxiliar | Unid. | Fórmula |  |  |  | X1 | X2 |  |  | X3 |  |  | Custo |  |  |  | Consumo |  | Custo Unit.
(H)Total: | [18 empty] | 0
Custo Direto Total (E) + (F) + (G) + (H) | [18 empty] | 6.13
BDI:20,48% | [18 empty] | 1.25
Preço Unitário Total | [18 empty] | 7.38
Tabela de Preços: TABELA DE TERRAPLENAGEM, PAVIMENTAÇÃO E OBRAS DE ARTE ESPECIAIS - SET/22 - SEM DESONERAÇÃO - T182 | [18 empty] | Data base: 01/09/2022
Serviço: 40610 MICRORREVESTIMENTO À FRIO - 0,8cm C/ COMPACTAÇÃO (BC) | [18 empty] | Unidade: m2
(A)Equipamento |  | Código auxiliar | Ut. Pr |  | Ut. Impr |  |  | Vl. Hr. Prod |  |  | Vl. Hr. Imp |  |  |  |  | Consumo |  |  |  | Custo Horário
TRATOR DE PNEUS AGRÍCOLA - MF 4292 OU EQUIVALENTE |  | 30005 | 0.72 |  | 0.28 |  |  | 135.65 |  |  | 30.95 |  |  |  |  | 1 |  |  |  | 106.32
CARREGADEIRA DE PNEUS CAT - 924 H OU EQUIVALENTE |  | 30010 | 0.09 |  | 0.91 |  |  | 248.62 |  |  | 81.58 |  |  |  |  | 1 |  |  |  | 96.6
ROLO COMPACTADOR DE PNEUS AUTOPROPELIDO - 27 T |  | 30015 | 0.77 |  | 0.23 |  |  | 224.45 |  |  | 90.8 |  |  |  |  | 1 |  |  |  | 193.7
VASSOURA MECÂNICA REBOCÁVEL |  | 30017 | 0.72 |  | 0.28 |  |  | 10.38 |  |  | 6.23 |  |  |  |  | 1 |  |  |  | 9.21
TANQUE DE ESTOCAGEM ASFALTO (30.000L) |  | 30020 | 1 |  | 0 |  |  | 44.82 |  |  | 27.59 |  |  |  |  | 2 |  |  |  | 89.64
USINA MÓVEL PARA MICRO REVESTIMENTO |  | 30030 | 1 |  | 0 |  |  | 665.94 |  |  | 121.04 |  |  |  |  | 1 |  |  |  | 665.94
CAMINHÃO CARROCERIA MADEIRA - 15 T |  | 30035 | 0.3 |  | 0.7 |  |  | 273.31 |  |  | 49.1 |  |  |  |  | 1 |  |  |  | 116.36
CAMINHÃO BASCULANTE 10 M3 - 15 T |  | 30037 | 1 |  | 0 |  |  | 318.15 |  |  | 58.61 |  |  |  |  | 0.07 |  |  |  | 22.27
CAMINHÃO TANQUE 10.000L |  | 30040 | 0.3 |  | 0.7 |  |  | 330.85 |  |  | 51.54 |  |  |  |  | 1 |  |  |  | 135.32
(A)Total: | [18 empty] | 1435.36
(B)Mão-de-Obra |  | Código auxiliar | Eq. Salarial | Sal/Hora |  |  | Encargos(%) |  |  | Consumo | [8 empty] | Custo Horário
ENCARREGADO DE SERVIÇO |  | 20002 | 10.06 | 22.31 |  |  | 121.83 |  |  | 1 | [8 empty] | 22.31
AJUDANTE |  | 20003 | 6.82 | 15.12 |  |  | 121.83 |  |  | 4 | [8 empty] | 60.48
(B)Total: | [18 empty] | 82.79
(C)Itens de Incidência |  | Código auxiliar | % | M. O. |  |  | Equip. |  |  | Mat. |  |  |  | Custo
EPI |  | 0011 | 1.12 | X | [9 empty] | 0.92
ALIMENTAÇÃO |  | 0012 | 9.6 | X | [9 empty] | 7.94
TRANSP. DE PESSOAL |  | 0013 | 4.79 | X | [9 empty] | 3.96
(C)Total: | [18 empty] | 12.82
Custo Horário da Execução (A) + (B) + (C) | [12 empty] | 1530.97
(D) Produção da Equipe | [12 empty] | 1125
(E) Custo Unitário da Execução [(A) + (B) + (C)] / (D) | [12 empty] | 1.36
(F)Materiais |  | Código auxiliar | Unid. | Custo Unitário | [5 empty] | Consumo | [7 empty] | Custo Unitário
CIMENTO PORTLAND CP II - 32 |  | 10010 | Kg | 0.67 | [5 empty] | 0.18 | [7 empty] | 0.12
BRITA - COMERCIAL (BC) |  | 10082 | m3 | 76.37 | [5 empty] | 0.008 | [7 empty] | 0.61
(F)Total: | [18 empty] | 0.73
(G)Serviços |  | Código auxiliar | Unid. | Custo Unitário |  |  |  |  | Consumo | [7 empty] | Custo Unitário
PENEIRAMENTO |  | 40620 | m3 | 10.82 |  |  |  |  | 0.008 | [7 empty] | 0.08
(G)Total: | [18 empty] | 0.08
(H)Itens de Transporte |  | Código auxiliar | Unid. | Fórmula |  |  |  | X1 | X2 |  |  | X3 |  |  | Custo |  |  |  | Consumo |  | Custo Unit.
(H)Total: | [18 empty] | 0
Custo Direto Total (E) + (F) + (G) + (H) | [18 empty] | 2.17
BDI:20,48% | [18 empty] | 0.44
Preço Unitário Total | [18 empty] | 2.61
Tabela de Preços: TABELA DE TERRAPLENAGEM, PAVIMENTAÇÃO E OBRAS DE ARTE ESPECIAIS - SET/22 - SEM DESONERAÇÃO - T182 | [18 empty] | Data base: 01/09/2022
Serviço: 40611 MICRORREVESTIMENTO À FRIO - 0,8cm S/ COMPACTAÇÃO (BC) | [18 empty] | Unidade: m2
(A)Equipamento |  | Código auxiliar | Ut. Pr |  | Ut. Impr |  |  | Vl. Hr. Prod |  |  | Vl. Hr. Imp |  |  |  |  | Consumo |  |  |  | Custo Horário
TRATOR DE PNEUS AGRÍCOLA - MF 4292 OU EQUIVALENTE |  | 30005 | 0.72 |  | 0.28 |  |  | 135.65 |  |  | 30.95 |  |  |  |  | 1 |  |  |  | 106.32
CARREGADEIRA DE PNEUS CAT - 924 H OU EQUIVALENTE |  | 30010 | 0.09 |  | 0.91 |  |  | 248.62 |  |  | 81.58 |  |  |  |  | 1 |  |  |  | 96.6
VASSOURA MECÂNICA REBOCÁVEL |  | 30017 | 0.72 |  | 0.28 |  |  | 10.38 |  |  | 6.23 |  |  |  |  | 1 |  |  |  | 9.21
TANQUE DE ESTOCAGEM ASFALTO (30.000L) |  | 30020 | 1 |  | 0 |  |  | 44.82 |  |  | 27.59 |  |  |  |  | 2 |  |  |  | 89.64
USINA MÓVEL PARA MICRO REVESTIMENTO |  | 30030 | 1 |  | 0 |  |  | 665.94 |  |  | 121.04 |  |  |  |  | 1 |  |  |  | 665.94
CAMINHÃO CARROCERIA MADEIRA - 15 T |  | 30035 | 0.3 |  | 0.7 |  |  | 273.31 |  |  | 49.1 |  |  |  |  | 1 |  |  |  | 116.36
CAMINHÃO BASCULANTE 10 M3 - 15 T |  | 30037 | 1 |  | 0 |  |  | 318.15 |  |  | 58.61 |  |  |  |  | 0.07 |  |  |  | 22.27
CAMINHÃO TANQUE 10.000L |  | 30040 | 0.3 |  | 0.7 |  |  | 330.85 |  |  | 51.54 |  |  |  |  | 1 |  |  |  | 135.32
(A)Total: | [18 empty] | 1241.66
(B)Mão-de-Obra |  | Código auxiliar | Eq. Salarial | Sal/Hora |  |  | Encargos(%) |  |  | Consumo | [8 empty] | Custo Horário
ENCARREGADO DE SERVIÇO |  | 20002 | 10.06 | 22.31 |  |  | 121.83 |  |  | 1 | [8 empty] | 22.31
AJUDANTE |  | 20003 | 6.82 | 15.12 |  |  | 121.83 |  |  | 4 | [8 empty] | 60.48
(B)Total: | [18 empty] | 82.79
(C)Itens de Incidência |  | Código auxiliar | % | M. O. |  |  | Equip. |  |  | Mat. |  |  |  | Custo
EPI |  | 0011 | 1.12 | X | [9 empty] | 0.92
ALIMENTAÇÃO |  | 0012 | 9.6 | X | [9 empty] | 7.94
TRANSP. DE PESSOAL |  | 0013 | 4.79 | X | [9 empty] | 3.96
(C)Total: | [18 empty] | 12.82
Custo Horário da Execução (A) + (B) + (C) | [12 empty] | 1337.27
(D) Produção da Equipe | [12 empty] | 1125
(E) Custo Unitário da Execução [(A) + (B) + (C)] / (D) | [12 empty] | 1.18
(F)Materiais |  | Código auxiliar | Unid. | Custo Unitário | [5 empty] | Consumo | [7 empty] | Custo Unitário
CIMENTO PORTLAND CP II - 32 |  | 10010 | Kg | 0.67 | [5 empty] | 0.18 | [7 empty] | 0.12
BRITA - COMERCIAL (BC) |  | 10082 | m3 | 76.37 | [5 empty] | 0.008 | [7 empty] | 0.61
(F)Total: | [18 empty] | 0.73
(G)Serviços |  | Código auxiliar | Unid. | Custo Unitário |  |  |  |  | Consumo | [7 empty] | Custo Unitário
PENEIRAMENTO |  | 40620 | m3 | 10.82 |  |  |  |  | 0.008 | [7 empty] | 0.08
(G)Total: | [18 empty] | 0.08
(H)Itens de Transporte |  | Código auxiliar | Unid. | Fórmula |  |  |  | X1 | X2 |  |  | X3 |  |  | Custo |  |  |  | Consumo |  | Custo Unit.
(H)Total: | [18 empty] | 0
Custo Direto Total (E) + (F) + (G) + (H) | [18 empty] | 1.99
BDI:20,48% | [18 empty] | 0.4
Preço Unitário Total | [18 empty] | 2.39
Tabela de Preços: TABELA DE TERRAPLENAGEM, PAVIMENTAÇÃO E OBRAS DE ARTE ESPECIAIS - SET/22 - SEM DESONERAÇÃO - T182 | [18 empty] | Data base: 01/09/2022
Serviço: 40612 MICRORREVESTIMENTO À FRIO - 1,0cm C/ COMPACTAÇÃO (BC) | [18 empty] | Unidade: m2
(A)Equipamento |  | Código auxiliar | Ut. Pr |  | Ut. Impr |  |  | Vl. Hr. Prod |  |  | Vl. Hr. Imp |  |  |  |  | Consumo |  |  |  | Custo Horário
TRATOR DE PNEUS AGRÍCOLA - MF 4292 OU EQUIVALENTE |  | 30005 | 0.58 |  | 0.42 |  |  | 135.65 |  |  | 30.95 |  |  |  |  | 1 |  |  |  | 91.66
CARREGADEIRA DE PNEUS CAT - 924 H OU EQUIVALENTE |  | 30010 | 0.09 |  | 0.91 |  |  | 248.62 |  |  | 81.58 |  |  |  |  | 1 |  |  |  | 96.6
ROLO COMPACTADOR DE PNEUS AUTOPROPELIDO - 27 T |  | 30015 | 0.77 |  | 0.23 |  |  | 224.45 |  |  | 90.8 |  |  |  |  | 1 |  |  |  | 193.7
VASSOURA MECÂNICA REBOCÁVEL |  | 30017 | 0.58 |  | 0.42 |  |  | 10.38 |  |  | 6.23 |  |  |  |  | 1 |  |  |  | 8.63
TANQUE DE ESTOCAGEM ASFALTO (30.000L) |  | 30020 | 1 |  | 0 |  |  | 44.82 |  |  | 27.59 |  |  |  |  | 2 |  |  |  | 89.64
USINA MÓVEL PARA MICRO REVESTIMENTO |  | 30030 | 1 |  | 0 |  |  | 665.94 |  |  | 121.04 |  |  |  |  | 1 |  |  |  | 665.94
CAMINHÃO CARROCERIA MADEIRA - 15 T |  | 30035 | 0.3 |  | 0.7 |  |  | 273.31 |  |  | 49.1 |  |  |  |  | 1 |  |  |  | 116.36
CAMINHÃO BASCULANTE 10 M3 - 15 T |  | 30037 | 1 |  | 0 |  |  | 318.15 |  |  | 58.61 |  |  |  |  | 0.07 |  |  |  | 22.27
CAMINHÃO TANQUE 10.000L |  | 30040 | 0.3 |  | 0.7 |  |  | 330.85 |  |  | 51.54 |  |  |  |  | 1 |  |  |  | 135.32
(A)Total: | [18 empty] | 1420.12
(B)Mão-de-Obra |  | Código auxiliar | Eq. Salarial | Sal/Hora |  |  | Encargos(%) |  |  | Consumo | [8 empty] | Custo Horário
ENCARREGADO DE SERVIÇO |  | 20002 | 10.06 | 22.31 |  |  | 121.83 |  |  | 1 | [8 empty] | 22.31
AJUDANTE |  | 20003 | 6.82 | 15.12 |  |  | 121.83 |  |  | 4 | [8 empty] | 60.48
(B)Total: | [18 empty] | 82.79
(C)Itens de Incidência |  | Código auxiliar | % | M. O. |  |  | Equip. |  |  | Mat. |  |  |  | Custo
EPI |  | 0011 | 1.12 | X | [9 empty] | 0.92
ALIMENTAÇÃO |  | 0012 | 9.6 | X | [9 empty] | 7.94
TRANSP. DE PESSOAL |  | 0013 | 4.79 | X | [9 empty] | 3.96
(C)Total: | [18 empty] | 12.82
Custo Horário da Execução (A) + (B) + (C) | [12 empty] | 1515.73
(D) Produção da Equipe | [12 empty] | 900
(E) Custo Unitário da Execução [(A) + (B) + (C)] / (D) | [12 empty] | 1.68
(F)Materiais |  | Código auxiliar | Unid. | Custo Unitário | [5 empty] | Consumo | [7 empty] | Custo Unitário
CIMENTO PORTLAND CP II - 32 |  | 10010 | Kg | 0.67 | [5 empty] | 0.225 | [7 empty] | 0.15
BRITA - COMERCIAL (BC) |  | 10082 | m3 | 76.37 | [5 empty] | 0.01 | [7 empty] | 0.76
(F)Total: | [18 empty] | 0.91
(G)Serviços |  | Código auxiliar | Unid. | Custo Unitário |  |  |  |  | Consumo | [7 empty] | Custo Unitário
PENEIRAMENTO |  | 40620 | m3 | 10.82 |  |  |  |  | 0.01 | [7 empty] | 0.1
(G)Total: | [18 empty] | 0.1
(H)Itens de Transporte |  | Código auxiliar | Unid. | Fórmula |  |  |  | X1 | X2 |  |  | X3 |  |  | Custo |  |  |  | Consumo |  | Custo Unit.
(H)Total: | [18 empty] | 0
Custo Direto Total (E) + (F) + (G) + (H) | [18 empty] | 2.69
BDI:20,48% | [18 empty] | 0.55
Preço Unitário Total | [18 empty] | 3.24
Tabela de Preços: TABELA DE TERRAPLENAGEM, PAVIMENTAÇÃO E OBRAS DE ARTE ESPECIAIS - SET/22 - SEM DESONERAÇÃO - T182 | [18 empty] | Data base: 01/09/2022
Serviço: 40613 MICRORREVESTIMENTO À FRIO - 1,0cm S/ COMPACTAÇÃO (BC) | [18 empty] | Unidade: m2
(A)Equipamento |  | Código auxiliar | Ut. Pr |  | Ut. Impr |  |  | Vl. Hr. Prod |  |  | Vl. Hr. Imp |  |  |  |  | Consumo |  |  |  | Custo Horário
TRATOR DE PNEUS AGRÍCOLA - MF 4292 OU EQUIVALENTE |  | 30005 | 0.58 |  | 0.42 |  |  | 135.65 |  |  | 30.95 |  |  |  |  | 1 |  |  |  | 91.66
CARREGADEIRA DE PNEUS CAT - 924 H OU EQUIVALENTE |  | 30010 | 0.09 |  | 0.91 |  |  | 248.62 |  |  | 81.58 |  |  |  |  | 1 |  |  |  | 96.6
VASSOURA MECÂNICA REBOCÁVEL |  | 30017 | 0.58 |  | 0.42 |  |  | 10.38 |  |  | 6.23 |  |  |  |  | 1 |  |  |  | 8.63
TANQUE DE ESTOCAGEM ASFALTO (30.000L) |  | 30020 | 1 |  | 0 |  |  | 44.82 |  |  | 27.59 |  |  |  |  | 2 |  |  |  | 89.64
USINA MÓVEL PARA MICRO REVESTIMENTO |  | 30030 | 1 |  | 0 |  |  | 665.94 |  |  | 121.04 |  |  |  |  | 1 |  |  |  | 665.94
CAMINHÃO CARROCERIA MADEIRA - 15 T |  | 30035 | 0.3 |  | 0.7 |  |  | 273.31 |  |  | 49.1 |  |  |  |  | 1 |  |  |  | 116.36
CAMINHÃO BASCULANTE 10 M3 - 15 T |  | 30037 | 1 |  | 0 |  |  | 318.15 |  |  | 58.61 |  |  |  |  | 0.07 |  |  |  | 22.27
CAMINHÃO TANQUE 10.000L |  | 30040 | 0.3 |  | 0.7 |  |  | 330.85 |  |  | 51.54 |  |  |  |  | 1 |  |  |  | 135.32
(A)Total: | [18 empty] | 1226.42
(B)Mão-de-Obra |  | Código auxiliar | Eq. Salarial | Sal/Hora |  |  | Encargos(%) |  |  | Consumo | [8 empty] | Custo Horário
ENCARREGADO DE SERVIÇO |  | 20002 | 10.06 | 22.31 |  |  | 121.83 |  |  | 1 | [8 empty] | 22.31
AJUDANTE |  | 20003 | 6.82 | 15.12 |  |  | 121.83 |  |  | 4 | [8 empty] | 60.48
(B)Total: | [18 empty] | 82.79
(C)Itens de Incidência |  | Código auxiliar | % | M. O. |  |  | Equip. |  |  | Mat. |  |  |  | Custo
EPI |  | 0011 | 1.12 | X | [9 empty] | 0.92
ALIMENTAÇÃO |  | 0012 | 9.6 | X | [9 empty] | 7.94
TRANSP. DE PESSOAL |  | 0013 | 4.79 | X | [9 empty] | 3.96
(C)Total: | [18 empty] | 12.82
Custo Horário da Execução (A) + (B) + (C) | [12 empty] | 1322.03
(D) Produção da Equipe | [12 empty] | 900
(E) Custo Unitário da Execução [(A) + (B) + (C)] / (D) | [12 empty] | 1.46
(F)Materiais |  | Código auxiliar | Unid. | Custo Unitário | [5 empty] | Consumo | [7 empty] | Custo Unitário
CIMENTO PORTLAND CP II - 32 |  | 10010 | Kg | 0.67 | [5 empty] | 0.225 | [7 empty] | 0.15
BRITA - COMERCIAL (BC) |  | 10082 | m3 | 76.37 | [5 empty] | 0.01 | [7 empty] | 0.76
(F)Total: | [18 empty] | 0.91
(G)Serviços |  | Código auxiliar | Unid. | Custo Unitário |  |  |  |  | Consumo | [7 empty] | Custo Unitário
PENEIRAMENTO |  | 40620 | m3 | 10.82 |  |  |  |  | 0.01 | [7 empty] | 0.1
(G)Total: | [18 empty] | 0.1
(H)Itens de Transporte |  | Código auxiliar | Unid. | Fórmula |  |  |  | X1 | X2 |  |  | X3 |  |  | Custo |  |  |  | Consumo |  | Custo Unit.
(H)Total: | [18 empty] | 0
Custo Direto Total (E) + (F) + (G) + (H) | [18 empty] | 2.47
BDI:20,48% | [18 empty] | 0.5
Preço Unitário Total | [18 empty] | 2.97
Tabela de Preços: TABELA DE TERRAPLENAGEM, PAVIMENTAÇÃO E OBRAS DE ARTE ESPECIAIS - SET/22 - SEM DESONERAÇÃO - T182 | [18 empty] | Data base: 01/09/2022
Serviço: 40614 PRÉ - MISTURADO A FRIO - PMF (BC) | [18 empty] | Unidade: m3
(A)Equipamento |  | Código auxiliar | Ut. Pr |  | Ut. Impr |  |  | Vl. Hr. Prod |  |  | Vl. Hr. Imp |  |  |  |  | Consumo |  |  |  | Custo Horário
TRATOR DE PNEUS AGRÍCOLA - MF 4292 OU EQUIVALENTE |  | 30005 | 0.2 |  | 0.8 |  |  | 135.65 |  |  | 30.95 |  |  |  |  | 1 |  |  |  | 51.89
CARREGADEIRA DE PNEUS CAT - 950 H OU EQUIVALENTE |  | 30007 | 0.8 |  | 0.2 |  |  | 417.04 |  |  | 166.62 |  |  |  |  | 1 |  |  |  | 366.95
ROLO LISO TANDEN - 6/8 T - CA-150 OU EQUIVALENTE |  | 30012 | 0.61 |  | 0.39 |  |  | 230.13 |  |  | 94.33 |  |  |  |  | 1 |  |  |  | 177.15
ROLO COMPACTADOR DE PNEUS AUTOPROPELIDO - 27 T |  | 30015 | 0.88 |  | 0.12 |  |  | 224.45 |  |  | 90.8 |  |  |  |  | 1 |  |  |  | 208.4
VASSOURA MECÂNICA REBOCÁVEL |  | 30017 | 0.2 |  | 0.8 |  |  | 10.38 |  |  | 6.23 |  |  |  |  | 1 |  |  |  | 7.05
TANQUE DE ESTOCAGEM ASFALTO (30.000L) |  | 30020 | 1 |  | 0 |  |  | 44.82 |  |  | 27.59 |  |  |  |  | 1 |  |  |  | 44.82
VIBROACABADORA DE ASFALTO SOBRE ESTEIRAS |  | 30023 | 0.76 |  | 0.24 |  |  | 286.02 |  |  | 99.38 |  |  |  |  | 1 |  |  |  | 241.22
USINA PRÉ-MISTURADO A FRIO 60 t/h |  | 30024 | 1 |  | 0 |  |  | 69.46 |  |  | 44.46 |  |  |  |  | 1 |  |  |  | 69.46
GRUPO GERADOR 145 / 160 KVA |  | 30043 | 1 |  | 0 |  |  | 151.86 |  |  | 5.28 |  |  |  |  | 1 |  |  |  | 151.86
(A)Total: | [18 empty] | 1318.8
(B)Mão-de-Obra |  | Código auxiliar | Eq. Salarial | Sal/Hora |  |  | Encargos(%) |  |  | Consumo | [8 empty] | Custo Horário
ENCARREGADO DE SERVIÇO |  | 20002 | 10.06 | 22.31 |  |  | 121.83 |  |  | 2 | [8 empty] | 44.62
SERVENTE |  | 20031 | 6.14 | 13.62 |  |  | 121.83 |  |  | 22 | [8 empty] | 299.64
(B)Total: | [18 empty] | 344.26
(C)Itens de Incidência |  | Código auxiliar | % | M. O. |  |  | Equip. |  |  | Mat. |  |  |  | Custo
EPI |  | 0011 | 1.12 | X | [9 empty] | 3.85
ALIMENTAÇÃO |  | 0012 | 9.6 | X | [9 empty] | 33.04
TRANSP. DE PESSOAL |  | 0013 | 4.79 | X | [9 empty] | 16.49
(C)Total: | [18 empty] | 53.38
Custo Horário da Execução (A) + (B) + (C) | [12 empty] | 1716.44
(D) Produção da Equipe | [12 empty] | 25
(E) Custo Unitário da Execução [(A) + (B) + (C)] / (D) | [12 empty] | 68.65
(F)Materiais |  | Código auxiliar | Unid. | Custo Unitário | [5 empty] | Consumo | [7 empty] | Custo Unitário
BRITA - COMERCIAL (BC) |  | 10082 | m3 | 76.37 | [5 empty] | 0.613 | [7 empty] | 46.81
PEDRISCO |  | 10094 | m3 | 82.51 | [5 empty] | 0.92 | [7 empty] | 75.9
(F)Total: | [18 empty] | 122.71
(G)Serviços |  | Código auxiliar | Unid. | Custo Unitário |  |  |  |  | Consumo | [7 empty] | Custo Unitário
(G)Total: | [18 empty] | 0
(H)Itens de Transporte |  | Código auxiliar | Unid. | Fórmula |  |  |  | X1 | X2 |  |  | X3 |  |  | Custo |  |  |  | Consumo |  | Custo Unit.
(H)Total: | [18 empty] | 0
Custo Direto Total (E) + (F) + (G) + (H) | [18 empty] | 191.36
BDI:20,48% | [18 empty] | 39.19
Preço Unitário Total | [18 empty] | 230.55
Tabela de Preços: TABELA DE TERRAPLENAGEM, PAVIMENTAÇÃO E OBRAS DE ARTE ESPECIAIS - SET/22 - SEM DESONERAÇÃO - T182 | [18 empty] | Data base: 01/09/2022
Serviço: 40615 CAPA SELANTE C/ PÓ DE PEDRA (BC) | [18 empty] | Unidade: m3
(A)Equipamento |  | Código auxiliar | Ut. Pr |  | Ut. Impr |  |  | Vl. Hr. Prod |  |  | Vl. Hr. Imp |  |  |  |  | Consumo |  |  |  | Custo Horário
CARREGADEIRA DE PNEUS CAT - 924 H OU EQUIVALENTE |  | 30010 | 0.1 |  | 0 |  |  | 248.62 |  |  | 81.58 |  |  |  |  | 1 |  |  |  | 24.86
ROLO LISO TANDEN - 6/8 T - CA-150 OU EQUIVALENTE |  | 30012 | 0.22 |  | 0.78 |  |  | 230.13 |  |  | 94.33 |  |  |  |  | 1 |  |  |  | 124.19
DISTRIBUIDOR DE AGREGADOS REBOCÁVEL |  | 30018 | 1 |  | 0 |  |  | 10.71 |  |  | 6.43 |  |  |  |  | 1 |  |  |  | 10.71
TANQUE DE ESTOCAGEM ASFALTO (30.000L) |  | 30020 | 1 |  | 0 |  |  | 44.82 |  |  | 27.59 |  |  |  |  | 1 |  |  |  | 44.82
CAMINHÃO TANQUE DISTRIBUIDOR DE ASFALTO |  | 30021 | 0.34 |  | 0.66 |  |  | 260.55 |  |  | 49.03 |  |  |  |  | 1 |  |  |  | 120.93
CAMINHÃO BASCULANTE 10 M3 - 15 T |  | 30037 | 1 |  | 0 |  |  | 318.15 |  |  | 58.61 |  |  |  |  | 1 |  |  |  | 318.15
(A)Total: | [18 empty] | 643.66
(B)Mão-de-Obra |  | Código auxiliar | Eq. Salarial | Sal/Hora |  |  | Encargos(%) |  |  | Consumo | [8 empty] | Custo Horário
ENCARREGADO DE SERVIÇO |  | 20002 | 10.06 | 22.31 |  |  | 121.83 |  |  | 1 | [8 empty] | 22.31
AJUDANTE |  | 20003 | 6.82 | 15.12 |  |  | 121.83 |  |  | 6 | [8 empty] | 90.72
(B)Total: | [18 empty] | 113.03
(C)Itens de Incidência |  | Código auxiliar | % | M. O. |  |  | Equip. |  |  | Mat. |  |  |  | Custo
EPI |  | 0011 | 1.12 | X | [9 empty] | 1.26
ALIMENTAÇÃO |  | 0012 | 9.6 | X | [9 empty] | 10.85
TRANSP. DE PESSOAL |  | 0013 | 4.79 | X | [9 empty] | 5.41
(C)Total: | [18 empty] | 17.52
Custo Horário da Execução (A) + (B) + (C) | [12 empty] | 774.21
(D) Produção da Equipe | [12 empty] | 451
(E) Custo Unitário da Execução [(A) + (B) + (C)] / (D) | [12 empty] | 1.71
(F)Materiais |  | Código auxiliar | Unid. | Custo Unitário | [5 empty] | Consumo | [7 empty] | Custo Unitário
BRITA PÓ DE PEDRA (BC) |  | 10093 | m3 | 66.48 | [5 empty] | 0.004 | [7 empty] | 0.26
(F)Total: | [18 empty] | 0.26
(G)Serviços |  | Código auxiliar | Unid. | Custo Unitário |  |  |  |  | Consumo | [7 empty] | Custo Unitário
(G)Total: | [18 empty] | 0
(H)Itens de Transporte |  | Código auxiliar | Unid. | Fórmula |  |  |  | X1 | X2 |  |  | X3 |  |  | Custo |  |  |  | Consumo |  | Custo Unit.
(H)Total: | [18 empty] | 0
Custo Direto Total (E) + (F) + (G) + (H) | [18 empty] | 1.97
BDI:20,48% | [18 empty] | 0.4
Preço Unitário Total | [18 empty] | 2.37
Tabela de Preços: TABELA DE TERRAPLENAGEM, PAVIMENTAÇÃO E OBRAS DE ARTE ESPECIAIS - SET/22 - SEM DESONERAÇÃO - T182 | [18 empty] | Data base: 01/09/2022
Serviço: 40617 ESTABILIZAÇÃO BRITA GRADUADA TRATADA COM CIMENTO (BGTC) - USINA | [18 empty] | Unidade: m3
(A)Equipamento |  | Código auxiliar | Ut. Pr |  | Ut. Impr |  |  | Vl. Hr. Prod |  |  | Vl. Hr. Imp |  |  |  |  | Consumo |  |  |  | Custo Horário
ROLO LISO VIBRATÓRIO AUTOPROPELIDO - CS533 E OU EQUIVALENTE |  | 30014 | 0.54 |  | 0.46 |  |  | 204.99 |  |  | 65.78 |  |  |  |  | 1 |  |  |  | 140.94
ROLO COMPACTADOR DE PNEUS AUTOPROPELIDO - 27 T |  | 30015 | 1 |  | 0 |  |  | 224.45 |  |  | 90.8 |  |  |  |  | 1 |  |  |  | 224.45
DISTRIBUIDOR DE AGREGADOS REBOCÁVEL |  | 30018 | 0.41 |  | 0.59 |  |  | 10.71 |  |  | 6.43 |  |  |  |  | 1 |  |  |  | 8.18
CAMINHÃO TANQUE 10.000L |  | 30040 | 0.17 |  | 0.83 |  |  | 330.85 |  |  | 51.54 |  |  |  |  | 1 |  |  |  | 99.01
MOTONIVELADORA - CAT 120K OU EQUIVALENTE |  | 30046 | 0.29 |  | 0.71 |  |  | 238.57 |  |  | 81.04 |  |  |  |  | 1 |  |  |  | 126.71
(A)Total: | [18 empty] | 599.29
(B)Mão-de-Obra |  | Código auxiliar | Eq. Salarial | Sal/Hora |  |  | Encargos(%) |  |  | Consumo | [8 empty] | Custo Horário
ENCARREGADO DE SERVIÇO |  | 20002 | 10.06 | 22.31 |  |  | 121.83 |  |  | 0.5 | [8 empty] | 11.15
AJUDANTE |  | 20003 | 6.82 | 15.12 |  |  | 121.83 |  |  | 9 | [8 empty] | 136.08
GREDISTA |  | 20013 | 8.85 | 19.63 |  |  | 121.83 |  |  | 1 | [8 empty] | 19.63
(B)Total: | [18 empty] | 166.86
(C)Itens de Incidência |  | Código auxiliar | % | M. O. |  |  | Equip. |  |  | Mat. |  |  |  | Custo
EPI |  | 0011 | 1.12 | X | [9 empty] | 1.86
ALIMENTAÇÃO |  | 0012 | 9.6 | X | [9 empty] | 16.01
TRANSP. DE PESSOAL |  | 0013 | 4.79 | X | [9 empty] | 7.99
(C)Total: | [18 empty] | 25.86
Custo Horário da Execução (A) + (B) + (C) | [12 empty] | 792.01
(D) Produção da Equipe | [12 empty] | 57.56
(E) Custo Unitário da Execução [(A) + (B) + (C)] / (D) | [12 empty] | 13.75
(F)Materiais |  | Código auxiliar | Unid. | Custo Unitário | [5 empty] | Consumo | [7 empty] | Custo Unitário
(F)Total: | [18 empty] | 0
(G)Serviços |  | Código auxiliar | Unid. | Custo Unitário |  |  |  |  | Consumo | [7 empty] | Custo Unitário
USINAGEM DE BRITA GRADUADA TRATADA COM CIMENTO - BGTC (SVA) |  | 47104 | m3 | 176.36 |  |  |  |  | 1 | [7 empty] | 176.36
(G)Total: | [18 empty] | 176.36
(H)Itens de Transporte |  | Código auxiliar | Unid. | Fórmula |  |  |  | X1 | X2 |  |  | X3 |  |  | Custo |  |  |  | Consumo |  | Custo Unit.
(H)Total: | [18 empty] | 0
Custo Direto Total (E) + (F) + (G) + (H) | [18 empty] | 190.11
BDI:20,48% | [18 empty] | 38.93
Preço Unitário Total | [18 empty] | 229.04
Tabela de Preços: TABELA DE TERRAPLENAGEM, PAVIMENTAÇÃO E OBRAS DE ARTE ESPECIAIS - SET/22 - SEM DESONERAÇÃO - T182 | [18 empty] | Data base: 01/09/2022
Serviço: 40620 PENEIRAMENTO | [18 empty] | Unidade: m3
(A)Equipamento |  | Código auxiliar | Ut. Pr |  | Ut. Impr |  |  | Vl. Hr. Prod |  |  | Vl. Hr. Imp |  |  |  |  | Consumo |  |  |  | Custo Horário
(A)Total: | [18 empty] | 0
(B)Mão-de-Obra |  | Código auxiliar | Eq. Salarial | Sal/Hora |  |  | Encargos(%) |  |  | Consumo | [8 empty] | Custo Horário
ENCARREGADO DE SERVIÇO |  | 20002 | 10.06 | 22.31 |  |  | 121.83 |  |  | 0.1 | [8 empty] | 2.23
SERVENTE |  | 20031 | 6.14 | 13.62 |  |  | 121.83 |  |  | 5 | [8 empty] | 68.1
(B)Total: | [18 empty] | 70.33
(C)Itens de Incidência |  | Código auxiliar | % | M. O. |  |  | Equip. |  |  | Mat. |  |  |  | Custo
EPI |  | 0011 | 1.12 | X | [9 empty] | 0.78
ALIMENTAÇÃO |  | 0012 | 9.6 | X | [9 empty] | 6.75
TRANSP. DE PESSOAL |  | 0013 | 4.79 | X | [9 empty] | 3.36
(C)Total: | [18 empty] | 10.89
Custo Horário da Execução (A) + (B) + (C) | [12 empty] | 81.22
(D) Produção da Equipe | [12 empty] | 7.5
(E) Custo Unitário da Execução [(A) + (B) + (C)] / (D) | [12 empty] | 10.82
(F)Materiais |  | Código auxiliar | Unid. | Custo Unitário | [5 empty] | Consumo | [7 empty] | Custo Unitário
(F)Total: | [18 empty] | 0
(G)Serviços |  | Código auxiliar | Unid. | Custo Unitário |  |  |  |  | Consumo | [7 empty] | Custo Unitário
(G)Total: | [18 empty] | 0
(H)Itens de Transporte |  | Código auxiliar | Unid. | Fórmula |  |  |  | X1 | X2 |  |  | X3 |  |  | Custo |  |  |  | Consumo |  | Custo Unit.
(H)Total: | [18 empty] | 0
Custo Direto Total (E) + (F) + (G) + (H) | [18 empty] | 10.82
BDI:20,48% | [18 empty] | 2.21
Preço Unitário Total | [18 empty] | 13.03
Tabela de Preços: TABELA DE TERRAPLENAGEM, PAVIMENTAÇÃO E OBRAS DE ARTE ESPECIAIS - SET/22 - SEM DESONERAÇÃO - T182 | [18 empty] | Data base: 01/09/2022
Serviço: 40621 RECICLAGEM DE BASE SEM MISTURA C/ INCORPORAÇÃO DO PAVIMENTO | [18 empty] | Unidade: m3
(A)Equipamento |  | Código auxiliar | Ut. Pr |  | Ut. Impr |  |  | Vl. Hr. Prod |  |  | Vl. Hr. Imp |  |  |  |  | Consumo |  |  |  | Custo Horário
ROLO PÉ DE CARNEIRO AUTOPROPELIDO - CA 250 OU EQUIVALENTE |  | 30009 | 0.88 |  | 0.12 |  |  | 188.18 |  |  | 65.58 |  |  |  |  | 3 |  |  |  | 520.35
ROLO LISO VIBRATÓRIO AUTOPROPELIDO - CS533 E OU EQUIVALENTE |  | 30014 | 0.87 |  | 0.13 |  |  | 204.99 |  |  | 65.78 |  |  |  |  | 1 |  |  |  | 186.89
ROLO COMPACTADOR DE PNEUS AUTOPROPELIDO - 27 T |  | 30015 | 0.75 |  | 0.25 |  |  | 224.45 |  |  | 90.8 |  |  |  |  | 1 |  |  |  | 191.03
CAMINHÃO TANQUE 10.000L |  | 30040 | 0.95 |  | 0.05 |  |  | 330.85 |  |  | 51.54 |  |  |  |  | 2 |  |  |  | 633.74
MOTONIVELADORA - CAT 120K OU EQUIVALENTE |  | 30046 | 0.53 |  | 0.47 |  |  | 238.57 |  |  | 81.04 |  |  |  |  | 1 |  |  |  | 164.52
RECICLADORA DE PAVIMENTO À FRIO - CATERPILLAR RM-500 OU EQUIVALENTE |  | 30101 | 1 |  | 0 |  |  | 1235.84 |  |  | 323.87 |  |  |  |  | 1 |  |  |  | 1235.84
(A)Total: | [18 empty] | 2932.37
(B)Mão-de-Obra |  | Código auxiliar | Eq. Salarial | Sal/Hora |  |  | Encargos(%) |  |  | Consumo | [8 empty] | Custo Horário
ENCARREGADO DE SERVIÇO |  | 20002 | 10.06 | 22.31 |  |  | 121.83 |  |  | 1 | [8 empty] | 22.31
SERVENTE |  | 20031 | 6.14 | 13.62 |  |  | 121.83 |  |  | 6 | [8 empty] | 81.72
(B)Total: | [18 empty] | 104.03
(C)Itens de Incidência |  | Código auxiliar | % | M. O. |  |  | Equip. |  |  | Mat. |  |  |  | Custo
FERRAMENTAS MANUAIS |  | 0014 | 5 | X | [9 empty] | 5.2
EPI |  | 0011 | 1.12 | X | [9 empty] | 1.16
ALIMENTAÇÃO |  | 0012 | 9.6 | X | [9 empty] | 9.98
TRANSP. DE PESSOAL |  | 0013 | 4.79 | X | [9 empty] | 4.98
(C)Total: | [18 empty] | 21.32
Custo Horário da Execução (A) + (B) + (C) | [12 empty] | 3057.72
(D) Produção da Equipe | [12 empty] | 82
(E) Custo Unitário da Execução [(A) + (B) + (C)] / (D) | [12 empty] | 37.28
(F)Materiais |  | Código auxiliar | Unid. | Custo Unitário | [5 empty] | Consumo | [7 empty] | Custo Unitário
BLOCOS DE DESGASTE P/ RECICLADORA |  | 10363 | un | 1551.85 | [5 empty] | 0.0045 | [7 empty] | 6.98
PORTA BIT P/ RECICLADORA |  | 10364 | un | 374.53 | [5 empty] | 0.016 | [7 empty] | 5.99
BITS P/ RECICLADORA |  | 10365 | un | 49.9 | [5 empty] | 0.1 | [7 empty] | 4.99
(F)Total: | [18 empty] | 17.96
(G)Serviços |  | Código auxiliar | Unid. | Custo Unitário |  |  |  |  | Consumo | [7 empty] | Custo Unitário
(G)Total: | [18 empty] | 0
(H)Itens de Transporte |  | Código auxiliar | Unid. | Fórmula |  |  |  | X1 | X2 |  |  | X3 |  |  | Custo |  |  |  | Consumo |  | Custo Unit.
(H)Total: | [18 empty] | 0
Custo Direto Total (E) + (F) + (G) + (H) | [18 empty] | 55.24
BDI:20,48% | [18 empty] | 11.31
Preço Unitário Total | [18 empty] | 66.55
Tabela de Preços: TABELA DE TERRAPLENAGEM, PAVIMENTAÇÃO E OBRAS DE ARTE ESPECIAIS - SET/22 - SEM DESONERAÇÃO - T182 | [18 empty] | Data base: 01/09/2022
Serviço: 40625 RECICLAGEM DE BASE COM 3% DE CIMENTO EM PESO | [18 empty] | Unidade: m3
(A)Equipamento |  | Código auxiliar | Ut. Pr |  | Ut. Impr |  |  | Vl. Hr. Prod |  |  | Vl. Hr. Imp |  |  |  |  | Consumo |  |  |  | Custo Horário
ROLO PÉ DE CARNEIRO AUTOPROPELIDO - CA 250 OU EQUIVALENTE |  | 30009 | 0.88 |  | 0.12 |  |  | 188.18 |  |  | 65.58 |  |  |  |  | 3 |  |  |  | 520.35
ROLO LISO VIBRATÓRIO AUTOPROPELIDO - CS533 E OU EQUIVALENTE |  | 30014 | 0.87 |  | 0.13 |  |  | 204.99 |  |  | 65.78 |  |  |  |  | 1 |  |  |  | 186.89
ROLO COMPACTADOR DE PNEUS AUTOPROPELIDO - 27 T |  | 30015 | 0.75 |  | 0.25 |  |  | 224.45 |  |  | 90.8 |  |  |  |  | 1 |  |  |  | 191.03
CAMINHÃO CARROCERIA MADEIRA - 15 T |  | 30035 | 1 |  | 0 |  |  | 273.31 |  |  | 49.1 |  |  |  |  | 0.66 |  |  |  | 180.38
CAMINHÃO TANQUE 10.000L |  | 30040 | 0.95 |  | 0.05 |  |  | 330.85 |  |  | 51.54 |  |  |  |  | 2 |  |  |  | 633.74
MOTONIVELADORA - CAT 120K OU EQUIVALENTE |  | 30046 | 0.53 |  | 0.47 |  |  | 238.57 |  |  | 81.04 |  |  |  |  | 1 |  |  |  | 164.52
RECICLADORA DE PAVIMENTO À FRIO - CATERPILLAR RM-500 OU EQUIVALENTE |  | 30101 | 1 |  | 0 |  |  | 1235.84 |  |  | 323.87 |  |  |  |  | 1 |  |  |  | 1235.84
(A)Total: | [18 empty] | 3112.75
(B)Mão-de-Obra |  | Código auxiliar | Eq. Salarial | Sal/Hora |  |  | Encargos(%) |  |  | Consumo | [8 empty] | Custo Horário
ENCARREGADO DE SERVIÇO |  | 20002 | 10.06 | 22.31 |  |  | 121.83 |  |  | 1 | [8 empty] | 22.31
SERVENTE |  | 20031 | 6.14 | 13.62 |  |  | 121.83 |  |  | 6 | [8 empty] | 81.72
(B)Total: | [18 empty] | 104.03
(C)Itens de Incidência |  | Código auxiliar | % | M. O. |  |  | Equip. |  |  | Mat. |  |  |  | Custo
FERRAMENTAS MANUAIS |  | 0014 | 5 | X | [9 empty] | 5.2
EPI |  | 0011 | 1.12 | X | [9 empty] | 1.16
ALIMENTAÇÃO |  | 0012 | 9.6 | X | [9 empty] | 9.98
TRANSP. DE PESSOAL |  | 0013 | 4.79 | X | [9 empty] | 4.98
(C)Total: | [18 empty] | 21.32
Custo Horário da Execução (A) + (B) + (C) | [12 empty] | 3238.1
(D) Produção da Equipe | [12 empty] | 82
(E) Custo Unitário da Execução [(A) + (B) + (C)] / (D) | [12 empty] | 39.48
(F)Materiais |  | Código auxiliar | Unid. | Custo Unitário | [5 empty] | Consumo | [7 empty] | Custo Unitário
CIMENTO PORTLAND CP II - 32 |  | 10010 | Kg | 0.67 | [5 empty] | 60 | [7 empty] | 40.2
BLOCOS DE DESGASTE P/ RECICLADORA |  | 10363 | un | 1551.85 | [5 empty] | 0.0045 | [7 empty] | 6.98
PORTA BIT P/ RECICLADORA |  | 10364 | un | 374.53 | [5 empty] | 0.0145 | [7 empty] | 5.43
BITS P/ RECICLADORA |  | 10365 | un | 49.9 | [5 empty] | 0.1 | [7 empty] | 4.99
(F)Total: | [18 empty] | 57.6
(G)Serviços |  | Código auxiliar | Unid. | Custo Unitário |  |  |  |  | Consumo | [7 empty] | Custo Unitário
(G)Total: | [18 empty] | 0
(H)Itens de Transporte |  | Código auxiliar | Unid. | Fórmula |  |  |  | X1 | X2 |  |  | X3 |  |  | Custo |  |  |  | Consumo |  | Custo Unit.
(H)Total: | [18 empty] | 0
Custo Direto Total (E) + (F) + (G) + (H) | [18 empty] | 97.08
BDI:20,48% | [18 empty] | 19.88
Preço Unitário Total | [18 empty] | 116.96
Tabela de Preços: TABELA DE TERRAPLENAGEM, PAVIMENTAÇÃO E OBRAS DE ARTE ESPECIAIS - SET/22 - SEM DESONERAÇÃO - T182 | [18 empty] | Data base: 01/09/2022
Serviço: 40635 RECICLAGEM DE BASE COM 25% DE BRITA EM PESO (BC) | [18 empty] | Unidade: m3
(A)Equipamento |  | Código auxiliar | Ut. Pr |  | Ut. Impr |  |  | Vl. Hr. Prod |  |  | Vl. Hr. Imp |  |  |  |  | Consumo |  |  |  | Custo Horário
ROLO PÉ DE CARNEIRO AUTOPROPELIDO - CA 250 OU EQUIVALENTE |  | 30009 | 0.88 |  | 0.12 |  |  | 188.18 |  |  | 65.58 |  |  |  |  | 3 |  |  |  | 520.35
ROLO LISO VIBRATÓRIO AUTOPROPELIDO - CS533 E OU EQUIVALENTE |  | 30014 | 0.87 |  | 0.13 |  |  | 204.99 |  |  | 65.78 |  |  |  |  | 1 |  |  |  | 186.89
ROLO COMPACTADOR DE PNEUS AUTOPROPELIDO - 27 T |  | 30015 | 0.75 |  | 0.25 |  |  | 224.45 |  |  | 90.8 |  |  |  |  | 1 |  |  |  | 191.03
CAMINHÃO BASCULANTE 10 M3 - 15 T |  | 30037 | 1 |  | 0 |  |  | 318.15 |  |  | 58.61 |  |  |  |  | 0.16 |  |  |  | 50.9
CAMINHÃO TANQUE 10.000L |  | 30040 | 0.95 |  | 0.05 |  |  | 330.85 |  |  | 51.54 |  |  |  |  | 2 |  |  |  | 633.74
MOTONIVELADORA - CAT 120K OU EQUIVALENTE |  | 30046 | 0.53 |  | 0.47 |  |  | 238.57 |  |  | 81.04 |  |  |  |  | 1 |  |  |  | 164.52
RECICLADORA DE PAVIMENTO À FRIO - CATERPILLAR RM-500 OU EQUIVALENTE |  | 30101 | 1 |  | 0 |  |  | 1235.84 |  |  | 323.87 |  |  |  |  | 1 |  |  |  | 1235.84
(A)Total: | [18 empty] | 2983.27
(B)Mão-de-Obra |  | Código auxiliar | Eq. Salarial | Sal/Hora |  |  | Encargos(%) |  |  | Consumo | [8 empty] | Custo Horário
ENCARREGADO DE SERVIÇO |  | 20002 | 10.06 | 22.31 |  |  | 121.83 |  |  | 1 | [8 empty] | 22.31
SERVENTE |  | 20031 | 6.14 | 13.62 |  |  | 121.83 |  |  | 6 | [8 empty] | 81.72
(B)Total: | [18 empty] | 104.03
(C)Itens de Incidência |  | Código auxiliar | % | M. O. |  |  | Equip. |  |  | Mat. |  |  |  | Custo
FERRAMENTAS MANUAIS |  | 0014 | 5 | X | [9 empty] | 5.2
EPI |  | 0011 | 1.12 | X | [9 empty] | 1.16
ALIMENTAÇÃO |  | 0012 | 9.6 | X | [9 empty] | 9.98
TRANSP. DE PESSOAL |  | 0013 | 4.79 | X | [9 empty] | 4.98
(C)Total: | [18 empty] | 21.32
Custo Horário da Execução (A) + (B) + (C) | [12 empty] | 3108.62
(D) Produção da Equipe | [12 empty] | 82
(E) Custo Unitário da Execução [(A) + (B) + (C)] / (D) | [12 empty] | 37.91
(F)Materiais |  | Código auxiliar | Unid. | Custo Unitário | [5 empty] | Consumo | [7 empty] | Custo Unitário
BRITA - COMERCIAL (BC) |  | 10082 | m3 | 76.37 | [5 empty] | 0.3583 | [7 empty] | 27.36
BLOCOS DE DESGASTE P/ RECICLADORA |  | 10363 | un | 1551.85 | [5 empty] | 0.0045 | [7 empty] | 6.98
PORTA BIT P/ RECICLADORA |  | 10364 | un | 374.53 | [5 empty] | 0.016 | [7 empty] | 5.99
BITS P/ RECICLADORA |  | 10365 | un | 49.9 | [5 empty] | 0.1 | [7 empty] | 4.99
(F)Total: | [18 empty] | 45.32
(G)Serviços |  | Código auxiliar | Unid. | Custo Unitário |  |  |  |  | Consumo | [7 empty] | Custo Unitário
(G)Total: | [18 empty] | 0
(H)Itens de Transporte |  | Código auxiliar | Unid. | Fórmula |  |  |  | X1 | X2 |  |  | X3 |  |  | Custo |  |  |  | Consumo |  | Custo Unit.
(H)Total: | [18 empty] | 0
Custo Direto Total (E) + (F) + (G) + (H) | [18 empty] | 83.23
BDI:20,48% | [18 empty] | 17.04
Preço Unitário Total | [18 empty] | 100.27
Tabela de Preços: TABELA DE TERRAPLENAGEM, PAVIMENTAÇÃO E OBRAS DE ARTE ESPECIAIS - SET/22 - SEM DESONERAÇÃO - T182 | [18 empty] | Data base: 01/09/2022
Serviço: 40645 RECICLAGEM DE BASE COM 20% DE BRITA E 2% DE CIMENTO EM PESO (BC) | [18 empty] | Unidade: m3
(A)Equipamento |  | Código auxiliar | Ut. Pr |  | Ut. Impr |  |  | Vl. Hr. Prod |  |  | Vl. Hr. Imp |  |  |  |  | Consumo |  |  |  | Custo Horário
ROLO PÉ DE CARNEIRO AUTOPROPELIDO - CA 250 OU EQUIVALENTE |  | 30009 | 0.88 |  | 0.12 |  |  | 188.18 |  |  | 65.58 |  |  |  |  | 3 |  |  |  | 520.35
ROLO LISO VIBRATÓRIO AUTOPROPELIDO - CS533 E OU EQUIVALENTE |  | 30014 | 0.87 |  | 0.13 |  |  | 204.99 |  |  | 65.78 |  |  |  |  | 1 |  |  |  | 186.89
ROLO COMPACTADOR DE PNEUS AUTOPROPELIDO - 27 T |  | 30015 | 0.75 |  | 0.25 |  |  | 224.45 |  |  | 90.8 |  |  |  |  | 1 |  |  |  | 191.03
CAMINHÃO CARROCERIA MADEIRA - 15 T |  | 30035 | 1 |  | 0 |  |  | 273.31 |  |  | 49.1 |  |  |  |  | 0.66 |  |  |  | 180.38
CAMINHÃO BASCULANTE 10 M3 - 15 T |  | 30037 | 1 |  | 0 |  |  | 318.15 |  |  | 58.61 |  |  |  |  | 0.16 |  |  |  | 50.9
CAMINHÃO TANQUE 10.000L |  | 30040 | 0.95 |  | 0.05 |  |  | 330.85 |  |  | 51.54 |  |  |  |  | 2 |  |  |  | 633.74
MOTONIVELADORA - CAT 120K OU EQUIVALENTE |  | 30046 | 0.53 |  | 0.47 |  |  | 238.57 |  |  | 81.04 |  |  |  |  | 1 |  |  |  | 164.52
RECICLADORA DE PAVIMENTO À FRIO - CATERPILLAR RM-500 OU EQUIVALENTE |  | 30101 | 1 |  | 0 |  |  | 1235.84 |  |  | 323.87 |  |  |  |  | 1 |  |  |  | 1235.84
(A)Total: | [18 empty] | 3163.65
(B)Mão-de-Obra |  | Código auxiliar | Eq. Salarial | Sal/Hora |  |  | Encargos(%) |  |  | Consumo | [8 empty] | Custo Horário
ENCARREGADO DE SERVIÇO |  | 20002 | 10.06 | 22.31 |  |  | 121.83 |  |  | 1 | [8 empty] | 22.31
SERVENTE |  | 20031 | 6.14 | 13.62 |  |  | 121.83 |  |  | 6 | [8 empty] | 81.72
(B)Total: | [18 empty] | 104.03
(C)Itens de Incidência |  | Código auxiliar | % | M. O. |  |  | Equip. |  |  | Mat. |  |  |  | Custo
FERRAMENTAS MANUAIS |  | 0014 | 5 | X | [9 empty] | 5.2
EPI |  | 0011 | 1.12 | X | [9 empty] | 1.16
ALIMENTAÇÃO |  | 0012 | 9.6 | X | [9 empty] | 9.98
TRANSP. DE PESSOAL |  | 0013 | 4.79 | X | [9 empty] | 4.98
(C)Total: | [18 empty] | 21.32
Custo Horário da Execução (A) + (B) + (C) | [12 empty] | 3289
(D) Produção da Equipe | [12 empty] | 82
(E) Custo Unitário da Execução [(A) + (B) + (C)] / (D) | [12 empty] | 40.1
(F)Materiais |  | Código auxiliar | Unid. | Custo Unitário | [5 empty] | Consumo | [7 empty] | Custo Unitário
CIMENTO PORTLAND CP II - 32 |  | 10010 | Kg | 0.67 | [5 empty] | 43 | [7 empty] | 28.81
BRITA - COMERCIAL (BC) |  | 10082 | m3 | 76.37 | [5 empty] | 0.2867 | [7 empty] | 21.89
BLOCOS DE DESGASTE P/ RECICLADORA |  | 10363 | un | 1551.85 | [5 empty] | 0.0045 | [7 empty] | 6.98
PORTA BIT P/ RECICLADORA |  | 10364 | un | 374.53 | [5 empty] | 0.016 | [7 empty] | 5.99
BITS P/ RECICLADORA |  | 10365 | un | 49.9 | [5 empty] | 0.1 | [7 empty] | 4.99
(F)Total: | [18 empty] | 68.66
(G)Serviços |  | Código auxiliar | Unid. | Custo Unitário |  |  |  |  | Consumo | [7 empty] | Custo Unitário
(G)Total: | [18 empty] | 0
(H)Itens de Transporte |  | Código auxiliar | Unid. | Fórmula |  |  |  | X1 | X2 |  |  | X3 |  |  | Custo |  |  |  | Consumo |  | Custo Unit.
(H)Total: | [18 empty] | 0
Custo Direto Total (E) + (F) + (G) + (H) | [18 empty] | 108.76
BDI:20,48% | [18 empty] | 22.27
Preço Unitário Total | [18 empty] | 131.03
Tabela de Preços: TABELA DE TERRAPLENAGEM, PAVIMENTAÇÃO E OBRAS DE ARTE ESPECIAIS - SET/22 - SEM DESONERAÇÃO - T182 | [18 empty] | Data base: 01/09/2022
Serviço: 40800 CERCA DE VEDAÇÃO DE FAIXA DE DOMÍNIO EM MADEIRA | [18 empty] | Unidade: M
(A)Equipamento |  | Código auxiliar | Ut. Pr |  | Ut. Impr |  |  | Vl. Hr. Prod |  |  | Vl. Hr. Imp |  |  |  |  | Consumo |  |  |  | Custo Horário
(A)Total: | [18 empty] | 0
(B)Mão-de-Obra |  | Código auxiliar | Eq. Salarial | Sal/Hora |  |  | Encargos(%) |  |  | Consumo | [8 empty] | Custo Horário
ENCARREGADO DE SERVIÇO |  | 20002 | 10.06 | 22.31 |  |  | 121.83 |  |  | 0.01 | [8 empty] | 0.22
AJUDANTE |  | 20003 | 6.82 | 15.12 |  |  | 121.83 |  |  | 0.25 | [8 empty] | 3.78
(B)Total: | [18 empty] | 4
(C)Itens de Incidência |  | Código auxiliar | % | M. O. |  |  | Equip. |  |  | Mat. |  |  |  | Custo
FERRAMENTAS MANUAIS |  | 0014 | 5 | X | [9 empty] | 0.2
EPI |  | 0011 | 1.12 | X | [9 empty] | 0.04
ALIMENTAÇÃO |  | 0012 | 9.6 | X | [9 empty] | 0.38
TRANSP. DE PESSOAL |  | 0013 | 4.79 | X | [9 empty] | 0.19
(C)Total: | [18 empty] | 0.81
Custo Horário da Execução (A) + (B) + (C) | [12 empty] | 4.81
(D) Produção da Equipe | [12 empty] | 1
(E) Custo Unitário da Execução [(A) + (B) + (C)] / (D) | [12 empty] | 4.81
(F)Materiais |  | Código auxiliar | Unid. | Custo Unitário | [5 empty] | Consumo | [7 empty] | Custo Unitário
ARAME LISO |  | 10002 | m | 0.38 | [5 empty] | 5.125 | [7 empty] | 1.94
MOURÃO DE MADEIRA DE 2,10 M D= 10CM |  | 10029 | un | 17.52 | [5 empty] | 0.2188 | [7 empty] | 3.83
MOURÃO DE MADEIRA DE 2,80 M D= 15 CM |  | 10030 | un | 64 | [5 empty] | 0.0313 | [7 empty] | 2
(F)Total: | [18 empty] | 7.77
(G)Serviços |  | Código auxiliar | Unid. | Custo Unitário |  |  |  |  | Consumo | [7 empty] | Custo Unitário
(G)Total: | [18 empty] | 0
(H)Itens de Transporte |  | Código auxiliar | Unid. | Fórmula |  |  |  | X1 | X2 |  |  | X3 |  |  | Custo |  |  |  | Consumo |  | Custo Unit.
TRANSPORTE COMERCIAL DE MADEIRA |  | 1011 | TKM | 0,72DT |  |  |  | 100 | [6 empty] | 72 |  |  |  | 0.0052 |  | 0.37
(H)Total: | [18 empty] | 0.37
Custo Direto Total (E) + (F) + (G) + (H) | [18 empty] | 12.95
BDI:20,48% | [18 empty] | 2.65
Preço Unitário Total | [18 empty] | 15.6
Tabela de Preços: TABELA DE TERRAPLENAGEM, PAVIMENTAÇÃO E OBRAS DE ARTE ESPECIAIS - SET/22 - SEM DESONERAÇÃO - T182 | [18 empty] | Data base: 01/09/2022
Serviço: 40804 REMOÇÃO DE CERCA | [18 empty] | Unidade: m
(A)Equipamento |  | Código auxiliar | Ut. Pr |  | Ut. Impr |  |  | Vl. Hr. Prod |  |  | Vl. Hr. Imp |  |  |  |  | Consumo |  |  |  | Custo Horário
(A)Total: | [18 empty] | 0
(B)Mão-de-Obra |  | Código auxiliar | Eq. Salarial | Sal/Hora |  |  | Encargos(%) |  |  | Consumo | [8 empty] | Custo Horário
ENCARREGADO DE SERVIÇO |  | 20002 | 10.06 | 22.31 |  |  | 121.83 |  |  | 0.01 | [8 empty] | 0.22
AJUDANTE |  | 20003 | 6.82 | 15.12 |  |  | 121.83 |  |  | 0.25 | [8 empty] | 3.78
(B)Total: | [18 empty] | 4
(C)Itens de Incidência |  | Código auxiliar | % | M. O. |  |  | Equip. |  |  | Mat. |  |  |  | Custo
FERRAMENTAS MANUAIS |  | 0014 | 5 | X | [9 empty] | 0.2
EPI |  | 0011 | 1.12 | X | [9 empty] | 0.04
ALIMENTAÇÃO |  | 0012 | 9.6 | X | [9 empty] | 0.38
TRANSP. DE PESSOAL |  | 0013 | 4.79 | X | [9 empty] | 0.19
(C)Total: | [18 empty] | 0.81
Custo Horário da Execução (A) + (B) + (C) | [12 empty] | 4.81
(D) Produção da Equipe | [12 empty] | 1
(E) Custo Unitário da Execução [(A) + (B) + (C)] / (D) | [12 empty] | 4.81
(F)Materiais |  | Código auxiliar | Unid. | Custo Unitário | [5 empty] | Consumo | [7 empty] | Custo Unitário
(F)Total: | [18 empty] | 0
(G)Serviços |  | Código auxiliar | Unid. | Custo Unitário |  |  |  |  | Consumo | [7 empty] | Custo Unitário
(G)Total: | [18 empty] | 0
(H)Itens de Transporte |  | Código auxiliar | Unid. | Fórmula |  |  |  | X1 | X2 |  |  | X3 |  |  | Custo |  |  |  | Consumo |  | Custo Unit.
(H)Total: | [18 empty] | 0
Custo Direto Total (E) + (F) + (G) + (H) | [18 empty] | 4.81
BDI:20,48% | [18 empty] | 0.98
Preço Unitário Total | [18 empty] | 5.79
Tabela de Preços: TABELA DE TERRAPLENAGEM, PAVIMENTAÇÃO E OBRAS DE ARTE ESPECIAIS - SET/22 - SEM DESONERAÇÃO - T182 | [18 empty] | Data base: 01/09/2022
Serviço: 40805 REMOÇÃO E RECOLOCAÇÃO DE CERCA | [18 empty] | Unidade: M
(A)Equipamento |  | Código auxiliar | Ut. Pr |  | Ut. Impr |  |  | Vl. Hr. Prod |  |  | Vl. Hr. Imp |  |  |  |  | Consumo |  |  |  | Custo Horário
(A)Total: | [18 empty] | 0
(B)Mão-de-Obra |  | Código auxiliar | Eq. Salarial | Sal/Hora |  |  | Encargos(%) |  |  | Consumo | [8 empty] | Custo Horário
ENCARREGADO DE SERVIÇO |  | 20002 | 10.06 | 22.31 |  |  | 121.83 |  |  | 0.02 | [8 empty] | 0.44
AJUDANTE |  | 20003 | 6.82 | 15.12 |  |  | 121.83 |  |  | 0.5 | [8 empty] | 7.56
(B)Total: | [18 empty] | 8
(C)Itens de Incidência |  | Código auxiliar | % | M. O. |  |  | Equip. |  |  | Mat. |  |  |  | Custo
FERRAMENTAS MANUAIS |  | 0014 | 5 | X | [9 empty] | 0.4
EPI |  | 0011 | 1.12 | X | [9 empty] | 0.08
ALIMENTAÇÃO |  | 0012 | 9.6 | X | [9 empty] | 0.76
TRANSP. DE PESSOAL |  | 0013 | 4.79 | X | [9 empty] | 0.38
(C)Total: | [18 empty] | 1.62
Custo Horário da Execução (A) + (B) + (C) | [12 empty] | 9.62
(D) Produção da Equipe | [12 empty] | 1
(E) Custo Unitário da Execução [(A) + (B) + (C)] / (D) | [12 empty] | 9.62
(F)Materiais |  | Código auxiliar | Unid. | Custo Unitário | [5 empty] | Consumo | [7 empty] | Custo Unitário
ARAME LISO |  | 10002 | m | 0.38 | [5 empty] | 0.5125 | [7 empty] | 0.19
MOURÃO DE MADEIRA DE 2,10 M D= 10CM |  | 10029 | un | 17.52 | [5 empty] | 0.0219 | [7 empty] | 0.38
MOURÃO DE MADEIRA DE 2,80 M D= 15 CM |  | 10030 | un | 64 | [5 empty] | 0.0031 | [7 empty] | 0.19
(F)Total: | [18 empty] | 0.76
(G)Serviços |  | Código auxiliar | Unid. | Custo Unitário |  |  |  |  | Consumo | [7 empty] | Custo Unitário
(G)Total: | [18 empty] | 0
(H)Itens de Transporte |  | Código auxiliar | Unid. | Fórmula |  |  |  | X1 | X2 |  |  | X3 |  |  | Custo |  |  |  | Consumo |  | Custo Unit.
TRANSPORTE COMERCIAL DE MADEIRA |  | 1011 | TKM | 0,72DT |  |  |  | 100 | [6 empty] | 72 |  |  |  | 0.0005 |  | 0.03
(H)Total: | [18 empty] | 0.03
Custo Direto Total (E) + (F) + (G) + (H) | [18 empty] | 10.41
BDI:20,48% | [18 empty] | 2.13
Preço Unitário Total | [18 empty] | 12.54
Tabela de Preços: TABELA DE TERRAPLENAGEM, PAVIMENTAÇÃO E OBRAS DE ARTE ESPECIAIS - SET/22 - SEM DESONERAÇÃO - T182 | [18 empty] | Data base: 01/09/2022
Serviço: 40810 DEFENSA METÁLICA SEMI-MALEÁVEL SIMPLES | [18 empty] | Unidade: M
(A)Equipamento |  | Código auxiliar | Ut. Pr |  | Ut. Impr |  |  | Vl. Hr. Prod |  |  | Vl. Hr. Imp |  |  |  |  | Consumo |  |  |  | Custo Horário
BATE ESTACAS HIDRÁULICO MONTADO EM CAMINHÃO PARA DEFENSA |  | 30125 | 1 |  | 0 |  |  | 302.47 |  |  | 65.8 |  |  |  |  | 1 |  |  |  | 302.47
(A)Total: | [18 empty] | 302.47
(B)Mão-de-Obra |  | Código auxiliar | Eq. Salarial | Sal/Hora |  |  | Encargos(%) |  |  | Consumo | [8 empty] | Custo Horário
ENCARREGADO DE SERVIÇO |  | 20002 | 10.06 | 22.31 |  |  | 121.83 |  |  | 1 | [8 empty] | 22.31
MONTADOR |  | 20015 | 8.89 | 19.72 |  |  | 121.83 |  |  | 2 | [8 empty] | 39.44
SERVENTE |  | 20031 | 6.14 | 13.62 |  |  | 121.83 |  |  | 4 | [8 empty] | 54.48
(B)Total: | [18 empty] | 116.23
(C)Itens de Incidência |  | Código auxiliar | % | M. O. |  |  | Equip. |  |  | Mat. |  |  |  | Custo
FERRAMENTAS MANUAIS |  | 0014 | 5 | X | [9 empty] | 5.81
EPI |  | 0011 | 1.12 | X | [9 empty] | 1.3
ALIMENTAÇÃO |  | 0012 | 9.6 | X | [9 empty] | 11.15
TRANSP. DE PESSOAL |  | 0013 | 4.79 | X | [9 empty] | 5.56
(C)Total: | [18 empty] | 23.82
Custo Horário da Execução (A) + (B) + (C) | [12 empty] | 442.52
(D) Produção da Equipe | [12 empty] | 53
(E) Custo Unitário da Execução [(A) + (B) + (C)] / (D) | [12 empty] | 8.34
(F)Materiais |  | Código auxiliar | Unid. | Custo Unitário | [5 empty] | Consumo | [7 empty] | Custo Unitário
DEFENSA METÁLICA SEMI-MALEÁVEL SIMPLES |  | 10014 | m | 486.76 | [5 empty] | 1 | [7 empty] | 486.76
(F)Total: | [18 empty] | 486.76
(G)Serviços |  | Código auxiliar | Unid. | Custo Unitário |  |  |  |  | Consumo | [7 empty] | Custo Unitário
(G)Total: | [18 empty] | 0
(H)Itens de Transporte |  | Código auxiliar | Unid. | Fórmula |  |  |  | X1 | X2 |  |  | X3 |  |  | Custo |  |  |  | Consumo |  | Custo Unit.
(H)Total: | [18 empty] | 0
Custo Direto Total (E) + (F) + (G) + (H) | [18 empty] | 495.1
BDI:20,48% | [18 empty] | 101.39
Preço Unitário Total | [18 empty] | 596.49
Tabela de Preços: TABELA DE TERRAPLENAGEM, PAVIMENTAÇÃO E OBRAS DE ARTE ESPECIAIS - SET/22 - SEM DESONERAÇÃO - T182 | [18 empty] | Data base: 01/09/2022
Serviço: 40814 SINALIZAÇÃO HORIZONTAL COM RESINA ACRÍLICA (0,4 mm) | [18 empty] | Unidade: m2
(A)Equipamento |  | Código auxiliar | Ut. Pr |  | Ut. Impr |  |  | Vl. Hr. Prod |  |  | Vl. Hr. Imp |  |  |  |  | Consumo |  |  |  | Custo Horário
CAMINHÃO PARA PINTURA A FRIO COM DEMARCADOR DE FAIXAS |  | 30049 | 1 |  | 0 |  |  | 332.16 |  |  | 76.82 |  |  |  |  | 1 |  |  |  | 332.16
(A)Total: | [18 empty] | 332.16
(B)Mão-de-Obra |  | Código auxiliar | Eq. Salarial | Sal/Hora |  |  | Encargos(%) |  |  | Consumo | [8 empty] | Custo Horário
ENCARREGADO DE SERVIÇO |  | 20002 | 10.06 | 22.31 |  |  | 121.83 |  |  | 1 | [8 empty] | 22.31
AJUDANTE |  | 20003 | 6.82 | 15.12 |  |  | 121.83 |  |  | 10 | [8 empty] | 151.2
(B)Total: | [18 empty] | 173.51
(C)Itens de Incidência |  | Código auxiliar | % | M. O. |  |  | Equip. |  |  | Mat. |  |  |  | Custo
FERRAMENTAS MANUAIS |  | 0014 | 5 | X | [9 empty] | 8.67
EPI |  | 0011 | 1.12 | X | [9 empty] | 1.94
ALIMENTAÇÃO |  | 0012 | 9.6 | X | [9 empty] | 16.65
TRANSP. DE PESSOAL |  | 0013 | 4.79 | X | [9 empty] | 8.31
(C)Total: | [18 empty] | 35.57
Custo Horário da Execução (A) + (B) + (C) | [12 empty] | 541.24
(D) Produção da Equipe | [12 empty] | 300
(E) Custo Unitário da Execução [(A) + (B) + (C)] / (D) | [12 empty] | 1.8
(F)Materiais |  | Código auxiliar | Unid. | Custo Unitário | [5 empty] | Consumo | [7 empty] | Custo Unitário
MICROESFERAS REFLETIVAS DE VIDRO |  | 10027 | Kg | 8.69 | [5 empty] | 0.43 | [7 empty] | 3.73
SOLVENTE |  | 10050 | l | 28.15 | [5 empty] | 0.02 | [7 empty] | 0.56
TINTA PARA PRE-MARCAÇÃO |  | 10059 | l | 21.3 | [5 empty] | 0.0009 | [7 empty] | 0.01
TINTA REFLETIVA ACRÍLICA |  | 10061 | l | 56.43 | [5 empty] | 0.4 | [7 empty] | 22.57
(F)Total: | [18 empty] | 26.87
(G)Serviços |  | Código auxiliar | Unid. | Custo Unitário |  |  |  |  | Consumo | [7 empty] | Custo Unitário
(G)Total: | [18 empty] | 0
(H)Itens de Transporte |  | Código auxiliar | Unid. | Fórmula |  |  |  | X1 | X2 |  |  | X3 |  |  | Custo |  |  |  | Consumo |  | Custo Unit.
(H)Total: | [18 empty] | 0
Custo Direto Total (E) + (F) + (G) + (H) | [18 empty] | 28.67
BDI:20,48% | [18 empty] | 5.87
Preço Unitário Total | [18 empty] | 34.54
Tabela de Preços: TABELA DE TERRAPLENAGEM, PAVIMENTAÇÃO E OBRAS DE ARTE ESPECIAIS - SET/22 - SEM DESONERAÇÃO - T182 | [18 empty] | Data base: 01/09/2022
Serviço: 40815 SINALIZAÇÃO HORIZONTAL COM RESINA ACRÍLICA (0,6 mm) | [18 empty] | Unidade: m2
(A)Equipamento |  | Código auxiliar | Ut. Pr |  | Ut. Impr |  |  | Vl. Hr. Prod |  |  | Vl. Hr. Imp |  |  |  |  | Consumo |  |  |  | Custo Horário
CAMINHÃO PARA PINTURA A FRIO COM DEMARCADOR DE FAIXAS |  | 30049 | 1 |  | 0 |  |  | 332.16 |  |  | 76.82 |  |  |  |  | 1 |  |  |  | 332.16
(A)Total: | [18 empty] | 332.16
(B)Mão-de-Obra |  | Código auxiliar | Eq. Salarial | Sal/Hora |  |  | Encargos(%) |  |  | Consumo | [8 empty] | Custo Horário
ENCARREGADO DE SERVIÇO |  | 20002 | 10.06 | 22.31 |  |  | 121.83 |  |  | 1 | [8 empty] | 22.31
AJUDANTE |  | 20003 | 6.82 | 15.12 |  |  | 121.83 |  |  | 10 | [8 empty] | 151.2
(B)Total: | [18 empty] | 173.51
(C)Itens de Incidência |  | Código auxiliar | % | M. O. |  |  | Equip. |  |  | Mat. |  |  |  | Custo
FERRAMENTAS MANUAIS |  | 0014 | 5 | X | [9 empty] | 8.67
EPI |  | 0011 | 1.12 | X | [9 empty] | 1.94
ALIMENTAÇÃO |  | 0012 | 9.6 | X | [9 empty] | 16.65
TRANSP. DE PESSOAL |  | 0013 | 4.79 | X | [9 empty] | 8.31
(C)Total: | [18 empty] | 35.57
Custo Horário da Execução (A) + (B) + (C) | [12 empty] | 541.24
(D) Produção da Equipe | [12 empty] | 300
(E) Custo Unitário da Execução [(A) + (B) + (C)] / (D) | [12 empty] | 1.8
(F)Materiais |  | Código auxiliar | Unid. | Custo Unitário | [5 empty] | Consumo | [7 empty] | Custo Unitário
MICROESFERAS REFLETIVAS DE VIDRO |  | 10027 | Kg | 8.69 | [5 empty] | 0.47 | [7 empty] | 4.08
SOLVENTE |  | 10050 | l | 28.15 | [5 empty] | 0.03 | [7 empty] | 0.84
TINTA PARA PRE-MARCAÇÃO |  | 10059 | l | 21.3 | [5 empty] | 0.0009 | [7 empty] | 0.01
TINTA REFLETIVA ACRÍLICA |  | 10061 | l | 56.43 | [5 empty] | 0.6 | [7 empty] | 33.85
(F)Total: | [18 empty] | 38.78
(G)Serviços |  | Código auxiliar | Unid. | Custo Unitário |  |  |  |  | Consumo | [7 empty] | Custo Unitário
(G)Total: | [18 empty] | 0
(H)Itens de Transporte |  | Código auxiliar | Unid. | Fórmula |  |  |  | X1 | X2 |  |  | X3 |  |  | Custo |  |  |  | Consumo |  | Custo Unit.
(H)Total: | [18 empty] | 0
Custo Direto Total (E) + (F) + (G) + (H) | [18 empty] | 40.58
BDI:20,48% | [18 empty] | 8.31
Preço Unitário Total | [18 empty] | 48.89
Tabela de Preços: TABELA DE TERRAPLENAGEM, PAVIMENTAÇÃO E OBRAS DE ARTE ESPECIAIS - SET/22 - SEM DESONERAÇÃO - T182 | [18 empty] | Data base: 01/09/2022
Serviço: 40816 SINALIZAÇÃO HORIZONTAL COM RESINA ACRÍLICA EMULSIONADA EM ÁGUA (0,3 mm) | [18 empty] | Unidade: m2
(A)Equipamento |  | Código auxiliar | Ut. Pr |  | Ut. Impr |  |  | Vl. Hr. Prod |  |  | Vl. Hr. Imp |  |  |  |  | Consumo |  |  |  | Custo Horário
CAMINHÃO PARA PINTURA A FRIO COM DEMARCADOR DE FAIXAS |  | 30049 | 1 |  | 0 |  |  | 332.16 |  |  | 76.82 |  |  |  |  | 1 |  |  |  | 332.16
(A)Total: | [18 empty] | 332.16
(B)Mão-de-Obra |  | Código auxiliar | Eq. Salarial | Sal/Hora |  |  | Encargos(%) |  |  | Consumo | [8 empty] | Custo Horário
ENCARREGADO DE SERVIÇO |  | 20002 | 10.06 | 22.31 |  |  | 121.83 |  |  | 1 | [8 empty] | 22.31
AJUDANTE |  | 20003 | 6.82 | 15.12 |  |  | 121.83 |  |  | 10 | [8 empty] | 151.2
(B)Total: | [18 empty] | 173.51
(C)Itens de Incidência |  | Código auxiliar | % | M. O. |  |  | Equip. |  |  | Mat. |  |  |  | Custo
FERRAMENTAS MANUAIS |  | 0014 | 5 | X | [9 empty] | 8.67
EPI |  | 0011 | 1.12 | X | [9 empty] | 1.94
ALIMENTAÇÃO |  | 0012 | 9.6 | X | [9 empty] | 16.65
TRANSP. DE PESSOAL |  | 0013 | 4.79 | X | [9 empty] | 8.31
(C)Total: | [18 empty] | 35.57
Custo Horário da Execução (A) + (B) + (C) | [12 empty] | 541.24
(D) Produção da Equipe | [12 empty] | 300
(E) Custo Unitário da Execução [(A) + (B) + (C)] / (D) | [12 empty] | 1.8
(F)Materiais |  | Código auxiliar | Unid. | Custo Unitário | [5 empty] | Consumo | [7 empty] | Custo Unitário
MICROESFERAS REFLETIVAS DE VIDRO |  | 10027 | Kg | 8.69 | [5 empty] | 0.41 | [7 empty] | 3.56
TINTA PARA PRE-MARCAÇÃO |  | 10059 | l | 21.3 | [5 empty] | 0.0009 | [7 empty] | 0.01
TINTA REFLETIVA ACRÍLICA EMULSIONADA EM ÁGUA |  | 10161 | l | 19.44 | [5 empty] | 0.3 | [7 empty] | 5.83
(F)Total: | [18 empty] | 9.4
(G)Serviços |  | Código auxiliar | Unid. | Custo Unitário |  |  |  |  | Consumo | [7 empty] | Custo Unitário
(G)Total: | [18 empty] | 0
(H)Itens de Transporte |  | Código auxiliar | Unid. | Fórmula |  |  |  | X1 | X2 |  |  | X3 |  |  | Custo |  |  |  | Consumo |  | Custo Unit.
(H)Total: | [18 empty] | 0
Custo Direto Total (E) + (F) + (G) + (H) | [18 empty] | 11.2
BDI:20,48% | [18 empty] | 2.29
Preço Unitário Total | [18 empty] | 13.49
Tabela de Preços: TABELA DE TERRAPLENAGEM, PAVIMENTAÇÃO E OBRAS DE ARTE ESPECIAIS - SET/22 - SEM DESONERAÇÃO - T182 | [18 empty] | Data base: 01/09/2022
Serviço: 40817 SINALIZAÇÃO HORIZONTAL COM RESINA ACRÍLICA EMULSIONADA EM ÁGUA (0,4 mm) | [18 empty] | Unidade: m2
(A)Equipamento |  | Código auxiliar | Ut. Pr |  | Ut. Impr |  |  | Vl. Hr. Prod |  |  | Vl. Hr. Imp |  |  |  |  | Consumo |  |  |  | Custo Horário
CAMINHÃO PARA PINTURA A FRIO COM DEMARCADOR DE FAIXAS |  | 30049 | 1 |  | 0 |  |  | 332.16 |  |  | 76.82 |  |  |  |  | 1 |  |  |  | 332.16
(A)Total: | [18 empty] | 332.16
(B)Mão-de-Obra |  | Código auxiliar | Eq. Salarial | Sal/Hora |  |  | Encargos(%) |  |  | Consumo | [8 empty] | Custo Horário
ENCARREGADO DE SERVIÇO |  | 20002 | 10.06 | 22.31 |  |  | 121.83 |  |  | 1 | [8 empty] | 22.31
AJUDANTE |  | 20003 | 6.82 | 15.12 |  |  | 121.83 |  |  | 10 | [8 empty] | 151.2
(B)Total: | [18 empty] | 173.51
(C)Itens de Incidência |  | Código auxiliar | % | M. O. |  |  | Equip. |  |  | Mat. |  |  |  | Custo
FERRAMENTAS MANUAIS |  | 0014 | 5 | X | [9 empty] | 8.67
EPI |  | 0011 | 1.12 | X | [9 empty] | 1.94
ALIMENTAÇÃO |  | 0012 | 9.6 | X | [9 empty] | 16.65
TRANSP. DE PESSOAL |  | 0013 | 4.79 | X | [9 empty] | 8.31
(C)Total: | [18 empty] | 35.57
Custo Horário da Execução (A) + (B) + (C) | [12 empty] | 541.24
(D) Produção da Equipe | [12 empty] | 300
(E) Custo Unitário da Execução [(A) + (B) + (C)] / (D) | [12 empty] | 1.8
(F)Materiais |  | Código auxiliar | Unid. | Custo Unitário | [5 empty] | Consumo | [7 empty] | Custo Unitário
MICROESFERAS REFLETIVAS DE VIDRO |  | 10027 | Kg | 8.69 | [5 empty] | 0.43 | [7 empty] | 3.73
TINTA PARA PRE-MARCAÇÃO |  | 10059 | l | 21.3 | [5 empty] | 0.0009 | [7 empty] | 0.01
TINTA REFLETIVA ACRÍLICA EMULSIONADA EM ÁGUA |  | 10161 | l | 19.44 | [5 empty] | 0.4 | [7 empty] | 7.77
(F)Total: | [18 empty] | 11.51
(G)Serviços |  | Código auxiliar | Unid. | Custo Unitário |  |  |  |  | Consumo | [7 empty] | Custo Unitário
(G)Total: | [18 empty] | 0
(H)Itens de Transporte |  | Código auxiliar | Unid. | Fórmula |  |  |  | X1 | X2 |  |  | X3 |  |  | Custo |  |  |  | Consumo |  | Custo Unit.
(H)Total: | [18 empty] | 0
Custo Direto Total (E) + (F) + (G) + (H) | [18 empty] | 13.31
BDI:20,48% | [18 empty] | 2.72
Preço Unitário Total | [18 empty] | 16.03
Tabela de Preços: TABELA DE TERRAPLENAGEM, PAVIMENTAÇÃO E OBRAS DE ARTE ESPECIAIS - SET/22 - SEM DESONERAÇÃO - T182 | [18 empty] | Data base: 01/09/2022
Serviço: 40818 SINALIZAÇÃO HORIZONTAL COM RESINA ACRÍLICA EMULSIONADA EM ÁGUA (0,5 mm) | [18 empty] | Unidade: m2
(A)Equipamento |  | Código auxiliar | Ut. Pr |  | Ut. Impr |  |  | Vl. Hr. Prod |  |  | Vl. Hr. Imp |  |  |  |  | Consumo |  |  |  | Custo Horário
CAMINHÃO PARA PINTURA A FRIO COM DEMARCADOR DE FAIXAS |  | 30049 | 1 |  | 0 |  |  | 332.16 |  |  | 76.82 |  |  |  |  | 1 |  |  |  | 332.16
(A)Total: | [18 empty] | 332.16
(B)Mão-de-Obra |  | Código auxiliar | Eq. Salarial | Sal/Hora |  |  | Encargos(%) |  |  | Consumo | [8 empty] | Custo Horário
ENCARREGADO DE SERVIÇO |  | 20002 | 10.06 | 22.31 |  |  | 121.83 |  |  | 1 | [8 empty] | 22.31
AJUDANTE |  | 20003 | 6.82 | 15.12 |  |  | 121.83 |  |  | 10 | [8 empty] | 151.2
(B)Total: | [18 empty] | 173.51
(C)Itens de Incidência |  | Código auxiliar | % | M. O. |  |  | Equip. |  |  | Mat. |  |  |  | Custo
FERRAMENTAS MANUAIS |  | 0014 | 5 | X | [9 empty] | 8.67
EPI |  | 0011 | 1.12 | X | [9 empty] | 1.94
ALIMENTAÇÃO |  | 0012 | 9.6 | X | [9 empty] | 16.65
TRANSP. DE PESSOAL |  | 0013 | 4.79 | X | [9 empty] | 8.31
(C)Total: | [18 empty] | 35.57
Custo Horário da Execução (A) + (B) + (C) | [12 empty] | 541.24
(D) Produção da Equipe | [12 empty] | 300
(E) Custo Unitário da Execução [(A) + (B) + (C)] / (D) | [12 empty] | 1.8
(F)Materiais |  | Código auxiliar | Unid. | Custo Unitário | [5 empty] | Consumo | [7 empty] | Custo Unitário
MICROESFERAS REFLETIVAS DE VIDRO |  | 10027 | Kg | 8.69 | [5 empty] | 0.45 | [7 empty] | 3.91
TINTA PARA PRE-MARCAÇÃO |  | 10059 | l | 21.3 | [5 empty] | 0.0009 | [7 empty] | 0.01
TINTA REFLETIVA ACRÍLICA EMULSIONADA EM ÁGUA |  | 10161 | l | 19.44 | [5 empty] | 0.5 | [7 empty] | 9.72
(F)Total: | [18 empty] | 13.64
(G)Serviços |  | Código auxiliar | Unid. | Custo Unitário |  |  |  |  | Consumo | [7 empty] | Custo Unitário
(G)Total: | [18 empty] | 0
(H)Itens de Transporte |  | Código auxiliar | Unid. | Fórmula |  |  |  | X1 | X2 |  |  | X3 |  |  | Custo |  |  |  | Consumo |  | Custo Unit.
(H)Total: | [18 empty] | 0
Custo Direto Total (E) + (F) + (G) + (H) | [18 empty] | 15.44
BDI:20,48% | [18 empty] | 3.16
Preço Unitário Total | [18 empty] | 18.6
Tabela de Preços: TABELA DE TERRAPLENAGEM, PAVIMENTAÇÃO E OBRAS DE ARTE ESPECIAIS - SET/22 - SEM DESONERAÇÃO - T182 | [18 empty] | Data base: 01/09/2022
Serviço: 40820 SINALIZAÇÃO HORIZONTAL COM TERMOPLÁSTICO POR ASPERSÃO - HOT SPRAY (1,5 mm) | [18 empty] | Unidade: m2
(A)Equipamento |  | Código auxiliar | Ut. Pr |  | Ut. Impr |  |  | Vl. Hr. Prod |  |  | Vl. Hr. Imp |  |  |  |  | Consumo |  |  |  | Custo Horário
CAMINHÃO APLICADOR DE MATERIAL TERMOPLÁSTICO |  | 30050 | 1 |  | 0 |  |  | 503.3 |  |  | 100.96 |  |  |  |  | 1 |  |  |  | 503.3
(A)Total: | [18 empty] | 503.3
(B)Mão-de-Obra |  | Código auxiliar | Eq. Salarial | Sal/Hora |  |  | Encargos(%) |  |  | Consumo | [8 empty] | Custo Horário
ENCARREGADO DE SERVIÇO |  | 20002 | 10.06 | 22.31 |  |  | 121.83 |  |  | 1 | [8 empty] | 22.31
AJUDANTE |  | 20003 | 6.82 | 15.12 |  |  | 121.83 |  |  | 10 | [8 empty] | 151.2
(B)Total: | [18 empty] | 173.51
(C)Itens de Incidência |  | Código auxiliar | % | M. O. |  |  | Equip. |  |  | Mat. |  |  |  | Custo
FERRAMENTAS MANUAIS |  | 0014 | 5 | X | [9 empty] | 8.67
EPI |  | 0011 | 1.12 | X | [9 empty] | 1.94
ALIMENTAÇÃO |  | 0012 | 9.6 | X | [9 empty] | 16.65
TRANSP. DE PESSOAL |  | 0013 | 4.79 | X | [9 empty] | 8.31
(C)Total: | [18 empty] | 35.57
Custo Horário da Execução (A) + (B) + (C) | [12 empty] | 712.38
(D) Produção da Equipe | [12 empty] | 100
(E) Custo Unitário da Execução [(A) + (B) + (C)] / (D) | [12 empty] | 7.12
(F)Materiais |  | Código auxiliar | Unid. | Custo Unitário | [5 empty] | Consumo | [7 empty] | Custo Unitário
MICROESFERAS REFLETIVAS DE VIDRO |  | 10027 | Kg | 8.69 | [5 empty] | 0.4 | [7 empty] | 3.47
TERMOPLÁSTICO (BRANCO OU AMARELO) |  | 10058 | Kg | 10.66 | [5 empty] | 3.075 | [7 empty] | 32.77
TINTA PARA PRE-MARCAÇÃO |  | 10059 | l | 21.3 | [5 empty] | 0.0009 | [7 empty] | 0.01
(F)Total: | [18 empty] | 36.25
(G)Serviços |  | Código auxiliar | Unid. | Custo Unitário |  |  |  |  | Consumo | [7 empty] | Custo Unitário
(G)Total: | [18 empty] | 0
(H)Itens de Transporte |  | Código auxiliar | Unid. | Fórmula |  |  |  | X1 | X2 |  |  | X3 |  |  | Custo |  |  |  | Consumo |  | Custo Unit.
(H)Total: | [18 empty] | 0
Custo Direto Total (E) + (F) + (G) + (H) | [18 empty] | 43.37
BDI:20,48% | [18 empty] | 8.88
Preço Unitário Total | [18 empty] | 52.25
Tabela de Preços: TABELA DE TERRAPLENAGEM, PAVIMENTAÇÃO E OBRAS DE ARTE ESPECIAIS - SET/22 - SEM DESONERAÇÃO - T182 | [18 empty] | Data base: 01/09/2022
Serviço: 40825 SINALIZAÇÃO HORIZONTAL COM TERMOPLÁSTICO EXTRUDADO (3 mm) | [18 empty] | Unidade: m2
(A)Equipamento |  | Código auxiliar | Ut. Pr |  | Ut. Impr |  |  | Vl. Hr. Prod |  |  | Vl. Hr. Imp |  |  |  |  | Consumo |  |  |  | Custo Horário
CAMINHÃO APLICADOR DE MATERIAL TERMOPLÁSTICO |  | 30050 | 1 |  | 0 |  |  | 503.3 |  |  | 100.96 |  |  |  |  | 1 |  |  |  | 503.3
(A)Total: | [18 empty] | 503.3
(B)Mão-de-Obra |  | Código auxiliar | Eq. Salarial | Sal/Hora |  |  | Encargos(%) |  |  | Consumo | [8 empty] | Custo Horário
ENCARREGADO DE SERVIÇO |  | 20002 | 10.06 | 22.31 |  |  | 121.83 |  |  | 1 | [8 empty] | 22.31
AJUDANTE |  | 20003 | 6.82 | 15.12 |  |  | 121.83 |  |  | 10 | [8 empty] | 151.2
(B)Total: | [18 empty] | 173.51
(C)Itens de Incidência |  | Código auxiliar | % | M. O. |  |  | Equip. |  |  | Mat. |  |  |  | Custo
FERRAMENTAS MANUAIS |  | 0014 | 5 | X | [9 empty] | 8.67
EPI |  | 0011 | 1.12 | X | [9 empty] | 1.94
ALIMENTAÇÃO |  | 0012 | 9.6 | X | [9 empty] | 16.65
TRANSP. DE PESSOAL |  | 0013 | 4.79 | X | [9 empty] | 8.31
(C)Total: | [18 empty] | 35.57
Custo Horário da Execução (A) + (B) + (C) | [12 empty] | 712.38
(D) Produção da Equipe | [12 empty] | 80
(E) Custo Unitário da Execução [(A) + (B) + (C)] / (D) | [12 empty] | 8.9
(F)Materiais |  | Código auxiliar | Unid. | Custo Unitário | [5 empty] | Consumo | [7 empty] | Custo Unitário
MICROESFERAS REFLETIVAS DE VIDRO |  | 10027 | Kg | 8.69 | [5 empty] | 0.4 | [7 empty] | 3.47
TERMOPLÁSTICO (BRANCO OU AMARELO) |  | 10058 | Kg | 10.66 | [5 empty] | 6.15 | [7 empty] | 65.55
TINTA PARA PRE-MARCAÇÃO |  | 10059 | l | 21.3 | [5 empty] | 0.0009 | [7 empty] | 0.01
(F)Total: | [18 empty] | 69.03
(G)Serviços |  | Código auxiliar | Unid. | Custo Unitário |  |  |  |  | Consumo | [7 empty] | Custo Unitário
(G)Total: | [18 empty] | 0
(H)Itens de Transporte |  | Código auxiliar | Unid. | Fórmula |  |  |  | X1 | X2 |  |  | X3 |  |  | Custo |  |  |  | Consumo |  | Custo Unit.
(H)Total: | [18 empty] | 0
Custo Direto Total (E) + (F) + (G) + (H) | [18 empty] | 77.93
BDI:20,48% | [18 empty] | 15.96
Preço Unitário Total | [18 empty] | 93.89
Tabela de Preços: TABELA DE TERRAPLENAGEM, PAVIMENTAÇÃO E OBRAS DE ARTE ESPECIAIS - SET/22 - SEM DESONERAÇÃO - T182 | [18 empty] | Data base: 01/09/2022
Serviço: 40830 TACHA REFLETIVA MONODIRECIONAL | [18 empty] | Unidade: Un
(A)Equipamento |  | Código auxiliar | Ut. Pr |  | Ut. Impr |  |  | Vl. Hr. Prod |  |  | Vl. Hr. Imp |  |  |  |  | Consumo |  |  |  | Custo Horário
CAMINHÃO CARROCERIA MADEIRA - 15 T |  | 30035 | 1 |  | 0 |  |  | 273.31 |  |  | 49.1 |  |  |  |  | 1 |  |  |  | 273.31
GRUPO GERADOR 2,5 / 3,0 KVA |  | 30044 | 1 |  | 0 |  |  | 2.2 |  |  | 0.16 |  |  |  |  | 1 |  |  |  | 2.2
MARTELETE PERFURADOR / ROMPEDOR - ELÉTRICO |  | 30052 | 1 |  | 0 |  |  | 1.42 |  |  | 0.39 |  |  |  |  | 2 |  |  |  | 2.84
(A)Total: | [18 empty] | 278.35
(B)Mão-de-Obra |  | Código auxiliar | Eq. Salarial | Sal/Hora |  |  | Encargos(%) |  |  | Consumo | [8 empty] | Custo Horário
ENCARREGADO DE SERVIÇO |  | 20002 | 10.06 | 22.31 |  |  | 121.83 |  |  | 1 | [8 empty] | 22.31
AJUDANTE |  | 20003 | 6.82 | 15.12 |  |  | 121.83 |  |  | 4 | [8 empty] | 60.48
MONTADOR |  | 20015 | 8.89 | 19.72 |  |  | 121.83 |  |  | 2 | [8 empty] | 39.44
(B)Total: | [18 empty] | 122.23
(C)Itens de Incidência |  | Código auxiliar | % | M. O. |  |  | Equip. |  |  | Mat. |  |  |  | Custo
FERRAMENTAS MANUAIS |  | 0014 | 5 | X | [9 empty] | 6.11
EPI |  | 0011 | 1.12 | X | [9 empty] | 1.36
ALIMENTAÇÃO |  | 0012 | 9.6 | X | [9 empty] | 11.73
TRANSP. DE PESSOAL |  | 0013 | 4.79 | X | [9 empty] | 5.85
(C)Total: | [18 empty] | 25.05
Custo Horário da Execução (A) + (B) + (C) | [12 empty] | 425.63
(D) Produção da Equipe | [12 empty] | 80
(E) Custo Unitário da Execução [(A) + (B) + (C)] / (D) | [12 empty] | 5.32
(F)Materiais |  | Código auxiliar | Unid. | Custo Unitário | [5 empty] | Consumo | [7 empty] | Custo Unitário
COLA POLIESTER |  | 10011 | Kg | 35.85 | [5 empty] | 0.06 | [7 empty] | 2.15
TACHA REFLETIVA MONODIRECIONAL |  | 10052 | un | 17.87 | [5 empty] | 1 | [7 empty] | 17.87
(F)Total: | [18 empty] | 20.02
(G)Serviços |  | Código auxiliar | Unid. | Custo Unitário |  |  |  |  | Consumo | [7 empty] | Custo Unitário
(G)Total: | [18 empty] | 0
(H)Itens de Transporte |  | Código auxiliar | Unid. | Fórmula |  |  |  | X1 | X2 |  |  | X3 |  |  | Custo |  |  |  | Consumo |  | Custo Unit.
(H)Total: | [18 empty] | 0
Custo Direto Total (E) + (F) + (G) + (H) | [18 empty] | 25.34
BDI:20,48% | [18 empty] | 5.18
Preço Unitário Total | [18 empty] | 30.52
Tabela de Preços: TABELA DE TERRAPLENAGEM, PAVIMENTAÇÃO E OBRAS DE ARTE ESPECIAIS - SET/22 - SEM DESONERAÇÃO - T182 | [18 empty] | Data base: 01/09/2022
Serviço: 40835 TACHA REFLETIVA BIDIRECIONAL | [18 empty] | Unidade: Un
(A)Equipamento |  | Código auxiliar | Ut. Pr |  | Ut. Impr |  |  | Vl. Hr. Prod |  |  | Vl. Hr. Imp |  |  |  |  | Consumo |  |  |  | Custo Horário
CAMINHÃO CARROCERIA MADEIRA - 15 T |  | 30035 | 1 |  | 0 |  |  | 273.31 |  |  | 49.1 |  |  |  |  | 1 |  |  |  | 273.31
GRUPO GERADOR 2,5 / 3,0 KVA |  | 30044 | 1 |  | 0 |  |  | 2.2 |  |  | 0.16 |  |  |  |  | 1 |  |  |  | 2.2
MARTELETE PERFURADOR / ROMPEDOR - ELÉTRICO |  | 30052 | 1 |  | 0 |  |  | 1.42 |  |  | 0.39 |  |  |  |  | 2 |  |  |  | 2.84
(A)Total: | [18 empty] | 278.35
(B)Mão-de-Obra |  | Código auxiliar | Eq. Salarial | Sal/Hora |  |  | Encargos(%) |  |  | Consumo | [8 empty] | Custo Horário
ENCARREGADO DE SERVIÇO |  | 20002 | 10.06 | 22.31 |  |  | 121.83 |  |  | 1 | [8 empty] | 22.31
AJUDANTE |  | 20003 | 6.82 | 15.12 |  |  | 121.83 |  |  | 4 | [8 empty] | 60.48
MONTADOR |  | 20015 | 8.89 | 19.72 |  |  | 121.83 |  |  | 2 | [8 empty] | 39.44
(B)Total: | [18 empty] | 122.23
(C)Itens de Incidência |  | Código auxiliar | % | M. O. |  |  | Equip. |  |  | Mat. |  |  |  | Custo
FERRAMENTAS MANUAIS |  | 0014 | 5 | X | [9 empty] | 6.11
EPI |  | 0011 | 1.12 | X | [9 empty] | 1.36
ALIMENTAÇÃO |  | 0012 | 9.6 | X | [9 empty] | 11.73
TRANSP. DE PESSOAL |  | 0013 | 4.79 | X | [9 empty] | 5.85
(C)Total: | [18 empty] | 25.05
Custo Horário da Execução (A) + (B) + (C) | [12 empty] | 425.63
(D) Produção da Equipe | [12 empty] | 80
(E) Custo Unitário da Execução [(A) + (B) + (C)] / (D) | [12 empty] | 5.32
(F)Materiais |  | Código auxiliar | Unid. | Custo Unitário | [5 empty] | Consumo | [7 empty] | Custo Unitário
COLA POLIESTER |  | 10011 | Kg | 35.85 | [5 empty] | 0.06 | [7 empty] | 2.15
TACHA REFLETIVA BIDIRECIONAL |  | 10051 | un | 24.64 | [5 empty] | 1 | [7 empty] | 24.64
(F)Total: | [18 empty] | 26.79
(G)Serviços |  | Código auxiliar | Unid. | Custo Unitário |  |  |  |  | Consumo | [7 empty] | Custo Unitário
(G)Total: | [18 empty] | 0
(H)Itens de Transporte |  | Código auxiliar | Unid. | Fórmula |  |  |  | X1 | X2 |  |  | X3 |  |  | Custo |  |  |  | Consumo |  | Custo Unit.
(H)Total: | [18 empty] | 0
Custo Direto Total (E) + (F) + (G) + (H) | [18 empty] | 32.11
BDI:20,48% | [18 empty] | 6.57
Preço Unitário Total | [18 empty] | 38.68
Tabela de Preços: TABELA DE TERRAPLENAGEM, PAVIMENTAÇÃO E OBRAS DE ARTE ESPECIAIS - SET/22 - SEM DESONERAÇÃO - T182 | [18 empty] | Data base: 01/09/2022
Serviço: 40840 TACHÃO REFLETIVO MONODIRECIONAL | [18 empty] | Unidade: Un
(A)Equipamento |  | Código auxiliar | Ut. Pr |  | Ut. Impr |  |  | Vl. Hr. Prod |  |  | Vl. Hr. Imp |  |  |  |  | Consumo |  |  |  | Custo Horário
CAMINHÃO CARROCERIA MADEIRA - 15 T |  | 30035 | 1 |  | 0 |  |  | 273.31 |  |  | 49.1 |  |  |  |  | 1 |  |  |  | 273.31
GRUPO GERADOR 2,5 / 3,0 KVA |  | 30044 | 1 |  | 0 |  |  | 2.2 |  |  | 0.16 |  |  |  |  | 1 |  |  |  | 2.2
MARTELETE PERFURADOR / ROMPEDOR - ELÉTRICO |  | 30052 | 1 |  | 0 |  |  | 1.42 |  |  | 0.39 |  |  |  |  | 2 |  |  |  | 2.84
(A)Total: | [18 empty] | 278.35
(B)Mão-de-Obra |  | Código auxiliar | Eq. Salarial | Sal/Hora |  |  | Encargos(%) |  |  | Consumo | [8 empty] | Custo Horário
ENCARREGADO DE SERVIÇO |  | 20002 | 10.06 | 22.31 |  |  | 121.83 |  |  | 1 | [8 empty] | 22.31
AJUDANTE |  | 20003 | 6.82 | 15.12 |  |  | 121.83 |  |  | 4 | [8 empty] | 60.48
MONTADOR |  | 20015 | 8.89 | 19.72 |  |  | 121.83 |  |  | 2 | [8 empty] | 39.44
(B)Total: | [18 empty] | 122.23
(C)Itens de Incidência |  | Código auxiliar | % | M. O. |  |  | Equip. |  |  | Mat. |  |  |  | Custo
FERRAMENTAS MANUAIS |  | 0014 | 5 | X | [9 empty] | 6.11
EPI |  | 0011 | 1.12 | X | [9 empty] | 1.36
ALIMENTAÇÃO |  | 0012 | 9.6 | X | [9 empty] | 11.73
TRANSP. DE PESSOAL |  | 0013 | 4.79 | X | [9 empty] | 5.85
(C)Total: | [18 empty] | 25.05
Custo Horário da Execução (A) + (B) + (C) | [12 empty] | 425.63
(D) Produção da Equipe | [12 empty] | 35
(E) Custo Unitário da Execução [(A) + (B) + (C)] / (D) | [12 empty] | 12.16
(F)Materiais |  | Código auxiliar | Unid. | Custo Unitário | [5 empty] | Consumo | [7 empty] | Custo Unitário
COLA POLIESTER |  | 10011 | Kg | 35.85 | [5 empty] | 0.2 | [7 empty] | 7.17
TACHÃO REFLETIVO MONODIRECIONAL |  | 10054 | un | 71.36 | [5 empty] | 1 | [7 empty] | 71.36
(F)Total: | [18 empty] | 78.53
(G)Serviços |  | Código auxiliar | Unid. | Custo Unitário |  |  |  |  | Consumo | [7 empty] | Custo Unitário
(G)Total: | [18 empty] | 0
(H)Itens de Transporte |  | Código auxiliar | Unid. | Fórmula |  |  |  | X1 | X2 |  |  | X3 |  |  | Custo |  |  |  | Consumo |  | Custo Unit.
(H)Total: | [18 empty] | 0
Custo Direto Total (E) + (F) + (G) + (H) | [18 empty] | 90.69
BDI:20,48% | [18 empty] | 18.57
Preço Unitário Total | [18 empty] | 109.26
Tabela de Preços: TABELA DE TERRAPLENAGEM, PAVIMENTAÇÃO E OBRAS DE ARTE ESPECIAIS - SET/22 - SEM DESONERAÇÃO - T182 | [18 empty] | Data base: 01/09/2022
Serviço: 40845 TACHÃO REFLETIVO BIDIRECIONAL | [18 empty] | Unidade: Un
(A)Equipamento |  | Código auxiliar | Ut. Pr |  | Ut. Impr |  |  | Vl. Hr. Prod |  |  | Vl. Hr. Imp |  |  |  |  | Consumo |  |  |  | Custo Horário
CAMINHÃO CARROCERIA MADEIRA - 15 T |  | 30035 | 1 |  | 0 |  |  | 273.31 |  |  | 49.1 |  |  |  |  | 1 |  |  |  | 273.31
GRUPO GERADOR 2,5 / 3,0 KVA |  | 30044 | 1 |  | 0 |  |  | 2.2 |  |  | 0.16 |  |  |  |  | 1 |  |  |  | 2.2
MARTELETE PERFURADOR / ROMPEDOR - ELÉTRICO |  | 30052 | 1 |  | 0 |  |  | 1.42 |  |  | 0.39 |  |  |  |  | 2 |  |  |  | 2.84
(A)Total: | [18 empty] | 278.35
(B)Mão-de-Obra |  | Código auxiliar | Eq. Salarial | Sal/Hora |  |  | Encargos(%) |  |  | Consumo | [8 empty] | Custo Horário
ENCARREGADO DE SERVIÇO |  | 20002 | 10.06 | 22.31 |  |  | 121.83 |  |  | 1 | [8 empty] | 22.31
AJUDANTE |  | 20003 | 6.82 | 15.12 |  |  | 121.83 |  |  | 4 | [8 empty] | 60.48
MONTADOR |  | 20015 | 8.89 | 19.72 |  |  | 121.83 |  |  | 2 | [8 empty] | 39.44
(B)Total: | [18 empty] | 122.23
(C)Itens de Incidência |  | Código auxiliar | % | M. O. |  |  | Equip. |  |  | Mat. |  |  |  | Custo
FERRAMENTAS MANUAIS |  | 0014 | 5 | X | [9 empty] | 6.11
EPI |  | 0011 | 1.12 | X | [9 empty] | 1.36
ALIMENTAÇÃO |  | 0012 | 9.6 | X | [9 empty] | 11.73
TRANSP. DE PESSOAL |  | 0013 | 4.79 | X | [9 empty] | 5.85
(C)Total: | [18 empty] | 25.05
Custo Horário da Execução (A) + (B) + (C) | [12 empty] | 425.63
(D) Produção da Equipe | [12 empty] | 35
(E) Custo Unitário da Execução [(A) + (B) + (C)] / (D) | [12 empty] | 12.16
(F)Materiais |  | Código auxiliar | Unid. | Custo Unitário | [5 empty] | Consumo | [7 empty] | Custo Unitário
COLA POLIESTER |  | 10011 | Kg | 35.85 | [5 empty] | 0.2 | [7 empty] | 7.17
TACHÃO REFLETIVO BIDIRECIONAL |  | 10053 | un | 72.82 | [5 empty] | 1 | [7 empty] | 72.82
(F)Total: | [18 empty] | 79.99
(G)Serviços |  | Código auxiliar | Unid. | Custo Unitário |  |  |  |  | Consumo | [7 empty] | Custo Unitário
(G)Total: | [18 empty] | 0
(H)Itens de Transporte |  | Código auxiliar | Unid. | Fórmula |  |  |  | X1 | X2 |  |  | X3 |  |  | Custo |  |  |  | Consumo |  | Custo Unit.
(H)Total: | [18 empty] | 0
Custo Direto Total (E) + (F) + (G) + (H) | [18 empty] | 92.15
BDI:20,48% | [18 empty] | 18.87
Preço Unitário Total | [18 empty] | 111.02
Tabela de Preços: TABELA DE TERRAPLENAGEM, PAVIMENTAÇÃO E OBRAS DE ARTE ESPECIAIS - SET/22 - SEM DESONERAÇÃO - T182 | [18 empty] | Data base: 01/09/2022
Serviço: 40850 SINALIZAÇÃO VERTICAL SEMI-REFLETIVA | [18 empty] | Unidade: m2
(A)Equipamento |  | Código auxiliar | Ut. Pr |  | Ut. Impr |  |  | Vl. Hr. Prod |  |  | Vl. Hr. Imp |  |  |  |  | Consumo |  |  |  | Custo Horário
CAMINHÃO CARROCERIA MADEIRA - 15 T |  | 30035 | 0.5 |  | 0.5 |  |  | 273.31 |  |  | 49.1 |  |  |  |  | 1 |  |  |  | 161.2
(A)Total: | [18 empty] | 161.2
(B)Mão-de-Obra |  | Código auxiliar | Eq. Salarial | Sal/Hora |  |  | Encargos(%) |  |  | Consumo | [8 empty] | Custo Horário
ENCARREGADO DE SERVIÇO |  | 20002 | 10.06 | 22.31 |  |  | 121.83 |  |  | 0.3 | [8 empty] | 6.69
AJUDANTE |  | 20003 | 6.82 | 15.12 |  |  | 121.83 |  |  | 1 | [8 empty] | 15.12
CARPINTEIRO |  | 20016 | 8.85 | 19.63 |  |  | 121.83 |  |  | 0.9 | [8 empty] | 17.66
(B)Total: | [18 empty] | 39.47
(C)Itens de Incidência |  | Código auxiliar | % | M. O. |  |  | Equip. |  |  | Mat. |  |  |  | Custo
FERRAMENTAS MANUAIS |  | 0014 | 5 | X | [9 empty] | 1.97
EPI |  | 0011 | 1.12 | X | [9 empty] | 0.44
ALIMENTAÇÃO |  | 0012 | 9.6 | X | [9 empty] | 3.78
TRANSP. DE PESSOAL |  | 0013 | 4.79 | X | [9 empty] | 1.89
(C)Total: | [18 empty] | 8.08
Custo Horário da Execução (A) + (B) + (C) | [12 empty] | 208.75
(D) Produção da Equipe | [12 empty] | 4
(E) Custo Unitário da Execução [(A) + (B) + (C)] / (D) | [12 empty] | 52.18
(F)Materiais |  | Código auxiliar | Unid. | Custo Unitário | [5 empty] | Consumo | [7 empty] | Custo Unitário
PLACA P/ SINALIZAÇÃO EM CHAPA N°16 C/ PINTURA ELETROSTÁTICA |  | 10039 | m2 | 143.06 | [5 empty] | 1 | [7 empty] | 143.06
PONTALETE EM MAD. LEI (8,0X8,0CM)TRATADO |  | 10042 | m | 50 | [5 empty] | 3 | [7 empty] | 150
PELÍCULA RETRORREFLETIVA - TIPO III |  | 10137 | m2 | 210.17 | [5 empty] | 0.37 | [7 empty] | 77.76
(F)Total: | [18 empty] | 370.82
(G)Serviços |  | Código auxiliar | Unid. | Custo Unitário |  |  |  |  | Consumo | [7 empty] | Custo Unitário
(G)Total: | [18 empty] | 0
(H)Itens de Transporte |  | Código auxiliar | Unid. | Fórmula |  |  |  | X1 | X2 |  |  | X3 |  |  | Custo |  |  |  | Consumo |  | Custo Unit.
(H)Total: | [18 empty] | 0
Custo Direto Total (E) + (F) + (G) + (H) | [18 empty] | 423
BDI:20,48% | [18 empty] | 86.63
Preço Unitário Total | [18 empty] | 509.63
Tabela de Preços: TABELA DE TERRAPLENAGEM, PAVIMENTAÇÃO E OBRAS DE ARTE ESPECIAIS - SET/22 - SEM DESONERAÇÃO - T182 | [18 empty] | Data base: 01/09/2022
Serviço: 40851 SINALIZAÇÃO VERTICAL TOTALMENTE REFLETIVA (TIPO I) | [18 empty] | Unidade: m2
(A)Equipamento |  | Código auxiliar | Ut. Pr |  | Ut. Impr |  |  | Vl. Hr. Prod |  |  | Vl. Hr. Imp |  |  |  |  | Consumo |  |  |  | Custo Horário
CAMINHÃO CARROCERIA MADEIRA - 15 T |  | 30035 | 0.5 |  | 0.5 |  |  | 273.31 |  |  | 49.1 |  |  |  |  | 1 |  |  |  | 161.2
(A)Total: | [18 empty] | 161.2
(B)Mão-de-Obra |  | Código auxiliar | Eq. Salarial | Sal/Hora |  |  | Encargos(%) |  |  | Consumo | [8 empty] | Custo Horário
ENCARREGADO DE SERVIÇO |  | 20002 | 10.06 | 22.31 |  |  | 121.83 |  |  | 0.3 | [8 empty] | 6.69
AJUDANTE |  | 20003 | 6.82 | 15.12 |  |  | 121.83 |  |  | 1 | [8 empty] | 15.12
CARPINTEIRO |  | 20016 | 8.85 | 19.63 |  |  | 121.83 |  |  | 0.9 | [8 empty] | 17.66
(B)Total: | [18 empty] | 39.47
(C)Itens de Incidência |  | Código auxiliar | % | M. O. |  |  | Equip. |  |  | Mat. |  |  |  | Custo
FERRAMENTAS MANUAIS |  | 0014 | 5 | X | [9 empty] | 1.97
EPI |  | 0011 | 1.12 | X | [9 empty] | 0.44
ALIMENTAÇÃO |  | 0012 | 9.6 | X | [9 empty] | 3.78
TRANSP. DE PESSOAL |  | 0013 | 4.79 | X | [9 empty] | 1.89
(C)Total: | [18 empty] | 8.08
Custo Horário da Execução (A) + (B) + (C) | [12 empty] | 208.75
(D) Produção da Equipe | [12 empty] | 4
(E) Custo Unitário da Execução [(A) + (B) + (C)] / (D) | [12 empty] | 52.18
(F)Materiais |  | Código auxiliar | Unid. | Custo Unitário | [5 empty] | Consumo | [7 empty] | Custo Unitário
PLACA P/ SINALIZAÇÃO EM CHAPA N°16 C/ PINTURA ELETROSTÁTICA |  | 10039 | m2 | 143.06 | [5 empty] | 1 | [7 empty] | 143.06
PONTALETE EM MAD. LEI (8,0X8,0CM)TRATADO |  | 10042 | m | 50 | [5 empty] | 3 | [7 empty] | 150
PELÍCULA RETRORREFLETIVA - TIPO I |  | 10136 | m2 | 127.05 | [5 empty] | 1.4 | [7 empty] | 177.87
(F)Total: | [18 empty] | 470.93
(G)Serviços |  | Código auxiliar | Unid. | Custo Unitário |  |  |  |  | Consumo | [7 empty] | Custo Unitário
(G)Total: | [18 empty] | 0
(H)Itens de Transporte |  | Código auxiliar | Unid. | Fórmula |  |  |  | X1 | X2 |  |  | X3 |  |  | Custo |  |  |  | Consumo |  | Custo Unit.
(H)Total: | [18 empty] | 0
Custo Direto Total (E) + (F) + (G) + (H) | [18 empty] | 523.11
BDI:20,48% | [18 empty] | 107.13
Preço Unitário Total | [18 empty] | 630.24
Tabela de Preços: TABELA DE TERRAPLENAGEM, PAVIMENTAÇÃO E OBRAS DE ARTE ESPECIAIS - SET/22 - SEM DESONERAÇÃO - T182 | [18 empty] | Data base: 01/09/2022
Serviço: 40853 SINALIZAÇÃO VERTICAL TOTALMENTE REFLETIVA (TIPO III) | [18 empty] | Unidade: m2
(A)Equipamento |  | Código auxiliar | Ut. Pr |  | Ut. Impr |  |  | Vl. Hr. Prod |  |  | Vl. Hr. Imp |  |  |  |  | Consumo |  |  |  | Custo Horário
CAMINHÃO CARROCERIA MADEIRA - 15 T |  | 30035 | 0.5 |  | 0.5 |  |  | 273.31 |  |  | 49.1 |  |  |  |  | 1 |  |  |  | 161.2
(A)Total: | [18 empty] | 161.2
(B)Mão-de-Obra |  | Código auxiliar | Eq. Salarial | Sal/Hora |  |  | Encargos(%) |  |  | Consumo | [8 empty] | Custo Horário
ENCARREGADO DE SERVIÇO |  | 20002 | 10.06 | 22.31 |  |  | 121.83 |  |  | 0.3 | [8 empty] | 6.69
AJUDANTE |  | 20003 | 6.82 | 15.12 |  |  | 121.83 |  |  | 1 | [8 empty] | 15.12
CARPINTEIRO |  | 20016 | 8.85 | 19.63 |  |  | 121.83 |  |  | 0.9 | [8 empty] | 17.66
(B)Total: | [18 empty] | 39.47
(C)Itens de Incidência |  | Código auxiliar | % | M. O. |  |  | Equip. |  |  | Mat. |  |  |  | Custo
FERRAMENTAS MANUAIS |  | 0014 | 5 | X | [9 empty] | 1.97
EPI |  | 0011 | 1.12 | X | [9 empty] | 0.44
ALIMENTAÇÃO |  | 0012 | 9.6 | X | [9 empty] | 3.78
TRANSP. DE PESSOAL |  | 0013 | 4.79 | X | [9 empty] | 1.89
(C)Total: | [18 empty] | 8.08
Custo Horário da Execução (A) + (B) + (C) | [12 empty] | 208.75
(D) Produção da Equipe | [12 empty] | 4
(E) Custo Unitário da Execução [(A) + (B) + (C)] / (D) | [12 empty] | 52.18
(F)Materiais |  | Código auxiliar | Unid. | Custo Unitário | [5 empty] | Consumo | [7 empty] | Custo Unitário
PLACA P/ SINALIZAÇÃO EM CHAPA N°16 C/ PINTURA ELETROSTÁTICA |  | 10039 | m2 | 143.06 | [5 empty] | 1 | [7 empty] | 143.06
PONTALETE EM MAD. LEI (8,0X8,0CM)TRATADO |  | 10042 | m | 50 | [5 empty] | 3 | [7 empty] | 150
PELÍCULA RETRORREFLETIVA - TIPO III |  | 10137 | m2 | 210.17 | [5 empty] | 1.4 | [7 empty] | 294.23
(F)Total: | [18 empty] | 587.29
(G)Serviços |  | Código auxiliar | Unid. | Custo Unitário |  |  |  |  | Consumo | [7 empty] | Custo Unitário
(G)Total: | [18 empty] | 0
(H)Itens de Transporte |  | Código auxiliar | Unid. | Fórmula |  |  |  | X1 | X2 |  |  | X3 |  |  | Custo |  |  |  | Consumo |  | Custo Unit.
(H)Total: | [18 empty] | 0
Custo Direto Total (E) + (F) + (G) + (H) | [18 empty] | 639.47
BDI:20,48% | [18 empty] | 130.96
Preço Unitário Total | [18 empty] | 770.43
Tabela de Preços: TABELA DE TERRAPLENAGEM, PAVIMENTAÇÃO E OBRAS DE ARTE ESPECIAIS - SET/22 - SEM DESONERAÇÃO - T182 | [18 empty] | Data base: 01/09/2022
Serviço: 40855 SINALIZAÇÃO VERTICAL TOTALMENTE REFLETIVA | [18 empty] | Unidade: m2
(A)Equipamento |  | Código auxiliar | Ut. Pr |  | Ut. Impr |  |  | Vl. Hr. Prod |  |  | Vl. Hr. Imp |  |  |  |  | Consumo |  |  |  | Custo Horário
CAMINHÃO CARROCERIA MADEIRA - 15 T |  | 30035 | 0.5 |  | 0.5 |  |  | 273.31 |  |  | 49.1 |  |  |  |  | 1 |  |  |  | 161.2
(A)Total: | [18 empty] | 161.2
(B)Mão-de-Obra |  | Código auxiliar | Eq. Salarial | Sal/Hora |  |  | Encargos(%) |  |  | Consumo | [8 empty] | Custo Horário
ENCARREGADO DE SERVIÇO |  | 20002 | 10.06 | 22.31 |  |  | 121.83 |  |  | 0.3 | [8 empty] | 6.69
AJUDANTE |  | 20003 | 6.82 | 15.12 |  |  | 121.83 |  |  | 1 | [8 empty] | 15.12
CARPINTEIRO |  | 20016 | 8.85 | 19.63 |  |  | 121.83 |  |  | 0.9 | [8 empty] | 17.66
(B)Total: | [18 empty] | 39.47
(C)Itens de Incidência |  | Código auxiliar | % | M. O. |  |  | Equip. |  |  | Mat. |  |  |  | Custo
FERRAMENTAS MANUAIS |  | 0014 | 5 | X | [9 empty] | 1.97
EPI |  | 0011 | 1.12 | X | [9 empty] | 0.44
ALIMENTAÇÃO |  | 0012 | 9.6 | X | [9 empty] | 3.78
TRANSP. DE PESSOAL |  | 0013 | 4.79 | X | [9 empty] | 1.89
(C)Total: | [18 empty] | 8.08
Custo Horário da Execução (A) + (B) + (C) | [12 empty] | 208.75
(D) Produção da Equipe | [12 empty] | 4
(E) Custo Unitário da Execução [(A) + (B) + (C)] / (D) | [12 empty] | 52.18
(F)Materiais |  | Código auxiliar | Unid. | Custo Unitário | [5 empty] | Consumo | [7 empty] | Custo Unitário
PLACA P/ SINALIZAÇÃO EM CHAPA N°16 C/ PINTURA ELETROSTÁTICA |  | 10039 | m2 | 143.06 | [5 empty] | 1 | [7 empty] | 143.06
PONTALETE EM MAD. LEI (8,0X8,0CM)TRATADO |  | 10042 | m | 50 | [5 empty] | 3 | [7 empty] | 150
PELÍCULA RETRORREFLETIVA - TIPO I |  | 10136 | m2 | 127.05 | [5 empty] | 1 | [7 empty] | 127.05
PELÍCULA RETRORREFLETIVA - TIPO III |  | 10137 | m2 | 210.17 | [5 empty] | 0.4 | [7 empty] | 84.06
(F)Total: | [18 empty] | 504.17
(G)Serviços |  | Código auxiliar | Unid. | Custo Unitário |  |  |  |  | Consumo | [7 empty] | Custo Unitário
(G)Total: | [18 empty] | 0
(H)Itens de Transporte |  | Código auxiliar | Unid. | Fórmula |  |  |  | X1 | X2 |  |  | X3 |  |  | Custo |  |  |  | Consumo |  | Custo Unit.
(H)Total: | [18 empty] | 0
Custo Direto Total (E) + (F) + (G) + (H) | [18 empty] | 556.35
BDI:20,48% | [18 empty] | 113.94
Preço Unitário Total | [18 empty] | 670.29
Tabela de Preços: TABELA DE TERRAPLENAGEM, PAVIMENTAÇÃO E OBRAS DE ARTE ESPECIAIS - SET/22 - SEM DESONERAÇÃO - T182 | [18 empty] | Data base: 01/09/2022
Serviço: 40856 SINALIZAÇÃO VERTICAL TOTALMENTE REFLETIVA - CHAPA DE ALUMÍNIO | [18 empty] | Unidade: m2
(A)Equipamento |  | Código auxiliar | Ut. Pr |  | Ut. Impr |  |  | Vl. Hr. Prod |  |  | Vl. Hr. Imp |  |  |  |  | Consumo |  |  |  | Custo Horário
CAMINHÃO CARROCERIA MADEIRA - 15 T |  | 30035 | 0.5 |  | 0.5 |  |  | 273.31 |  |  | 49.1 |  |  |  |  | 1 |  |  |  | 161.2
(A)Total: | [18 empty] | 161.2
(B)Mão-de-Obra |  | Código auxiliar | Eq. Salarial | Sal/Hora |  |  | Encargos(%) |  |  | Consumo | [8 empty] | Custo Horário
ENCARREGADO DE SERVIÇO |  | 20002 | 10.06 | 22.31 |  |  | 121.83 |  |  | 0.3 | [8 empty] | 6.69
AJUDANTE |  | 20003 | 6.82 | 15.12 |  |  | 121.83 |  |  | 1 | [8 empty] | 15.12
MONTADOR |  | 20015 | 8.89 | 19.72 |  |  | 121.83 |  |  | 0.9 | [8 empty] | 17.74
(B)Total: | [18 empty] | 39.55
(C)Itens de Incidência |  | Código auxiliar | % | M. O. |  |  | Equip. |  |  | Mat. |  |  |  | Custo
FERRAMENTAS MANUAIS |  | 0014 | 5 | X | [9 empty] | 1.97
EPI |  | 0011 | 1.12 | X | [9 empty] | 0.44
ALIMENTAÇÃO |  | 0012 | 9.6 | X | [9 empty] | 3.79
TRANSP. DE PESSOAL |  | 0013 | 4.79 | X | [9 empty] | 1.89
(C)Total: | [18 empty] | 8.09
Custo Horário da Execução (A) + (B) + (C) | [12 empty] | 208.84
(D) Produção da Equipe | [12 empty] | 4
(E) Custo Unitário da Execução [(A) + (B) + (C)] / (D) | [12 empty] | 52.21
(F)Materiais |  | Código auxiliar | Unid. | Custo Unitário | [5 empty] | Consumo | [7 empty] | Custo Unitário
PERFIL METÁLICO RIGIDO EM C |  | 10037 | m | 69.98 | [5 empty] | 3 | [7 empty] | 209.94
PLACA P/ SINALIZAÇÃO EM CHAPA DE ALUMÍNIO 2mm C/ PINTURA ELETROSTÁTICA |  | 10078 | m2 | 465 | [5 empty] | 1 | [7 empty] | 465
PELÍCULA RETRORREFLETIVA - TIPO I |  | 10136 | m2 | 127.05 | [5 empty] | 1 | [7 empty] | 127.05
PELÍCULA RETRORREFLETIVA - TIPO III |  | 10137 | m2 | 210.17 | [5 empty] | 0.4 | [7 empty] | 84.06
(F)Total: | [18 empty] | 886.05
(G)Serviços |  | Código auxiliar | Unid. | Custo Unitário |  |  |  |  | Consumo | [7 empty] | Custo Unitário
(G)Total: | [18 empty] | 0
(H)Itens de Transporte |  | Código auxiliar | Unid. | Fórmula |  |  |  | X1 | X2 |  |  | X3 |  |  | Custo |  |  |  | Consumo |  | Custo Unit.
(H)Total: | [18 empty] | 0
Custo Direto Total (E) + (F) + (G) + (H) | [18 empty] | 938.26
BDI:20,48% | [18 empty] | 192.15
Preço Unitário Total | [18 empty] | 1130.41
Tabela de Preços: TABELA DE TERRAPLENAGEM, PAVIMENTAÇÃO E OBRAS DE ARTE ESPECIAIS - SET/22 - SEM DESONERAÇÃO - T182 | [18 empty] | Data base: 01/09/2022
Serviço: 40865 REVESTIMENTO VEGETAL EM PLACAS (GRAMA) | [18 empty] | Unidade: m2
(A)Equipamento |  | Código auxiliar | Ut. Pr |  | Ut. Impr |  |  | Vl. Hr. Prod |  |  | Vl. Hr. Imp |  |  |  |  | Consumo |  |  |  | Custo Horário
CAMINHÃO TANQUE 10.000L |  | 30040 | 0.01 |  | 0 |  |  | 330.85 |  |  | 51.54 |  |  |  |  | 1 |  |  |  | 3.3
(A)Total: | [18 empty] | 3.3
(B)Mão-de-Obra |  | Código auxiliar | Eq. Salarial | Sal/Hora |  |  | Encargos(%) |  |  | Consumo | [8 empty] | Custo Horário
ENCARREGADO DE SERVIÇO |  | 20002 | 10.06 | 22.31 |  |  | 121.83 |  |  | 0.25 | [8 empty] | 5.57
AJUDANTE |  | 20003 | 6.82 | 15.12 |  |  | 121.83 |  |  | 10 | [8 empty] | 151.2
(B)Total: | [18 empty] | 156.77
(C)Itens de Incidência |  | Código auxiliar | % | M. O. |  |  | Equip. |  |  | Mat. |  |  |  | Custo
FERRAMENTAS MANUAIS |  | 0014 | 5 | X | [9 empty] | 7.83
EPI |  | 0011 | 1.12 | X | [9 empty] | 1.75
ALIMENTAÇÃO |  | 0012 | 9.6 | X | [9 empty] | 15.04
TRANSP. DE PESSOAL |  | 0013 | 4.79 | X | [9 empty] | 7.5
(C)Total: | [18 empty] | 32.12
Custo Horário da Execução (A) + (B) + (C) | [12 empty] | 192.19
(D) Produção da Equipe | [12 empty] | 50
(E) Custo Unitário da Execução [(A) + (B) + (C)] / (D) | [12 empty] | 3.84
(F)Materiais |  | Código auxiliar | Unid. | Custo Unitário | [5 empty] | Consumo | [7 empty] | Custo Unitário
GRAMA EM PLACAS |  | 10024 | m2 | 6.25 | [5 empty] | 1 | [7 empty] | 6.25
(F)Total: | [18 empty] | 6.25
(G)Serviços |  | Código auxiliar | Unid. | Custo Unitário |  |  |  |  | Consumo | [7 empty] | Custo Unitário
(G)Total: | [18 empty] | 0
(H)Itens de Transporte |  | Código auxiliar | Unid. | Fórmula |  |  |  | X1 | X2 |  |  | X3 |  |  | Custo |  |  |  | Consumo |  | Custo Unit.
TRANSPORTE COMERCIAL DE GRAMA |  | 1017 | TKM | 0,72DT |  |  |  | 100 | [6 empty] | 72 |  |  |  | 0.05 |  | 3.6
(H)Total: | [18 empty] | 3.6
Custo Direto Total (E) + (F) + (G) + (H) | [18 empty] | 13.69
BDI:20,48% | [18 empty] | 2.8
Preço Unitário Total | [18 empty] | 16.49
Tabela de Preços: TABELA DE TERRAPLENAGEM, PAVIMENTAÇÃO E OBRAS DE ARTE ESPECIAIS - SET/22 - SEM DESONERAÇÃO - T182 | [18 empty] | Data base: 01/09/2022
Serviço: 40870 REVESTIMENTO VEGETAL EM MUDAS | [18 empty] | Unidade: m2
(A)Equipamento |  | Código auxiliar | Ut. Pr |  | Ut. Impr |  |  | Vl. Hr. Prod |  |  | Vl. Hr. Imp |  |  |  |  | Consumo |  |  |  | Custo Horário
CAMINHÃO TANQUE 10.000L |  | 30040 | 0.01 |  | 0 |  |  | 330.85 |  |  | 51.54 |  |  |  |  | 1 |  |  |  | 3.3
(A)Total: | [18 empty] | 3.3
(B)Mão-de-Obra |  | Código auxiliar | Eq. Salarial | Sal/Hora |  |  | Encargos(%) |  |  | Consumo | [8 empty] | Custo Horário
ENCARREGADO DE SERVIÇO |  | 20002 | 10.06 | 22.31 |  |  | 121.83 |  |  | 0.25 | [8 empty] | 5.57
AJUDANTE |  | 20003 | 6.82 | 15.12 |  |  | 121.83 |  |  | 10 | [8 empty] | 151.2
(B)Total: | [18 empty] | 156.77
(C)Itens de Incidência |  | Código auxiliar | % | M. O. |  |  | Equip. |  |  | Mat. |  |  |  | Custo
FERRAMENTAS MANUAIS |  | 0014 | 5 | X | [9 empty] | 7.83
EPI |  | 0011 | 1.12 | X | [9 empty] | 1.75
ALIMENTAÇÃO |  | 0012 | 9.6 | X | [9 empty] | 15.04
TRANSP. DE PESSOAL |  | 0013 | 4.79 | X | [9 empty] | 7.5
(C)Total: | [18 empty] | 32.12
Custo Horário da Execução (A) + (B) + (C) | [12 empty] | 192.19
(D) Produção da Equipe | [12 empty] | 50
(E) Custo Unitário da Execução [(A) + (B) + (C)] / (D) | [12 empty] | 3.84
(F)Materiais |  | Código auxiliar | Unid. | Custo Unitário | [5 empty] | Consumo | [7 empty] | Custo Unitário
GRAMA EM PLACAS |  | 10024 | m2 | 6.25 | [5 empty] | 0.33 | [7 empty] | 2.06
(F)Total: | [18 empty] | 2.06
(G)Serviços |  | Código auxiliar | Unid. | Custo Unitário |  |  |  |  | Consumo | [7 empty] | Custo Unitário
(G)Total: | [18 empty] | 0
(H)Itens de Transporte |  | Código auxiliar | Unid. | Fórmula |  |  |  | X1 | X2 |  |  | X3 |  |  | Custo |  |  |  | Consumo |  | Custo Unit.
TRANSPORTE COMERCIAL DE GRAMA |  | 1017 | TKM | 0,72DT |  |  |  | 100 | [6 empty] | 72 |  |  |  | 0.016 |  | 1.15
(H)Total: | [18 empty] | 1.15
Custo Direto Total (E) + (F) + (G) + (H) | [18 empty] | 7.05
BDI:20,48% | [18 empty] | 1.44
Preço Unitário Total | [18 empty] | 8.49
Tabela de Preços: TABELA DE TERRAPLENAGEM, PAVIMENTAÇÃO E OBRAS DE ARTE ESPECIAIS - SET/22 - SEM DESONERAÇÃO - T182 | [18 empty] | Data base: 01/09/2022
Serviço: 40880 CONFORMAÇÃO DE TALUDE | [18 empty] | Unidade: m2
(A)Equipamento |  | Código auxiliar | Ut. Pr |  | Ut. Impr |  |  | Vl. Hr. Prod |  |  | Vl. Hr. Imp |  |  |  |  | Consumo |  |  |  | Custo Horário
(A)Total: | [18 empty] | 0
(B)Mão-de-Obra |  | Código auxiliar | Eq. Salarial | Sal/Hora |  |  | Encargos(%) |  |  | Consumo | [8 empty] | Custo Horário
ENCARREGADO DE SERVIÇO |  | 20002 | 10.06 | 22.31 |  |  | 121.83 |  |  | 0.25 | [8 empty] | 5.57
AJUDANTE |  | 20003 | 6.82 | 15.12 |  |  | 121.83 |  |  | 14 | [8 empty] | 211.68
(B)Total: | [18 empty] | 217.25
(C)Itens de Incidência |  | Código auxiliar | % | M. O. |  |  | Equip. |  |  | Mat. |  |  |  | Custo
FERRAMENTAS MANUAIS |  | 0014 | 5 | X | [9 empty] | 10.86
EPI |  | 0011 | 1.12 | X | [9 empty] | 2.43
ALIMENTAÇÃO |  | 0012 | 9.6 | X | [9 empty] | 20.85
TRANSP. DE PESSOAL |  | 0013 | 4.79 | X | [9 empty] | 10.4
(C)Total: | [18 empty] | 44.54
Custo Horário da Execução (A) + (B) + (C) | [12 empty] | 261.79
(D) Produção da Equipe | [12 empty] | 490
(E) Custo Unitário da Execução [(A) + (B) + (C)] / (D) | [12 empty] | 0.53
(F)Materiais |  | Código auxiliar | Unid. | Custo Unitário | [5 empty] | Consumo | [7 empty] | Custo Unitário
(F)Total: | [18 empty] | 0
(G)Serviços |  | Código auxiliar | Unid. | Custo Unitário |  |  |  |  | Consumo | [7 empty] | Custo Unitário
(G)Total: | [18 empty] | 0
(H)Itens de Transporte |  | Código auxiliar | Unid. | Fórmula |  |  |  | X1 | X2 |  |  | X3 |  |  | Custo |  |  |  | Consumo |  | Custo Unit.
(H)Total: | [18 empty] | 0
Custo Direto Total (E) + (F) + (G) + (H) | [18 empty] | 0.53
BDI:20,48% | [18 empty] | 0.1
Preço Unitário Total | [18 empty] | 0.63
Tabela de Preços: TABELA DE TERRAPLENAGEM, PAVIMENTAÇÃO E OBRAS DE ARTE ESPECIAIS - SET/22 - SEM DESONERAÇÃO - T182 | [18 empty] | Data base: 01/09/2022
Serviço: 40885 FLORESTAMENTO | [18 empty] | Unidade: m2
(A)Equipamento |  | Código auxiliar | Ut. Pr |  | Ut. Impr |  |  | Vl. Hr. Prod |  |  | Vl. Hr. Imp |  |  |  |  | Consumo |  |  |  | Custo Horário
CAMINHÃO CARROCERIA MADEIRA - 15 T |  | 30035 | 1 |  | 0 |  |  | 273.31 |  |  | 49.1 |  |  |  |  | 1 |  |  |  | 273.31
(A)Total: | [18 empty] | 273.31
(B)Mão-de-Obra |  | Código auxiliar | Eq. Salarial | Sal/Hora |  |  | Encargos(%) |  |  | Consumo | [8 empty] | Custo Horário
ENCARREGADO DE SERVIÇO |  | 20002 | 10.06 | 22.31 |  |  | 121.83 |  |  | 1 | [8 empty] | 22.31
AJUDANTE |  | 20003 | 6.82 | 15.12 |  |  | 121.83 |  |  | 12 | [8 empty] | 181.44
(B)Total: | [18 empty] | 203.75
(C)Itens de Incidência |  | Código auxiliar | % | M. O. |  |  | Equip. |  |  | Mat. |  |  |  | Custo
FERRAMENTAS MANUAIS |  | 0014 | 5 | X | [9 empty] | 10.18
EPI |  | 0011 | 1.12 | X | [9 empty] | 2.28
ALIMENTAÇÃO |  | 0012 | 9.6 | X | [9 empty] | 19.56
TRANSP. DE PESSOAL |  | 0013 | 4.79 | X | [9 empty] | 9.75
(C)Total: | [18 empty] | 41.77
Custo Horário da Execução (A) + (B) + (C) | [12 empty] | 518.83
(D) Produção da Equipe | [12 empty] | 90
(E) Custo Unitário da Execução [(A) + (B) + (C)] / (D) | [12 empty] | 5.76
(F)Materiais |  | Código auxiliar | Unid. | Custo Unitário | [5 empty] | Consumo | [7 empty] | Custo Unitário
ADUBO NPK |  | 10000 | Kg | 4.9 | [5 empty] | 0.02 | [7 empty] | 0.09
MUDA DE ÁRVORE H=1,0m |  | 10031 | un | 34.17 | [5 empty] | 0.13 | [7 empty] | 4.44
PÓ CALCÁRIO |  | 10041 | Kg | 0.15 | [5 empty] | 0.15 | [7 empty] | 0.02
RIPAS DE 2,5CM X 5,0CM |  | 10045 | m | 2.84 | [5 empty] | 0.2 | [7 empty] | 0.56
(F)Total: | [18 empty] | 5.11
(G)Serviços |  | Código auxiliar | Unid. | Custo Unitário |  |  |  |  | Consumo | [7 empty] | Custo Unitário
(G)Total: | [18 empty] | 0
(H)Itens de Transporte |  | Código auxiliar | Unid. | Fórmula |  |  |  | X1 | X2 |  |  | X3 |  |  | Custo |  |  |  | Consumo |  | Custo Unit.
(H)Total: | [18 empty] | 0
Custo Direto Total (E) + (F) + (G) + (H) | [18 empty] | 10.87
BDI:20,48% | [18 empty] | 2.22
Preço Unitário Total | [18 empty] | 13.09
Tabela de Preços: TABELA DE TERRAPLENAGEM, PAVIMENTAÇÃO E OBRAS DE ARTE ESPECIAIS - SET/22 - SEM DESONERAÇÃO - T182 | [18 empty] | Data base: 01/09/2022
Serviço: 40890 REVESTIMENTO VEGETAL POR HIDROSSEMEADURA | [18 empty] | Unidade: m2
(A)Equipamento |  | Código auxiliar | Ut. Pr |  | Ut. Impr |  |  | Vl. Hr. Prod |  |  | Vl. Hr. Imp |  |  |  |  | Consumo |  |  |  | Custo Horário
CAMINHÃO PARA HIDROSSEMEADURA |  | 30053 | 1 |  | 0 |  |  | 317.42 |  |  | 79.84 |  |  |  |  | 1 |  |  |  | 317.42
(A)Total: | [18 empty] | 317.42
(B)Mão-de-Obra |  | Código auxiliar | Eq. Salarial | Sal/Hora |  |  | Encargos(%) |  |  | Consumo | [8 empty] | Custo Horário
ENCARREGADO DE SERVIÇO |  | 20002 | 10.06 | 22.31 |  |  | 121.83 |  |  | 1 | [8 empty] | 22.31
SERVENTE |  | 20031 | 6.14 | 13.62 |  |  | 121.83 |  |  | 8 | [8 empty] | 108.96
(B)Total: | [18 empty] | 131.27
(C)Itens de Incidência |  | Código auxiliar | % | M. O. |  |  | Equip. |  |  | Mat. |  |  |  | Custo
FERRAMENTAS MANUAIS |  | 0014 | 5 | X | [9 empty] | 6.56
EPI |  | 0011 | 1.12 | X | [9 empty] | 1.47
ALIMENTAÇÃO |  | 0012 | 9.6 | X | [9 empty] | 12.6
TRANSP. DE PESSOAL |  | 0013 | 4.79 | X | [9 empty] | 6.28
(C)Total: | [18 empty] | 26.91
Custo Horário da Execução (A) + (B) + (C) | [12 empty] | 475.6
(D) Produção da Equipe | [12 empty] | 415
(E) Custo Unitário da Execução [(A) + (B) + (C)] / (D) | [12 empty] | 1.14
(F)Materiais |  | Código auxiliar | Unid. | Custo Unitário | [5 empty] | Consumo | [7 empty] | Custo Unitário
ADUBO NPK |  | 10000 | Kg | 4.9 | [5 empty] | 0.06 | [7 empty] | 0.29
PÓ CALCÁRIO |  | 10041 | Kg | 0.15 | [5 empty] | 0.175 | [7 empty] | 0.02
SEMENTES PARA HIDROSSEMEADURA |  | 10049 | Kg | 32.53 | [5 empty] | 0.025 | [7 empty] | 0.81
ADESIVO FIXADOR PARA HIDROSSEMEADURA - GOMA XANTANA |  | 10400 | Kg | 97.25 | [5 empty] | 0.028 | [7 empty] | 2.72
ENXOFRE |  | 10401 | Kg | 4.37 | [5 empty] | 0.003 | [7 empty] | 0.01
ADUBO ORGÂNICO |  | 10404 | Kg | 0.24 | [5 empty] | 0.2 | [7 empty] | 0.04
MATERIAL FORMADOR DE CAMADA PROTETORA DE HIDROSSEMEADURA |  | 10406 | Kg | 1.97 | [5 empty] | 0.5 | [7 empty] | 0.98
(F)Total: | [18 empty] | 4.87
(G)Serviços |  | Código auxiliar | Unid. | Custo Unitário |  |  |  |  | Consumo | [7 empty] | Custo Unitário
(G)Total: | [18 empty] | 0
(H)Itens de Transporte |  | Código auxiliar | Unid. | Fórmula |  |  |  | X1 | X2 |  |  | X3 |  |  | Custo |  |  |  | Consumo |  | Custo Unit.
(H)Total: | [18 empty] | 0
Custo Direto Total (E) + (F) + (G) + (H) | [18 empty] | 6.01
BDI:20,48% | [18 empty] | 1.23
Preço Unitário Total | [18 empty] | 7.24
Tabela de Preços: TABELA DE TERRAPLENAGEM, PAVIMENTAÇÃO E OBRAS DE ARTE ESPECIAIS - SET/22 - SEM DESONERAÇÃO - T182 | [18 empty] | Data base: 01/09/2022
Serviço: 40895 SEMEADURA MANUAL | [18 empty] | Unidade: m2
(A)Equipamento |  | Código auxiliar | Ut. Pr |  | Ut. Impr |  |  | Vl. Hr. Prod |  |  | Vl. Hr. Imp |  |  |  |  | Consumo |  |  |  | Custo Horário
(A)Total: | [18 empty] | 0
(B)Mão-de-Obra |  | Código auxiliar | Eq. Salarial | Sal/Hora |  |  | Encargos(%) |  |  | Consumo | [8 empty] | Custo Horário
ENCARREGADO DE SERVIÇO |  | 20002 | 10.06 | 22.31 |  |  | 121.83 |  |  | 1 | [8 empty] | 22.31
SERVENTE |  | 20031 | 6.14 | 13.62 |  |  | 121.83 |  |  | 4 | [8 empty] | 54.48
(B)Total: | [18 empty] | 76.79
(C)Itens de Incidência |  | Código auxiliar | % | M. O. |  |  | Equip. |  |  | Mat. |  |  |  | Custo
FERRAMENTAS MANUAIS |  | 0014 | 5 | X | [9 empty] | 3.83
EPI |  | 0011 | 1.12 | X | [9 empty] | 0.86
ALIMENTAÇÃO |  | 0012 | 9.6 | X | [9 empty] | 7.37
TRANSP. DE PESSOAL |  | 0013 | 4.79 | X | [9 empty] | 3.67
(C)Total: | [18 empty] | 15.73
Custo Horário da Execução (A) + (B) + (C) | [12 empty] | 92.52
(D) Produção da Equipe | [12 empty] | 2000
(E) Custo Unitário da Execução [(A) + (B) + (C)] / (D) | [12 empty] | 0.04
(F)Materiais |  | Código auxiliar | Unid. | Custo Unitário | [5 empty] | Consumo | [7 empty] | Custo Unitário
SEMENTES PARA HIDROSSEMEADURA |  | 10049 | Kg | 32.53 | [5 empty] | 0.05 | [7 empty] | 1.62
(F)Total: | [18 empty] | 1.62
(G)Serviços |  | Código auxiliar | Unid. | Custo Unitário |  |  |  |  | Consumo | [7 empty] | Custo Unitário
(G)Total: | [18 empty] | 0
(H)Itens de Transporte |  | Código auxiliar | Unid. | Fórmula |  |  |  | X1 | X2 |  |  | X3 |  |  | Custo |  |  |  | Consumo |  | Custo Unit.
(H)Total: | [18 empty] | 0
Custo Direto Total (E) + (F) + (G) + (H) | [18 empty] | 1.66
BDI:20,48% | [18 empty] | 0.33
Preço Unitário Total | [18 empty] | 1.99
Tabela de Preços: TABELA DE TERRAPLENAGEM, PAVIMENTAÇÃO E OBRAS DE ARTE ESPECIAIS - SET/22 - SEM DESONERAÇÃO - T182 | [18 empty] | Data base: 01/09/2022
Serviço: 41231 SARJETA TRIANGULAR DE GRAMA - STG01 | [18 empty] | Unidade: m
Observações: PROJETO-TIPO DO ÁLBUM DE DISPOSITIVOS DE DRENAGEM DO DNIT - 4a EDIÇÃO (IPR-736)
(A)Equipamento |  | Código auxiliar | Ut. Pr |  | Ut. Impr |  |  | Vl. Hr. Prod |  |  | Vl. Hr. Imp |  |  |  |  | Consumo |  |  |  | Custo Horário
(A)Total: | [18 empty] | 0
(B)Mão-de-Obra |  | Código auxiliar | Eq. Salarial | Sal/Hora |  |  | Encargos(%) |  |  | Consumo | [8 empty] | Custo Horário
ENCARREGADO DE SERVIÇO |  | 20002 | 10.06 | 22.31 |  |  | 121.83 |  |  | 0.26 | [8 empty] | 5.8
AJUDANTE |  | 20003 | 6.82 | 15.12 |  |  | 121.83 |  |  | 0.7 | [8 empty] | 10.58
(B)Total: | [18 empty] | 16.38
(C)Itens de Incidência |  | Código auxiliar | % | M. O. |  |  | Equip. |  |  | Mat. |  |  |  | Custo
FERRAMENTAS MANUAIS |  | 0014 | 5 | X | [9 empty] | 0.81
EPI |  | 0011 | 1.12 | X | [9 empty] | 0.18
ALIMENTAÇÃO |  | 0012 | 9.6 | X | [9 empty] | 1.57
TRANSP. DE PESSOAL |  | 0013 | 4.79 | X | [9 empty] | 0.78
(C)Total: | [18 empty] | 3.34
Custo Horário da Execução (A) + (B) + (C) | [12 empty] | 19.72
(D) Produção da Equipe | [12 empty] | 1
(E) Custo Unitário da Execução [(A) + (B) + (C)] / (D) | [12 empty] | 19.72
(F)Materiais |  | Código auxiliar | Unid. | Custo Unitário | [5 empty] | Consumo | [7 empty] | Custo Unitário
(F)Total: | [18 empty] | 0
(G)Serviços |  | Código auxiliar | Unid. | Custo Unitário |  |  |  |  | Consumo | [7 empty] | Custo Unitário
ESCAVAÇÃO E CARGA MAT. DE JAZIDA |  | 40315 | m3 | 4.38 |  |  |  |  | 0.25 | [7 empty] | 1.09
ESCAVAÇÃO MANUAL |  | 47027 | m3 | 57.32 |  |  |  |  | 0.25 | [7 empty] | 14.33
OBTENÇÃO DE GRAMA PARA REPLANTIO (SVA) |  | 41292 | m2 | 2.63 |  |  |  |  | 1.38 | [7 empty] | 3.62
(G)Total: | [18 empty] | 19.04
(H)Itens de Transporte |  | Código auxiliar | Unid. | Fórmula |  |  |  | X1 | X2 |  |  | X3 |  |  | Custo |  |  |  | Consumo |  | Custo Unit.
(H)Total: | [18 empty] | 0
Custo Direto Total (E) + (F) + (G) + (H) | [18 empty] | 38.76
BDI:20,48% | [18 empty] | 7.93
Preço Unitário Total | [18 empty] | 46.69
Tabela de Preços: TABELA DE TERRAPLENAGEM, PAVIMENTAÇÃO E OBRAS DE ARTE ESPECIAIS - SET/22 - SEM DESONERAÇÃO - T182 | [18 empty] | Data base: 01/09/2022
Serviço: 41232 SARJETA TRIANGULAR DE GRAMA - STG02 | [18 empty] | Unidade: m
Observações: PROJETO-TIPO DO ÁLBUM DE DISPOSITIVOS DE DRENAGEM DO DNIT - 4a EDIÇÃO (IPR-736)
(A)Equipamento |  | Código auxiliar | Ut. Pr |  | Ut. Impr |  |  | Vl. Hr. Prod |  |  | Vl. Hr. Imp |  |  |  |  | Consumo |  |  |  | Custo Horário
(A)Total: | [18 empty] | 0
(B)Mão-de-Obra |  | Código auxiliar | Eq. Salarial | Sal/Hora |  |  | Encargos(%) |  |  | Consumo | [8 empty] | Custo Horário
ENCARREGADO DE SERVIÇO |  | 20002 | 10.06 | 22.31 |  |  | 121.83 |  |  | 0.2 | [8 empty] | 4.46
AJUDANTE |  | 20003 | 6.82 | 15.12 |  |  | 121.83 |  |  | 0.6 | [8 empty] | 9.07
(B)Total: | [18 empty] | 13.53
(C)Itens de Incidência |  | Código auxiliar | % | M. O. |  |  | Equip. |  |  | Mat. |  |  |  | Custo
FERRAMENTAS MANUAIS |  | 0014 | 5 | X | [9 empty] | 0.67
EPI |  | 0011 | 1.12 | X | [9 empty] | 0.15
ALIMENTAÇÃO |  | 0012 | 9.6 | X | [9 empty] | 1.29
TRANSP. DE PESSOAL |  | 0013 | 4.79 | X | [9 empty] | 0.64
(C)Total: | [18 empty] | 2.75
Custo Horário da Execução (A) + (B) + (C) | [12 empty] | 16.28
(D) Produção da Equipe | [12 empty] | 1
(E) Custo Unitário da Execução [(A) + (B) + (C)] / (D) | [12 empty] | 16.28
(F)Materiais |  | Código auxiliar | Unid. | Custo Unitário | [5 empty] | Consumo | [7 empty] | Custo Unitário
(F)Total: | [18 empty] | 0
(G)Serviços |  | Código auxiliar | Unid. | Custo Unitário |  |  |  |  | Consumo | [7 empty] | Custo Unitário
ESCAVAÇÃO E CARGA MAT. DE JAZIDA |  | 40315 | m3 | 4.38 |  |  |  |  | 0.2 | [7 empty] | 0.87
ESCAVAÇÃO MANUAL |  | 47027 | m3 | 57.32 |  |  |  |  | 0.21 | [7 empty] | 12.03
OBTENÇÃO DE GRAMA PARA REPLANTIO (SVA) |  | 41292 | m2 | 2.63 |  |  |  |  | 1.18 | [7 empty] | 3.1
(G)Total: | [18 empty] | 16
(H)Itens de Transporte |  | Código auxiliar | Unid. | Fórmula |  |  |  | X1 | X2 |  |  | X3 |  |  | Custo |  |  |  | Consumo |  | Custo Unit.
(H)Total: | [18 empty] | 0
Custo Direto Total (E) + (F) + (G) + (H) | [18 empty] | 32.28
BDI:20,48% | [18 empty] | 6.61
Preço Unitário Total | [18 empty] | 38.89
Tabela de Preços: TABELA DE TERRAPLENAGEM, PAVIMENTAÇÃO E OBRAS DE ARTE ESPECIAIS - SET/22 - SEM DESONERAÇÃO - T182 | [18 empty] | Data base: 01/09/2022
Serviço: 41233 SARJETA TRIANGULAR DE GRAMA - STG03 | [18 empty] | Unidade: m
Observações: PROJETO-TIPO DO ÁLBUM DE DISPOSITIVOS DE DRENAGEM DO DNIT - 4a EDIÇÃO (IPR-736)
(A)Equipamento |  | Código auxiliar | Ut. Pr |  | Ut. Impr |  |  | Vl. Hr. Prod |  |  | Vl. Hr. Imp |  |  |  |  | Consumo |  |  |  | Custo Horário
(A)Total: | [18 empty] | 0
(B)Mão-de-Obra |  | Código auxiliar | Eq. Salarial | Sal/Hora |  |  | Encargos(%) |  |  | Consumo | [8 empty] | Custo Horário
ENCARREGADO DE SERVIÇO |  | 20002 | 10.06 | 22.31 |  |  | 121.83 |  |  | 0.19 | [8 empty] | 4.23
AJUDANTE |  | 20003 | 6.82 | 15.12 |  |  | 121.83 |  |  | 0.5 | [8 empty] | 7.56
(B)Total: | [18 empty] | 11.79
(C)Itens de Incidência |  | Código auxiliar | % | M. O. |  |  | Equip. |  |  | Mat. |  |  |  | Custo
FERRAMENTAS MANUAIS |  | 0014 | 5 | X | [9 empty] | 0.58
EPI |  | 0011 | 1.12 | X | [9 empty] | 0.13
ALIMENTAÇÃO |  | 0012 | 9.6 | X | [9 empty] | 1.13
TRANSP. DE PESSOAL |  | 0013 | 4.79 | X | [9 empty] | 0.56
(C)Total: | [18 empty] | 2.4
Custo Horário da Execução (A) + (B) + (C) | [12 empty] | 14.19
(D) Produção da Equipe | [12 empty] | 1
(E) Custo Unitário da Execução [(A) + (B) + (C)] / (D) | [12 empty] | 14.19
(F)Materiais |  | Código auxiliar | Unid. | Custo Unitário | [5 empty] | Consumo | [7 empty] | Custo Unitário
(F)Total: | [18 empty] | 0
(G)Serviços |  | Código auxiliar | Unid. | Custo Unitário |  |  |  |  | Consumo | [7 empty] | Custo Unitário
ESCAVAÇÃO E CARGA MAT. DE JAZIDA |  | 40315 | m3 | 4.38 |  |  |  |  | 0.2 | [7 empty] | 0.87
ESCAVAÇÃO MANUAL |  | 47027 | m3 | 57.32 |  |  |  |  | 0.17 | [7 empty] | 9.74
OBTENÇÃO DE GRAMA PARA REPLANTIO (SVA) |  | 41292 | m2 | 2.63 |  |  |  |  | 1 | [7 empty] | 2.63
(G)Total: | [18 empty] | 13.24
(H)Itens de Transporte |  | Código auxiliar | Unid. | Fórmula |  |  |  | X1 | X2 |  |  | X3 |  |  | Custo |  |  |  | Consumo |  | Custo Unit.
(H)Total: | [18 empty] | 0
Custo Direto Total (E) + (F) + (G) + (H) | [18 empty] | 27.43
BDI:20,48% | [18 empty] | 5.61
Preço Unitário Total | [18 empty] | 33.04
Tabela de Preços: TABELA DE TERRAPLENAGEM, PAVIMENTAÇÃO E OBRAS DE ARTE ESPECIAIS - SET/22 - SEM DESONERAÇÃO - T182 | [18 empty] | Data base: 01/09/2022
Serviço: 41234 SARJETA TRIANGULAR DE GRAMA - STG04 | [18 empty] | Unidade: m
Observações: PROJETO-TIPO DO ÁLBUM DE DISPOSITIVOS DE DRENAGEM DO DNIT - 4a EDIÇÃO (IPR-736)
(A)Equipamento |  | Código auxiliar | Ut. Pr |  | Ut. Impr |  |  | Vl. Hr. Prod |  |  | Vl. Hr. Imp |  |  |  |  | Consumo |  |  |  | Custo Horário
(A)Total: | [18 empty] | 0
(B)Mão-de-Obra |  | Código auxiliar | Eq. Salarial | Sal/Hora |  |  | Encargos(%) |  |  | Consumo | [8 empty] | Custo Horário
ENCARREGADO DE SERVIÇO |  | 20002 | 10.06 | 22.31 |  |  | 121.83 |  |  | 0.15 | [8 empty] | 3.34
AJUDANTE |  | 20003 | 6.82 | 15.12 |  |  | 121.83 |  |  | 0.4 | [8 empty] | 6.04
(B)Total: | [18 empty] | 9.38
(C)Itens de Incidência |  | Código auxiliar | % | M. O. |  |  | Equip. |  |  | Mat. |  |  |  | Custo
FERRAMENTAS MANUAIS |  | 0014 | 5 | X | [9 empty] | 0.46
EPI |  | 0011 | 1.12 | X | [9 empty] | 0.1
ALIMENTAÇÃO |  | 0012 | 9.6 | X | [9 empty] | 0.9
TRANSP. DE PESSOAL |  | 0013 | 4.79 | X | [9 empty] | 0.44
(C)Total: | [18 empty] | 1.9
Custo Horário da Execução (A) + (B) + (C) | [12 empty] | 11.28
(D) Produção da Equipe | [12 empty] | 1
(E) Custo Unitário da Execução [(A) + (B) + (C)] / (D) | [12 empty] | 11.28
(F)Materiais |  | Código auxiliar | Unid. | Custo Unitário | [5 empty] | Consumo | [7 empty] | Custo Unitário
(F)Total: | [18 empty] | 0
(G)Serviços |  | Código auxiliar | Unid. | Custo Unitário |  |  |  |  | Consumo | [7 empty] | Custo Unitário
ESCAVAÇÃO E CARGA MAT. DE JAZIDA |  | 40315 | m3 | 4.38 |  |  |  |  | 0.2 | [7 empty] | 0.87
ESCAVAÇÃO MANUAL |  | 47027 | m3 | 57.32 |  |  |  |  | 0.11 | [7 empty] | 6.3
OBTENÇÃO DE GRAMA PARA REPLANTIO (SVA) |  | 41292 | m2 | 2.63 |  |  |  |  | 0.84 | [7 empty] | 2.2
(G)Total: | [18 empty] | 9.37
(H)Itens de Transporte |  | Código auxiliar | Unid. | Fórmula |  |  |  | X1 | X2 |  |  | X3 |  |  | Custo |  |  |  | Consumo |  | Custo Unit.
(H)Total: | [18 empty] | 0
Custo Direto Total (E) + (F) + (G) + (H) | [18 empty] | 20.65
BDI:20,48% | [18 empty] | 4.22
Preço Unitário Total | [18 empty] | 24.87
Tabela de Preços: TABELA DE TERRAPLENAGEM, PAVIMENTAÇÃO E OBRAS DE ARTE ESPECIAIS - SET/22 - SEM DESONERAÇÃO - T182 | [18 empty] | Data base: 01/09/2022
Serviço: 41238 SARJETA TRAPEZOIDAL DE GRAMA - SZG01 | [18 empty] | Unidade: m
Observações: PROJETO-TIPO DO ÁLBUM DE DISPOSITIVOS DE DRENAGEM DO DNIT - 4a EDIÇÃO (IPR-736)
(A)Equipamento |  | Código auxiliar | Ut. Pr |  | Ut. Impr |  |  | Vl. Hr. Prod |  |  | Vl. Hr. Imp |  |  |  |  | Consumo |  |  |  | Custo Horário
(A)Total: | [18 empty] | 0
(B)Mão-de-Obra |  | Código auxiliar | Eq. Salarial | Sal/Hora |  |  | Encargos(%) |  |  | Consumo | [8 empty] | Custo Horário
ENCARREGADO DE SERVIÇO |  | 20002 | 10.06 | 22.31 |  |  | 121.83 |  |  | 0.23 | [8 empty] | 5.13
AJUDANTE |  | 20003 | 6.82 | 15.12 |  |  | 121.83 |  |  | 0.6 | [8 empty] | 9.07
(B)Total: | [18 empty] | 14.2
(C)Itens de Incidência |  | Código auxiliar | % | M. O. |  |  | Equip. |  |  | Mat. |  |  |  | Custo
EPI |  | 0011 | 1.12 | X | [9 empty] | 0.15
ALIMENTAÇÃO |  | 0012 | 9.6 | X | [9 empty] | 1.36
TRANSP. DE PESSOAL |  | 0013 | 4.79 | X | [9 empty] | 0.68
(C)Total: | [18 empty] | 2.19
Custo Horário da Execução (A) + (B) + (C) | [12 empty] | 16.39
(D) Produção da Equipe | [12 empty] | 1
(E) Custo Unitário da Execução [(A) + (B) + (C)] / (D) | [12 empty] | 16.39
(F)Materiais |  | Código auxiliar | Unid. | Custo Unitário | [5 empty] | Consumo | [7 empty] | Custo Unitário
(F)Total: | [18 empty] | 0
(G)Serviços |  | Código auxiliar | Unid. | Custo Unitário |  |  |  |  | Consumo | [7 empty] | Custo Unitário
ESCAVAÇÃO E CARGA MAT. DE JAZIDA |  | 40315 | m3 | 4.38 |  |  |  |  | 0.2 | [7 empty] | 0.87
ESCAVAÇÃO MANUAL |  | 47027 | m3 | 57.32 |  |  |  |  | 0.26 | [7 empty] | 14.9
OBTENÇÃO DE GRAMA PARA REPLANTIO (SVA) |  | 41292 | m2 | 2.63 |  |  |  |  | 1.15 | [7 empty] | 3.02
(G)Total: | [18 empty] | 18.79
(H)Itens de Transporte |  | Código auxiliar | Unid. | Fórmula |  |  |  | X1 | X2 |  |  | X3 |  |  | Custo |  |  |  | Consumo |  | Custo Unit.
(H)Total: | [18 empty] | 0
Custo Direto Total (E) + (F) + (G) + (H) | [18 empty] | 35.18
BDI:20,48% | [18 empty] | 7.2
Preço Unitário Total | [18 empty] | 42.38
Tabela de Preços: TABELA DE TERRAPLENAGEM, PAVIMENTAÇÃO E OBRAS DE ARTE ESPECIAIS - SET/22 - SEM DESONERAÇÃO - T182 | [18 empty] | Data base: 01/09/2022
Serviço: 41239 SARJETA TRAPEZOIDAL DE GRAMA - SZG02 | [18 empty] | Unidade: m
Observações: PROJETO-TIPO DO ÁLBUM DE DISPOSITIVOS DE DRENAGEM DO DNIT - 4a EDIÇÃO (IPR-736)
(A)Equipamento |  | Código auxiliar | Ut. Pr |  | Ut. Impr |  |  | Vl. Hr. Prod |  |  | Vl. Hr. Imp |  |  |  |  | Consumo |  |  |  | Custo Horário
(A)Total: | [18 empty] | 0
(B)Mão-de-Obra |  | Código auxiliar | Eq. Salarial | Sal/Hora |  |  | Encargos(%) |  |  | Consumo | [8 empty] | Custo Horário
ENCARREGADO DE SERVIÇO |  | 20002 | 10.06 | 22.31 |  |  | 121.83 |  |  | 0.16 | [8 empty] | 3.56
AJUDANTE |  | 20003 | 6.82 | 15.12 |  |  | 121.83 |  |  | 0.4 | [8 empty] | 6.04
(B)Total: | [18 empty] | 9.6
(C)Itens de Incidência |  | Código auxiliar | % | M. O. |  |  | Equip. |  |  | Mat. |  |  |  | Custo
EPI |  | 0011 | 1.12 | X | [9 empty] | 0.1
ALIMENTAÇÃO |  | 0012 | 9.6 | X | [9 empty] | 0.92
TRANSP. DE PESSOAL |  | 0013 | 4.79 | X | [9 empty] | 0.45
(C)Total: | [18 empty] | 1.47
Custo Horário da Execução (A) + (B) + (C) | [12 empty] | 11.07
(D) Produção da Equipe | [12 empty] | 1
(E) Custo Unitário da Execução [(A) + (B) + (C)] / (D) | [12 empty] | 11.07
(F)Materiais |  | Código auxiliar | Unid. | Custo Unitário | [5 empty] | Consumo | [7 empty] | Custo Unitário
(F)Total: | [18 empty] | 0
(G)Serviços |  | Código auxiliar | Unid. | Custo Unitário |  |  |  |  | Consumo | [7 empty] | Custo Unitário
ESCAVAÇÃO E CARGA MAT. DE JAZIDA |  | 40315 | m3 | 4.38 |  |  |  |  | 0.2 | [7 empty] | 0.87
ESCAVAÇÃO MANUAL |  | 47027 | m3 | 57.32 |  |  |  |  | 0.14 | [7 empty] | 8.02
OBTENÇÃO DE GRAMA PARA REPLANTIO (SVA) |  | 41292 | m2 | 2.63 |  |  |  |  | 0.8 | [7 empty] | 2.1
(G)Total: | [18 empty] | 10.99
(H)Itens de Transporte |  | Código auxiliar | Unid. | Fórmula |  |  |  | X1 | X2 |  |  | X3 |  |  | Custo |  |  |  | Consumo |  | Custo Unit.
(H)Total: | [18 empty] | 0
Custo Direto Total (E) + (F) + (G) + (H) | [18 empty] | 22.06
BDI:20,48% | [18 empty] | 4.51
Preço Unitário Total | [18 empty] | 26.57
Tabela de Preços: TABELA DE TERRAPLENAGEM, PAVIMENTAÇÃO E OBRAS DE ARTE ESPECIAIS - SET/22 - SEM DESONERAÇÃO - T182 | [18 empty] | Data base: 01/09/2022
Serviço: 41285 VALETA MEC. DE PROTEÇÃO P/ CORTE E ATERRO (LEIRAMENTO POR MOTONIVELADORA) | [18 empty] | Unidade: m3
(A)Equipamento |  | Código auxiliar | Ut. Pr |  | Ut. Impr |  |  | Vl. Hr. Prod |  |  | Vl. Hr. Imp |  |  |  |  | Consumo |  |  |  | Custo Horário
MOTONIVELADORA - CAT 120K OU EQUIVALENTE |  | 30046 | 1 |  | 0 |  |  | 238.57 |  |  | 81.04 |  |  |  |  | 1 |  |  |  | 238.57
(A)Total: | [18 empty] | 238.57
(B)Mão-de-Obra |  | Código auxiliar | Eq. Salarial | Sal/Hora |  |  | Encargos(%) |  |  | Consumo | [8 empty] | Custo Horário
ENCARREGADO DE SERVIÇO |  | 20002 | 10.06 | 22.31 |  |  | 121.83 |  |  | 0.5 | [8 empty] | 11.15
(B)Total: | [18 empty] | 11.15
(C)Itens de Incidência |  | Código auxiliar | % | M. O. |  |  | Equip. |  |  | Mat. |  |  |  | Custo
EPI |  | 0011 | 1.12 | X | [9 empty] | 0.12
ALIMENTAÇÃO |  | 0012 | 9.6 | X | [9 empty] | 1.07
TRANSP. DE PESSOAL |  | 0013 | 4.79 | X | [9 empty] | 0.53
(C)Total: | [18 empty] | 1.72
Custo Horário da Execução (A) + (B) + (C) | [12 empty] | 251.44
(D) Produção da Equipe | [12 empty] | 169
(E) Custo Unitário da Execução [(A) + (B) + (C)] / (D) | [12 empty] | 1.48
(F)Materiais |  | Código auxiliar | Unid. | Custo Unitário | [5 empty] | Consumo | [7 empty] | Custo Unitário
(F)Total: | [18 empty] | 0
(G)Serviços |  | Código auxiliar | Unid. | Custo Unitário |  |  |  |  | Consumo | [7 empty] | Custo Unitário
(G)Total: | [18 empty] | 0
(H)Itens de Transporte |  | Código auxiliar | Unid. | Fórmula |  |  |  | X1 | X2 |  |  | X3 |  |  | Custo |  |  |  | Consumo |  | Custo Unit.
(H)Total: | [18 empty] | 0
Custo Direto Total (E) + (F) + (G) + (H) | [18 empty] | 1.48
BDI:20,48% | [18 empty] | 0.3
Preço Unitário Total | [18 empty] | 1.78
Tabela de Preços: TABELA DE TERRAPLENAGEM, PAVIMENTAÇÃO E OBRAS DE ARTE ESPECIAIS - SET/22 - SEM DESONERAÇÃO - T182 | [18 empty] | Data base: 01/09/2022
Serviço: 41286 VALETA DE PROTEÇÃO DE CORTE - VPC01 | [18 empty] | Unidade: m
Observações: PROJETO-TIPO DO ÁLBUM DE DISPOSITIVOS DE DRENAGEM DO DNIT - 4a EDIÇÃO (IPR-736)
(A)Equipamento |  | Código auxiliar | Ut. Pr |  | Ut. Impr |  |  | Vl. Hr. Prod |  |  | Vl. Hr. Imp |  |  |  |  | Consumo |  |  |  | Custo Horário
CAMINHÃO CARROCERIA MADEIRA - 15 T |  | 30035 | 1 |  | 0 |  |  | 273.31 |  |  | 49.1 |  |  |  |  | 0.02 |  |  |  | 5.46
(A)Total: | [18 empty] | 5.46
(B)Mão-de-Obra |  | Código auxiliar | Eq. Salarial | Sal/Hora |  |  | Encargos(%) |  |  | Consumo | [8 empty] | Custo Horário
ENCARREGADO DE SERVIÇO |  | 20002 | 10.06 | 22.31 |  |  | 121.83 |  |  | 0.36 | [8 empty] | 8.03
AJUDANTE |  | 20003 | 6.82 | 15.12 |  |  | 121.83 |  |  | 3.6 | [8 empty] | 54.43
(B)Total: | [18 empty] | 62.46
(C)Itens de Incidência |  | Código auxiliar | % | M. O. |  |  | Equip. |  |  | Mat. |  |  |  | Custo
FERRAMENTAS MANUAIS |  | 0014 | 5 | X | [9 empty] | 3.12
EPI |  | 0011 | 1.12 | X | [9 empty] | 0.69
ALIMENTAÇÃO |  | 0012 | 9.6 | X | [9 empty] | 5.99
TRANSP. DE PESSOAL |  | 0013 | 4.79 | X | [9 empty] | 2.99
(C)Total: | [18 empty] | 12.79
Custo Horário da Execução (A) + (B) + (C) | [12 empty] | 80.71
(D) Produção da Equipe | [12 empty] | 1
(E) Custo Unitário da Execução [(A) + (B) + (C)] / (D) | [12 empty] | 80.71
(F)Materiais |  | Código auxiliar | Unid. | Custo Unitário | [5 empty] | Consumo | [7 empty] | Custo Unitário
(F)Total: | [18 empty] | 0
(G)Serviços |  | Código auxiliar | Unid. | Custo Unitário |  |  |  |  | Consumo | [7 empty] | Custo Unitário
COMPACTAÇÃO MANUAL |  | 40102 | m3 | 16.84 |  |  |  |  | 0.3 | [7 empty] | 5.05
ESCAVAÇÃO MANUAL DE VALAS (SVA) |  | 41290 | m3 | 59.61 |  |  |  |  | 0.39 | [7 empty] | 23.24
OBTENÇÃO DE GRAMA PARA REPLANTIO (SVA) |  | 41292 | m2 | 2.63 |  |  |  |  | 3.4 | [7 empty] | 8.94
(G)Total: | [18 empty] | 37.23
(H)Itens de Transporte |  | Código auxiliar | Unid. | Fórmula |  |  |  | X1 | X2 |  |  | X3 |  |  | Custo |  |  |  | Consumo |  | Custo Unit.
(H)Total: | [18 empty] | 0
Custo Direto Total (E) + (F) + (G) + (H) | [18 empty] | 117.94
BDI:20,48% | [18 empty] | 24.15
Preço Unitário Total | [18 empty] | 142.09
Tabela de Preços: TABELA DE TERRAPLENAGEM, PAVIMENTAÇÃO E OBRAS DE ARTE ESPECIAIS - SET/22 - SEM DESONERAÇÃO - T182 | [18 empty] | Data base: 01/09/2022
Serviço: 41287 VALETA DE PROTEÇÃO DE CORTE - VPC02 | [18 empty] | Unidade: m
Observações: PROJETO-TIPO DO ÁLBUM DE DISPOSITIVOS DE DRENAGEM DO DNIT - 4a EDIÇÃO (IPR-736)
(A)Equipamento |  | Código auxiliar | Ut. Pr |  | Ut. Impr |  |  | Vl. Hr. Prod |  |  | Vl. Hr. Imp |  |  |  |  | Consumo |  |  |  | Custo Horário
CAMINHÃO CARROCERIA MADEIRA - 15 T |  | 30035 | 1 |  | 0 |  |  | 273.31 |  |  | 49.1 |  |  |  |  | 0.02 |  |  |  | 5.46
(A)Total: | [18 empty] | 5.46
(B)Mão-de-Obra |  | Código auxiliar | Eq. Salarial | Sal/Hora |  |  | Encargos(%) |  |  | Consumo | [8 empty] | Custo Horário
ENCARREGADO DE SERVIÇO |  | 20002 | 10.06 | 22.31 |  |  | 121.83 |  |  | 0.27 | [8 empty] | 6.02
AJUDANTE |  | 20003 | 6.82 | 15.12 |  |  | 121.83 |  |  | 2.67 | [8 empty] | 40.37
(B)Total: | [18 empty] | 46.39
(C)Itens de Incidência |  | Código auxiliar | % | M. O. |  |  | Equip. |  |  | Mat. |  |  |  | Custo
FERRAMENTAS MANUAIS |  | 0014 | 5 | X | [9 empty] | 2.31
EPI |  | 0011 | 1.12 | X | [9 empty] | 0.51
ALIMENTAÇÃO |  | 0012 | 9.6 | X | [9 empty] | 4.45
TRANSP. DE PESSOAL |  | 0013 | 4.79 | X | [9 empty] | 2.22
(C)Total: | [18 empty] | 9.49
Custo Horário da Execução (A) + (B) + (C) | [12 empty] | 61.34
(D) Produção da Equipe | [12 empty] | 1
(E) Custo Unitário da Execução [(A) + (B) + (C)] / (D) | [12 empty] | 61.34
(F)Materiais |  | Código auxiliar | Unid. | Custo Unitário | [5 empty] | Consumo | [7 empty] | Custo Unitário
(F)Total: | [18 empty] | 0
(G)Serviços |  | Código auxiliar | Unid. | Custo Unitário |  |  |  |  | Consumo | [7 empty] | Custo Unitário
COMPACTAÇÃO MANUAL |  | 40102 | m3 | 16.84 |  |  |  |  | 0.2 | [7 empty] | 3.36
ESCAVAÇÃO MANUAL DE VALAS (SVA) |  | 41290 | m3 | 59.61 |  |  |  |  | 0.28 | [7 empty] | 16.69
OBTENÇÃO DE GRAMA PARA REPLANTIO (SVA) |  | 41292 | m2 | 2.63 |  |  |  |  | 2.6 | [7 empty] | 6.83
(G)Total: | [18 empty] | 26.88
(H)Itens de Transporte |  | Código auxiliar | Unid. | Fórmula |  |  |  | X1 | X2 |  |  | X3 |  |  | Custo |  |  |  | Consumo |  | Custo Unit.
(H)Total: | [18 empty] | 0
Custo Direto Total (E) + (F) + (G) + (H) | [18 empty] | 88.22
BDI:20,48% | [18 empty] | 18.06
Preço Unitário Total | [18 empty] | 106.28
Tabela de Preços: TABELA DE TERRAPLENAGEM, PAVIMENTAÇÃO E OBRAS DE ARTE ESPECIAIS - SET/22 - SEM DESONERAÇÃO - T182 | [18 empty] | Data base: 01/09/2022
Serviço: 41290 ESCAVAÇÃO MANUAL DE VALAS (SVA) | [18 empty] | Unidade: m3
(A)Equipamento |  | Código auxiliar | Ut. Pr |  | Ut. Impr |  |  | Vl. Hr. Prod |  |  | Vl. Hr. Imp |  |  |  |  | Consumo |  |  |  | Custo Horário
(A)Total: | [18 empty] | 0
(B)Mão-de-Obra |  | Código auxiliar | Eq. Salarial | Sal/Hora |  |  | Encargos(%) |  |  | Consumo | [8 empty] | Custo Horário
ENCARREGADO DE SERVIÇO |  | 20002 | 10.06 | 22.31 |  |  | 121.83 |  |  | 0.33 | [8 empty] | 7.36
SERVENTE |  | 20031 | 6.14 | 13.62 |  |  | 121.83 |  |  | 3.25 | [8 empty] | 44.26
(B)Total: | [18 empty] | 51.62
(C)Itens de Incidência |  | Código auxiliar | % | M. O. |  |  | Equip. |  |  | Mat. |  |  |  | Custo
EPI |  | 0011 | 1.12 | X | [9 empty] | 0.57
ALIMENTAÇÃO |  | 0012 | 9.6 | X | [9 empty] | 4.95
TRANSP. DE PESSOAL |  | 0013 | 4.79 | X | [9 empty] | 2.47
(C)Total: | [18 empty] | 7.99
Custo Horário da Execução (A) + (B) + (C) | [12 empty] | 59.61
(D) Produção da Equipe | [12 empty] | 1
(E) Custo Unitário da Execução [(A) + (B) + (C)] / (D) | [12 empty] | 59.61
(F)Materiais |  | Código auxiliar | Unid. | Custo Unitário | [5 empty] | Consumo | [7 empty] | Custo Unitário
(F)Total: | [18 empty] | 0
(G)Serviços |  | Código auxiliar | Unid. | Custo Unitário |  |  |  |  | Consumo | [7 empty] | Custo Unitário
(G)Total: | [18 empty] | 0
(H)Itens de Transporte |  | Código auxiliar | Unid. | Fórmula |  |  |  | X1 | X2 |  |  | X3 |  |  | Custo |  |  |  | Consumo |  | Custo Unit.
(H)Total: | [18 empty] | 0
Custo Direto Total (E) + (F) + (G) + (H) | [18 empty] | 59.61
BDI:20,48% | [18 empty] | 12.2
Preço Unitário Total | [18 empty] | 71.81
Tabela de Preços: TABELA DE TERRAPLENAGEM, PAVIMENTAÇÃO E OBRAS DE ARTE ESPECIAIS - SET/22 - SEM DESONERAÇÃO - T182 | [18 empty] | Data base: 01/09/2022
Serviço: 41291 SOLO LOCAL / SELO DE ARGILA APILOADO | [18 empty] | Unidade: m3
(A)Equipamento |  | Código auxiliar | Ut. Pr |  | Ut. Impr |  |  | Vl. Hr. Prod |  |  | Vl. Hr. Imp |  |  |  |  | Consumo |  |  |  | Custo Horário
(A)Total: | [18 empty] | 0
(B)Mão-de-Obra |  | Código auxiliar | Eq. Salarial | Sal/Hora |  |  | Encargos(%) |  |  | Consumo | [8 empty] | Custo Horário
ENCARREGADO DE SERVIÇO |  | 20002 | 10.06 | 22.31 |  |  | 121.83 |  |  | 0.05 | [8 empty] | 1.11
AJUDANTE |  | 20003 | 6.82 | 15.12 |  |  | 121.83 |  |  | 2.5 | [8 empty] | 37.8
(B)Total: | [18 empty] | 38.91
(C)Itens de Incidência |  | Código auxiliar | % | M. O. |  |  | Equip. |  |  | Mat. |  |  |  | Custo
FERRAMENTAS MANUAIS |  | 0014 | 5 | X | [9 empty] | 1.94
EPI |  | 0011 | 1.12 | X | [9 empty] | 0.43
ALIMENTAÇÃO |  | 0012 | 9.6 | X | [9 empty] | 3.73
TRANSP. DE PESSOAL |  | 0013 | 4.79 | X | [9 empty] | 1.86
(C)Total: | [18 empty] | 7.96
Custo Horário da Execução (A) + (B) + (C) | [12 empty] | 46.87
(D) Produção da Equipe | [12 empty] | 1.5
(E) Custo Unitário da Execução [(A) + (B) + (C)] / (D) | [12 empty] | 31.24
(F)Materiais |  | Código auxiliar | Unid. | Custo Unitário | [5 empty] | Consumo | [7 empty] | Custo Unitário
(F)Total: | [18 empty] | 0
(G)Serviços |  | Código auxiliar | Unid. | Custo Unitário |  |  |  |  | Consumo | [7 empty] | Custo Unitário
(G)Total: | [18 empty] | 0
(H)Itens de Transporte |  | Código auxiliar | Unid. | Fórmula |  |  |  | X1 | X2 |  |  | X3 |  |  | Custo |  |  |  | Consumo |  | Custo Unit.
(H)Total: | [18 empty] | 0
Custo Direto Total (E) + (F) + (G) + (H) | [18 empty] | 31.24
BDI:20,48% | [18 empty] | 6.39
Preço Unitário Total | [18 empty] | 37.63
Tabela de Preços: TABELA DE TERRAPLENAGEM, PAVIMENTAÇÃO E OBRAS DE ARTE ESPECIAIS - SET/22 - SEM DESONERAÇÃO - T182 | [18 empty] | Data base: 01/09/2022
Serviço: 41292 OBTENÇÃO DE GRAMA PARA REPLANTIO (SVA) | [18 empty] | Unidade: m2
(A)Equipamento |  | Código auxiliar | Ut. Pr |  | Ut. Impr |  |  | Vl. Hr. Prod |  |  | Vl. Hr. Imp |  |  |  |  | Consumo |  |  |  | Custo Horário
TRATOR DE PNEUS AGRÍCOLA - MF 4292 OU EQUIVALENTE |  | 30005 | 1 |  | 0 |  |  | 135.65 |  |  | 30.95 |  |  |  |  | 0.4 |  |  |  | 54.26
(A)Total: | [18 empty] | 54.26
(B)Mão-de-Obra |  | Código auxiliar | Eq. Salarial | Sal/Hora |  |  | Encargos(%) |  |  | Consumo | [8 empty] | Custo Horário
ENCARREGADO DE SERVIÇO |  | 20002 | 10.06 | 22.31 |  |  | 121.83 |  |  | 1 | [8 empty] | 22.31
AJUDANTE |  | 20003 | 6.82 | 15.12 |  |  | 121.83 |  |  | 10 | [8 empty] | 151.2
(B)Total: | [18 empty] | 173.51
(C)Itens de Incidência |  | Código auxiliar | % | M. O. |  |  | Equip. |  |  | Mat. |  |  |  | Custo
FERRAMENTAS MANUAIS |  | 0014 | 5 | X | [9 empty] | 8.67
EPI |  | 0011 | 1.12 | X | [9 empty] | 1.94
ALIMENTAÇÃO |  | 0012 | 9.6 | X | [9 empty] | 16.65
TRANSP. DE PESSOAL |  | 0013 | 4.79 | X | [9 empty] | 8.31
(C)Total: | [18 empty] | 35.57
Custo Horário da Execução (A) + (B) + (C) | [12 empty] | 263.34
(D) Produção da Equipe | [12 empty] | 100
(E) Custo Unitário da Execução [(A) + (B) + (C)] / (D) | [12 empty] | 2.63
(F)Materiais |  | Código auxiliar | Unid. | Custo Unitário | [5 empty] | Consumo | [7 empty] | Custo Unitário
(F)Total: | [18 empty] | 0
(G)Serviços |  | Código auxiliar | Unid. | Custo Unitário |  |  |  |  | Consumo | [7 empty] | Custo Unitário
(G)Total: | [18 empty] | 0
(H)Itens de Transporte |  | Código auxiliar | Unid. | Fórmula |  |  |  | X1 | X2 |  |  | X3 |  |  | Custo |  |  |  | Consumo |  | Custo Unit.
(H)Total: | [18 empty] | 0
Custo Direto Total (E) + (F) + (G) + (H) | [18 empty] | 2.63
BDI:20,48% | [18 empty] | 0.53
Preço Unitário Total | [18 empty] | 3.16
Tabela de Preços: TABELA DE TERRAPLENAGEM, PAVIMENTAÇÃO E OBRAS DE ARTE ESPECIAIS - SET/22 - SEM DESONERAÇÃO - T182 | [18 empty] | Data base: 01/09/2022
Serviço: 41294 LASTRO DE BRITA (BC) | [18 empty] | Unidade: m3
(A)Equipamento |  | Código auxiliar | Ut. Pr |  | Ut. Impr |  |  | Vl. Hr. Prod |  |  | Vl. Hr. Imp |  |  |  |  | Consumo |  |  |  | Custo Horário
COMPACTADOR MANUAL COM SOQUETE VIBRATÓRIO |  | 30048 | 1 |  | 0 |  |  | 25.27 |  |  | 20.52 |  |  |  |  | 1 |  |  |  | 25.27
(A)Total: | [18 empty] | 25.27
(B)Mão-de-Obra |  | Código auxiliar | Eq. Salarial | Sal/Hora |  |  | Encargos(%) |  |  | Consumo | [8 empty] | Custo Horário
ENCARREGADO DE SERVIÇO |  | 20002 | 10.06 | 22.31 |  |  | 121.83 |  |  | 0.1 | [8 empty] | 2.23
AJUDANTE |  | 20003 | 6.82 | 15.12 |  |  | 121.83 |  |  | 0.5 | [8 empty] | 7.56
(B)Total: | [18 empty] | 9.79
(C)Itens de Incidência |  | Código auxiliar | % | M. O. |  |  | Equip. |  |  | Mat. |  |  |  | Custo
FERRAMENTAS MANUAIS |  | 0014 | 5 | X | [9 empty] | 0.48
EPI |  | 0011 | 1.12 | X | [9 empty] | 0.1
ALIMENTAÇÃO |  | 0012 | 9.6 | X | [9 empty] | 0.93
TRANSP. DE PESSOAL |  | 0013 | 4.79 | X | [9 empty] | 0.46
(C)Total: | [18 empty] | 1.97
Custo Horário da Execução (A) + (B) + (C) | [12 empty] | 37.03
(D) Produção da Equipe | [12 empty] | 3
(E) Custo Unitário da Execução [(A) + (B) + (C)] / (D) | [12 empty] | 12.34
(F)Materiais |  | Código auxiliar | Unid. | Custo Unitário | [5 empty] | Consumo | [7 empty] | Custo Unitário
BRITA - COMERCIAL (BC) |  | 10082 | m3 | 76.37 | [5 empty] | 1.2 | [7 empty] | 91.64
(F)Total: | [18 empty] | 91.64
(G)Serviços |  | Código auxiliar | Unid. | Custo Unitário |  |  |  |  | Consumo | [7 empty] | Custo Unitário
(G)Total: | [18 empty] | 0
(H)Itens de Transporte |  | Código auxiliar | Unid. | Fórmula |  |  |  | X1 | X2 |  |  | X3 |  |  | Custo |  |  |  | Consumo |  | Custo Unit.
(H)Total: | [18 empty] | 0
Custo Direto Total (E) + (F) + (G) + (H) | [18 empty] | 103.98
BDI:20,48% | [18 empty] | 21.29
Preço Unitário Total | [18 empty] | 125.27
Tabela de Preços: TABELA DE TERRAPLENAGEM, PAVIMENTAÇÃO E OBRAS DE ARTE ESPECIAIS - SET/22 - SEM DESONERAÇÃO - T182 | [18 empty] | Data base: 01/09/2022
Serviço: 41295 CORTA-RIO | [18 empty] | Unidade: m3
(A)Equipamento |  | Código auxiliar | Ut. Pr |  | Ut. Impr |  |  | Vl. Hr. Prod |  |  | Vl. Hr. Imp |  |  |  |  | Consumo |  |  |  | Custo Horário
ESCAVADEIRA HIDRÁULICA - 320DL OU EQUIVALENTE |  | 30011 | 1 |  | 0 |  |  | 286.63 |  |  | 113.89 |  |  |  |  | 1 |  |  |  | 286.63
(A)Total: | [18 empty] | 286.63
(B)Mão-de-Obra |  | Código auxiliar | Eq. Salarial | Sal/Hora |  |  | Encargos(%) |  |  | Consumo | [8 empty] | Custo Horário
ENCARREGADO DE SERVIÇO |  | 20002 | 10.06 | 22.31 |  |  | 121.83 |  |  | 0.5 | [8 empty] | 11.15
AJUDANTE |  | 20003 | 6.82 | 15.12 |  |  | 121.83 |  |  | 1 | [8 empty] | 15.12
(B)Total: | [18 empty] | 26.27
(C)Itens de Incidência |  | Código auxiliar | % | M. O. |  |  | Equip. |  |  | Mat. |  |  |  | Custo
EPI |  | 0011 | 1.12 | X | [9 empty] | 0.29
ALIMENTAÇÃO |  | 0012 | 9.6 | X | [9 empty] | 2.52
TRANSP. DE PESSOAL |  | 0013 | 4.79 | X | [9 empty] | 1.25
(C)Total: | [18 empty] | 4.06
Custo Horário da Execução (A) + (B) + (C) | [12 empty] | 316.96
(D) Produção da Equipe | [12 empty] | 40
(E) Custo Unitário da Execução [(A) + (B) + (C)] / (D) | [12 empty] | 7.92
(F)Materiais |  | Código auxiliar | Unid. | Custo Unitário | [5 empty] | Consumo | [7 empty] | Custo Unitário
(F)Total: | [18 empty] | 0
(G)Serviços |  | Código auxiliar | Unid. | Custo Unitário |  |  |  |  | Consumo | [7 empty] | Custo Unitário
(G)Total: | [18 empty] | 0
(H)Itens de Transporte |  | Código auxiliar | Unid. | Fórmula |  |  |  | X1 | X2 |  |  | X3 |  |  | Custo |  |  |  | Consumo |  | Custo Unit.
(H)Total: | [18 empty] | 0
Custo Direto Total (E) + (F) + (G) + (H) | [18 empty] | 7.92
BDI:20,48% | [18 empty] | 1.62
Preço Unitário Total | [18 empty] | 9.54
Tabela de Preços: TABELA DE TERRAPLENAGEM, PAVIMENTAÇÃO E OBRAS DE ARTE ESPECIAIS - SET/22 - SEM DESONERAÇÃO - T182 | [18 empty] | Data base: 01/09/2022
Serviço: 41296 VALETA DE PROTEÇÃO DE ATERRO - VPA01 | [18 empty] | Unidade: m
Observações: PROJETO-TIPO DO ÁLBUM DE DISPOSITIVOS DE DRENAGEM DO DNIT - 4a EDIÇÃO (IPR-736)
(A)Equipamento |  | Código auxiliar | Ut. Pr |  | Ut. Impr |  |  | Vl. Hr. Prod |  |  | Vl. Hr. Imp |  |  |  |  | Consumo |  |  |  | Custo Horário
CAMINHÃO CARROCERIA MADEIRA - 15 T |  | 30035 | 1 |  | 0 |  |  | 273.31 |  |  | 49.1 |  |  |  |  | 0.03 |  |  |  | 8.19
(A)Total: | [18 empty] | 8.19
(B)Mão-de-Obra |  | Código auxiliar | Eq. Salarial | Sal/Hora |  |  | Encargos(%) |  |  | Consumo | [8 empty] | Custo Horário
ENCARREGADO DE SERVIÇO |  | 20002 | 10.06 | 22.31 |  |  | 121.83 |  |  | 0.37 | [8 empty] | 8.25
AJUDANTE |  | 20003 | 6.82 | 15.12 |  |  | 121.83 |  |  | 3.65 | [8 empty] | 55.18
(B)Total: | [18 empty] | 63.43
(C)Itens de Incidência |  | Código auxiliar | % | M. O. |  |  | Equip. |  |  | Mat. |  |  |  | Custo
FERRAMENTAS MANUAIS |  | 0014 | 5 | X | [9 empty] | 3.17
EPI |  | 0011 | 1.12 | X | [9 empty] | 0.71
ALIMENTAÇÃO |  | 0012 | 9.6 | X | [9 empty] | 6.08
TRANSP. DE PESSOAL |  | 0013 | 4.79 | X | [9 empty] | 3.03
(C)Total: | [18 empty] | 12.99
Custo Horário da Execução (A) + (B) + (C) | [12 empty] | 84.61
(D) Produção da Equipe | [12 empty] | 1
(E) Custo Unitário da Execução [(A) + (B) + (C)] / (D) | [12 empty] | 84.61
(F)Materiais |  | Código auxiliar | Unid. | Custo Unitário | [5 empty] | Consumo | [7 empty] | Custo Unitário
(F)Total: | [18 empty] | 0
(G)Serviços |  | Código auxiliar | Unid. | Custo Unitário |  |  |  |  | Consumo | [7 empty] | Custo Unitário
COMPACTAÇÃO MANUAL |  | 40102 | m3 | 16.84 |  |  |  |  | 0.3 | [7 empty] | 5.05
ESCAVAÇÃO MANUAL DE VALAS (SVA) |  | 41290 | m3 | 59.61 |  |  |  |  | 0.39 | [7 empty] | 23.24
OBTENÇÃO DE GRAMA PARA REPLANTIO (SVA) |  | 41292 | m2 | 2.63 |  |  |  |  | 3.5 | [7 empty] | 9.2
(G)Total: | [18 empty] | 37.49
(H)Itens de Transporte |  | Código auxiliar | Unid. | Fórmula |  |  |  | X1 | X2 |  |  | X3 |  |  | Custo |  |  |  | Consumo |  | Custo Unit.
(H)Total: | [18 empty] | 0
Custo Direto Total (E) + (F) + (G) + (H) | [18 empty] | 122.1
BDI:20,48% | [18 empty] | 25
Preço Unitário Total | [18 empty] | 147.1
Tabela de Preços: TABELA DE TERRAPLENAGEM, PAVIMENTAÇÃO E OBRAS DE ARTE ESPECIAIS - SET/22 - SEM DESONERAÇÃO - T182 | [18 empty] | Data base: 01/09/2022
Serviço: 41297 VALETA DE PROTEÇÃO DE ATERRO - VPA02 | [18 empty] | Unidade: m
Observações: PROJETO-TIPO DO ÁLBUM DE DISPOSITIVOS DE DRENAGEM DO DNIT - 4a EDIÇÃO (IPR-736)
(A)Equipamento |  | Código auxiliar | Ut. Pr |  | Ut. Impr |  |  | Vl. Hr. Prod |  |  | Vl. Hr. Imp |  |  |  |  | Consumo |  |  |  | Custo Horário
CAMINHÃO CARROCERIA MADEIRA - 15 T |  | 30035 | 1 |  | 0 |  |  | 273.31 |  |  | 49.1 |  |  |  |  | 0.02 |  |  |  | 5.46
(A)Total: | [18 empty] | 5.46
(B)Mão-de-Obra |  | Código auxiliar | Eq. Salarial | Sal/Hora |  |  | Encargos(%) |  |  | Consumo | [8 empty] | Custo Horário
ENCARREGADO DE SERVIÇO |  | 20002 | 10.06 | 22.31 |  |  | 121.83 |  |  | 0.28 | [8 empty] | 6.24
AJUDANTE |  | 20003 | 6.82 | 15.12 |  |  | 121.83 |  |  | 2.82 | [8 empty] | 42.63
(B)Total: | [18 empty] | 48.87
(C)Itens de Incidência |  | Código auxiliar | % | M. O. |  |  | Equip. |  |  | Mat. |  |  |  | Custo
FERRAMENTAS MANUAIS |  | 0014 | 5 | X | [9 empty] | 2.44
EPI |  | 0011 | 1.12 | X | [9 empty] | 0.54
ALIMENTAÇÃO |  | 0012 | 9.6 | X | [9 empty] | 4.69
TRANSP. DE PESSOAL |  | 0013 | 4.79 | X | [9 empty] | 2.34
(C)Total: | [18 empty] | 10.01
Custo Horário da Execução (A) + (B) + (C) | [12 empty] | 64.34
(D) Produção da Equipe | [12 empty] | 1
(E) Custo Unitário da Execução [(A) + (B) + (C)] / (D) | [12 empty] | 64.34
(F)Materiais |  | Código auxiliar | Unid. | Custo Unitário | [5 empty] | Consumo | [7 empty] | Custo Unitário
(F)Total: | [18 empty] | 0
(G)Serviços |  | Código auxiliar | Unid. | Custo Unitário |  |  |  |  | Consumo | [7 empty] | Custo Unitário
COMPACTAÇÃO MANUAL |  | 40102 | m3 | 16.84 |  |  |  |  | 0.2 | [7 empty] | 3.36
ESCAVAÇÃO MANUAL DE VALAS (SVA) |  | 41290 | m3 | 59.61 |  |  |  |  | 0.28 | [7 empty] | 16.69
OBTENÇÃO DE GRAMA PARA REPLANTIO (SVA) |  | 41292 | m2 | 2.63 |  |  |  |  | 2.9 | [7 empty] | 7.62
(G)Total: | [18 empty] | 27.67
(H)Itens de Transporte |  | Código auxiliar | Unid. | Fórmula |  |  |  | X1 | X2 |  |  | X3 |  |  | Custo |  |  |  | Consumo |  | Custo Unit.
(H)Total: | [18 empty] | 0
Custo Direto Total (E) + (F) + (G) + (H) | [18 empty] | 92.01
BDI:20,48% | [18 empty] | 18.84
Preço Unitário Total | [18 empty] | 110.85
Tabela de Preços: TABELA DE TERRAPLENAGEM, PAVIMENTAÇÃO E OBRAS DE ARTE ESPECIAIS - SET/22 - SEM DESONERAÇÃO - T182 | [18 empty] | Data base: 01/09/2022
Serviço: 41301 COLCHÃO DRENANTE COM AREIA (AC) | [18 empty] | Unidade: m3
(A)Equipamento |  | Código auxiliar | Ut. Pr |  | Ut. Impr |  |  | Vl. Hr. Prod |  |  | Vl. Hr. Imp |  |  |  |  | Consumo |  |  |  | Custo Horário
ROLO LISO TANDEN - 6/8 T - CA-150 OU EQUIVALENTE |  | 30012 | 0.5 |  | 0.5 |  |  | 230.13 |  |  | 94.33 |  |  |  |  | 1 |  |  |  | 162.22
MOTONIVELADORA - CAT 120K OU EQUIVALENTE |  | 30046 | 1 |  | 0 |  |  | 238.57 |  |  | 81.04 |  |  |  |  | 1 |  |  |  | 238.57
(A)Total: | [18 empty] | 400.79
(B)Mão-de-Obra |  | Código auxiliar | Eq. Salarial | Sal/Hora |  |  | Encargos(%) |  |  | Consumo | [8 empty] | Custo Horário
ENCARREGADO DE SERVIÇO |  | 20002 | 10.06 | 22.31 |  |  | 121.83 |  |  | 0.5 | [8 empty] | 11.15
AJUDANTE |  | 20003 | 6.82 | 15.12 |  |  | 121.83 |  |  | 3 | [8 empty] | 45.36
(B)Total: | [18 empty] | 56.51
(C)Itens de Incidência |  | Código auxiliar | % | M. O. |  |  | Equip. |  |  | Mat. |  |  |  | Custo
FERRAMENTAS MANUAIS |  | 0014 | 5 | X | [9 empty] | 2.82
EPI |  | 0011 | 1.12 | X | [9 empty] | 0.63
ALIMENTAÇÃO |  | 0012 | 9.6 | X | [9 empty] | 5.42
TRANSP. DE PESSOAL |  | 0013 | 4.79 | X | [9 empty] | 2.7
(C)Total: | [18 empty] | 11.57
Custo Horário da Execução (A) + (B) + (C) | [12 empty] | 468.87
(D) Produção da Equipe | [12 empty] | 80
(E) Custo Unitário da Execução [(A) + (B) + (C)] / (D) | [12 empty] | 5.86
(F)Materiais |  | Código auxiliar | Unid. | Custo Unitário | [5 empty] | Consumo | [7 empty] | Custo Unitário
AREIA - COMERCIAL (AC) |  | 10081 | m3 | 97.76 | [5 empty] | 1.1 | [7 empty] | 107.53
(F)Total: | [18 empty] | 107.53
(G)Serviços |  | Código auxiliar | Unid. | Custo Unitário |  |  |  |  | Consumo | [7 empty] | Custo Unitário
(G)Total: | [18 empty] | 0
(H)Itens de Transporte |  | Código auxiliar | Unid. | Fórmula |  |  |  | X1 | X2 |  |  | X3 |  |  | Custo |  |  |  | Consumo |  | Custo Unit.
(H)Total: | [18 empty] | 0
Custo Direto Total (E) + (F) + (G) + (H) | [18 empty] | 113.39
BDI:20,48% | [18 empty] | 23.22
Preço Unitário Total | [18 empty] | 136.61
Tabela de Preços: TABELA DE TERRAPLENAGEM, PAVIMENTAÇÃO E OBRAS DE ARTE ESPECIAIS - SET/22 - SEM DESONERAÇÃO - T182 | [18 empty] | Data base: 01/09/2022
Serviço: 41302 COLCHÃO DRENANTE COM BRITA (BC) | [18 empty] | Unidade: m3
(A)Equipamento |  | Código auxiliar | Ut. Pr |  | Ut. Impr |  |  | Vl. Hr. Prod |  |  | Vl. Hr. Imp |  |  |  |  | Consumo |  |  |  | Custo Horário
ROLO LISO TANDEN - 6/8 T - CA-150 OU EQUIVALENTE |  | 30012 | 0.5 |  | 0.5 |  |  | 230.13 |  |  | 94.33 |  |  |  |  | 1 |  |  |  | 162.22
MOTONIVELADORA - CAT 120K OU EQUIVALENTE |  | 30046 | 1 |  | 0 |  |  | 238.57 |  |  | 81.04 |  |  |  |  | 1 |  |  |  | 238.57
(A)Total: | [18 empty] | 400.79
(B)Mão-de-Obra |  | Código auxiliar | Eq. Salarial | Sal/Hora |  |  | Encargos(%) |  |  | Consumo | [8 empty] | Custo Horário
ENCARREGADO DE SERVIÇO |  | 20002 | 10.06 | 22.31 |  |  | 121.83 |  |  | 0.5 | [8 empty] | 11.15
AJUDANTE |  | 20003 | 6.82 | 15.12 |  |  | 121.83 |  |  | 3 | [8 empty] | 45.36
(B)Total: | [18 empty] | 56.51
(C)Itens de Incidência |  | Código auxiliar | % | M. O. |  |  | Equip. |  |  | Mat. |  |  |  | Custo
FERRAMENTAS MANUAIS |  | 0014 | 5 | X | [9 empty] | 2.82
EPI |  | 0011 | 1.12 | X | [9 empty] | 0.63
ALIMENTAÇÃO |  | 0012 | 9.6 | X | [9 empty] | 5.42
TRANSP. DE PESSOAL |  | 0013 | 4.79 | X | [9 empty] | 2.7
(C)Total: | [18 empty] | 11.57
Custo Horário da Execução (A) + (B) + (C) | [12 empty] | 468.87
(D) Produção da Equipe | [12 empty] | 80
(E) Custo Unitário da Execução [(A) + (B) + (C)] / (D) | [12 empty] | 5.86
(F)Materiais |  | Código auxiliar | Unid. | Custo Unitário | [5 empty] | Consumo | [7 empty] | Custo Unitário
BRITA - COMERCIAL (BC) |  | 10082 | m3 | 76.37 | [5 empty] | 1.1 | [7 empty] | 84
(F)Total: | [18 empty] | 84
(G)Serviços |  | Código auxiliar | Unid. | Custo Unitário |  |  |  |  | Consumo | [7 empty] | Custo Unitário
(G)Total: | [18 empty] | 0
(H)Itens de Transporte |  | Código auxiliar | Unid. | Fórmula |  |  |  | X1 | X2 |  |  | X3 |  |  | Custo |  |  |  | Consumo |  | Custo Unit.
(H)Total: | [18 empty] | 0
Custo Direto Total (E) + (F) + (G) + (H) | [18 empty] | 89.86
BDI:20,48% | [18 empty] | 18.4
Preço Unitário Total | [18 empty] | 108.26
Tabela de Preços: TABELA DE TERRAPLENAGEM, PAVIMENTAÇÃO E OBRAS DE ARTE ESPECIAIS - SET/22 - SEM DESONERAÇÃO - T182 | [18 empty] | Data base: 01/09/2022
Serviço: 41303 DRENO PROFUNDO, CORTE EM SOLO PVC - DPS01 (EXCETO ESCAVAÇÃO) (AC) | [18 empty] | Unidade: m
Observações: PROJETO-TIPO DO ÁLBUM DE DISPOSITIVOS DE DRENAGEM DO DNIT - 4a EDIÇÃO (IPR-736)
(A)Equipamento |  | Código auxiliar | Ut. Pr |  | Ut. Impr |  |  | Vl. Hr. Prod |  |  | Vl. Hr. Imp |  |  |  |  | Consumo |  |  |  | Custo Horário
CAMINHÃO BASCULANTE 10 M3 - 15 T |  | 30037 | 1 |  | 0 |  |  | 318.15 |  |  | 58.61 |  |  |  |  | 0.01 |  |  |  | 3.18
(A)Total: | [18 empty] | 3.18
(B)Mão-de-Obra |  | Código auxiliar | Eq. Salarial | Sal/Hora |  |  | Encargos(%) |  |  | Consumo | [8 empty] | Custo Horário
ENCARREGADO DE SERVIÇO |  | 20002 | 10.06 | 22.31 |  |  | 121.83 |  |  | 0.18 | [8 empty] | 4.01
AJUDANTE |  | 20003 | 6.82 | 15.12 |  |  | 121.83 |  |  | 1.05 | [8 empty] | 15.87
PEDREIRO |  | 20017 | 8.85 | 19.63 |  |  | 121.83 |  |  | 0.07 | [8 empty] | 1.37
(B)Total: | [18 empty] | 21.25
(C)Itens de Incidência |  | Código auxiliar | % | M. O. |  |  | Equip. |  |  | Mat. |  |  |  | Custo
FERRAMENTAS MANUAIS |  | 0014 | 5 | X | [9 empty] | 1.06
EPI |  | 0011 | 1.12 | X | [9 empty] | 0.23
ALIMENTAÇÃO |  | 0012 | 9.6 | X | [9 empty] | 2.04
TRANSP. DE PESSOAL |  | 0013 | 4.79 | X | [9 empty] | 1.01
(C)Total: | [18 empty] | 4.34
Custo Horário da Execução (A) + (B) + (C) | [12 empty] | 28.77
(D) Produção da Equipe | [12 empty] | 1
(E) Custo Unitário da Execução [(A) + (B) + (C)] / (D) | [12 empty] | 28.77
(F)Materiais |  | Código auxiliar | Unid. | Custo Unitário | [5 empty] | Consumo | [7 empty] | Custo Unitário
TUBO PERFURADO PVC 100 MM |  | 10068 | m | 9.8 | [5 empty] | 1 | [7 empty] | 9.8
AREIA - COMERCIAL (AC) |  | 10081 | m3 | 97.76 | [5 empty] | 0.59 | [7 empty] | 57.67
(F)Total: | [18 empty] | 67.47
(G)Serviços |  | Código auxiliar | Unid. | Custo Unitário |  |  |  |  | Consumo | [7 empty] | Custo Unitário
SOLO LOCAL / SELO DE ARGILA APILOADO |  | 41291 | m3 | 31.24 |  |  |  |  | 0.1 | [7 empty] | 3.12
(G)Total: | [18 empty] | 3.12
(H)Itens de Transporte |  | Código auxiliar | Unid. | Fórmula |  |  |  | X1 | X2 |  |  | X3 |  |  | Custo |  |  |  | Consumo |  | Custo Unit.
TRANSPORTE LOCAL DE AREIA |  | 1003 | m3km | 1,88DT |  |  |  | 60 | [6 empty] | 112.8 |  |  |  | 0.59 |  | 66.55
(H)Total: | [18 empty] | 66.55
Custo Direto Total (E) + (F) + (G) + (H) | [18 empty] | 165.91
BDI:20,48% | [18 empty] | 33.97
Preço Unitário Total | [18 empty] | 199.88
Tabela de Preços: TABELA DE TERRAPLENAGEM, PAVIMENTAÇÃO E OBRAS DE ARTE ESPECIAIS - SET/22 - SEM DESONERAÇÃO - T182 | [18 empty] | Data base: 01/09/2022
Serviço: 41304 DRENO PROFUNDO, CORTE EM SOLO PVC - DPS02 (EXCETO ESCAVAÇÃO) (AC) | [18 empty] | Unidade: m
Observações: PROJETO-TIPO DO ÁLBUM DE DISPOSITIVOS DE DRENAGEM DO DNIT - 4a EDIÇÃO (IPR-736)
(A)Equipamento |  | Código auxiliar | Ut. Pr |  | Ut. Impr |  |  | Vl. Hr. Prod |  |  | Vl. Hr. Imp |  |  |  |  | Consumo |  |  |  | Custo Horário
CAMINHÃO BASCULANTE 10 M3 - 15 T |  | 30037 | 1 |  | 0 |  |  | 318.15 |  |  | 58.61 |  |  |  |  | 0.01 |  |  |  | 3.18
(A)Total: | [18 empty] | 3.18
(B)Mão-de-Obra |  | Código auxiliar | Eq. Salarial | Sal/Hora |  |  | Encargos(%) |  |  | Consumo | [8 empty] | Custo Horário
ENCARREGADO DE SERVIÇO |  | 20002 | 10.06 | 22.31 |  |  | 121.83 |  |  | 0.18 | [8 empty] | 4.01
AJUDANTE |  | 20003 | 6.82 | 15.12 |  |  | 121.83 |  |  | 1.05 | [8 empty] | 15.87
PEDREIRO |  | 20017 | 8.85 | 19.63 |  |  | 121.83 |  |  | 0.07 | [8 empty] | 1.37
(B)Total: | [18 empty] | 21.25
(C)Itens de Incidência |  | Código auxiliar | % | M. O. |  |  | Equip. |  |  | Mat. |  |  |  | Custo
FERRAMENTAS MANUAIS |  | 0014 | 5 | X | [9 empty] | 1.06
EPI |  | 0011 | 1.12 | X | [9 empty] | 0.23
ALIMENTAÇÃO |  | 0012 | 9.6 | X | [9 empty] | 2.04
TRANSP. DE PESSOAL |  | 0013 | 4.79 | X | [9 empty] | 1.01
(C)Total: | [18 empty] | 4.34
Custo Horário da Execução (A) + (B) + (C) | [12 empty] | 28.77
(D) Produção da Equipe | [12 empty] | 1
(E) Custo Unitário da Execução [(A) + (B) + (C)] / (D) | [12 empty] | 28.77
(F)Materiais |  | Código auxiliar | Unid. | Custo Unitário | [5 empty] | Consumo | [7 empty] | Custo Unitário
TUBO PERFURADO PVC 100 MM |  | 10068 | m | 9.8 | [5 empty] | 1 | [7 empty] | 9.8
AREIA - COMERCIAL (AC) |  | 10081 | m3 | 97.76 | [5 empty] | 0.69 | [7 empty] | 67.45
(F)Total: | [18 empty] | 77.25
(G)Serviços |  | Código auxiliar | Unid. | Custo Unitário |  |  |  |  | Consumo | [7 empty] | Custo Unitário
(G)Total: | [18 empty] | 0
(H)Itens de Transporte |  | Código auxiliar | Unid. | Fórmula |  |  |  | X1 | X2 |  |  | X3 |  |  | Custo |  |  |  | Consumo |  | Custo Unit.
TRANSPORTE LOCAL DE AREIA |  | 1003 | m3km | 1,88DT |  |  |  | 60 | [6 empty] | 112.8 |  |  |  | 0.69 |  | 77.83
(H)Total: | [18 empty] | 77.83
Custo Direto Total (E) + (F) + (G) + (H) | [18 empty] | 183.85
BDI:20,48% | [18 empty] | 37.65
Preço Unitário Total | [18 empty] | 221.5
Tabela de Preços: TABELA DE TERRAPLENAGEM, PAVIMENTAÇÃO E OBRAS DE ARTE ESPECIAIS - SET/22 - SEM DESONERAÇÃO - T182 | [18 empty] | Data base: 01/09/2022
Serviço: 41305 DRENO PROFUNDO, CORTE EM SOLO PEAD - DPS11 (ANTIGO DPS03) (EXCETO ESCAVAÇÃO) (AC/BC) | [18 empty] | Unidade: m
Observações: PROJETO-TIPO DO ÁLBUM DE DISPOSITIVOS DE DRENAGEM DO DNIT - 4a EDIÇÃO (IPR-736)
(A)Equipamento |  | Código auxiliar | Ut. Pr |  | Ut. Impr |  |  | Vl. Hr. Prod |  |  | Vl. Hr. Imp |  |  |  |  | Consumo |  |  |  | Custo Horário
CAMINHÃO BASCULANTE 10 M3 - 15 T |  | 30037 | 1 |  | 0 |  |  | 318.15 |  |  | 58.61 |  |  |  |  | 0.01 |  |  |  | 3.18
(A)Total: | [18 empty] | 3.18
(B)Mão-de-Obra |  | Código auxiliar | Eq. Salarial | Sal/Hora |  |  | Encargos(%) |  |  | Consumo | [8 empty] | Custo Horário
ENCARREGADO DE SERVIÇO |  | 20002 | 10.06 | 22.31 |  |  | 121.83 |  |  | 0.32 | [8 empty] | 7.13
AJUDANTE |  | 20003 | 6.82 | 15.12 |  |  | 121.83 |  |  | 1.17 | [8 empty] | 17.69
PEDREIRO |  | 20017 | 8.85 | 19.63 |  |  | 121.83 |  |  | 0.07 | [8 empty] | 1.37
(B)Total: | [18 empty] | 26.19
(C)Itens de Incidência |  | Código auxiliar | % | M. O. |  |  | Equip. |  |  | Mat. |  |  |  | Custo
FERRAMENTAS MANUAIS |  | 0014 | 5 | X | [9 empty] | 1.3
EPI |  | 0011 | 1.12 | X | [9 empty] | 0.29
ALIMENTAÇÃO |  | 0012 | 9.6 | X | [9 empty] | 2.51
TRANSP. DE PESSOAL |  | 0013 | 4.79 | X | [9 empty] | 1.25
(C)Total: | [18 empty] | 5.35
Custo Horário da Execução (A) + (B) + (C) | [12 empty] | 34.72
(D) Produção da Equipe | [12 empty] | 1
(E) Custo Unitário da Execução [(A) + (B) + (C)] / (D) | [12 empty] | 34.72
(F)Materiais |  | Código auxiliar | Unid. | Custo Unitário | [5 empty] | Consumo | [7 empty] | Custo Unitário
TUBO DRENO PEAD CORRUGADO PERFURADO D=100mm |  | 10079 | m | 18.5 | [5 empty] | 1 | [7 empty] | 18.5
AREIA - COMERCIAL (AC) |  | 10081 | m3 | 97.76 | [5 empty] | 0.59 | [7 empty] | 57.67
BRITA - COMERCIAL (BC) |  | 10082 | m3 | 76.37 | [5 empty] | 0.13 | [7 empty] | 9.92
(F)Total: | [18 empty] | 86.09
(G)Serviços |  | Código auxiliar | Unid. | Custo Unitário |  |  |  |  | Consumo | [7 empty] | Custo Unitário
SOLO LOCAL / SELO DE ARGILA APILOADO |  | 41291 | m3 | 31.24 |  |  |  |  | 0.12 | [7 empty] | 3.74
(G)Total: | [18 empty] | 3.74
(H)Itens de Transporte |  | Código auxiliar | Unid. | Fórmula |  |  |  | X1 | X2 |  |  | X3 |  |  | Custo |  |  |  | Consumo |  | Custo Unit.
TRANSPORTE LOCAL DE AREIA |  | 1003 | m3km | 1,88DT |  |  |  | 60 | [6 empty] | 112.8 |  |  |  | 0.59 |  | 66.55
TRANSPORTE LOCAL DE BRITA |  | 1001 | m3km | 1,88DT |  |  |  | 60 | [6 empty] | 112.8 |  |  |  | 0.13 |  | 14.66
(H)Total: | [18 empty] | 81.21
Custo Direto Total (E) + (F) + (G) + (H) | [18 empty] | 205.76
BDI:20,48% | [18 empty] | 42.13
Preço Unitário Total | [18 empty] | 247.89
Tabela de Preços: TABELA DE TERRAPLENAGEM, PAVIMENTAÇÃO E OBRAS DE ARTE ESPECIAIS - SET/22 - SEM DESONERAÇÃO - T182 | [18 empty] | Data base: 01/09/2022
Serviço: 41306 DRENO PROFUNDO, CORTE EM SOLO PEAD - DPS12 (ANTIGO DPS04) (EXCETO ESCAVAÇÃO) (AC/BC) | [18 empty] | Unidade: m
Observações: PROJETO-TIPO DO ÁLBUM DE DISPOSITIVOS DE DRENAGEM DO DNIT - 4a EDIÇÃO (IPR-736)
(A)Equipamento |  | Código auxiliar | Ut. Pr |  | Ut. Impr |  |  | Vl. Hr. Prod |  |  | Vl. Hr. Imp |  |  |  |  | Consumo |  |  |  | Custo Horário
CAMINHÃO BASCULANTE 10 M3 - 15 T |  | 30037 | 1 |  | 0 |  |  | 318.15 |  |  | 58.61 |  |  |  |  | 0.01 |  |  |  | 3.18
(A)Total: | [18 empty] | 3.18
(B)Mão-de-Obra |  | Código auxiliar | Eq. Salarial | Sal/Hora |  |  | Encargos(%) |  |  | Consumo | [8 empty] | Custo Horário
ENCARREGADO DE SERVIÇO |  | 20002 | 10.06 | 22.31 |  |  | 121.83 |  |  | 0.32 | [8 empty] | 7.13
AJUDANTE |  | 20003 | 6.82 | 15.12 |  |  | 121.83 |  |  | 1.17 | [8 empty] | 17.69
PEDREIRO |  | 20017 | 8.85 | 19.63 |  |  | 121.83 |  |  | 0.07 | [8 empty] | 1.37
(B)Total: | [18 empty] | 26.19
(C)Itens de Incidência |  | Código auxiliar | % | M. O. |  |  | Equip. |  |  | Mat. |  |  |  | Custo
FERRAMENTAS MANUAIS |  | 0014 | 5 | X | [9 empty] | 1.3
EPI |  | 0011 | 1.12 | X | [9 empty] | 0.29
ALIMENTAÇÃO |  | 0012 | 9.6 | X | [9 empty] | 2.51
TRANSP. DE PESSOAL |  | 0013 | 4.79 | X | [9 empty] | 1.25
(C)Total: | [18 empty] | 5.35
Custo Horário da Execução (A) + (B) + (C) | [12 empty] | 34.72
(D) Produção da Equipe | [12 empty] | 1
(E) Custo Unitário da Execução [(A) + (B) + (C)] / (D) | [12 empty] | 34.72
(F)Materiais |  | Código auxiliar | Unid. | Custo Unitário | [5 empty] | Consumo | [7 empty] | Custo Unitário
TUBO DRENO PEAD CORRUGADO PERFURADO D=100mm |  | 10079 | m | 18.5 | [5 empty] | 1 | [7 empty] | 18.5
AREIA - COMERCIAL (AC) |  | 10081 | m3 | 97.76 | [5 empty] | 0.71 | [7 empty] | 69.4
BRITA - COMERCIAL (BC) |  | 10082 | m3 | 76.37 | [5 empty] | 0.13 | [7 empty] | 9.92
(F)Total: | [18 empty] | 97.82
(G)Serviços |  | Código auxiliar | Unid. | Custo Unitário |  |  |  |  | Consumo | [7 empty] | Custo Unitário
(G)Total: | [18 empty] | 0
(H)Itens de Transporte |  | Código auxiliar | Unid. | Fórmula |  |  |  | X1 | X2 |  |  | X3 |  |  | Custo |  |  |  | Consumo |  | Custo Unit.
TRANSPORTE LOCAL DE AREIA |  | 1003 | m3km | 1,88DT |  |  |  | 60 | [6 empty] | 112.8 |  |  |  | 0.71 |  | 80.08
TRANSPORTE LOCAL DE BRITA |  | 1001 | m3km | 1,88DT |  |  |  | 60 | [6 empty] | 112.8 |  |  |  | 0.13 |  | 14.66
(H)Total: | [18 empty] | 94.74
Custo Direto Total (E) + (F) + (G) + (H) | [18 empty] | 227.28
BDI:20,48% | [18 empty] | 46.54
Preço Unitário Total | [18 empty] | 273.82
Tabela de Preços: TABELA DE TERRAPLENAGEM, PAVIMENTAÇÃO E OBRAS DE ARTE ESPECIAIS - SET/22 - SEM DESONERAÇÃO - T182 | [18 empty] | Data base: 01/09/2022
Serviço: 41307 DRENO CEGO, CORTE EM SOLO - DPS05 (EXCETO ESCAVAÇÃO) (BC) | [18 empty] | Unidade: m
Observações: PROJETO-TIPO DO ÁLBUM DE DISPOSITIVOS DE DRENAGEM DO DNIT - 4a EDIÇÃO (IPR-736)
(A)Equipamento |  | Código auxiliar | Ut. Pr |  | Ut. Impr |  |  | Vl. Hr. Prod |  |  | Vl. Hr. Imp |  |  |  |  | Consumo |  |  |  | Custo Horário
CAMINHÃO BASCULANTE 10 M3 - 15 T |  | 30037 | 1 |  | 0 |  |  | 318.15 |  |  | 58.61 |  |  |  |  | 0.01 |  |  |  | 3.18
(A)Total: | [18 empty] | 3.18
(B)Mão-de-Obra |  | Código auxiliar | Eq. Salarial | Sal/Hora |  |  | Encargos(%) |  |  | Consumo | [8 empty] | Custo Horário
ENCARREGADO DE SERVIÇO |  | 20002 | 10.06 | 22.31 |  |  | 121.83 |  |  | 0.1 | [8 empty] | 2.23
AJUDANTE |  | 20003 | 6.82 | 15.12 |  |  | 121.83 |  |  | 0.5 | [8 empty] | 7.56
(B)Total: | [18 empty] | 9.79
(C)Itens de Incidência |  | Código auxiliar | % | M. O. |  |  | Equip. |  |  | Mat. |  |  |  | Custo
FERRAMENTAS MANUAIS |  | 0014 | 5 | X | [9 empty] | 0.48
EPI |  | 0011 | 1.12 | X | [9 empty] | 0.1
ALIMENTAÇÃO |  | 0012 | 9.6 | X | [9 empty] | 0.93
TRANSP. DE PESSOAL |  | 0013 | 4.79 | X | [9 empty] | 0.46
(C)Total: | [18 empty] | 1.97
Custo Horário da Execução (A) + (B) + (C) | [12 empty] | 14.94
(D) Produção da Equipe | [12 empty] | 1
(E) Custo Unitário da Execução [(A) + (B) + (C)] / (D) | [12 empty] | 14.94
(F)Materiais |  | Código auxiliar | Unid. | Custo Unitário | [5 empty] | Consumo | [7 empty] | Custo Unitário
GEOTÊXTIL NÃO-TECIDO AGULHADO (GRAMATURA 240 G/M2) |  | 10026 | m2 | 4.88 | [5 empty] | 3.7 | [7 empty] | 18.05
BRITA - COMERCIAL (BC) |  | 10082 | m3 | 76.37 | [5 empty] | 0.62 | [7 empty] | 47.34
(F)Total: | [18 empty] | 65.39
(G)Serviços |  | Código auxiliar | Unid. | Custo Unitário |  |  |  |  | Consumo | [7 empty] | Custo Unitário
SOLO LOCAL / SELO DE ARGILA APILOADO |  | 41291 | m3 | 31.24 |  |  |  |  | 0.13 | [7 empty] | 4.06
(G)Total: | [18 empty] | 4.06
(H)Itens de Transporte |  | Código auxiliar | Unid. | Fórmula |  |  |  | X1 | X2 |  |  | X3 |  |  | Custo |  |  |  | Consumo |  | Custo Unit.
TRANSPORTE LOCAL DE BRITA |  | 1001 | m3km | 1,88DT |  |  |  | 60 | [6 empty] | 112.8 |  |  |  | 0.62 |  | 69.93
(H)Total: | [18 empty] | 69.93
Custo Direto Total (E) + (F) + (G) + (H) | [18 empty] | 154.32
BDI:20,48% | [18 empty] | 31.6
Preço Unitário Total | [18 empty] | 185.92
Tabela de Preços: TABELA DE TERRAPLENAGEM, PAVIMENTAÇÃO E OBRAS DE ARTE ESPECIAIS - SET/22 - SEM DESONERAÇÃO - T182 | [18 empty] | Data base: 01/09/2022
Serviço: 41308 DRENO CEGO, CORTE EM SOLO - DPS06 (EXCETO ESCAVAÇÃO) (BC) | [18 empty] | Unidade: m
Observações: PROJETO-TIPO DO ÁLBUM DE DISPOSITIVOS DE DRENAGEM DO DNIT - 4a EDIÇÃO (IPR-736)
(A)Equipamento |  | Código auxiliar | Ut. Pr |  | Ut. Impr |  |  | Vl. Hr. Prod |  |  | Vl. Hr. Imp |  |  |  |  | Consumo |  |  |  | Custo Horário
CAMINHÃO BASCULANTE 10 M3 - 15 T |  | 30037 | 1 |  | 0 |  |  | 318.15 |  |  | 58.61 |  |  |  |  | 0.01 |  |  |  | 3.18
(A)Total: | [18 empty] | 3.18
(B)Mão-de-Obra |  | Código auxiliar | Eq. Salarial | Sal/Hora |  |  | Encargos(%) |  |  | Consumo | [8 empty] | Custo Horário
ENCARREGADO DE SERVIÇO |  | 20002 | 10.06 | 22.31 |  |  | 121.83 |  |  | 0.1 | [8 empty] | 2.23
AJUDANTE |  | 20003 | 6.82 | 15.12 |  |  | 121.83 |  |  | 0.5 | [8 empty] | 7.56
(B)Total: | [18 empty] | 9.79
(C)Itens de Incidência |  | Código auxiliar | % | M. O. |  |  | Equip. |  |  | Mat. |  |  |  | Custo
FERRAMENTAS MANUAIS |  | 0014 | 5 | X | [9 empty] | 0.48
EPI |  | 0011 | 1.12 | X | [9 empty] | 0.1
ALIMENTAÇÃO |  | 0012 | 9.6 | X | [9 empty] | 0.93
TRANSP. DE PESSOAL |  | 0013 | 4.79 | X | [9 empty] | 0.46
(C)Total: | [18 empty] | 1.97
Custo Horário da Execução (A) + (B) + (C) | [12 empty] | 14.94
(D) Produção da Equipe | [12 empty] | 1
(E) Custo Unitário da Execução [(A) + (B) + (C)] / (D) | [12 empty] | 14.94
(F)Materiais |  | Código auxiliar | Unid. | Custo Unitário | [5 empty] | Consumo | [7 empty] | Custo Unitário
GEOTÊXTIL NÃO-TECIDO AGULHADO (GRAMATURA 240 G/M2) |  | 10026 | m2 | 4.88 | [5 empty] | 4.3 | [7 empty] | 20.98
BRITA - COMERCIAL (BC) |  | 10082 | m3 | 76.37 | [5 empty] | 0.75 | [7 empty] | 57.27
(F)Total: | [18 empty] | 78.25
(G)Serviços |  | Código auxiliar | Unid. | Custo Unitário |  |  |  |  | Consumo | [7 empty] | Custo Unitário
(G)Total: | [18 empty] | 0
(H)Itens de Transporte |  | Código auxiliar | Unid. | Fórmula |  |  |  | X1 | X2 |  |  | X3 |  |  | Custo |  |  |  | Consumo |  | Custo Unit.
TRANSPORTE LOCAL DE BRITA |  | 1001 | m3km | 1,88DT |  |  |  | 60 | [6 empty] | 112.8 |  |  |  | 0.75 |  | 84.6
(H)Total: | [18 empty] | 84.6
Custo Direto Total (E) + (F) + (G) + (H) | [18 empty] | 177.79
BDI:20,48% | [18 empty] | 36.41
Preço Unitário Total | [18 empty] | 214.2
Tabela de Preços: TABELA DE TERRAPLENAGEM, PAVIMENTAÇÃO E OBRAS DE ARTE ESPECIAIS - SET/22 - SEM DESONERAÇÃO - T182 | [18 empty] | Data base: 01/09/2022
Serviço: 41309 DRENO PROFUNDO, CORTE EM SOLO PEAD - DPS13 (ANTIGO DPS07) (EXCETO ESCAVAÇÃO) (BC) | [18 empty] | Unidade: m
Observações: PROJETO-TIPO DO ÁLBUM DE DISPOSITIVOS DE DRENAGEM DO DNIT - 4a EDIÇÃO (IPR-736)
(A)Equipamento |  | Código auxiliar | Ut. Pr |  | Ut. Impr |  |  | Vl. Hr. Prod |  |  | Vl. Hr. Imp |  |  |  |  | Consumo |  |  |  | Custo Horário
CAMINHÃO BASCULANTE 10 M3 - 15 T |  | 30037 | 1 |  | 0 |  |  | 318.15 |  |  | 58.61 |  |  |  |  | 0.01 |  |  |  | 3.18
(A)Total: | [18 empty] | 3.18
(B)Mão-de-Obra |  | Código auxiliar | Eq. Salarial | Sal/Hora |  |  | Encargos(%) |  |  | Consumo | [8 empty] | Custo Horário
ENCARREGADO DE SERVIÇO |  | 20002 | 10.06 | 22.31 |  |  | 121.83 |  |  | 0.18 | [8 empty] | 4.01
AJUDANTE |  | 20003 | 6.82 | 15.12 |  |  | 121.83 |  |  | 1.05 | [8 empty] | 15.87
PEDREIRO |  | 20017 | 8.85 | 19.63 |  |  | 121.83 |  |  | 0.07 | [8 empty] | 1.37
(B)Total: | [18 empty] | 21.25
(C)Itens de Incidência |  | Código auxiliar | % | M. O. |  |  | Equip. |  |  | Mat. |  |  |  | Custo
FERRAMENTAS MANUAIS |  | 0014 | 5 | X | [9 empty] | 1.06
EPI |  | 0011 | 1.12 | X | [9 empty] | 0.23
ALIMENTAÇÃO |  | 0012 | 9.6 | X | [9 empty] | 2.04
TRANSP. DE PESSOAL |  | 0013 | 4.79 | X | [9 empty] | 1.01
(C)Total: | [18 empty] | 4.34
Custo Horário da Execução (A) + (B) + (C) | [12 empty] | 28.77
(D) Produção da Equipe | [12 empty] | 1
(E) Custo Unitário da Execução [(A) + (B) + (C)] / (D) | [12 empty] | 28.77
(F)Materiais |  | Código auxiliar | Unid. | Custo Unitário | [5 empty] | Consumo | [7 empty] | Custo Unitário
GEOTÊXTIL NÃO-TECIDO AGULHADO (GRAMATURA 240 G/M2) |  | 10026 | m2 | 4.88 | [5 empty] | 3.7 | [7 empty] | 18.05
TUBO DRENO PEAD CORRUGADO PERFURADO D=100mm |  | 10079 | m | 18.5 | [5 empty] | 1 | [7 empty] | 18.5
BRITA - COMERCIAL (BC) |  | 10082 | m3 | 76.37 | [5 empty] | 0.56 | [7 empty] | 42.76
(F)Total: | [18 empty] | 79.31
(G)Serviços |  | Código auxiliar | Unid. | Custo Unitário |  |  |  |  | Consumo | [7 empty] | Custo Unitário
SOLO LOCAL / SELO DE ARGILA APILOADO |  | 41291 | m3 | 31.24 |  |  |  |  | 0.13 | [7 empty] | 4.06
(G)Total: | [18 empty] | 4.06
(H)Itens de Transporte |  | Código auxiliar | Unid. | Fórmula |  |  |  | X1 | X2 |  |  | X3 |  |  | Custo |  |  |  | Consumo |  | Custo Unit.
TRANSPORTE LOCAL DE BRITA |  | 1001 | m3km | 1,88DT |  |  |  | 60 | [6 empty] | 112.8 |  |  |  | 0.56 |  | 63.16
(H)Total: | [18 empty] | 63.16
Custo Direto Total (E) + (F) + (G) + (H) | [18 empty] | 175.3
BDI:20,48% | [18 empty] | 35.9
Preço Unitário Total | [18 empty] | 211.2
Tabela de Preços: TABELA DE TERRAPLENAGEM, PAVIMENTAÇÃO E OBRAS DE ARTE ESPECIAIS - SET/22 - SEM DESONERAÇÃO - T182 | [18 empty] | Data base: 01/09/2022
Serviço: 41310 DRENO PROFUNDO, CORTE EM SOLO PEAD - DPS14 (ANTIGO DPS08) (EXCETO ESCAVAÇÃO) (BC) | [18 empty] | Unidade: m
Observações: PROJETO-TIPO DO ÁLBUM DE DISPOSITIVOS DE DRENAGEM DO DNIT - 4a EDIÇÃO (IPR-736)
(A)Equipamento |  | Código auxiliar | Ut. Pr |  | Ut. Impr |  |  | Vl. Hr. Prod |  |  | Vl. Hr. Imp |  |  |  |  | Consumo |  |  |  | Custo Horário
CAMINHÃO BASCULANTE 10 M3 - 15 T |  | 30037 | 1 |  | 0 |  |  | 318.15 |  |  | 58.61 |  |  |  |  | 0.01 |  |  |  | 3.18
(A)Total: | [18 empty] | 3.18
(B)Mão-de-Obra |  | Código auxiliar | Eq. Salarial | Sal/Hora |  |  | Encargos(%) |  |  | Consumo | [8 empty] | Custo Horário
ENCARREGADO DE SERVIÇO |  | 20002 | 10.06 | 22.31 |  |  | 121.83 |  |  | 0.18 | [8 empty] | 4.01
AJUDANTE |  | 20003 | 6.82 | 15.12 |  |  | 121.83 |  |  | 1.05 | [8 empty] | 15.87
PEDREIRO |  | 20017 | 8.85 | 19.63 |  |  | 121.83 |  |  | 0.07 | [8 empty] | 1.37
(B)Total: | [18 empty] | 21.25
(C)Itens de Incidência |  | Código auxiliar | % | M. O. |  |  | Equip. |  |  | Mat. |  |  |  | Custo
FERRAMENTAS MANUAIS |  | 0014 | 5 | X | [9 empty] | 1.06
EPI |  | 0011 | 1.12 | X | [9 empty] | 0.23
ALIMENTAÇÃO |  | 0012 | 9.6 | X | [9 empty] | 2.04
TRANSP. DE PESSOAL |  | 0013 | 4.79 | X | [9 empty] | 1.01
(C)Total: | [18 empty] | 4.34
Custo Horário da Execução (A) + (B) + (C) | [12 empty] | 28.77
(D) Produção da Equipe | [12 empty] | 1
(E) Custo Unitário da Execução [(A) + (B) + (C)] / (D) | [12 empty] | 28.77
(F)Materiais |  | Código auxiliar | Unid. | Custo Unitário | [5 empty] | Consumo | [7 empty] | Custo Unitário
GEOTÊXTIL NÃO-TECIDO AGULHADO (GRAMATURA 240 G/M2) |  | 10026 | m2 | 4.88 | [5 empty] | 4.3 | [7 empty] | 20.98
TUBO DRENO PEAD CORRUGADO PERFURADO D=100mm |  | 10079 | m | 18.5 | [5 empty] | 1 | [7 empty] | 18.5
BRITA - COMERCIAL (BC) |  | 10082 | m3 | 76.37 | [5 empty] | 0.69 | [7 empty] | 52.69
(F)Total: | [18 empty] | 92.17
(G)Serviços |  | Código auxiliar | Unid. | Custo Unitário |  |  |  |  | Consumo | [7 empty] | Custo Unitário
(G)Total: | [18 empty] | 0
(H)Itens de Transporte |  | Código auxiliar | Unid. | Fórmula |  |  |  | X1 | X2 |  |  | X3 |  |  | Custo |  |  |  | Consumo |  | Custo Unit.
TRANSPORTE LOCAL DE BRITA |  | 1001 | m3km | 1,88DT |  |  |  | 60 | [6 empty] | 112.8 |  |  |  | 0.69 |  | 77.83
(H)Total: | [18 empty] | 77.83
Custo Direto Total (E) + (F) + (G) + (H) | [18 empty] | 198.77
BDI:20,48% | [18 empty] | 40.7
Preço Unitário Total | [18 empty] | 239.47
Tabela de Preços: TABELA DE TERRAPLENAGEM, PAVIMENTAÇÃO E OBRAS DE ARTE ESPECIAIS - SET/22 - SEM DESONERAÇÃO - T182 | [18 empty] | Data base: 01/09/2022
Serviço: 41311 DRENO PROFUNDO, CORTE EM ROCHA PEAD - DPR01 (EXCETO ESCAVAÇÃO) (BC) | [18 empty] | Unidade: m
Observações: PROJETO-TIPO DO ÁLBUM DE DISPOSITIVOS DE DRENAGEM DO DNIT - 4a EDIÇÃO (IPR-736)
(A)Equipamento |  | Código auxiliar | Ut. Pr |  | Ut. Impr |  |  | Vl. Hr. Prod |  |  | Vl. Hr. Imp |  |  |  |  | Consumo |  |  |  | Custo Horário
(A)Total: | [18 empty] | 0
(B)Mão-de-Obra |  | Código auxiliar | Eq. Salarial | Sal/Hora |  |  | Encargos(%) |  |  | Consumo | [8 empty] | Custo Horário
ENCARREGADO DE SERVIÇO |  | 20002 | 10.06 | 22.31 |  |  | 121.83 |  |  | 0.23 | [8 empty] | 5.13
AJUDANTE |  | 20003 | 6.82 | 15.12 |  |  | 121.83 |  |  | 0.75 | [8 empty] | 11.34
PEDREIRO |  | 20017 | 8.85 | 19.63 |  |  | 121.83 |  |  | 0.07 | [8 empty] | 1.37
(B)Total: | [18 empty] | 17.84
(C)Itens de Incidência |  | Código auxiliar | % | M. O. |  |  | Equip. |  |  | Mat. |  |  |  | Custo
FERRAMENTAS MANUAIS |  | 0014 | 5 | X | [9 empty] | 0.89
EPI |  | 0011 | 1.12 | X | [9 empty] | 0.19
ALIMENTAÇÃO |  | 0012 | 9.6 | X | [9 empty] | 1.71
TRANSP. DE PESSOAL |  | 0013 | 4.79 | X | [9 empty] | 0.85
(C)Total: | [18 empty] | 3.64
Custo Horário da Execução (A) + (B) + (C) | [12 empty] | 21.48
(D) Produção da Equipe | [12 empty] | 1
(E) Custo Unitário da Execução [(A) + (B) + (C)] / (D) | [12 empty] | 21.48
(F)Materiais |  | Código auxiliar | Unid. | Custo Unitário | [5 empty] | Consumo | [7 empty] | Custo Unitário
TUBO DRENO PEAD CORRUGADO PERFURADO D=100mm |  | 10079 | m | 18.5 | [5 empty] | 1 | [7 empty] | 18.5
BRITA - COMERCIAL (BC) |  | 10082 | m3 | 76.37 | [5 empty] | 0.14 | [7 empty] | 10.69
(F)Total: | [18 empty] | 29.19
(G)Serviços |  | Código auxiliar | Unid. | Custo Unitário |  |  |  |  | Consumo | [7 empty] | Custo Unitário
(G)Total: | [18 empty] | 0
(H)Itens de Transporte |  | Código auxiliar | Unid. | Fórmula |  |  |  | X1 | X2 |  |  | X3 |  |  | Custo |  |  |  | Consumo |  | Custo Unit.
TRANSPORTE LOCAL DE BRITA |  | 1001 | m3km | 1,88DT |  |  |  | 60 | [6 empty] | 112.8 |  |  |  | 0.14 |  | 15.79
(H)Total: | [18 empty] | 15.79
Custo Direto Total (E) + (F) + (G) + (H) | [18 empty] | 66.46
BDI:20,48% | [18 empty] | 13.61
Preço Unitário Total | [18 empty] | 80.07
Tabela de Preços: TABELA DE TERRAPLENAGEM, PAVIMENTAÇÃO E OBRAS DE ARTE ESPECIAIS - SET/22 - SEM DESONERAÇÃO - T182 | [18 empty] | Data base: 01/09/2022
Serviço: 41312 DRENO PROFUNDO, CORTE EM ROCHA PEAD - DPR02 (EXCETO ESCAVAÇÃO) (BC) | [18 empty] | Unidade: m
Observações: PROJETO-TIPO DO ÁLBUM DE DISPOSITIVOS DE DRENAGEM DO DNIT - 4a EDIÇÃO (IPR-736)
(A)Equipamento |  | Código auxiliar | Ut. Pr |  | Ut. Impr |  |  | Vl. Hr. Prod |  |  | Vl. Hr. Imp |  |  |  |  | Consumo |  |  |  | Custo Horário
(A)Total: | [18 empty] | 0
(B)Mão-de-Obra |  | Código auxiliar | Eq. Salarial | Sal/Hora |  |  | Encargos(%) |  |  | Consumo | [8 empty] | Custo Horário
ENCARREGADO DE SERVIÇO |  | 20002 | 10.06 | 22.31 |  |  | 121.83 |  |  | 0.27 | [8 empty] | 6.02
AJUDANTE |  | 20003 | 6.82 | 15.12 |  |  | 121.83 |  |  | 0.75 | [8 empty] | 11.34
PEDREIRO |  | 20017 | 8.85 | 19.63 |  |  | 121.83 |  |  | 0.07 | [8 empty] | 1.37
(B)Total: | [18 empty] | 18.73
(C)Itens de Incidência |  | Código auxiliar | % | M. O. |  |  | Equip. |  |  | Mat. |  |  |  | Custo
FERRAMENTAS MANUAIS |  | 0014 | 5 | X | [9 empty] | 0.93
EPI |  | 0011 | 1.12 | X | [9 empty] | 0.2
ALIMENTAÇÃO |  | 0012 | 9.6 | X | [9 empty] | 1.79
TRANSP. DE PESSOAL |  | 0013 | 4.79 | X | [9 empty] | 0.89
(C)Total: | [18 empty] | 3.81
Custo Horário da Execução (A) + (B) + (C) | [12 empty] | 22.54
(D) Produção da Equipe | [12 empty] | 1
(E) Custo Unitário da Execução [(A) + (B) + (C)] / (D) | [12 empty] | 22.54
(F)Materiais |  | Código auxiliar | Unid. | Custo Unitário | [5 empty] | Consumo | [7 empty] | Custo Unitário
GEOTÊXTIL NÃO-TECIDO AGULHADO (GRAMATURA 240 G/M2) |  | 10026 | m2 | 4.88 | [5 empty] | 2.15 | [7 empty] | 10.49
TUBO DRENO PEAD CORRUGADO PERFURADO D=100mm |  | 10079 | m | 18.5 | [5 empty] | 1 | [7 empty] | 18.5
BRITA - COMERCIAL (BC) |  | 10082 | m3 | 76.37 | [5 empty] | 0.14 | [7 empty] | 10.69
(F)Total: | [18 empty] | 39.68
(G)Serviços |  | Código auxiliar | Unid. | Custo Unitário |  |  |  |  | Consumo | [7 empty] | Custo Unitário
(G)Total: | [18 empty] | 0
(H)Itens de Transporte |  | Código auxiliar | Unid. | Fórmula |  |  |  | X1 | X2 |  |  | X3 |  |  | Custo |  |  |  | Consumo |  | Custo Unit.
TRANSPORTE LOCAL DE BRITA |  | 1001 | m3km | 1,88DT |  |  |  | 60 | [6 empty] | 112.8 |  |  |  | 0.14 |  | 15.79
(H)Total: | [18 empty] | 15.79
Custo Direto Total (E) + (F) + (G) + (H) | [18 empty] | 78.01
BDI:20,48% | [18 empty] | 15.97
Preço Unitário Total | [18 empty] | 93.98
Tabela de Preços: TABELA DE TERRAPLENAGEM, PAVIMENTAÇÃO E OBRAS DE ARTE ESPECIAIS - SET/22 - SEM DESONERAÇÃO - T182 | [18 empty] | Data base: 01/09/2022
Serviço: 41313 DRENO CEGO, CORTE EM ROCHA - DPR03 (EXCETO ESCAVAÇÃO) (BC) | [18 empty] | Unidade: m
Observações: PROJETO-TIPO DO ÁLBUM DE DISPOSITIVOS DE DRENAGEM DO DNIT - 4a EDIÇÃO (IPR-736)
(A)Equipamento |  | Código auxiliar | Ut. Pr |  | Ut. Impr |  |  | Vl. Hr. Prod |  |  | Vl. Hr. Imp |  |  |  |  | Consumo |  |  |  | Custo Horário
(A)Total: | [18 empty] | 0
(B)Mão-de-Obra |  | Código auxiliar | Eq. Salarial | Sal/Hora |  |  | Encargos(%) |  |  | Consumo | [8 empty] | Custo Horário
ENCARREGADO DE SERVIÇO |  | 20002 | 10.06 | 22.31 |  |  | 121.83 |  |  | 0.25 | [8 empty] | 5.57
AJUDANTE |  | 20003 | 6.82 | 15.12 |  |  | 121.83 |  |  | 0.16 | [8 empty] | 2.41
(B)Total: | [18 empty] | 7.98
(C)Itens de Incidência |  | Código auxiliar | % | M. O. |  |  | Equip. |  |  | Mat. |  |  |  | Custo
FERRAMENTAS MANUAIS |  | 0014 | 5 | X | [9 empty] | 0.39
EPI |  | 0011 | 1.12 | X | [9 empty] | 0.08
ALIMENTAÇÃO |  | 0012 | 9.6 | X | [9 empty] | 0.76
TRANSP. DE PESSOAL |  | 0013 | 4.79 | X | [9 empty] | 0.38
(C)Total: | [18 empty] | 1.61
Custo Horário da Execução (A) + (B) + (C) | [12 empty] | 9.59
(D) Produção da Equipe | [12 empty] | 1
(E) Custo Unitário da Execução [(A) + (B) + (C)] / (D) | [12 empty] | 9.59
(F)Materiais |  | Código auxiliar | Unid. | Custo Unitário | [5 empty] | Consumo | [7 empty] | Custo Unitário
GEOTÊXTIL NÃO-TECIDO AGULHADO (GRAMATURA 240 G/M2) |  | 10026 | m2 | 4.88 | [5 empty] | 2 | [7 empty] | 9.76
BRITA - COMERCIAL (BC) |  | 10082 | m3 | 76.37 | [5 empty] | 0.2 | [7 empty] | 15.27
(F)Total: | [18 empty] | 25.03
(G)Serviços |  | Código auxiliar | Unid. | Custo Unitário |  |  |  |  | Consumo | [7 empty] | Custo Unitário
(G)Total: | [18 empty] | 0
(H)Itens de Transporte |  | Código auxiliar | Unid. | Fórmula |  |  |  | X1 | X2 |  |  | X3 |  |  | Custo |  |  |  | Consumo |  | Custo Unit.
TRANSPORTE LOCAL DE BRITA |  | 1001 | m3km | 1,88DT |  |  |  | 60 | [6 empty] | 112.8 |  |  |  | 0.2 |  | 22.56
(H)Total: | [18 empty] | 22.56
Custo Direto Total (E) + (F) + (G) + (H) | [18 empty] | 57.18
BDI:20,48% | [18 empty] | 11.71
Preço Unitário Total | [18 empty] | 68.89
Tabela de Preços: TABELA DE TERRAPLENAGEM, PAVIMENTAÇÃO E OBRAS DE ARTE ESPECIAIS - SET/22 - SEM DESONERAÇÃO - T182 | [18 empty] | Data base: 01/09/2022
Serviço: 41314 DRENO CEGO, CORTE EM ROCHA - DPR04 (EXCETO ESCAVAÇÃO) (BC) | [18 empty] | Unidade: m
Observações: PROJETO-TIPO DO ÁLBUM DE DISPOSITIVOS DE DRENAGEM DO DNIT - 4a EDIÇÃO (IPR-736)
(A)Equipamento |  | Código auxiliar | Ut. Pr |  | Ut. Impr |  |  | Vl. Hr. Prod |  |  | Vl. Hr. Imp |  |  |  |  | Consumo |  |  |  | Custo Horário
(A)Total: | [18 empty] | 0
(B)Mão-de-Obra |  | Código auxiliar | Eq. Salarial | Sal/Hora |  |  | Encargos(%) |  |  | Consumo | [8 empty] | Custo Horário
ENCARREGADO DE SERVIÇO |  | 20002 | 10.06 | 22.31 |  |  | 121.83 |  |  | 0.2 | [8 empty] | 4.46
AJUDANTE |  | 20003 | 6.82 | 15.12 |  |  | 121.83 |  |  | 0.12 | [8 empty] | 1.81
(B)Total: | [18 empty] | 6.27
(C)Itens de Incidência |  | Código auxiliar | % | M. O. |  |  | Equip. |  |  | Mat. |  |  |  | Custo
FERRAMENTAS MANUAIS |  | 0014 | 5 | X | [9 empty] | 0.31
EPI |  | 0011 | 1.12 | X | [9 empty] | 0.07
ALIMENTAÇÃO |  | 0012 | 9.6 | X | [9 empty] | 0.6
TRANSP. DE PESSOAL |  | 0013 | 4.79 | X | [9 empty] | 0.3
(C)Total: | [18 empty] | 1.28
Custo Horário da Execução (A) + (B) + (C) | [12 empty] | 7.55
(D) Produção da Equipe | [12 empty] | 1
(E) Custo Unitário da Execução [(A) + (B) + (C)] / (D) | [12 empty] | 7.55
(F)Materiais |  | Código auxiliar | Unid. | Custo Unitário | [5 empty] | Consumo | [7 empty] | Custo Unitário
BRITA - COMERCIAL (BC) |  | 10082 | m3 | 76.37 | [5 empty] | 0.2 | [7 empty] | 15.27
(F)Total: | [18 empty] | 15.27
(G)Serviços |  | Código auxiliar | Unid. | Custo Unitário |  |  |  |  | Consumo | [7 empty] | Custo Unitário
(G)Total: | [18 empty] | 0
(H)Itens de Transporte |  | Código auxiliar | Unid. | Fórmula |  |  |  | X1 | X2 |  |  | X3 |  |  | Custo |  |  |  | Consumo |  | Custo Unit.
TRANSPORTE LOCAL DE BRITA |  | 1001 | m3km | 1,88DT |  |  |  | 60 | [6 empty] | 112.8 |  |  |  | 0.2 |  | 22.56
(H)Total: | [18 empty] | 22.56
Custo Direto Total (E) + (F) + (G) + (H) | [18 empty] | 45.38
BDI:20,48% | [18 empty] | 9.29
Preço Unitário Total | [18 empty] | 54.67
Tabela de Preços: TABELA DE TERRAPLENAGEM, PAVIMENTAÇÃO E OBRAS DE ARTE ESPECIAIS - SET/22 - SEM DESONERAÇÃO - T182 | [18 empty] | Data base: 01/09/2022
Serviço: 41315 DRENO PROFUNDO, CORTE EM ROCHA PEAD - DPR05 (EXCETO ESCAVAÇÃO) (AC) | [18 empty] | Unidade: m
Observações: PROJETO-TIPO DO ÁLBUM DE DISPOSITIVOS DE DRENAGEM DO DNIT - 4a EDIÇÃO (IPR-736)
(A)Equipamento |  | Código auxiliar | Ut. Pr |  | Ut. Impr |  |  | Vl. Hr. Prod |  |  | Vl. Hr. Imp |  |  |  |  | Consumo |  |  |  | Custo Horário
(A)Total: | [18 empty] | 0
(B)Mão-de-Obra |  | Código auxiliar | Eq. Salarial | Sal/Hora |  |  | Encargos(%) |  |  | Consumo | [8 empty] | Custo Horário
ENCARREGADO DE SERVIÇO |  | 20002 | 10.06 | 22.31 |  |  | 121.83 |  |  | 0.23 | [8 empty] | 5.13
AJUDANTE |  | 20003 | 6.82 | 15.12 |  |  | 121.83 |  |  | 0.75 | [8 empty] | 11.34
PEDREIRO |  | 20017 | 8.85 | 19.63 |  |  | 121.83 |  |  | 0.07 | [8 empty] | 1.37
(B)Total: | [18 empty] | 17.84
(C)Itens de Incidência |  | Código auxiliar | % | M. O. |  |  | Equip. |  |  | Mat. |  |  |  | Custo
FERRAMENTAS MANUAIS |  | 0014 | 5 | X | [9 empty] | 0.89
EPI |  | 0011 | 1.12 | X | [9 empty] | 0.19
ALIMENTAÇÃO |  | 0012 | 9.6 | X | [9 empty] | 1.71
TRANSP. DE PESSOAL |  | 0013 | 4.79 | X | [9 empty] | 0.85
(C)Total: | [18 empty] | 3.64
Custo Horário da Execução (A) + (B) + (C) | [12 empty] | 21.48
(D) Produção da Equipe | [12 empty] | 1
(E) Custo Unitário da Execução [(A) + (B) + (C)] / (D) | [12 empty] | 21.48
(F)Materiais |  | Código auxiliar | Unid. | Custo Unitário | [5 empty] | Consumo | [7 empty] | Custo Unitário
TUBO DRENO PEAD CORRUGADO PERFURADO D=100mm |  | 10079 | m | 18.5 | [5 empty] | 1 | [7 empty] | 18.5
AREIA - COMERCIAL (AC) |  | 10081 | m3 | 97.76 | [5 empty] | 0.14 | [7 empty] | 13.68
(F)Total: | [18 empty] | 32.18
(G)Serviços |  | Código auxiliar | Unid. | Custo Unitário |  |  |  |  | Consumo | [7 empty] | Custo Unitário
(G)Total: | [18 empty] | 0
(H)Itens de Transporte |  | Código auxiliar | Unid. | Fórmula |  |  |  | X1 | X2 |  |  | X3 |  |  | Custo |  |  |  | Consumo |  | Custo Unit.
TRANSPORTE LOCAL DE AREIA |  | 1003 | m3km | 1,88DT |  |  |  | 60 | [6 empty] | 112.8 |  |  |  | 0.14 |  | 15.79
(H)Total: | [18 empty] | 15.79
Custo Direto Total (E) + (F) + (G) + (H) | [18 empty] | 69.45
BDI:20,48% | [18 empty] | 14.22
Preço Unitário Total | [18 empty] | 83.67
Tabela de Preços: TABELA DE TERRAPLENAGEM, PAVIMENTAÇÃO E OBRAS DE ARTE ESPECIAIS - SET/22 - SEM DESONERAÇÃO - T182 | [18 empty] | Data base: 01/09/2022
Serviço: 41316 SARJETA TRIANGULAR DE CONCRETO - STC01 (AC/BC) | [18 empty] | Unidade: m
Observações: PROJETO-TIPO DO ÁLBUM DE DISPOSITIVOS DE DRENAGEM DO DNIT - 4a EDIÇÃO (IPR-736)
(A)Equipamento |  | Código auxiliar | Ut. Pr |  | Ut. Impr |  |  | Vl. Hr. Prod |  |  | Vl. Hr. Imp |  |  |  |  | Consumo |  |  |  | Custo Horário
(A)Total: | [18 empty] | 0
(B)Mão-de-Obra |  | Código auxiliar | Eq. Salarial | Sal/Hora |  |  | Encargos(%) |  |  | Consumo | [8 empty] | Custo Horário
ENCARREGADO DE SERVIÇO |  | 20002 | 10.06 | 22.31 |  |  | 121.83 |  |  | 0.29 | [8 empty] | 6.46
(B)Total: | [18 empty] | 6.46
(C)Itens de Incidência |  | Código auxiliar | % | M. O. |  |  | Equip. |  |  | Mat. |  |  |  | Custo
EPI |  | 0011 | 1.12 | X | [9 empty] | 0.07
ALIMENTAÇÃO |  | 0012 | 9.6 | X | [9 empty] | 0.62
TRANSP. DE PESSOAL |  | 0013 | 4.79 | X | [9 empty] | 0.3
(C)Total: | [18 empty] | 0.99
Custo Horário da Execução (A) + (B) + (C) | [12 empty] | 7.45
(D) Produção da Equipe | [12 empty] | 1
(E) Custo Unitário da Execução [(A) + (B) + (C)] / (D) | [12 empty] | 7.45
(F)Materiais |  | Código auxiliar | Unid. | Custo Unitário | [5 empty] | Consumo | [7 empty] | Custo Unitário
(F)Total: | [18 empty] | 0
(G)Serviços |  | Código auxiliar | Unid. | Custo Unitário |  |  |  |  | Consumo | [7 empty] | Custo Unitário
ESCAVAÇÃO E CARGA MAT. DE JAZIDA |  | 40315 | m3 | 4.38 |  |  |  |  | 0.25 | [7 empty] | 1.09
CONFECÇÃO DE GUIAS |  | 47021 | M | 6.1 |  |  |  |  | 0.0385 | [7 empty] | 0.23
ESCAVAÇÃO MANUAL |  | 47027 | m3 | 57.32 |  |  |  |  | 0.25 | [7 empty] | 14.33
CONCRETO FCK=15 MPA P/ DRENAGEM |  | 42836 | m3 | 663.39 |  |  |  |  | 0.111 | [7 empty] | 73.63
(G)Total: | [18 empty] | 89.28
(H)Itens de Transporte |  | Código auxiliar | Unid. | Fórmula |  |  |  | X1 | X2 |  |  | X3 |  |  | Custo |  |  |  | Consumo |  | Custo Unit.
(H)Total: | [18 empty] | 0
Custo Direto Total (E) + (F) + (G) + (H) | [18 empty] | 96.73
BDI:20,48% | [18 empty] | 19.81
Preço Unitário Total | [18 empty] | 116.54
Tabela de Preços: TABELA DE TERRAPLENAGEM, PAVIMENTAÇÃO E OBRAS DE ARTE ESPECIAIS - SET/22 - SEM DESONERAÇÃO - T182 | [18 empty] | Data base: 01/09/2022
Serviço: 41317 SARJETA TRIANGULAR DE CONCRETO - STC02 (AC/BC) | [18 empty] | Unidade: m
Observações: PROJETO-TIPO DO ÁLBUM DE DISPOSITIVOS DE DRENAGEM DO DNIT - 4a EDIÇÃO (IPR-736)
(A)Equipamento |  | Código auxiliar | Ut. Pr |  | Ut. Impr |  |  | Vl. Hr. Prod |  |  | Vl. Hr. Imp |  |  |  |  | Consumo |  |  |  | Custo Horário
(A)Total: | [18 empty] | 0
(B)Mão-de-Obra |  | Código auxiliar | Eq. Salarial | Sal/Hora |  |  | Encargos(%) |  |  | Consumo | [8 empty] | Custo Horário
ENCARREGADO DE SERVIÇO |  | 20002 | 10.06 | 22.31 |  |  | 121.83 |  |  | 0.21 | [8 empty] | 4.68
(B)Total: | [18 empty] | 4.68
(C)Itens de Incidência |  | Código auxiliar | % | M. O. |  |  | Equip. |  |  | Mat. |  |  |  | Custo
EPI |  | 0011 | 1.12 | X | [9 empty] | 0.05
ALIMENTAÇÃO |  | 0012 | 9.6 | X | [9 empty] | 0.44
TRANSP. DE PESSOAL |  | 0013 | 4.79 | X | [9 empty] | 0.22
(C)Total: | [18 empty] | 0.71
Custo Horário da Execução (A) + (B) + (C) | [12 empty] | 5.39
(D) Produção da Equipe | [12 empty] | 1
(E) Custo Unitário da Execução [(A) + (B) + (C)] / (D) | [12 empty] | 5.39
(F)Materiais |  | Código auxiliar | Unid. | Custo Unitário | [5 empty] | Consumo | [7 empty] | Custo Unitário
(F)Total: | [18 empty] | 0
(G)Serviços |  | Código auxiliar | Unid. | Custo Unitário |  |  |  |  | Consumo | [7 empty] | Custo Unitário
ESCAVAÇÃO E CARGA MAT. DE JAZIDA |  | 40315 | m3 | 4.38 |  |  |  |  | 0.2 | [7 empty] | 0.87
CONFECÇÃO DE GUIAS |  | 47021 | M | 6.1 |  |  |  |  | 0.0325 | [7 empty] | 0.19
ESCAVAÇÃO MANUAL |  | 47027 | m3 | 57.32 |  |  |  |  | 0.21 | [7 empty] | 12.03
CONCRETO FCK=15 MPA P/ DRENAGEM |  | 42836 | m3 | 663.39 |  |  |  |  | 0.089 | [7 empty] | 59.04
(G)Total: | [18 empty] | 72.13
(H)Itens de Transporte |  | Código auxiliar | Unid. | Fórmula |  |  |  | X1 | X2 |  |  | X3 |  |  | Custo |  |  |  | Consumo |  | Custo Unit.
(H)Total: | [18 empty] | 0
Custo Direto Total (E) + (F) + (G) + (H) | [18 empty] | 77.52
BDI:20,48% | [18 empty] | 15.87
Preço Unitário Total | [18 empty] | 93.39
Tabela de Preços: TABELA DE TERRAPLENAGEM, PAVIMENTAÇÃO E OBRAS DE ARTE ESPECIAIS - SET/22 - SEM DESONERAÇÃO - T182 | [18 empty] | Data base: 01/09/2022
Serviço: 41318 SARJETA TRIANGULAR DE CONCRETO - STC03 (AC/BC) | [18 empty] | Unidade: m
Observações: PROJETO-TIPO DO ÁLBUM DE DISPOSITIVOS DE DRENAGEM DO DNIT - 4a EDIÇÃO (IPR-736)
(A)Equipamento |  | Código auxiliar | Ut. Pr |  | Ut. Impr |  |  | Vl. Hr. Prod |  |  | Vl. Hr. Imp |  |  |  |  | Consumo |  |  |  | Custo Horário
(A)Total: | [18 empty] | 0
(B)Mão-de-Obra |  | Código auxiliar | Eq. Salarial | Sal/Hora |  |  | Encargos(%) |  |  | Consumo | [8 empty] | Custo Horário
ENCARREGADO DE SERVIÇO |  | 20002 | 10.06 | 22.31 |  |  | 121.83 |  |  | 0.19 | [8 empty] | 4.23
(B)Total: | [18 empty] | 4.23
(C)Itens de Incidência |  | Código auxiliar | % | M. O. |  |  | Equip. |  |  | Mat. |  |  |  | Custo
EPI |  | 0011 | 1.12 | X | [9 empty] | 0.04
ALIMENTAÇÃO |  | 0012 | 9.6 | X | [9 empty] | 0.4
TRANSP. DE PESSOAL |  | 0013 | 4.79 | X | [9 empty] | 0.2
(C)Total: | [18 empty] | 0.64
Custo Horário da Execução (A) + (B) + (C) | [12 empty] | 4.87
(D) Produção da Equipe | [12 empty] | 1
(E) Custo Unitário da Execução [(A) + (B) + (C)] / (D) | [12 empty] | 4.87
(F)Materiais |  | Código auxiliar | Unid. | Custo Unitário | [5 empty] | Consumo | [7 empty] | Custo Unitário
(F)Total: | [18 empty] | 0
(G)Serviços |  | Código auxiliar | Unid. | Custo Unitário |  |  |  |  | Consumo | [7 empty] | Custo Unitário
ESCAVAÇÃO E CARGA MAT. DE JAZIDA |  | 40315 | m3 | 4.38 |  |  |  |  | 0.2 | [7 empty] | 0.87
CONFECÇÃO DE GUIAS |  | 47021 | M | 6.1 |  |  |  |  | 0.028 | [7 empty] | 0.17
ESCAVAÇÃO MANUAL |  | 47027 | m3 | 57.32 |  |  |  |  | 0.17 | [7 empty] | 9.74
CONCRETO FCK=15 MPA P/ DRENAGEM |  | 42836 | m3 | 663.39 |  |  |  |  | 0.075 | [7 empty] | 49.75
(G)Total: | [18 empty] | 60.53
(H)Itens de Transporte |  | Código auxiliar | Unid. | Fórmula |  |  |  | X1 | X2 |  |  | X3 |  |  | Custo |  |  |  | Consumo |  | Custo Unit.
(H)Total: | [18 empty] | 0
Custo Direto Total (E) + (F) + (G) + (H) | [18 empty] | 65.4
BDI:20,48% | [18 empty] | 13.39
Preço Unitário Total | [18 empty] | 78.79
Tabela de Preços: TABELA DE TERRAPLENAGEM, PAVIMENTAÇÃO E OBRAS DE ARTE ESPECIAIS - SET/22 - SEM DESONERAÇÃO - T182 | [18 empty] | Data base: 01/09/2022
Serviço: 41319 SARJETA TRIANGULAR DE CONCRETO - STC04 (AC/BC) | [18 empty] | Unidade: m
Observações: PROJETO-TIPO DO ÁLBUM DE DISPOSITIVOS DE DRENAGEM DO DNIT - 4a EDIÇÃO (IPR-736)
(A)Equipamento |  | Código auxiliar | Ut. Pr |  | Ut. Impr |  |  | Vl. Hr. Prod |  |  | Vl. Hr. Imp |  |  |  |  | Consumo |  |  |  | Custo Horário
(A)Total: | [18 empty] | 0
(B)Mão-de-Obra |  | Código auxiliar | Eq. Salarial | Sal/Hora |  |  | Encargos(%) |  |  | Consumo | [8 empty] | Custo Horário
ENCARREGADO DE SERVIÇO |  | 20002 | 10.06 | 22.31 |  |  | 121.83 |  |  | 0.15 | [8 empty] | 3.34
(B)Total: | [18 empty] | 3.34
(C)Itens de Incidência |  | Código auxiliar | % | M. O. |  |  | Equip. |  |  | Mat. |  |  |  | Custo
EPI |  | 0011 | 1.12 | X | [9 empty] | 0.03
ALIMENTAÇÃO |  | 0012 | 9.6 | X | [9 empty] | 0.32
TRANSP. DE PESSOAL |  | 0013 | 4.79 | X | [9 empty] | 0.15
(C)Total: | [18 empty] | 0.5
Custo Horário da Execução (A) + (B) + (C) | [12 empty] | 3.84
(D) Produção da Equipe | [12 empty] | 1
(E) Custo Unitário da Execução [(A) + (B) + (C)] / (D) | [12 empty] | 3.84
(F)Materiais |  | Código auxiliar | Unid. | Custo Unitário | [5 empty] | Consumo | [7 empty] | Custo Unitário
(F)Total: | [18 empty] | 0
(G)Serviços |  | Código auxiliar | Unid. | Custo Unitário |  |  |  |  | Consumo | [7 empty] | Custo Unitário
ESCAVAÇÃO E CARGA MAT. DE JAZIDA |  | 40315 | m3 | 4.38 |  |  |  |  | 0.2 | [7 empty] | 0.87
CONFECÇÃO DE GUIAS |  | 47021 | M | 6.1 |  |  |  |  | 0.0235 | [7 empty] | 0.14
ESCAVAÇÃO MANUAL |  | 47027 | m3 | 57.32 |  |  |  |  | 0.11 | [7 empty] | 6.3
CONCRETO FCK=15 MPA P/ DRENAGEM |  | 42836 | m3 | 663.39 |  |  |  |  | 0.066 | [7 empty] | 43.78
(G)Total: | [18 empty] | 51.09
(H)Itens de Transporte |  | Código auxiliar | Unid. | Fórmula |  |  |  | X1 | X2 |  |  | X3 |  |  | Custo |  |  |  | Consumo |  | Custo Unit.
(H)Total: | [18 empty] | 0
Custo Direto Total (E) + (F) + (G) + (H) | [18 empty] | 54.93
BDI:20,48% | [18 empty] | 11.24
Preço Unitário Total | [18 empty] | 66.17
Tabela de Preços: TABELA DE TERRAPLENAGEM, PAVIMENTAÇÃO E OBRAS DE ARTE ESPECIAIS - SET/22 - SEM DESONERAÇÃO - T182 | [18 empty] | Data base: 01/09/2022
Serviço: 41320 SARJETA TRIANGULAR DE CONCRETO - STC05 (AC/BC) | [18 empty] | Unidade: m
Observações: PROJETO-TIPO DO ÁLBUM DE DISPOSITIVOS DE DRENAGEM DO DNIT - 4a EDIÇÃO (IPR-736)
(A)Equipamento |  | Código auxiliar | Ut. Pr |  | Ut. Impr |  |  | Vl. Hr. Prod |  |  | Vl. Hr. Imp |  |  |  |  | Consumo |  |  |  | Custo Horário
(A)Total: | [18 empty] | 0
(B)Mão-de-Obra |  | Código auxiliar | Eq. Salarial | Sal/Hora |  |  | Encargos(%) |  |  | Consumo | [8 empty] | Custo Horário
ENCARREGADO DE SERVIÇO |  | 20002 | 10.06 | 22.31 |  |  | 121.83 |  |  | 0.19 | [8 empty] | 4.23
(B)Total: | [18 empty] | 4.23
(C)Itens de Incidência |  | Código auxiliar | % | M. O. |  |  | Equip. |  |  | Mat. |  |  |  | Custo
EPI |  | 0011 | 1.12 | X | [9 empty] | 0.04
ALIMENTAÇÃO |  | 0012 | 9.6 | X | [9 empty] | 0.4
TRANSP. DE PESSOAL |  | 0013 | 4.79 | X | [9 empty] | 0.2
(C)Total: | [18 empty] | 0.64
Custo Horário da Execução (A) + (B) + (C) | [12 empty] | 4.87
(D) Produção da Equipe | [12 empty] | 1
(E) Custo Unitário da Execução [(A) + (B) + (C)] / (D) | [12 empty] | 4.87
(F)Materiais |  | Código auxiliar | Unid. | Custo Unitário | [5 empty] | Consumo | [7 empty] | Custo Unitário
(F)Total: | [18 empty] | 0
(G)Serviços |  | Código auxiliar | Unid. | Custo Unitário |  |  |  |  | Consumo | [7 empty] | Custo Unitário
ESCAVAÇÃO E CARGA MAT. DE JAZIDA |  | 40315 | m3 | 4.38 |  |  |  |  | 0.25 | [7 empty] | 1.09
FORMA DE PLACA COMPENSADA |  | 47020 | m2 | 97.42 |  |  |  |  | 0.027 | [7 empty] | 2.63
CONFECÇÃO DE GUIAS |  | 47021 | M | 6.1 |  |  |  |  | 0.0355 | [7 empty] | 0.21
CONCRETO FCK=15 MPA P/ DRENAGEM |  | 42836 | m3 | 663.39 |  |  |  |  | 0.126 | [7 empty] | 83.58
(G)Total: | [18 empty] | 87.51
(H)Itens de Transporte |  | Código auxiliar | Unid. | Fórmula |  |  |  | X1 | X2 |  |  | X3 |  |  | Custo |  |  |  | Consumo |  | Custo Unit.
(H)Total: | [18 empty] | 0
Custo Direto Total (E) + (F) + (G) + (H) | [18 empty] | 92.38
BDI:20,48% | [18 empty] | 18.91
Preço Unitário Total | [18 empty] | 111.29
Tabela de Preços: TABELA DE TERRAPLENAGEM, PAVIMENTAÇÃO E OBRAS DE ARTE ESPECIAIS - SET/22 - SEM DESONERAÇÃO - T182 | [18 empty] | Data base: 01/09/2022
Serviço: 41321 SARJETA TRIANGULAR DE CONCRETO - STC06 (AC/BC) | [18 empty] | Unidade: m
Observações: PROJETO-TIPO DO ÁLBUM DE DISPOSITIVOS DE DRENAGEM DO DNIT - 4a EDIÇÃO (IPR-736)
(A)Equipamento |  | Código auxiliar | Ut. Pr |  | Ut. Impr |  |  | Vl. Hr. Prod |  |  | Vl. Hr. Imp |  |  |  |  | Consumo |  |  |  | Custo Horário
(A)Total: | [18 empty] | 0
(B)Mão-de-Obra |  | Código auxiliar | Eq. Salarial | Sal/Hora |  |  | Encargos(%) |  |  | Consumo | [8 empty] | Custo Horário
ENCARREGADO DE SERVIÇO |  | 20002 | 10.06 | 22.31 |  |  | 121.83 |  |  | 0.19 | [8 empty] | 4.23
(B)Total: | [18 empty] | 4.23
(C)Itens de Incidência |  | Código auxiliar | % | M. O. |  |  | Equip. |  |  | Mat. |  |  |  | Custo
EPI |  | 0011 | 1.12 | X | [9 empty] | 0.04
ALIMENTAÇÃO |  | 0012 | 9.6 | X | [9 empty] | 0.4
TRANSP. DE PESSOAL |  | 0013 | 4.79 | X | [9 empty] | 0.2
(C)Total: | [18 empty] | 0.64
Custo Horário da Execução (A) + (B) + (C) | [12 empty] | 4.87
(D) Produção da Equipe | [12 empty] | 1
(E) Custo Unitário da Execução [(A) + (B) + (C)] / (D) | [12 empty] | 4.87
(F)Materiais |  | Código auxiliar | Unid. | Custo Unitário | [5 empty] | Consumo | [7 empty] | Custo Unitário
(F)Total: | [18 empty] | 0
(G)Serviços |  | Código auxiliar | Unid. | Custo Unitário |  |  |  |  | Consumo | [7 empty] | Custo Unitário
ESCAVAÇÃO E CARGA MAT. DE JAZIDA |  | 40315 | m3 | 4.38 |  |  |  |  | 0.2 | [7 empty] | 0.87
FORMA DE PLACA COMPENSADA |  | 47020 | m2 | 97.42 |  |  |  |  | 0.031 | [7 empty] | 3.02
CONFECÇÃO DE GUIAS |  | 47021 | M | 6.1 |  |  |  |  | 0.0275 | [7 empty] | 0.16
CONCRETO FCK=15 MPA P/ DRENAGEM |  | 42836 | m3 | 663.39 |  |  |  |  | 0.086 | [7 empty] | 57.05
(G)Total: | [18 empty] | 61.1
(H)Itens de Transporte |  | Código auxiliar | Unid. | Fórmula |  |  |  | X1 | X2 |  |  | X3 |  |  | Custo |  |  |  | Consumo |  | Custo Unit.
(H)Total: | [18 empty] | 0
Custo Direto Total (E) + (F) + (G) + (H) | [18 empty] | 65.97
BDI:20,48% | [18 empty] | 13.51
Preço Unitário Total | [18 empty] | 79.48
Tabela de Preços: TABELA DE TERRAPLENAGEM, PAVIMENTAÇÃO E OBRAS DE ARTE ESPECIAIS - SET/22 - SEM DESONERAÇÃO - T182 | [18 empty] | Data base: 01/09/2022
Serviço: 41322 SARJETA TRIANGULAR DE CONCRETO - STC07 (AC/BC) | [18 empty] | Unidade: m
Observações: PROJETO-TIPO DO ÁLBUM DE DISPOSITIVOS DE DRENAGEM DO DNIT - 4a EDIÇÃO (IPR-736)
(A)Equipamento |  | Código auxiliar | Ut. Pr |  | Ut. Impr |  |  | Vl. Hr. Prod |  |  | Vl. Hr. Imp |  |  |  |  | Consumo |  |  |  | Custo Horário
(A)Total: | [18 empty] | 0
(B)Mão-de-Obra |  | Código auxiliar | Eq. Salarial | Sal/Hora |  |  | Encargos(%) |  |  | Consumo | [8 empty] | Custo Horário
ENCARREGADO DE SERVIÇO |  | 20002 | 10.06 | 22.31 |  |  | 121.83 |  |  | 0.15 | [8 empty] | 3.34
(B)Total: | [18 empty] | 3.34
(C)Itens de Incidência |  | Código auxiliar | % | M. O. |  |  | Equip. |  |  | Mat. |  |  |  | Custo
EPI |  | 0011 | 1.12 | X | [9 empty] | 0.03
ALIMENTAÇÃO |  | 0012 | 9.6 | X | [9 empty] | 0.32
TRANSP. DE PESSOAL |  | 0013 | 4.79 | X | [9 empty] | 0.15
(C)Total: | [18 empty] | 0.5
Custo Horário da Execução (A) + (B) + (C) | [12 empty] | 3.84
(D) Produção da Equipe | [12 empty] | 1
(E) Custo Unitário da Execução [(A) + (B) + (C)] / (D) | [12 empty] | 3.84
(F)Materiais |  | Código auxiliar | Unid. | Custo Unitário | [5 empty] | Consumo | [7 empty] | Custo Unitário
(F)Total: | [18 empty] | 0
(G)Serviços |  | Código auxiliar | Unid. | Custo Unitário |  |  |  |  | Consumo | [7 empty] | Custo Unitário
ESCAVAÇÃO E CARGA MAT. DE JAZIDA |  | 40315 | m3 | 4.38 |  |  |  |  | 0.2 | [7 empty] | 0.87
FORMA DE PLACA COMPENSADA |  | 47020 | m2 | 97.42 |  |  |  |  | 0.031 | [7 empty] | 3.02
CONFECÇÃO DE GUIAS |  | 47021 | M | 6.1 |  |  |  |  | 0.025 | [7 empty] | 0.15
CONCRETO FCK=15 MPA P/ DRENAGEM |  | 42836 | m3 | 663.39 |  |  |  |  | 0.071 | [7 empty] | 47.1
(G)Total: | [18 empty] | 51.14
(H)Itens de Transporte |  | Código auxiliar | Unid. | Fórmula |  |  |  | X1 | X2 |  |  | X3 |  |  | Custo |  |  |  | Consumo |  | Custo Unit.
(H)Total: | [18 empty] | 0
Custo Direto Total (E) + (F) + (G) + (H) | [18 empty] | 54.98
BDI:20,48% | [18 empty] | 11.25
Preço Unitário Total | [18 empty] | 66.23
Tabela de Preços: TABELA DE TERRAPLENAGEM, PAVIMENTAÇÃO E OBRAS DE ARTE ESPECIAIS - SET/22 - SEM DESONERAÇÃO - T182 | [18 empty] | Data base: 01/09/2022
Serviço: 41323 SARJETA TRIANGULAR DE CONCRETO - STC08 (AC/BC) | [18 empty] | Unidade: m
Observações: PROJETO-TIPO DO ÁLBUM DE DISPOSITIVOS DE DRENAGEM DO DNIT - 4a EDIÇÃO (IPR-736)
(A)Equipamento |  | Código auxiliar | Ut. Pr |  | Ut. Impr |  |  | Vl. Hr. Prod |  |  | Vl. Hr. Imp |  |  |  |  | Consumo |  |  |  | Custo Horário
(A)Total: | [18 empty] | 0
(B)Mão-de-Obra |  | Código auxiliar | Eq. Salarial | Sal/Hora |  |  | Encargos(%) |  |  | Consumo | [8 empty] | Custo Horário
ENCARREGADO DE SERVIÇO |  | 20002 | 10.06 | 22.31 |  |  | 121.83 |  |  | 0.13 | [8 empty] | 2.9
(B)Total: | [18 empty] | 2.9
(C)Itens de Incidência |  | Código auxiliar | % | M. O. |  |  | Equip. |  |  | Mat. |  |  |  | Custo
EPI |  | 0011 | 1.12 | X | [9 empty] | 0.03
ALIMENTAÇÃO |  | 0012 | 9.6 | X | [9 empty] | 0.27
TRANSP. DE PESSOAL |  | 0013 | 4.79 | X | [9 empty] | 0.13
(C)Total: | [18 empty] | 0.43
Custo Horário da Execução (A) + (B) + (C) | [12 empty] | 3.33
(D) Produção da Equipe | [12 empty] | 1
(E) Custo Unitário da Execução [(A) + (B) + (C)] / (D) | [12 empty] | 3.33
(F)Materiais |  | Código auxiliar | Unid. | Custo Unitário | [5 empty] | Consumo | [7 empty] | Custo Unitário
(F)Total: | [18 empty] | 0
(G)Serviços |  | Código auxiliar | Unid. | Custo Unitário |  |  |  |  | Consumo | [7 empty] | Custo Unitário
ESCAVAÇÃO E CARGA MAT. DE JAZIDA |  | 40315 | m3 | 4.38 |  |  |  |  | 0.2 | [7 empty] | 0.87
FORMA DE PLACA COMPENSADA |  | 47020 | m2 | 97.42 |  |  |  |  | 0.021 | [7 empty] | 2.04
CONFECÇÃO DE GUIAS |  | 47021 | M | 6.1 |  |  |  |  | 0.022 | [7 empty] | 0.13
CONCRETO FCK=15 MPA P/ DRENAGEM |  | 42836 | m3 | 663.39 |  |  |  |  | 0.063 | [7 empty] | 41.79
(G)Total: | [18 empty] | 44.83
(H)Itens de Transporte |  | Código auxiliar | Unid. | Fórmula |  |  |  | X1 | X2 |  |  | X3 |  |  | Custo |  |  |  | Consumo |  | Custo Unit.
(H)Total: | [18 empty] | 0
Custo Direto Total (E) + (F) + (G) + (H) | [18 empty] | 48.16
BDI:20,48% | [18 empty] | 9.86
Preço Unitário Total | [18 empty] | 58.02
Tabela de Preços: TABELA DE TERRAPLENAGEM, PAVIMENTAÇÃO E OBRAS DE ARTE ESPECIAIS - SET/22 - SEM DESONERAÇÃO - T182 | [18 empty] | Data base: 01/09/2022
Serviço: 41324 SARJETA TRAPEZOIDAL DE CONCRETO - SZC01 (AC/BC) | [18 empty] | Unidade: m
Observações: PROJETO-TIPO DO ÁLBUM DE DISPOSITIVOS DE DRENAGEM DO DNIT - 4a EDIÇÃO (IPR-736)
(A)Equipamento |  | Código auxiliar | Ut. Pr |  | Ut. Impr |  |  | Vl. Hr. Prod |  |  | Vl. Hr. Imp |  |  |  |  | Consumo |  |  |  | Custo Horário
(A)Total: | [18 empty] | 0
(B)Mão-de-Obra |  | Código auxiliar | Eq. Salarial | Sal/Hora |  |  | Encargos(%) |  |  | Consumo | [8 empty] | Custo Horário
ENCARREGADO DE SERVIÇO |  | 20002 | 10.06 | 22.31 |  |  | 121.83 |  |  | 0.25 | [8 empty] | 5.57
(B)Total: | [18 empty] | 5.57
(C)Itens de Incidência |  | Código auxiliar | % | M. O. |  |  | Equip. |  |  | Mat. |  |  |  | Custo
EPI |  | 0011 | 1.12 | X | [9 empty] | 0.06
ALIMENTAÇÃO |  | 0012 | 9.6 | X | [9 empty] | 0.53
TRANSP. DE PESSOAL |  | 0013 | 4.79 | X | [9 empty] | 0.26
(C)Total: | [18 empty] | 0.85
Custo Horário da Execução (A) + (B) + (C) | [12 empty] | 6.42
(D) Produção da Equipe | [12 empty] | 1
(E) Custo Unitário da Execução [(A) + (B) + (C)] / (D) | [12 empty] | 6.42
(F)Materiais |  | Código auxiliar | Unid. | Custo Unitário | [5 empty] | Consumo | [7 empty] | Custo Unitário
(F)Total: | [18 empty] | 0
(G)Serviços |  | Código auxiliar | Unid. | Custo Unitário |  |  |  |  | Consumo | [7 empty] | Custo Unitário
ESCAVAÇÃO E CARGA MAT. DE JAZIDA |  | 40315 | m3 | 4.38 |  |  |  |  | 1 | [7 empty] | 4.38
CONFECÇÃO DE GUIAS |  | 47021 | M | 6.1 |  |  |  |  | 0.034 | [7 empty] | 0.2
ESCAVAÇÃO MANUAL |  | 47027 | m3 | 57.32 |  |  |  |  | 0.28 | [7 empty] | 16.04
CONCRETO FCK=15 MPA P/ DRENAGEM |  | 42836 | m3 | 663.39 |  |  |  |  | 0.076 | [7 empty] | 50.41
(G)Total: | [18 empty] | 71.03
(H)Itens de Transporte |  | Código auxiliar | Unid. | Fórmula |  |  |  | X1 | X2 |  |  | X3 |  |  | Custo |  |  |  | Consumo |  | Custo Unit.
(H)Total: | [18 empty] | 0
Custo Direto Total (E) + (F) + (G) + (H) | [18 empty] | 77.45
BDI:20,48% | [18 empty] | 15.86
Preço Unitário Total | [18 empty] | 93.31
Tabela de Preços: TABELA DE TERRAPLENAGEM, PAVIMENTAÇÃO E OBRAS DE ARTE ESPECIAIS - SET/22 - SEM DESONERAÇÃO - T182 | [18 empty] | Data base: 01/09/2022
Serviço: 41325 SARJETA TRAPEZOIDAL DE CONCRETO - SZC02 (AC/BC) | [18 empty] | Unidade: m
Observações: PROJETO-TIPO DO ÁLBUM DE DISPOSITIVOS DE DRENAGEM DO DNIT - 4a EDIÇÃO (IPR-736)
(A)Equipamento |  | Código auxiliar | Ut. Pr |  | Ut. Impr |  |  | Vl. Hr. Prod |  |  | Vl. Hr. Imp |  |  |  |  | Consumo |  |  |  | Custo Horário
(A)Total: | [18 empty] | 0
(B)Mão-de-Obra |  | Código auxiliar | Eq. Salarial | Sal/Hora |  |  | Encargos(%) |  |  | Consumo | [8 empty] | Custo Horário
ENCARREGADO DE SERVIÇO |  | 20002 | 10.06 | 22.31 |  |  | 121.83 |  |  | 0.17 | [8 empty] | 3.79
(B)Total: | [18 empty] | 3.79
(C)Itens de Incidência |  | Código auxiliar | % | M. O. |  |  | Equip. |  |  | Mat. |  |  |  | Custo
EPI |  | 0011 | 1.12 | X | [9 empty] | 0.04
ALIMENTAÇÃO |  | 0012 | 9.6 | X | [9 empty] | 0.36
TRANSP. DE PESSOAL |  | 0013 | 4.79 | X | [9 empty] | 0.18
(C)Total: | [18 empty] | 0.58
Custo Horário da Execução (A) + (B) + (C) | [12 empty] | 4.37
(D) Produção da Equipe | [12 empty] | 1
(E) Custo Unitário da Execução [(A) + (B) + (C)] / (D) | [12 empty] | 4.37
(F)Materiais |  | Código auxiliar | Unid. | Custo Unitário | [5 empty] | Consumo | [7 empty] | Custo Unitário
(F)Total: | [18 empty] | 0
(G)Serviços |  | Código auxiliar | Unid. | Custo Unitário |  |  |  |  | Consumo | [7 empty] | Custo Unitário
ESCAVAÇÃO E CARGA MAT. DE JAZIDA |  | 40315 | m3 | 4.38 |  |  |  |  | 0.2 | [7 empty] | 0.87
CONFECÇÃO DE GUIAS |  | 47021 | M | 6.1 |  |  |  |  | 0.024 | [7 empty] | 0.14
ESCAVAÇÃO MANUAL |  | 47027 | m3 | 57.32 |  |  |  |  | 0.15 | [7 empty] | 8.59
CONCRETO FCK=15 MPA P/ DRENAGEM |  | 42836 | m3 | 663.39 |  |  |  |  | 0.077 | [7 empty] | 51.08
(G)Total: | [18 empty] | 60.68
(H)Itens de Transporte |  | Código auxiliar | Unid. | Fórmula |  |  |  | X1 | X2 |  |  | X3 |  |  | Custo |  |  |  | Consumo |  | Custo Unit.
(H)Total: | [18 empty] | 0
Custo Direto Total (E) + (F) + (G) + (H) | [18 empty] | 65.05
BDI:20,48% | [18 empty] | 13.32
Preço Unitário Total | [18 empty] | 78.37
Tabela de Preços: TABELA DE TERRAPLENAGEM, PAVIMENTAÇÃO E OBRAS DE ARTE ESPECIAIS - SET/22 - SEM DESONERAÇÃO - T182 | [18 empty] | Data base: 01/09/2022
Serviço: 41326 SARJETA DE CANTEIRO CENTRAL DE CONCRETO - SCC01 (AC/BC) | [18 empty] | Unidade: m
(A)Equipamento |  | Código auxiliar | Ut. Pr |  | Ut. Impr |  |  | Vl. Hr. Prod |  |  | Vl. Hr. Imp |  |  |  |  | Consumo |  |  |  | Custo Horário
(A)Total: | [18 empty] | 0
(B)Mão-de-Obra |  | Código auxiliar | Eq. Salarial | Sal/Hora |  |  | Encargos(%) |  |  | Consumo | [8 empty] | Custo Horário
ENCARREGADO DE SERVIÇO |  | 20002 | 10.06 | 22.31 |  |  | 121.83 |  |  | 0.13 | [8 empty] | 2.9
(B)Total: | [18 empty] | 2.9
(C)Itens de Incidência |  | Código auxiliar | % | M. O. |  |  | Equip. |  |  | Mat. |  |  |  | Custo
EPI |  | 0011 | 1.12 | X | [9 empty] | 0.03
ALIMENTAÇÃO |  | 0012 | 9.6 | X | [9 empty] | 0.27
TRANSP. DE PESSOAL |  | 0013 | 4.79 | X | [9 empty] | 0.13
(C)Total: | [18 empty] | 0.43
Custo Horário da Execução (A) + (B) + (C) | [12 empty] | 3.33
(D) Produção da Equipe | [12 empty] | 1
(E) Custo Unitário da Execução [(A) + (B) + (C)] / (D) | [12 empty] | 3.33
(F)Materiais |  | Código auxiliar | Unid. | Custo Unitário | [5 empty] | Consumo | [7 empty] | Custo Unitário
(F)Total: | [18 empty] | 0
(G)Serviços |  | Código auxiliar | Unid. | Custo Unitário |  |  |  |  | Consumo | [7 empty] | Custo Unitário
ESCAVAÇÃO E CARGA MAT. DE JAZIDA |  | 40315 | m3 | 4.38 |  |  |  |  | 0.1 | [7 empty] | 0.43
CONFECÇÃO DE GUIAS |  | 47021 | M | 6.1 |  |  |  |  | 0.33 | [7 empty] | 2.01
ESCAVAÇÃO MANUAL |  | 47027 | m3 | 57.32 |  |  |  |  | 0.09 | [7 empty] | 5.15
CONCRETO FCK=15 MPA P/ DRENAGEM |  | 42836 | m3 | 663.39 |  |  |  |  | 0.089 | [7 empty] | 59.04
(G)Total: | [18 empty] | 66.63
(H)Itens de Transporte |  | Código auxiliar | Unid. | Fórmula |  |  |  | X1 | X2 |  |  | X3 |  |  | Custo |  |  |  | Consumo |  | Custo Unit.
(H)Total: | [18 empty] | 0
Custo Direto Total (E) + (F) + (G) + (H) | [18 empty] | 69.96
BDI:20,48% | [18 empty] | 14.32
Preço Unitário Total | [18 empty] | 84.28
Tabela de Preços: TABELA DE TERRAPLENAGEM, PAVIMENTAÇÃO E OBRAS DE ARTE ESPECIAIS - SET/22 - SEM DESONERAÇÃO - T182 | [18 empty] | Data base: 01/09/2022
Serviço: 41327 SARJETA DE CANTEIRO CENTRAL DE CONCRETO - SCC02 (AC/BC) | [18 empty] | Unidade: m
Observações: PROJETO-TIPO DO ÁLBUM DE DISPOSITIVOS DE DRENAGEM DO DNIT - 4a EDIÇÃO (IPR-736)
(A)Equipamento |  | Código auxiliar | Ut. Pr |  | Ut. Impr |  |  | Vl. Hr. Prod |  |  | Vl. Hr. Imp |  |  |  |  | Consumo |  |  |  | Custo Horário
(A)Total: | [18 empty] | 0
(B)Mão-de-Obra |  | Código auxiliar | Eq. Salarial | Sal/Hora |  |  | Encargos(%) |  |  | Consumo | [8 empty] | Custo Horário
ENCARREGADO DE SERVIÇO |  | 20002 | 10.06 | 22.31 |  |  | 121.83 |  |  | 0.19 | [8 empty] | 4.23
(B)Total: | [18 empty] | 4.23
(C)Itens de Incidência |  | Código auxiliar | % | M. O. |  |  | Equip. |  |  | Mat. |  |  |  | Custo
EPI |  | 0011 | 1.12 | X | [9 empty] | 0.04
ALIMENTAÇÃO |  | 0012 | 9.6 | X | [9 empty] | 0.4
TRANSP. DE PESSOAL |  | 0013 | 4.79 | X | [9 empty] | 0.2
(C)Total: | [18 empty] | 0.64
Custo Horário da Execução (A) + (B) + (C) | [12 empty] | 4.87
(D) Produção da Equipe | [12 empty] | 1
(E) Custo Unitário da Execução [(A) + (B) + (C)] / (D) | [12 empty] | 4.87
(F)Materiais |  | Código auxiliar | Unid. | Custo Unitário | [5 empty] | Consumo | [7 empty] | Custo Unitário
(F)Total: | [18 empty] | 0
(G)Serviços |  | Código auxiliar | Unid. | Custo Unitário |  |  |  |  | Consumo | [7 empty] | Custo Unitário
ESCAVAÇÃO E CARGA MAT. DE JAZIDA |  | 40315 | m3 | 4.38 |  |  |  |  | 0.1 | [7 empty] | 0.43
CONFECÇÃO DE GUIAS |  | 47021 | M | 6.1 |  |  |  |  | 0.046 | [7 empty] | 0.28
ESCAVAÇÃO MANUAL |  | 47027 | m3 | 57.32 |  |  |  |  | 0.16 | [7 empty] | 9.17
CONCRETO FCK=15 MPA P/ DRENAGEM |  | 42836 | m3 | 663.39 |  |  |  |  | 0.125 | [7 empty] | 82.92
(G)Total: | [18 empty] | 92.8
(H)Itens de Transporte |  | Código auxiliar | Unid. | Fórmula |  |  |  | X1 | X2 |  |  | X3 |  |  | Custo |  |  |  | Consumo |  | Custo Unit.
(H)Total: | [18 empty] | 0
Custo Direto Total (E) + (F) + (G) + (H) | [18 empty] | 97.67
BDI:20,48% | [18 empty] | 20
Preço Unitário Total | [18 empty] | 117.67
Tabela de Preços: TABELA DE TERRAPLENAGEM, PAVIMENTAÇÃO E OBRAS DE ARTE ESPECIAIS - SET/22 - SEM DESONERAÇÃO - T182 | [18 empty] | Data base: 01/09/2022
Serviço: 41328 SARJETA DE CANTEIRO CENTRAL DE CONCRETO - SCC03 (AC/BC) | [18 empty] | Unidade: m
Observações: PROJETO-TIPO DO ÁLBUM DE DISPOSITIVOS DE DRENAGEM DO DNIT - 4a EDIÇÃO (IPR-736)
(A)Equipamento |  | Código auxiliar | Ut. Pr |  | Ut. Impr |  |  | Vl. Hr. Prod |  |  | Vl. Hr. Imp |  |  |  |  | Consumo |  |  |  | Custo Horário
(A)Total: | [18 empty] | 0
(B)Mão-de-Obra |  | Código auxiliar | Eq. Salarial | Sal/Hora |  |  | Encargos(%) |  |  | Consumo | [8 empty] | Custo Horário
ENCARREGADO DE SERVIÇO |  | 20002 | 10.06 | 22.31 |  |  | 121.83 |  |  | 0.18 | [8 empty] | 4.01
(B)Total: | [18 empty] | 4.01
(C)Itens de Incidência |  | Código auxiliar | % | M. O. |  |  | Equip. |  |  | Mat. |  |  |  | Custo
EPI |  | 0011 | 1.12 | X | [9 empty] | 0.04
ALIMENTAÇÃO |  | 0012 | 9.6 | X | [9 empty] | 0.38
TRANSP. DE PESSOAL |  | 0013 | 4.79 | X | [9 empty] | 0.19
(C)Total: | [18 empty] | 0.61
Custo Horário da Execução (A) + (B) + (C) | [12 empty] | 4.62
(D) Produção da Equipe | [12 empty] | 1
(E) Custo Unitário da Execução [(A) + (B) + (C)] / (D) | [12 empty] | 4.62
(F)Materiais |  | Código auxiliar | Unid. | Custo Unitário | [5 empty] | Consumo | [7 empty] | Custo Unitário
(F)Total: | [18 empty] | 0
(G)Serviços |  | Código auxiliar | Unid. | Custo Unitário |  |  |  |  | Consumo | [7 empty] | Custo Unitário
ESCAVAÇÃO E CARGA MAT. DE JAZIDA |  | 40315 | m3 | 4.38 |  |  |  |  | 0.15 | [7 empty] | 0.65
CONFECÇÃO DE GUIAS |  | 47021 | M | 6.1 |  |  |  |  | 0.0355 | [7 empty] | 0.21
ESCAVAÇÃO MANUAL |  | 47027 | m3 | 57.32 |  |  |  |  | 0.15 | [7 empty] | 8.59
CONCRETO FCK=15 MPA P/ DRENAGEM |  | 42836 | m3 | 663.39 |  |  |  |  | 0.121 | [7 empty] | 80.27
(G)Total: | [18 empty] | 89.72
(H)Itens de Transporte |  | Código auxiliar | Unid. | Fórmula |  |  |  | X1 | X2 |  |  | X3 |  |  | Custo |  |  |  | Consumo |  | Custo Unit.
(H)Total: | [18 empty] | 0
Custo Direto Total (E) + (F) + (G) + (H) | [18 empty] | 94.34
BDI:20,48% | [18 empty] | 19.32
Preço Unitário Total | [18 empty] | 113.66
Tabela de Preços: TABELA DE TERRAPLENAGEM, PAVIMENTAÇÃO E OBRAS DE ARTE ESPECIAIS - SET/22 - SEM DESONERAÇÃO - T182 | [18 empty] | Data base: 01/09/2022
Serviço: 41329 SARJETA DE CANTEIRO CENTRAL DE CONCRETO - SCC04 (AC/BC) | [18 empty] | Unidade: m
Observações: PROJETO-TIPO DO ÁLBUM DE DISPOSITIVOS DE DRENAGEM DO DNIT - 4a EDIÇÃO (IPR-736)
(A)Equipamento |  | Código auxiliar | Ut. Pr |  | Ut. Impr |  |  | Vl. Hr. Prod |  |  | Vl. Hr. Imp |  |  |  |  | Consumo |  |  |  | Custo Horário
(A)Total: | [18 empty] | 0
(B)Mão-de-Obra |  | Código auxiliar | Eq. Salarial | Sal/Hora |  |  | Encargos(%) |  |  | Consumo | [8 empty] | Custo Horário
ENCARREGADO DE SERVIÇO |  | 20002 | 10.06 | 22.31 |  |  | 121.83 |  |  | 0.28 | [8 empty] | 6.24
(B)Total: | [18 empty] | 6.24
(C)Itens de Incidência |  | Código auxiliar | % | M. O. |  |  | Equip. |  |  | Mat. |  |  |  | Custo
EPI |  | 0011 | 1.12 | X | [9 empty] | 0.06
ALIMENTAÇÃO |  | 0012 | 9.6 | X | [9 empty] | 0.59
TRANSP. DE PESSOAL |  | 0013 | 4.79 | X | [9 empty] | 0.29
(C)Total: | [18 empty] | 0.94
Custo Horário da Execução (A) + (B) + (C) | [12 empty] | 7.18
(D) Produção da Equipe | [12 empty] | 1
(E) Custo Unitário da Execução [(A) + (B) + (C)] / (D) | [12 empty] | 7.18
(F)Materiais |  | Código auxiliar | Unid. | Custo Unitário | [5 empty] | Consumo | [7 empty] | Custo Unitário
(F)Total: | [18 empty] | 0
(G)Serviços |  | Código auxiliar | Unid. | Custo Unitário |  |  |  |  | Consumo | [7 empty] | Custo Unitário
ESCAVAÇÃO E CARGA MAT. DE JAZIDA |  | 40315 | m3 | 4.38 |  |  |  |  | 0.15 | [7 empty] | 0.65
CONFECÇÃO DE GUIAS |  | 47021 | M | 6.1 |  |  |  |  | 0.049 | [7 empty] | 0.29
ESCAVAÇÃO MANUAL |  | 47027 | m3 | 57.32 |  |  |  |  | 0.25 | [7 empty] | 14.33
CONCRETO FCK=15 MPA P/ DRENAGEM |  | 42836 | m3 | 663.39 |  |  |  |  | 0.169 | [7 empty] | 112.11
(G)Total: | [18 empty] | 127.38
(H)Itens de Transporte |  | Código auxiliar | Unid. | Fórmula |  |  |  | X1 | X2 |  |  | X3 |  |  | Custo |  |  |  | Consumo |  | Custo Unit.
(H)Total: | [18 empty] | 0
Custo Direto Total (E) + (F) + (G) + (H) | [18 empty] | 134.56
BDI:20,48% | [18 empty] | 27.55
Preço Unitário Total | [18 empty] | 162.11
Tabela de Preços: TABELA DE TERRAPLENAGEM, PAVIMENTAÇÃO E OBRAS DE ARTE ESPECIAIS - SET/22 - SEM DESONERAÇÃO - T182 | [18 empty] | Data base: 01/09/2022
Serviço: 41330 MEIO FIO COM SARJETA - MFC01 (AC/BC) | [18 empty] | Unidade: m
Observações: PROJETO-TIPO DO ÁLBUM DE DISPOSITIVOS DE DRENAGEM DO DNIT - 4a EDIÇÃO (IPR-736)
(A)Equipamento |  | Código auxiliar | Ut. Pr |  | Ut. Impr |  |  | Vl. Hr. Prod |  |  | Vl. Hr. Imp |  |  |  |  | Consumo |  |  |  | Custo Horário
EXTRUSORA PARA MEIO FIO DE CONCRETO |  | 30115 | 1 |  | 0 |  |  | 37.47 |  |  | 23.67 |  |  |  |  | 1 |  |  |  | 37.47
(A)Total: | [18 empty] | 37.47
(B)Mão-de-Obra |  | Código auxiliar | Eq. Salarial | Sal/Hora |  |  | Encargos(%) |  |  | Consumo | [8 empty] | Custo Horário
ENCARREGADO DE SERVIÇO |  | 20002 | 10.06 | 22.31 |  |  | 121.83 |  |  | 0.25 | [8 empty] | 5.57
PEDREIRO |  | 20017 | 8.85 | 19.63 |  |  | 121.83 |  |  | 1 | [8 empty] | 19.63
SERVENTE |  | 20031 | 6.14 | 13.62 |  |  | 121.83 |  |  | 2 | [8 empty] | 27.24
(B)Total: | [18 empty] | 52.44
(C)Itens de Incidência |  | Código auxiliar | % | M. O. |  |  | Equip. |  |  | Mat. |  |  |  | Custo
FERRAMENTAS MANUAIS |  | 0014 | 5 | X | [9 empty] | 2.62
EPI |  | 0011 | 1.12 | X | [9 empty] | 0.58
ALIMENTAÇÃO |  | 0012 | 9.6 | X | [9 empty] | 5.03
TRANSP. DE PESSOAL |  | 0013 | 4.79 | X | [9 empty] | 2.51
(C)Total: | [18 empty] | 10.74
Custo Horário da Execução (A) + (B) + (C) | [12 empty] | 100.65
(D) Produção da Equipe | [12 empty] | 30.37
(E) Custo Unitário da Execução [(A) + (B) + (C)] / (D) | [12 empty] | 3.31
(F)Materiais |  | Código auxiliar | Unid. | Custo Unitário | [5 empty] | Consumo | [7 empty] | Custo Unitário
(F)Total: | [18 empty] | 0
(G)Serviços |  | Código auxiliar | Unid. | Custo Unitário |  |  |  |  | Consumo | [7 empty] | Custo Unitário
ESCAVAÇÃO MANUAL |  | 47027 | m3 | 57.32 |  |  |  |  | 0.0975 | [7 empty] | 5.58
CONCRETO FCK=15 MPA P/ DRENAGEM |  | 42836 | m3 | 663.39 |  |  |  |  | 0.103 | [7 empty] | 68.32
(G)Total: | [18 empty] | 73.9
(H)Itens de Transporte |  | Código auxiliar | Unid. | Fórmula |  |  |  | X1 | X2 |  |  | X3 |  |  | Custo |  |  |  | Consumo |  | Custo Unit.
(H)Total: | [18 empty] | 0
Custo Direto Total (E) + (F) + (G) + (H) | [18 empty] | 77.21
BDI:20,48% | [18 empty] | 15.81
Preço Unitário Total | [18 empty] | 93.02
Tabela de Preços: TABELA DE TERRAPLENAGEM, PAVIMENTAÇÃO E OBRAS DE ARTE ESPECIAIS - SET/22 - SEM DESONERAÇÃO - T182 | [18 empty] | Data base: 01/09/2022
Serviço: 41331 MEIO FIO COM SARJETA - MFC02 (AC/BC) | [18 empty] | Unidade: m
Observações: PROJETO-TIPO DO ÁLBUM DE DISPOSITIVOS DE DRENAGEM DO DNIT - 4a EDIÇÃO (IPR-736)
(A)Equipamento |  | Código auxiliar | Ut. Pr |  | Ut. Impr |  |  | Vl. Hr. Prod |  |  | Vl. Hr. Imp |  |  |  |  | Consumo |  |  |  | Custo Horário
EXTRUSORA PARA MEIO FIO DE CONCRETO |  | 30115 | 1 |  | 0 |  |  | 37.47 |  |  | 23.67 |  |  |  |  | 1 |  |  |  | 37.47
(A)Total: | [18 empty] | 37.47
(B)Mão-de-Obra |  | Código auxiliar | Eq. Salarial | Sal/Hora |  |  | Encargos(%) |  |  | Consumo | [8 empty] | Custo Horário
ENCARREGADO DE SERVIÇO |  | 20002 | 10.06 | 22.31 |  |  | 121.83 |  |  | 0.25 | [8 empty] | 5.57
PEDREIRO |  | 20017 | 8.85 | 19.63 |  |  | 121.83 |  |  | 1 | [8 empty] | 19.63
SERVENTE |  | 20031 | 6.14 | 13.62 |  |  | 121.83 |  |  | 2 | [8 empty] | 27.24
(B)Total: | [18 empty] | 52.44
(C)Itens de Incidência |  | Código auxiliar | % | M. O. |  |  | Equip. |  |  | Mat. |  |  |  | Custo
FERRAMENTAS MANUAIS |  | 0014 | 5 | X | [9 empty] | 2.62
EPI |  | 0011 | 1.12 | X | [9 empty] | 0.58
ALIMENTAÇÃO |  | 0012 | 9.6 | X | [9 empty] | 5.03
TRANSP. DE PESSOAL |  | 0013 | 4.79 | X | [9 empty] | 2.51
(C)Total: | [18 empty] | 10.74
Custo Horário da Execução (A) + (B) + (C) | [12 empty] | 100.65
(D) Produção da Equipe | [12 empty] | 35.94
(E) Custo Unitário da Execução [(A) + (B) + (C)] / (D) | [12 empty] | 2.8
(F)Materiais |  | Código auxiliar | Unid. | Custo Unitário | [5 empty] | Consumo | [7 empty] | Custo Unitário
(F)Total: | [18 empty] | 0
(G)Serviços |  | Código auxiliar | Unid. | Custo Unitário |  |  |  |  | Consumo | [7 empty] | Custo Unitário
ESCAVAÇÃO MANUAL |  | 47027 | m3 | 57.32 |  |  |  |  | 0.0975 | [7 empty] | 5.58
CONCRETO FCK=15 MPA P/ DRENAGEM |  | 42836 | m3 | 663.39 |  |  |  |  | 0.087 | [7 empty] | 57.71
(G)Total: | [18 empty] | 63.29
(H)Itens de Transporte |  | Código auxiliar | Unid. | Fórmula |  |  |  | X1 | X2 |  |  | X3 |  |  | Custo |  |  |  | Consumo |  | Custo Unit.
(H)Total: | [18 empty] | 0
Custo Direto Total (E) + (F) + (G) + (H) | [18 empty] | 66.09
BDI:20,48% | [18 empty] | 13.53
Preço Unitário Total | [18 empty] | 79.62
Tabela de Preços: TABELA DE TERRAPLENAGEM, PAVIMENTAÇÃO E OBRAS DE ARTE ESPECIAIS - SET/22 - SEM DESONERAÇÃO - T182 | [18 empty] | Data base: 01/09/2022
Serviço: 41332 MEIO FIO COM SARJETA - MFC03 (AC/BC) | [18 empty] | Unidade: m
Observações: PROJETO-TIPO DO ÁLBUM DE DISPOSITIVOS DE DRENAGEM DO DNIT - 4a EDIÇÃO (IPR-736)
(A)Equipamento |  | Código auxiliar | Ut. Pr |  | Ut. Impr |  |  | Vl. Hr. Prod |  |  | Vl. Hr. Imp |  |  |  |  | Consumo |  |  |  | Custo Horário
EXTRUSORA PARA MEIO FIO DE CONCRETO |  | 30115 | 1 |  | 0 |  |  | 37.47 |  |  | 23.67 |  |  |  |  | 1 |  |  |  | 37.47
(A)Total: | [18 empty] | 37.47
(B)Mão-de-Obra |  | Código auxiliar | Eq. Salarial | Sal/Hora |  |  | Encargos(%) |  |  | Consumo | [8 empty] | Custo Horário
ENCARREGADO DE SERVIÇO |  | 20002 | 10.06 | 22.31 |  |  | 121.83 |  |  | 0.25 | [8 empty] | 5.57
PEDREIRO |  | 20017 | 8.85 | 19.63 |  |  | 121.83 |  |  | 1 | [8 empty] | 19.63
SERVENTE |  | 20031 | 6.14 | 13.62 |  |  | 121.83 |  |  | 2 | [8 empty] | 27.24
(B)Total: | [18 empty] | 52.44
(C)Itens de Incidência |  | Código auxiliar | % | M. O. |  |  | Equip. |  |  | Mat. |  |  |  | Custo
FERRAMENTAS MANUAIS |  | 0014 | 5 | X | [9 empty] | 2.62
EPI |  | 0011 | 1.12 | X | [9 empty] | 0.58
ALIMENTAÇÃO |  | 0012 | 9.6 | X | [9 empty] | 5.03
TRANSP. DE PESSOAL |  | 0013 | 4.79 | X | [9 empty] | 2.51
(C)Total: | [18 empty] | 10.74
Custo Horário da Execução (A) + (B) + (C) | [12 empty] | 100.65
(D) Produção da Equipe | [12 empty] | 74.02
(E) Custo Unitário da Execução [(A) + (B) + (C)] / (D) | [12 empty] | 1.35
(F)Materiais |  | Código auxiliar | Unid. | Custo Unitário | [5 empty] | Consumo | [7 empty] | Custo Unitário
(F)Total: | [18 empty] | 0
(G)Serviços |  | Código auxiliar | Unid. | Custo Unitário |  |  |  |  | Consumo | [7 empty] | Custo Unitário
ESCAVAÇÃO MANUAL |  | 47027 | m3 | 57.32 |  |  |  |  | 0.03 | [7 empty] | 1.71
CONCRETO FCK=15 MPA P/ DRENAGEM |  | 42836 | m3 | 663.39 |  |  |  |  | 0.042 | [7 empty] | 27.86
(G)Total: | [18 empty] | 29.57
(H)Itens de Transporte |  | Código auxiliar | Unid. | Fórmula |  |  |  | X1 | X2 |  |  | X3 |  |  | Custo |  |  |  | Consumo |  | Custo Unit.
(H)Total: | [18 empty] | 0
Custo Direto Total (E) + (F) + (G) + (H) | [18 empty] | 30.92
BDI:20,48% | [18 empty] | 6.33
Preço Unitário Total | [18 empty] | 37.25
Tabela de Preços: TABELA DE TERRAPLENAGEM, PAVIMENTAÇÃO E OBRAS DE ARTE ESPECIAIS - SET/22 - SEM DESONERAÇÃO - T182 | [18 empty] | Data base: 01/09/2022
Serviço: 41333 MEIO FIO COM SARJETA - MFC04 (AC/BC) | [18 empty] | Unidade: m
Observações: PROJETO-TIPO DO ÁLBUM DE DISPOSITIVOS DE DRENAGEM DO DNIT - 4a EDIÇÃO (IPR-736)
(A)Equipamento |  | Código auxiliar | Ut. Pr |  | Ut. Impr |  |  | Vl. Hr. Prod |  |  | Vl. Hr. Imp |  |  |  |  | Consumo |  |  |  | Custo Horário
EXTRUSORA PARA MEIO FIO DE CONCRETO |  | 30115 | 1 |  | 0 |  |  | 37.47 |  |  | 23.67 |  |  |  |  | 1 |  |  |  | 37.47
(A)Total: | [18 empty] | 37.47
(B)Mão-de-Obra |  | Código auxiliar | Eq. Salarial | Sal/Hora |  |  | Encargos(%) |  |  | Consumo | [8 empty] | Custo Horário
ENCARREGADO DE SERVIÇO |  | 20002 | 10.06 | 22.31 |  |  | 121.83 |  |  | 0.25 | [8 empty] | 5.57
PEDREIRO |  | 20017 | 8.85 | 19.63 |  |  | 121.83 |  |  | 1 | [8 empty] | 19.63
SERVENTE |  | 20031 | 6.14 | 13.62 |  |  | 121.83 |  |  | 2 | [8 empty] | 27.24
(B)Total: | [18 empty] | 52.44
(C)Itens de Incidência |  | Código auxiliar | % | M. O. |  |  | Equip. |  |  | Mat. |  |  |  | Custo
FERRAMENTAS MANUAIS |  | 0014 | 5 | X | [9 empty] | 2.62
EPI |  | 0011 | 1.12 | X | [9 empty] | 0.58
ALIMENTAÇÃO |  | 0012 | 9.6 | X | [9 empty] | 5.03
TRANSP. DE PESSOAL |  | 0013 | 4.79 | X | [9 empty] | 2.51
(C)Total: | [18 empty] | 10.74
Custo Horário da Execução (A) + (B) + (C) | [12 empty] | 100.65
(D) Produção da Equipe | [12 empty] | 100.73
(E) Custo Unitário da Execução [(A) + (B) + (C)] / (D) | [12 empty] | 0.99
(F)Materiais |  | Código auxiliar | Unid. | Custo Unitário | [5 empty] | Consumo | [7 empty] | Custo Unitário
(F)Total: | [18 empty] | 0
(G)Serviços |  | Código auxiliar | Unid. | Custo Unitário |  |  |  |  | Consumo | [7 empty] | Custo Unitário
ESCAVAÇÃO MANUAL |  | 47027 | m3 | 57.32 |  |  |  |  | 0.03 | [7 empty] | 1.71
CONCRETO FCK=15 MPA P/ DRENAGEM |  | 42836 | m3 | 663.39 |  |  |  |  | 0.031 | [7 empty] | 20.56
(G)Total: | [18 empty] | 22.27
(H)Itens de Transporte |  | Código auxiliar | Unid. | Fórmula |  |  |  | X1 | X2 |  |  | X3 |  |  | Custo |  |  |  | Consumo |  | Custo Unit.
(H)Total: | [18 empty] | 0
Custo Direto Total (E) + (F) + (G) + (H) | [18 empty] | 23.26
BDI:20,48% | [18 empty] | 4.76
Preço Unitário Total | [18 empty] | 28.02
Tabela de Preços: TABELA DE TERRAPLENAGEM, PAVIMENTAÇÃO E OBRAS DE ARTE ESPECIAIS - SET/22 - SEM DESONERAÇÃO - T182 | [18 empty] | Data base: 01/09/2022
Serviço: 41334 MEIO FIO SEM SARJETA - MFC05 (AC/BC) | [18 empty] | Unidade: m
Observações: PROJETO-TIPO DO ÁLBUM DE DISPOSITIVOS DE DRENAGEM DO DNIT - 4a EDIÇÃO (IPR-736)
(A)Equipamento |  | Código auxiliar | Ut. Pr |  | Ut. Impr |  |  | Vl. Hr. Prod |  |  | Vl. Hr. Imp |  |  |  |  | Consumo |  |  |  | Custo Horário
EXTRUSORA PARA MEIO FIO DE CONCRETO |  | 30115 | 1 |  | 0 |  |  | 37.47 |  |  | 23.67 |  |  |  |  | 1 |  |  |  | 37.47
(A)Total: | [18 empty] | 37.47
(B)Mão-de-Obra |  | Código auxiliar | Eq. Salarial | Sal/Hora |  |  | Encargos(%) |  |  | Consumo | [8 empty] | Custo Horário
ENCARREGADO DE SERVIÇO |  | 20002 | 10.06 | 22.31 |  |  | 121.83 |  |  | 0.25 | [8 empty] | 5.57
PEDREIRO |  | 20017 | 8.85 | 19.63 |  |  | 121.83 |  |  | 1 | [8 empty] | 19.63
SERVENTE |  | 20031 | 6.14 | 13.62 |  |  | 121.83 |  |  | 2 | [8 empty] | 27.24
(B)Total: | [18 empty] | 52.44
(C)Itens de Incidência |  | Código auxiliar | % | M. O. |  |  | Equip. |  |  | Mat. |  |  |  | Custo
FERRAMENTAS MANUAIS |  | 0014 | 5 | X | [9 empty] | 2.62
EPI |  | 0011 | 1.12 | X | [9 empty] | 0.58
ALIMENTAÇÃO |  | 0012 | 9.6 | X | [9 empty] | 5.03
TRANSP. DE PESSOAL |  | 0013 | 4.79 | X | [9 empty] | 2.51
(C)Total: | [18 empty] | 10.74
Custo Horário da Execução (A) + (B) + (C) | [12 empty] | 100.65
(D) Produção da Equipe | [12 empty] | 92.22
(E) Custo Unitário da Execução [(A) + (B) + (C)] / (D) | [12 empty] | 1.09
(F)Materiais |  | Código auxiliar | Unid. | Custo Unitário | [5 empty] | Consumo | [7 empty] | Custo Unitário
(F)Total: | [18 empty] | 0
(G)Serviços |  | Código auxiliar | Unid. | Custo Unitário |  |  |  |  | Consumo | [7 empty] | Custo Unitário
ESCAVAÇÃO MANUAL |  | 47027 | m3 | 57.32 |  |  |  |  | 0.018 | [7 empty] | 1.03
CONCRETO FCK=15 MPA P/ DRENAGEM |  | 42836 | m3 | 663.39 |  |  |  |  | 0.034 | [7 empty] | 22.55
(G)Total: | [18 empty] | 23.58
(H)Itens de Transporte |  | Código auxiliar | Unid. | Fórmula |  |  |  | X1 | X2 |  |  | X3 |  |  | Custo |  |  |  | Consumo |  | Custo Unit.
(H)Total: | [18 empty] | 0
Custo Direto Total (E) + (F) + (G) + (H) | [18 empty] | 24.67
BDI:20,48% | [18 empty] | 5.05
Preço Unitário Total | [18 empty] | 29.72
Tabela de Preços: TABELA DE TERRAPLENAGEM, PAVIMENTAÇÃO E OBRAS DE ARTE ESPECIAIS - SET/22 - SEM DESONERAÇÃO - T182 | [18 empty] | Data base: 01/09/2022
Serviço: 41335 MEIO FIO SEM SARJETA - MFC06 (AC/BC) | [18 empty] | Unidade: m
Observações: PROJETO-TIPO DO ÁLBUM DE DISPOSITIVOS DE DRENAGEM DO DNIT - 4a EDIÇÃO (IPR-736)
(A)Equipamento |  | Código auxiliar | Ut. Pr |  | Ut. Impr |  |  | Vl. Hr. Prod |  |  | Vl. Hr. Imp |  |  |  |  | Consumo |  |  |  | Custo Horário
EXTRUSORA PARA MEIO FIO DE CONCRETO |  | 30115 | 1 |  | 0 |  |  | 37.47 |  |  | 23.67 |  |  |  |  | 1 |  |  |  | 37.47
(A)Total: | [18 empty] | 37.47
(B)Mão-de-Obra |  | Código auxiliar | Eq. Salarial | Sal/Hora |  |  | Encargos(%) |  |  | Consumo | [8 empty] | Custo Horário
ENCARREGADO DE SERVIÇO |  | 20002 | 10.06 | 22.31 |  |  | 121.83 |  |  | 0.25 | [8 empty] | 5.57
PEDREIRO |  | 20017 | 8.85 | 19.63 |  |  | 121.83 |  |  | 1 | [8 empty] | 19.63
SERVENTE |  | 20031 | 6.14 | 13.62 |  |  | 121.83 |  |  | 2 | [8 empty] | 27.24
(B)Total: | [18 empty] | 52.44
(C)Itens de Incidência |  | Código auxiliar | % | M. O. |  |  | Equip. |  |  | Mat. |  |  |  | Custo
FERRAMENTAS MANUAIS |  | 0014 | 5 | X | [9 empty] | 2.62
EPI |  | 0011 | 1.12 | X | [9 empty] | 0.58
ALIMENTAÇÃO |  | 0012 | 9.6 | X | [9 empty] | 5.03
TRANSP. DE PESSOAL |  | 0013 | 4.79 | X | [9 empty] | 2.51
(C)Total: | [18 empty] | 10.74
Custo Horário da Execução (A) + (B) + (C) | [12 empty] | 100.65
(D) Produção da Equipe | [12 empty] | 137.72
(E) Custo Unitário da Execução [(A) + (B) + (C)] / (D) | [12 empty] | 0.73
(F)Materiais |  | Código auxiliar | Unid. | Custo Unitário | [5 empty] | Consumo | [7 empty] | Custo Unitário
(F)Total: | [18 empty] | 0
(G)Serviços |  | Código auxiliar | Unid. | Custo Unitário |  |  |  |  | Consumo | [7 empty] | Custo Unitário
ESCAVAÇÃO MANUAL |  | 47027 | m3 | 57.32 |  |  |  |  | 0.018 | [7 empty] | 1.03
CONCRETO FCK=15 MPA P/ DRENAGEM |  | 42836 | m3 | 663.39 |  |  |  |  | 0.023 | [7 empty] | 15.25
(G)Total: | [18 empty] | 16.28
(H)Itens de Transporte |  | Código auxiliar | Unid. | Fórmula |  |  |  | X1 | X2 |  |  | X3 |  |  | Custo |  |  |  | Consumo |  | Custo Unit.
(H)Total: | [18 empty] | 0
Custo Direto Total (E) + (F) + (G) + (H) | [18 empty] | 17.01
BDI:20,48% | [18 empty] | 3.48
Preço Unitário Total | [18 empty] | 20.49
Tabela de Preços: TABELA DE TERRAPLENAGEM, PAVIMENTAÇÃO E OBRAS DE ARTE ESPECIAIS - SET/22 - SEM DESONERAÇÃO - T182 | [18 empty] | Data base: 01/09/2022
Serviço: 41336 MEIO FIO SEM SARJETA - MFC07 (AC/BC) | [18 empty] | Unidade: m
Observações: PROJETO-TIPO DO ÁLBUM DE DISPOSITIVOS DE DRENAGEM DO DNIT - 4a EDIÇÃO (IPR-736)
(A)Equipamento |  | Código auxiliar | Ut. Pr |  | Ut. Impr |  |  | Vl. Hr. Prod |  |  | Vl. Hr. Imp |  |  |  |  | Consumo |  |  |  | Custo Horário
EXTRUSORA PARA MEIO FIO DE CONCRETO |  | 30115 | 1 |  | 0 |  |  | 37.47 |  |  | 23.67 |  |  |  |  | 1 |  |  |  | 37.47
(A)Total: | [18 empty] | 37.47
(B)Mão-de-Obra |  | Código auxiliar | Eq. Salarial | Sal/Hora |  |  | Encargos(%) |  |  | Consumo | [8 empty] | Custo Horário
ENCARREGADO DE SERVIÇO |  | 20002 | 10.06 | 22.31 |  |  | 121.83 |  |  | 0.25 | [8 empty] | 5.57
PEDREIRO |  | 20017 | 8.85 | 19.63 |  |  | 121.83 |  |  | 1 | [8 empty] | 19.63
SERVENTE |  | 20031 | 6.14 | 13.62 |  |  | 121.83 |  |  | 2 | [8 empty] | 27.24
(B)Total: | [18 empty] | 52.44
(C)Itens de Incidência |  | Código auxiliar | % | M. O. |  |  | Equip. |  |  | Mat. |  |  |  | Custo
FERRAMENTAS MANUAIS |  | 0014 | 5 | X | [9 empty] | 2.62
EPI |  | 0011 | 1.12 | X | [9 empty] | 0.58
ALIMENTAÇÃO |  | 0012 | 9.6 | X | [9 empty] | 5.03
TRANSP. DE PESSOAL |  | 0013 | 4.79 | X | [9 empty] | 2.51
(C)Total: | [18 empty] | 10.74
Custo Horário da Execução (A) + (B) + (C) | [12 empty] | 100.65
(D) Produção da Equipe | [12 empty] | 83
(E) Custo Unitário da Execução [(A) + (B) + (C)] / (D) | [12 empty] | 1.21
(F)Materiais |  | Código auxiliar | Unid. | Custo Unitário | [5 empty] | Consumo | [7 empty] | Custo Unitário
(F)Total: | [18 empty] | 0
(G)Serviços |  | Código auxiliar | Unid. | Custo Unitário |  |  |  |  | Consumo | [7 empty] | Custo Unitário
ESCAVAÇÃO MANUAL |  | 47027 | m3 | 57.32 |  |  |  |  | 0.0262 | [7 empty] | 1.5
CONCRETO FCK=15 MPA P/ DRENAGEM |  | 42836 | m3 | 663.39 |  |  |  |  | 0.04 | [7 empty] | 26.53
(G)Total: | [18 empty] | 28.03
(H)Itens de Transporte |  | Código auxiliar | Unid. | Fórmula |  |  |  | X1 | X2 |  |  | X3 |  |  | Custo |  |  |  | Consumo |  | Custo Unit.
(H)Total: | [18 empty] | 0
Custo Direto Total (E) + (F) + (G) + (H) | [18 empty] | 29.24
BDI:20,48% | [18 empty] | 5.98
Preço Unitário Total | [18 empty] | 35.22
Tabela de Preços: TABELA DE TERRAPLENAGEM, PAVIMENTAÇÃO E OBRAS DE ARTE ESPECIAIS - SET/22 - SEM DESONERAÇÃO - T182 | [18 empty] | Data base: 01/09/2022
Serviço: 41337 MEIO FIO SEM SARJETA - MFC08 (AC/BC) | [18 empty] | Unidade: m
Observações: PROJETO-TIPO DO ÁLBUM DE DISPOSITIVOS DE DRENAGEM DO DNIT - 4a EDIÇÃO (IPR-736)
(A)Equipamento |  | Código auxiliar | Ut. Pr |  | Ut. Impr |  |  | Vl. Hr. Prod |  |  | Vl. Hr. Imp |  |  |  |  | Consumo |  |  |  | Custo Horário
EXTRUSORA PARA MEIO FIO DE CONCRETO |  | 30115 | 1 |  | 0 |  |  | 37.47 |  |  | 23.67 |  |  |  |  | 1 |  |  |  | 37.47
(A)Total: | [18 empty] | 37.47
(B)Mão-de-Obra |  | Código auxiliar | Eq. Salarial | Sal/Hora |  |  | Encargos(%) |  |  | Consumo | [8 empty] | Custo Horário
ENCARREGADO DE SERVIÇO |  | 20002 | 10.06 | 22.31 |  |  | 121.83 |  |  | 0.25 | [8 empty] | 5.57
PEDREIRO |  | 20017 | 8.85 | 19.63 |  |  | 121.83 |  |  | 1 | [8 empty] | 19.63
SERVENTE |  | 20031 | 6.14 | 13.62 |  |  | 121.83 |  |  | 2 | [8 empty] | 27.24
(B)Total: | [18 empty] | 52.44
(C)Itens de Incidência |  | Código auxiliar | % | M. O. |  |  | Equip. |  |  | Mat. |  |  |  | Custo
FERRAMENTAS MANUAIS |  | 0014 | 5 | X | [9 empty] | 2.62
EPI |  | 0011 | 1.12 | X | [9 empty] | 0.58
ALIMENTAÇÃO |  | 0012 | 9.6 | X | [9 empty] | 5.03
TRANSP. DE PESSOAL |  | 0013 | 4.79 | X | [9 empty] | 2.51
(C)Total: | [18 empty] | 10.74
Custo Horário da Execução (A) + (B) + (C) | [12 empty] | 100.65
(D) Produção da Equipe | [12 empty] | 43.08
(E) Custo Unitário da Execução [(A) + (B) + (C)] / (D) | [12 empty] | 2.33
(F)Materiais |  | Código auxiliar | Unid. | Custo Unitário | [5 empty] | Consumo | [7 empty] | Custo Unitário
(F)Total: | [18 empty] | 0
(G)Serviços |  | Código auxiliar | Unid. | Custo Unitário |  |  |  |  | Consumo | [7 empty] | Custo Unitário
ESCAVAÇÃO MANUAL |  | 47027 | m3 | 57.32 |  |  |  |  | 0.021 | [7 empty] | 1.2
CONCRETO FCK=15 MPA P/ DRENAGEM |  | 42836 | m3 | 663.39 |  |  |  |  | 0.073 | [7 empty] | 48.42
(G)Total: | [18 empty] | 49.62
(H)Itens de Transporte |  | Código auxiliar | Unid. | Fórmula |  |  |  | X1 | X2 |  |  | X3 |  |  | Custo |  |  |  | Consumo |  | Custo Unit.
(H)Total: | [18 empty] | 0
Custo Direto Total (E) + (F) + (G) + (H) | [18 empty] | 51.95
BDI:20,48% | [18 empty] | 10.63
Preço Unitário Total | [18 empty] | 62.58
Tabela de Preços: TABELA DE TERRAPLENAGEM, PAVIMENTAÇÃO E OBRAS DE ARTE ESPECIAIS - SET/22 - SEM DESONERAÇÃO - T182 | [18 empty] | Data base: 01/09/2022
Serviço: 41338 VALETA DE PROTEÇÃO DE CORTE - VPC03 | [18 empty] | Unidade: m
Observações: PROJETO-TIPO DO ÁLBUM DE DISPOSITIVOS DE DRENAGEM DO DNIT - 4a EDIÇÃO (IPR-736)
(A)Equipamento |  | Código auxiliar | Ut. Pr |  | Ut. Impr |  |  | Vl. Hr. Prod |  |  | Vl. Hr. Imp |  |  |  |  | Consumo |  |  |  | Custo Horário
CAMINHÃO CARROCERIA MADEIRA - 15 T |  | 30035 | 1 |  | 0 |  |  | 273.31 |  |  | 49.1 |  |  |  |  | 0.01 |  |  |  | 2.73
(A)Total: | [18 empty] | 2.73
(B)Mão-de-Obra |  | Código auxiliar | Eq. Salarial | Sal/Hora |  |  | Encargos(%) |  |  | Consumo | [8 empty] | Custo Horário
ENCARREGADO DE SERVIÇO |  | 20002 | 10.06 | 22.31 |  |  | 121.83 |  |  | 0.3 | [8 empty] | 6.69
AJUDANTE |  | 20003 | 6.82 | 15.12 |  |  | 121.83 |  |  | 2.5 | [8 empty] | 37.8
(B)Total: | [18 empty] | 44.49
(C)Itens de Incidência |  | Código auxiliar | % | M. O. |  |  | Equip. |  |  | Mat. |  |  |  | Custo
FERRAMENTAS MANUAIS |  | 0014 | 5 | X | [9 empty] | 2.22
EPI |  | 0011 | 1.12 | X | [9 empty] | 0.49
ALIMENTAÇÃO |  | 0012 | 9.6 | X | [9 empty] | 4.27
TRANSP. DE PESSOAL |  | 0013 | 4.79 | X | [9 empty] | 2.13
(C)Total: | [18 empty] | 9.11
Custo Horário da Execução (A) + (B) + (C) | [12 empty] | 56.33
(D) Produção da Equipe | [12 empty] | 1
(E) Custo Unitário da Execução [(A) + (B) + (C)] / (D) | [12 empty] | 56.33
(F)Materiais |  | Código auxiliar | Unid. | Custo Unitário | [5 empty] | Consumo | [7 empty] | Custo Unitário
(F)Total: | [18 empty] | 0
(G)Serviços |  | Código auxiliar | Unid. | Custo Unitário |  |  |  |  | Consumo | [7 empty] | Custo Unitário
COMPACTAÇÃO MANUAL |  | 40102 | m3 | 16.84 |  |  |  |  | 0.3 | [7 empty] | 5.05
ESCAVAÇÃO MANUAL DE VALAS (SVA) |  | 41290 | m3 | 59.61 |  |  |  |  | 0.39 | [7 empty] | 23.24
CONFECÇÃO DE GUIAS |  | 47021 | M | 6.1 |  |  |  |  | 0.0495 | [7 empty] | 0.3
OBTENÇÃO DE GRAMA PARA REPLANTIO (SVA) |  | 41292 | m2 | 2.63 |  |  |  |  | 1.1 | [7 empty] | 2.89
CONCRETO FCK=15 MPA P/ DRENAGEM |  | 42836 | m3 | 663.39 |  |  |  |  | 0.148 | [7 empty] | 98.18
(G)Total: | [18 empty] | 129.66
(H)Itens de Transporte |  | Código auxiliar | Unid. | Fórmula |  |  |  | X1 | X2 |  |  | X3 |  |  | Custo |  |  |  | Consumo |  | Custo Unit.
(H)Total: | [18 empty] | 0
Custo Direto Total (E) + (F) + (G) + (H) | [18 empty] | 185.99
BDI:20,48% | [18 empty] | 38.09
Preço Unitário Total | [18 empty] | 224.08
Tabela de Preços: TABELA DE TERRAPLENAGEM, PAVIMENTAÇÃO E OBRAS DE ARTE ESPECIAIS - SET/22 - SEM DESONERAÇÃO - T182 | [18 empty] | Data base: 01/09/2022
Serviço: 41339 VALETA DE PROTEÇÃO DE CORTE - VPC04 | [18 empty] | Unidade: m
Observações: PROJETO-TIPO DO ÁLBUM DE DISPOSITIVOS DE DRENAGEM DO DNIT - 4a EDIÇÃO (IPR-736)
(A)Equipamento |  | Código auxiliar | Ut. Pr |  | Ut. Impr |  |  | Vl. Hr. Prod |  |  | Vl. Hr. Imp |  |  |  |  | Consumo |  |  |  | Custo Horário
CAMINHÃO CARROCERIA MADEIRA - 15 T |  | 30035 | 1 |  | 0 |  |  | 273.31 |  |  | 49.1 |  |  |  |  | 0.01 |  |  |  | 2.73
(A)Total: | [18 empty] | 2.73
(B)Mão-de-Obra |  | Código auxiliar | Eq. Salarial | Sal/Hora |  |  | Encargos(%) |  |  | Consumo | [8 empty] | Custo Horário
ENCARREGADO DE SERVIÇO |  | 20002 | 10.06 | 22.31 |  |  | 121.83 |  |  | 0.3 | [8 empty] | 6.69
AJUDANTE |  | 20003 | 6.82 | 15.12 |  |  | 121.83 |  |  | 1.9 | [8 empty] | 28.72
(B)Total: | [18 empty] | 35.41
(C)Itens de Incidência |  | Código auxiliar | % | M. O. |  |  | Equip. |  |  | Mat. |  |  |  | Custo
FERRAMENTAS MANUAIS |  | 0014 | 5 | X | [9 empty] | 1.77
EPI |  | 0011 | 1.12 | X | [9 empty] | 0.39
ALIMENTAÇÃO |  | 0012 | 9.6 | X | [9 empty] | 3.39
TRANSP. DE PESSOAL |  | 0013 | 4.79 | X | [9 empty] | 1.69
(C)Total: | [18 empty] | 7.24
Custo Horário da Execução (A) + (B) + (C) | [12 empty] | 45.38
(D) Produção da Equipe | [12 empty] | 1
(E) Custo Unitário da Execução [(A) + (B) + (C)] / (D) | [12 empty] | 45.38
(F)Materiais |  | Código auxiliar | Unid. | Custo Unitário | [5 empty] | Consumo | [7 empty] | Custo Unitário
(F)Total: | [18 empty] | 0
(G)Serviços |  | Código auxiliar | Unid. | Custo Unitário |  |  |  |  | Consumo | [7 empty] | Custo Unitário
COMPACTAÇÃO MANUAL |  | 40102 | m3 | 16.84 |  |  |  |  | 0.2 | [7 empty] | 3.36
ESCAVAÇÃO MANUAL DE VALAS (SVA) |  | 41290 | m3 | 59.61 |  |  |  |  | 0.28 | [7 empty] | 16.69
CONFECÇÃO DE GUIAS |  | 47021 | M | 6.1 |  |  |  |  | 0.039 | [7 empty] | 0.23
OBTENÇÃO DE GRAMA PARA REPLANTIO (SVA) |  | 41292 | m2 | 2.63 |  |  |  |  | 0.9 | [7 empty] | 2.36
CONCRETO FCK=15 MPA P/ DRENAGEM |  | 42836 | m3 | 663.39 |  |  |  |  | 0.116 | [7 empty] | 76.95
(G)Total: | [18 empty] | 99.59
(H)Itens de Transporte |  | Código auxiliar | Unid. | Fórmula |  |  |  | X1 | X2 |  |  | X3 |  |  | Custo |  |  |  | Consumo |  | Custo Unit.
(H)Total: | [18 empty] | 0
Custo Direto Total (E) + (F) + (G) + (H) | [18 empty] | 144.97
BDI:20,48% | [18 empty] | 29.68
Preço Unitário Total | [18 empty] | 174.65
Tabela de Preços: TABELA DE TERRAPLENAGEM, PAVIMENTAÇÃO E OBRAS DE ARTE ESPECIAIS - SET/22 - SEM DESONERAÇÃO - T182 | [18 empty] | Data base: 01/09/2022
Serviço: 41340 VALETA DE PROTEÇÃO DE ATERRO - VPA03 | [18 empty] | Unidade: m
Observações: PROJETO-TIPO DO ÁLBUM DE DISPOSITIVOS DE DRENAGEM DO DNIT - 4a EDIÇÃO (IPR-736)
(A)Equipamento |  | Código auxiliar | Ut. Pr |  | Ut. Impr |  |  | Vl. Hr. Prod |  |  | Vl. Hr. Imp |  |  |  |  | Consumo |  |  |  | Custo Horário
CAMINHÃO CARROCERIA MADEIRA - 15 T |  | 30035 | 1 |  | 0 |  |  | 273.31 |  |  | 49.1 |  |  |  |  | 0.02 |  |  |  | 5.46
(A)Total: | [18 empty] | 5.46
(B)Mão-de-Obra |  | Código auxiliar | Eq. Salarial | Sal/Hora |  |  | Encargos(%) |  |  | Consumo | [8 empty] | Custo Horário
ENCARREGADO DE SERVIÇO |  | 20002 | 10.06 | 22.31 |  |  | 121.83 |  |  | 0.03 | [8 empty] | 0.66
AJUDANTE |  | 20003 | 6.82 | 15.12 |  |  | 121.83 |  |  | 2.8 | [8 empty] | 42.33
PEDREIRO |  | 20017 | 8.85 | 19.63 |  |  | 121.83 |  |  | 0.3 | [8 empty] | 5.88
(B)Total: | [18 empty] | 48.87
(C)Itens de Incidência |  | Código auxiliar | % | M. O. |  |  | Equip. |  |  | Mat. |  |  |  | Custo
FERRAMENTAS MANUAIS |  | 0014 | 5 | X | [9 empty] | 2.44
EPI |  | 0011 | 1.12 | X | [9 empty] | 0.54
ALIMENTAÇÃO |  | 0012 | 9.6 | X | [9 empty] | 4.69
TRANSP. DE PESSOAL |  | 0013 | 4.79 | X | [9 empty] | 2.34
(C)Total: | [18 empty] | 10.01
Custo Horário da Execução (A) + (B) + (C) | [12 empty] | 64.34
(D) Produção da Equipe | [12 empty] | 1
(E) Custo Unitário da Execução [(A) + (B) + (C)] / (D) | [12 empty] | 64.34
(F)Materiais |  | Código auxiliar | Unid. | Custo Unitário | [5 empty] | Consumo | [7 empty] | Custo Unitário
(F)Total: | [18 empty] | 0
(G)Serviços |  | Código auxiliar | Unid. | Custo Unitário |  |  |  |  | Consumo | [7 empty] | Custo Unitário
COMPACTAÇÃO MANUAL |  | 40102 | m3 | 16.84 |  |  |  |  | 0.3 | [7 empty] | 5.05
ESCAVAÇÃO MANUAL DE VALAS (SVA) |  | 41290 | m3 | 59.61 |  |  |  |  | 0.39 | [7 empty] | 23.24
CONFECÇÃO DE GUIAS |  | 47021 | M | 6.1 |  |  |  |  | 0.046 | [7 empty] | 0.28
OBTENÇÃO DE GRAMA PARA REPLANTIO (SVA) |  | 41292 | m2 | 2.63 |  |  |  |  | 1.7 | [7 empty] | 4.47
CONCRETO FCK=15 MPA P/ DRENAGEM |  | 42836 | m3 | 663.39 |  |  |  |  | 0.306 | [7 empty] | 202.99
(G)Total: | [18 empty] | 236.03
(H)Itens de Transporte |  | Código auxiliar | Unid. | Fórmula |  |  |  | X1 | X2 |  |  | X3 |  |  | Custo |  |  |  | Consumo |  | Custo Unit.
(H)Total: | [18 empty] | 0
Custo Direto Total (E) + (F) + (G) + (H) | [18 empty] | 300.37
BDI:20,48% | [18 empty] | 61.51
Preço Unitário Total | [18 empty] | 361.88
Tabela de Preços: TABELA DE TERRAPLENAGEM, PAVIMENTAÇÃO E OBRAS DE ARTE ESPECIAIS - SET/22 - SEM DESONERAÇÃO - T182 | [18 empty] | Data base: 01/09/2022
Serviço: 41341 VALETA DE PROTEÇÃO DE ATERRO - VPA04 | [18 empty] | Unidade: m
Observações: PROJETO-TIPO DO ÁLBUM DE DISPOSITIVOS DE DRENAGEM DO DNIT - 4a EDIÇÃO (IPR-736)
(A)Equipamento |  | Código auxiliar | Ut. Pr |  | Ut. Impr |  |  | Vl. Hr. Prod |  |  | Vl. Hr. Imp |  |  |  |  | Consumo |  |  |  | Custo Horário
CAMINHÃO CARROCERIA MADEIRA - 15 T |  | 30035 | 1 |  | 0 |  |  | 273.31 |  |  | 49.1 |  |  |  |  | 0.01 |  |  |  | 2.73
(A)Total: | [18 empty] | 2.73
(B)Mão-de-Obra |  | Código auxiliar | Eq. Salarial | Sal/Hora |  |  | Encargos(%) |  |  | Consumo | [8 empty] | Custo Horário
ENCARREGADO DE SERVIÇO |  | 20002 | 10.06 | 22.31 |  |  | 121.83 |  |  | 0.02 | [8 empty] | 0.44
AJUDANTE |  | 20003 | 6.82 | 15.12 |  |  | 121.83 |  |  | 2.2 | [8 empty] | 33.26
PEDREIRO |  | 20017 | 8.85 | 19.63 |  |  | 121.83 |  |  | 0.2 | [8 empty] | 3.92
(B)Total: | [18 empty] | 37.62
(C)Itens de Incidência |  | Código auxiliar | % | M. O. |  |  | Equip. |  |  | Mat. |  |  |  | Custo
FERRAMENTAS MANUAIS |  | 0014 | 5 | X | [9 empty] | 1.88
EPI |  | 0011 | 1.12 | X | [9 empty] | 0.42
ALIMENTAÇÃO |  | 0012 | 9.6 | X | [9 empty] | 3.61
TRANSP. DE PESSOAL |  | 0013 | 4.79 | X | [9 empty] | 1.8
(C)Total: | [18 empty] | 7.71
Custo Horário da Execução (A) + (B) + (C) | [12 empty] | 48.06
(D) Produção da Equipe | [12 empty] | 1
(E) Custo Unitário da Execução [(A) + (B) + (C)] / (D) | [12 empty] | 48.06
(F)Materiais |  | Código auxiliar | Unid. | Custo Unitário | [5 empty] | Consumo | [7 empty] | Custo Unitário
(F)Total: | [18 empty] | 0
(G)Serviços |  | Código auxiliar | Unid. | Custo Unitário |  |  |  |  | Consumo | [7 empty] | Custo Unitário
COMPACTAÇÃO MANUAL |  | 40102 | m3 | 16.84 |  |  |  |  | 0.2 | [7 empty] | 3.36
ESCAVAÇÃO MANUAL DE VALAS (SVA) |  | 41290 | m3 | 59.61 |  |  |  |  | 0.28 | [7 empty] | 16.69
CONFECÇÃO DE GUIAS |  | 47021 | M | 6.1 |  |  |  |  | 0.036 | [7 empty] | 0.21
OBTENÇÃO DE GRAMA PARA REPLANTIO (SVA) |  | 41292 | m2 | 2.63 |  |  |  |  | 1.5 | [7 empty] | 3.94
CONCRETO FCK=15 MPA P/ DRENAGEM |  | 42836 | m3 | 663.39 |  |  |  |  | 0.116 | [7 empty] | 76.95
(G)Total: | [18 empty] | 101.15
(H)Itens de Transporte |  | Código auxiliar | Unid. | Fórmula |  |  |  | X1 | X2 |  |  | X3 |  |  | Custo |  |  |  | Consumo |  | Custo Unit.
(H)Total: | [18 empty] | 0
Custo Direto Total (E) + (F) + (G) + (H) | [18 empty] | 149.21
BDI:20,48% | [18 empty] | 30.55
Preço Unitário Total | [18 empty] | 179.76
Tabela de Preços: TABELA DE TERRAPLENAGEM, PAVIMENTAÇÃO E OBRAS DE ARTE ESPECIAIS - SET/22 - SEM DESONERAÇÃO - T182 | [18 empty] | Data base: 01/09/2022
Serviço: 41345 CAIXA COLETORA EM CONCRETO TUBO D=0,60M EXCETO ESCAVAÇÃO (AC/BC) | [18 empty] | Unidade: un
(A)Equipamento |  | Código auxiliar | Ut. Pr |  | Ut. Impr |  |  | Vl. Hr. Prod |  |  | Vl. Hr. Imp |  |  |  |  | Consumo |  |  |  | Custo Horário
(A)Total: | [18 empty] | 0
(B)Mão-de-Obra |  | Código auxiliar | Eq. Salarial | Sal/Hora |  |  | Encargos(%) |  |  | Consumo | [8 empty] | Custo Horário
ENCARREGADO DE SERVIÇO |  | 20002 | 10.06 | 22.31 |  |  | 121.83 |  |  | 2.25 | [8 empty] | 50.19
(B)Total: | [18 empty] | 50.19
(C)Itens de Incidência |  | Código auxiliar | % | M. O. |  |  | Equip. |  |  | Mat. |  |  |  | Custo
EPI |  | 0011 | 1.12 | X | [9 empty] | 0.56
ALIMENTAÇÃO |  | 0012 | 9.6 | X | [9 empty] | 4.81
TRANSP. DE PESSOAL |  | 0013 | 4.79 | X | [9 empty] | 2.4
(C)Total: | [18 empty] | 7.77
Custo Horário da Execução (A) + (B) + (C) | [12 empty] | 57.96
(D) Produção da Equipe | [12 empty] | 1
(E) Custo Unitário da Execução [(A) + (B) + (C)] / (D) | [12 empty] | 57.96
(F)Materiais |  | Código auxiliar | Unid. | Custo Unitário | [5 empty] | Consumo | [7 empty] | Custo Unitário
(F)Total: | [18 empty] | 0
(G)Serviços |  | Código auxiliar | Unid. | Custo Unitário |  |  |  |  | Consumo | [7 empty] | Custo Unitário
FORMA DE PLACA COMPENSADA |  | 47020 | m2 | 97.42 |  |  |  |  | 8.12 | [7 empty] | 791.05
CONCRETO FCK=11 MPA P/ DRENAGEM |  | 42831 | m3 | 571.87 |  |  |  |  | 2.26 | [7 empty] | 1292.42
(G)Total: | [18 empty] | 2083.47
(H)Itens de Transporte |  | Código auxiliar | Unid. | Fórmula |  |  |  | X1 | X2 |  |  | X3 |  |  | Custo |  |  |  | Consumo |  | Custo Unit.
(H)Total: | [18 empty] | 0
Custo Direto Total (E) + (F) + (G) + (H) | [18 empty] | 2141.43
BDI:20,48% | [18 empty] | 438.56
Preço Unitário Total | [18 empty] | 2579.99
Tabela de Preços: TABELA DE TERRAPLENAGEM, PAVIMENTAÇÃO E OBRAS DE ARTE ESPECIAIS - SET/22 - SEM DESONERAÇÃO - T182 | [18 empty] | Data base: 01/09/2022
Serviço: 41346 CAIXA COLETORA EM CONCRETO TUBO D=0,80M EXCETO ESCAVAÇÃO (AC/BC) | [18 empty] | Unidade: un
(A)Equipamento |  | Código auxiliar | Ut. Pr |  | Ut. Impr |  |  | Vl. Hr. Prod |  |  | Vl. Hr. Imp |  |  |  |  | Consumo |  |  |  | Custo Horário
(A)Total: | [18 empty] | 0
(B)Mão-de-Obra |  | Código auxiliar | Eq. Salarial | Sal/Hora |  |  | Encargos(%) |  |  | Consumo | [8 empty] | Custo Horário
ENCARREGADO DE SERVIÇO |  | 20002 | 10.06 | 22.31 |  |  | 121.83 |  |  | 2.25 | [8 empty] | 50.19
(B)Total: | [18 empty] | 50.19
(C)Itens de Incidência |  | Código auxiliar | % | M. O. |  |  | Equip. |  |  | Mat. |  |  |  | Custo
EPI |  | 0011 | 1.12 | X | [9 empty] | 0.56
ALIMENTAÇÃO |  | 0012 | 9.6 | X | [9 empty] | 4.81
TRANSP. DE PESSOAL |  | 0013 | 4.79 | X | [9 empty] | 2.4
(C)Total: | [18 empty] | 7.77
Custo Horário da Execução (A) + (B) + (C) | [12 empty] | 57.96
(D) Produção da Equipe | [12 empty] | 1
(E) Custo Unitário da Execução [(A) + (B) + (C)] / (D) | [12 empty] | 57.96
(F)Materiais |  | Código auxiliar | Unid. | Custo Unitário | [5 empty] | Consumo | [7 empty] | Custo Unitário
(F)Total: | [18 empty] | 0
(G)Serviços |  | Código auxiliar | Unid. | Custo Unitário |  |  |  |  | Consumo | [7 empty] | Custo Unitário
FORMA DE PLACA COMPENSADA |  | 47020 | m2 | 97.42 |  |  |  |  | 10.24 | [7 empty] | 997.58
CONCRETO FCK=11 MPA P/ DRENAGEM |  | 42831 | m3 | 571.87 |  |  |  |  | 2.71 | [7 empty] | 1549.76
(G)Total: | [18 empty] | 2547.34
(H)Itens de Transporte |  | Código auxiliar | Unid. | Fórmula |  |  |  | X1 | X2 |  |  | X3 |  |  | Custo |  |  |  | Consumo |  | Custo Unit.
(H)Total: | [18 empty] | 0
Custo Direto Total (E) + (F) + (G) + (H) | [18 empty] | 2605.3
BDI:20,48% | [18 empty] | 533.56
Preço Unitário Total | [18 empty] | 3138.86
Tabela de Preços: TABELA DE TERRAPLENAGEM, PAVIMENTAÇÃO E OBRAS DE ARTE ESPECIAIS - SET/22 - SEM DESONERAÇÃO - T182 | [18 empty] | Data base: 01/09/2022
Serviço: 41347 CAIXA COLETORA EM CONCRETO TUBO D=1,00M EXCETO ESCAVAÇÃO (AC/BC) | [18 empty] | Unidade: un
(A)Equipamento |  | Código auxiliar | Ut. Pr |  | Ut. Impr |  |  | Vl. Hr. Prod |  |  | Vl. Hr. Imp |  |  |  |  | Consumo |  |  |  | Custo Horário
(A)Total: | [18 empty] | 0
(B)Mão-de-Obra |  | Código auxiliar | Eq. Salarial | Sal/Hora |  |  | Encargos(%) |  |  | Consumo | [8 empty] | Custo Horário
ENCARREGADO DE SERVIÇO |  | 20002 | 10.06 | 22.31 |  |  | 121.83 |  |  | 2.25 | [8 empty] | 50.19
(B)Total: | [18 empty] | 50.19
(C)Itens de Incidência |  | Código auxiliar | % | M. O. |  |  | Equip. |  |  | Mat. |  |  |  | Custo
EPI |  | 0011 | 1.12 | X | [9 empty] | 0.56
ALIMENTAÇÃO |  | 0012 | 9.6 | X | [9 empty] | 4.81
TRANSP. DE PESSOAL |  | 0013 | 4.79 | X | [9 empty] | 2.4
(C)Total: | [18 empty] | 7.77
Custo Horário da Execução (A) + (B) + (C) | [12 empty] | 57.96
(D) Produção da Equipe | [12 empty] | 1
(E) Custo Unitário da Execução [(A) + (B) + (C)] / (D) | [12 empty] | 57.96
(F)Materiais |  | Código auxiliar | Unid. | Custo Unitário | [5 empty] | Consumo | [7 empty] | Custo Unitário
(F)Total: | [18 empty] | 0
(G)Serviços |  | Código auxiliar | Unid. | Custo Unitário |  |  |  |  | Consumo | [7 empty] | Custo Unitário
FORMA DE PLACA COMPENSADA |  | 47020 | m2 | 97.42 |  |  |  |  | 12.36 | [7 empty] | 1204.11
CONCRETO FCK=11 MPA P/ DRENAGEM |  | 42831 | m3 | 571.87 |  |  |  |  | 3.14 | [7 empty] | 1795.67
(G)Total: | [18 empty] | 2999.78
(H)Itens de Transporte |  | Código auxiliar | Unid. | Fórmula |  |  |  | X1 | X2 |  |  | X3 |  |  | Custo |  |  |  | Consumo |  | Custo Unit.
(H)Total: | [18 empty] | 0
Custo Direto Total (E) + (F) + (G) + (H) | [18 empty] | 3057.74
BDI:20,48% | [18 empty] | 626.22
Preço Unitário Total | [18 empty] | 3683.96
Tabela de Preços: TABELA DE TERRAPLENAGEM, PAVIMENTAÇÃO E OBRAS DE ARTE ESPECIAIS - SET/22 - SEM DESONERAÇÃO - T182 | [18 empty] | Data base: 01/09/2022
Serviço: 41350 DISSIPADOR DE ENERGIA - DED 01 (AC/BC) | [18 empty] | Unidade: un
Observações: PROJETO-TIPO DO ÁLBUM DE DISPOSITIVOS DE DRENAGEM DO DNIT - 4a EDIÇÃO (IPR-736)
(A)Equipamento |  | Código auxiliar | Ut. Pr |  | Ut. Impr |  |  | Vl. Hr. Prod |  |  | Vl. Hr. Imp |  |  |  |  | Consumo |  |  |  | Custo Horário
(A)Total: | [18 empty] | 0
(B)Mão-de-Obra |  | Código auxiliar | Eq. Salarial | Sal/Hora |  |  | Encargos(%) |  |  | Consumo | [8 empty] | Custo Horário
ENCARREGADO DE SERVIÇO |  | 20002 | 10.06 | 22.31 |  |  | 121.83 |  |  | 2.4 | [8 empty] | 53.54
(B)Total: | [18 empty] | 53.54
(C)Itens de Incidência |  | Código auxiliar | % | M. O. |  |  | Equip. |  |  | Mat. |  |  |  | Custo
EPI |  | 0011 | 1.12 | X | [9 empty] | 0.59
ALIMENTAÇÃO |  | 0012 | 9.6 | X | [9 empty] | 5.13
TRANSP. DE PESSOAL |  | 0013 | 4.79 | X | [9 empty] | 2.56
(C)Total: | [18 empty] | 8.28
Custo Horário da Execução (A) + (B) + (C) | [12 empty] | 61.82
(D) Produção da Equipe | [12 empty] | 1
(E) Custo Unitário da Execução [(A) + (B) + (C)] / (D) | [12 empty] | 61.82
(F)Materiais |  | Código auxiliar | Unid. | Custo Unitário | [5 empty] | Consumo | [7 empty] | Custo Unitário
(F)Total: | [18 empty] | 0
(G)Serviços |  | Código auxiliar | Unid. | Custo Unitário |  |  |  |  | Consumo | [7 empty] | Custo Unitário
COMPACTAÇÃO MANUAL |  | 40102 | m3 | 16.84 |  |  |  |  | 0.35 | [7 empty] | 5.89
FORMA DE PLACA COMPENSADA |  | 47020 | m2 | 97.42 |  |  |  |  | 0.87 | [7 empty] | 84.75
ESCAVAÇÃO MANUAL |  | 47027 | m3 | 57.32 |  |  |  |  | 0.7 | [7 empty] | 40.12
CONCRETO FCK=15 MPA P/ DRENAGEM |  | 42836 | m3 | 663.39 |  |  |  |  | 0.37 | [7 empty] | 245.45
(G)Total: | [18 empty] | 376.21
(H)Itens de Transporte |  | Código auxiliar | Unid. | Fórmula |  |  |  | X1 | X2 |  |  | X3 |  |  | Custo |  |  |  | Consumo |  | Custo Unit.
(H)Total: | [18 empty] | 0
Custo Direto Total (E) + (F) + (G) + (H) | [18 empty] | 438.03
BDI:20,48% | [18 empty] | 89.7
Preço Unitário Total | [18 empty] | 527.73
Tabela de Preços: TABELA DE TERRAPLENAGEM, PAVIMENTAÇÃO E OBRAS DE ARTE ESPECIAIS - SET/22 - SEM DESONERAÇÃO - T182 | [18 empty] | Data base: 01/09/2022
Serviço: 41367 DISSIPADOR DE ENERGIA - DES 01 (AC/BC) | [18 empty] | Unidade: un
Observações: PROJETO-TIPO DO ÁLBUM DE DISPOSITIVOS DE DRENAGEM DO DNIT - 4a EDIÇÃO (IPR-736)
(A)Equipamento |  | Código auxiliar | Ut. Pr |  | Ut. Impr |  |  | Vl. Hr. Prod |  |  | Vl. Hr. Imp |  |  |  |  | Consumo |  |  |  | Custo Horário
(A)Total: | [18 empty] | 0
(B)Mão-de-Obra |  | Código auxiliar | Eq. Salarial | Sal/Hora |  |  | Encargos(%) |  |  | Consumo | [8 empty] | Custo Horário
ENCARREGADO DE SERVIÇO |  | 20002 | 10.06 | 22.31 |  |  | 121.83 |  |  | 0.8 | [8 empty] | 17.84
(B)Total: | [18 empty] | 17.84
(C)Itens de Incidência |  | Código auxiliar | % | M. O. |  |  | Equip. |  |  | Mat. |  |  |  | Custo
EPI |  | 0011 | 1.12 | X | [9 empty] | 0.19
ALIMENTAÇÃO |  | 0012 | 9.6 | X | [9 empty] | 1.71
TRANSP. DE PESSOAL |  | 0013 | 4.79 | X | [9 empty] | 0.85
(C)Total: | [18 empty] | 2.75
Custo Horário da Execução (A) + (B) + (C) | [12 empty] | 20.59
(D) Produção da Equipe | [12 empty] | 1
(E) Custo Unitário da Execução [(A) + (B) + (C)] / (D) | [12 empty] | 20.59
(F)Materiais |  | Código auxiliar | Unid. | Custo Unitário | [5 empty] | Consumo | [7 empty] | Custo Unitário
(F)Total: | [18 empty] | 0
(G)Serviços |  | Código auxiliar | Unid. | Custo Unitário |  |  |  |  | Consumo | [7 empty] | Custo Unitário
ESCAVAÇÃO MANUAL |  | 47027 | m3 | 57.32 |  |  |  |  | 0.33 | [7 empty] | 18.91
ENROCAMENTO DE PEDRA ARGAMASSADA (AC/BC) |  | 42856 | m3 | 263.06 |  |  |  |  | 0.48 | [7 empty] | 126.26
(G)Total: | [18 empty] | 145.17
(H)Itens de Transporte |  | Código auxiliar | Unid. | Fórmula |  |  |  | X1 | X2 |  |  | X3 |  |  | Custo |  |  |  | Consumo |  | Custo Unit.
(H)Total: | [18 empty] | 0
Custo Direto Total (E) + (F) + (G) + (H) | [18 empty] | 165.76
BDI:20,48% | [18 empty] | 33.94
Preço Unitário Total | [18 empty] | 199.7
Tabela de Preços: TABELA DE TERRAPLENAGEM, PAVIMENTAÇÃO E OBRAS DE ARTE ESPECIAIS - SET/22 - SEM DESONERAÇÃO - T182 | [18 empty] | Data base: 01/09/2022
Serviço: 41368 DISSIPADOR DE ENERGIA - DES 02 (AC/BC) | [18 empty] | Unidade: un
Observações: PROJETO-TIPO DO ÁLBUM DE DISPOSITIVOS DE DRENAGEM DO DNIT - 4a EDIÇÃO (IPR-736)
(A)Equipamento |  | Código auxiliar | Ut. Pr |  | Ut. Impr |  |  | Vl. Hr. Prod |  |  | Vl. Hr. Imp |  |  |  |  | Consumo |  |  |  | Custo Horário
(A)Total: | [18 empty] | 0
(B)Mão-de-Obra |  | Código auxiliar | Eq. Salarial | Sal/Hora |  |  | Encargos(%) |  |  | Consumo | [8 empty] | Custo Horário
ENCARREGADO DE SERVIÇO |  | 20002 | 10.06 | 22.31 |  |  | 121.83 |  |  | 0.95 | [8 empty] | 21.19
(B)Total: | [18 empty] | 21.19
(C)Itens de Incidência |  | Código auxiliar | % | M. O. |  |  | Equip. |  |  | Mat. |  |  |  | Custo
EPI |  | 0011 | 1.12 | X | [9 empty] | 0.23
ALIMENTAÇÃO |  | 0012 | 9.6 | X | [9 empty] | 2.03
TRANSP. DE PESSOAL |  | 0013 | 4.79 | X | [9 empty] | 1.01
(C)Total: | [18 empty] | 3.27
Custo Horário da Execução (A) + (B) + (C) | [12 empty] | 24.46
(D) Produção da Equipe | [12 empty] | 1
(E) Custo Unitário da Execução [(A) + (B) + (C)] / (D) | [12 empty] | 24.46
(F)Materiais |  | Código auxiliar | Unid. | Custo Unitário | [5 empty] | Consumo | [7 empty] | Custo Unitário
(F)Total: | [18 empty] | 0
(G)Serviços |  | Código auxiliar | Unid. | Custo Unitário |  |  |  |  | Consumo | [7 empty] | Custo Unitário
ESCAVAÇÃO MANUAL |  | 47027 | m3 | 57.32 |  |  |  |  | 0.39 | [7 empty] | 22.35
ENROCAMENTO DE PEDRA ARGAMASSADA (AC/BC) |  | 42856 | m3 | 263.06 |  |  |  |  | 0.57 | [7 empty] | 149.94
(G)Total: | [18 empty] | 172.29
(H)Itens de Transporte |  | Código auxiliar | Unid. | Fórmula |  |  |  | X1 | X2 |  |  | X3 |  |  | Custo |  |  |  | Consumo |  | Custo Unit.
(H)Total: | [18 empty] | 0
Custo Direto Total (E) + (F) + (G) + (H) | [18 empty] | 196.75
BDI:20,48% | [18 empty] | 40.29
Preço Unitário Total | [18 empty] | 237.04
Tabela de Preços: TABELA DE TERRAPLENAGEM, PAVIMENTAÇÃO E OBRAS DE ARTE ESPECIAIS - SET/22 - SEM DESONERAÇÃO - T182 | [18 empty] | Data base: 01/09/2022
Serviço: 41369 DISSIPADOR DE ENERGIA - DES 03 (AC/BC) | [18 empty] | Unidade: un
Observações: PROJETO-TIPO DO ÁLBUM DE DISPOSITIVOS DE DRENAGEM DO DNIT - 4a EDIÇÃO (IPR-736)
(A)Equipamento |  | Código auxiliar | Ut. Pr |  | Ut. Impr |  |  | Vl. Hr. Prod |  |  | Vl. Hr. Imp |  |  |  |  | Consumo |  |  |  | Custo Horário
(A)Total: | [18 empty] | 0
(B)Mão-de-Obra |  | Código auxiliar | Eq. Salarial | Sal/Hora |  |  | Encargos(%) |  |  | Consumo | [8 empty] | Custo Horário
ENCARREGADO DE SERVIÇO |  | 20002 | 10.06 | 22.31 |  |  | 121.83 |  |  | 1.31 | [8 empty] | 29.22
(B)Total: | [18 empty] | 29.22
(C)Itens de Incidência |  | Código auxiliar | % | M. O. |  |  | Equip. |  |  | Mat. |  |  |  | Custo
EPI |  | 0011 | 1.12 | X | [9 empty] | 0.32
ALIMENTAÇÃO |  | 0012 | 9.6 | X | [9 empty] | 2.8
TRANSP. DE PESSOAL |  | 0013 | 4.79 | X | [9 empty] | 1.39
(C)Total: | [18 empty] | 4.51
Custo Horário da Execução (A) + (B) + (C) | [12 empty] | 33.73
(D) Produção da Equipe | [12 empty] | 1
(E) Custo Unitário da Execução [(A) + (B) + (C)] / (D) | [12 empty] | 33.73
(F)Materiais |  | Código auxiliar | Unid. | Custo Unitário | [5 empty] | Consumo | [7 empty] | Custo Unitário
(F)Total: | [18 empty] | 0
(G)Serviços |  | Código auxiliar | Unid. | Custo Unitário |  |  |  |  | Consumo | [7 empty] | Custo Unitário
ESCAVAÇÃO MANUAL |  | 47027 | m3 | 57.32 |  |  |  |  | 0.47 | [7 empty] | 26.94
ENROCAMENTO DE PEDRA ARGAMASSADA (AC/BC) |  | 42856 | m3 | 263.06 |  |  |  |  | 0.68 | [7 empty] | 178.88
(G)Total: | [18 empty] | 205.82
(H)Itens de Transporte |  | Código auxiliar | Unid. | Fórmula |  |  |  | X1 | X2 |  |  | X3 |  |  | Custo |  |  |  | Consumo |  | Custo Unit.
(H)Total: | [18 empty] | 0
Custo Direto Total (E) + (F) + (G) + (H) | [18 empty] | 239.55
BDI:20,48% | [18 empty] | 49.05
Preço Unitário Total | [18 empty] | 288.6
Tabela de Preços: TABELA DE TERRAPLENAGEM, PAVIMENTAÇÃO E OBRAS DE ARTE ESPECIAIS - SET/22 - SEM DESONERAÇÃO - T182 | [18 empty] | Data base: 01/09/2022
Serviço: 41370 DISSIPADOR DE ENERGIA - DES 04 (AC/BC) | [18 empty] | Unidade: un
Observações: PROJETO-TIPO DO ÁLBUM DE DISPOSITIVOS DE DRENAGEM DO DNIT - 4a EDIÇÃO (IPR-736)
(A)Equipamento |  | Código auxiliar | Ut. Pr |  | Ut. Impr |  |  | Vl. Hr. Prod |  |  | Vl. Hr. Imp |  |  |  |  | Consumo |  |  |  | Custo Horário
(A)Total: | [18 empty] | 0
(B)Mão-de-Obra |  | Código auxiliar | Eq. Salarial | Sal/Hora |  |  | Encargos(%) |  |  | Consumo | [8 empty] | Custo Horário
ENCARREGADO DE SERVIÇO |  | 20002 | 10.06 | 22.31 |  |  | 121.83 |  |  | 1.37 | [8 empty] | 30.56
(B)Total: | [18 empty] | 30.56
(C)Itens de Incidência |  | Código auxiliar | % | M. O. |  |  | Equip. |  |  | Mat. |  |  |  | Custo
EPI |  | 0011 | 1.12 | X | [9 empty] | 0.34
ALIMENTAÇÃO |  | 0012 | 9.6 | X | [9 empty] | 2.93
TRANSP. DE PESSOAL |  | 0013 | 4.79 | X | [9 empty] | 1.46
(C)Total: | [18 empty] | 4.73
Custo Horário da Execução (A) + (B) + (C) | [12 empty] | 35.29
(D) Produção da Equipe | [12 empty] | 1
(E) Custo Unitário da Execução [(A) + (B) + (C)] / (D) | [12 empty] | 35.29
(F)Materiais |  | Código auxiliar | Unid. | Custo Unitário | [5 empty] | Consumo | [7 empty] | Custo Unitário
(F)Total: | [18 empty] | 0
(G)Serviços |  | Código auxiliar | Unid. | Custo Unitário |  |  |  |  | Consumo | [7 empty] | Custo Unitário
ESCAVAÇÃO MANUAL |  | 47027 | m3 | 57.32 |  |  |  |  | 0.57 | [7 empty] | 32.67
ENROCAMENTO DE PEDRA ARGAMASSADA (AC/BC) |  | 42856 | m3 | 263.06 |  |  |  |  | 0.84 | [7 empty] | 220.97
(G)Total: | [18 empty] | 253.64
(H)Itens de Transporte |  | Código auxiliar | Unid. | Fórmula |  |  |  | X1 | X2 |  |  | X3 |  |  | Custo |  |  |  | Consumo |  | Custo Unit.
(H)Total: | [18 empty] | 0
Custo Direto Total (E) + (F) + (G) + (H) | [18 empty] | 288.93
BDI:20,48% | [18 empty] | 59.17
Preço Unitário Total | [18 empty] | 348.1
Tabela de Preços: TABELA DE TERRAPLENAGEM, PAVIMENTAÇÃO E OBRAS DE ARTE ESPECIAIS - SET/22 - SEM DESONERAÇÃO - T182 | [18 empty] | Data base: 01/09/2022
Serviço: 41371 DISSIPADOR DE ENERGIA - DEB 01 (AC/BC) | [18 empty] | Unidade: un
Observações: PROJETO-TIPO DO ÁLBUM DE DISPOSITIVOS DE DRENAGEM DO DNIT - 4a EDIÇÃO (IPR-736)
(A)Equipamento |  | Código auxiliar | Ut. Pr |  | Ut. Impr |  |  | Vl. Hr. Prod |  |  | Vl. Hr. Imp |  |  |  |  | Consumo |  |  |  | Custo Horário
(A)Total: | [18 empty] | 0
(B)Mão-de-Obra |  | Código auxiliar | Eq. Salarial | Sal/Hora |  |  | Encargos(%) |  |  | Consumo | [8 empty] | Custo Horário
ENCARREGADO DE SERVIÇO |  | 20002 | 10.06 | 22.31 |  |  | 121.83 |  |  | 1.4 | [8 empty] | 31.23
(B)Total: | [18 empty] | 31.23
(C)Itens de Incidência |  | Código auxiliar | % | M. O. |  |  | Equip. |  |  | Mat. |  |  |  | Custo
EPI |  | 0011 | 1.12 | X | [9 empty] | 0.34
ALIMENTAÇÃO |  | 0012 | 9.6 | X | [9 empty] | 2.99
TRANSP. DE PESSOAL |  | 0013 | 4.79 | X | [9 empty] | 1.49
(C)Total: | [18 empty] | 4.82
Custo Horário da Execução (A) + (B) + (C) | [12 empty] | 36.05
(D) Produção da Equipe | [12 empty] | 1
(E) Custo Unitário da Execução [(A) + (B) + (C)] / (D) | [12 empty] | 36.05
(F)Materiais |  | Código auxiliar | Unid. | Custo Unitário | [5 empty] | Consumo | [7 empty] | Custo Unitário
(F)Total: | [18 empty] | 0
(G)Serviços |  | Código auxiliar | Unid. | Custo Unitário |  |  |  |  | Consumo | [7 empty] | Custo Unitário
COMPACTAÇÃO MANUAL |  | 40102 | m3 | 16.84 |  |  |  |  | 0.2 | [7 empty] | 3.36
FORMA DE PLACA COMPENSADA |  | 47020 | m2 | 97.42 |  |  |  |  | 0.37 | [7 empty] | 36.04
ESCAVAÇÃO MANUAL |  | 47027 | m3 | 57.32 |  |  |  |  | 0.67 | [7 empty] | 38.4
CONCRETO FCK=15 MPA P/ DRENAGEM |  | 42836 | m3 | 663.39 |  |  |  |  | 0.42 | [7 empty] | 278.62
ENROCAMENTO DE PEDRA ARGAMASSADA (AC/BC) |  | 42856 | m3 | 263.06 |  |  |  |  | 0.21 | [7 empty] | 55.24
(G)Total: | [18 empty] | 411.66
(H)Itens de Transporte |  | Código auxiliar | Unid. | Fórmula |  |  |  | X1 | X2 |  |  | X3 |  |  | Custo |  |  |  | Consumo |  | Custo Unit.
(H)Total: | [18 empty] | 0
Custo Direto Total (E) + (F) + (G) + (H) | [18 empty] | 447.71
BDI:20,48% | [18 empty] | 91.69
Preço Unitário Total | [18 empty] | 539.4
Tabela de Preços: TABELA DE TERRAPLENAGEM, PAVIMENTAÇÃO E OBRAS DE ARTE ESPECIAIS - SET/22 - SEM DESONERAÇÃO - T182 | [18 empty] | Data base: 01/09/2022
Serviço: 41372 DISSIPADOR DE ENERGIA - DEB 02 (AC/BC) | [18 empty] | Unidade: un
Observações: PROJETO-TIPO DO ÁLBUM DE DISPOSITIVOS DE DRENAGEM DO DNIT - 4a EDIÇÃO (IPR-736)
(A)Equipamento |  | Código auxiliar | Ut. Pr |  | Ut. Impr |  |  | Vl. Hr. Prod |  |  | Vl. Hr. Imp |  |  |  |  | Consumo |  |  |  | Custo Horário
(A)Total: | [18 empty] | 0
(B)Mão-de-Obra |  | Código auxiliar | Eq. Salarial | Sal/Hora |  |  | Encargos(%) |  |  | Consumo | [8 empty] | Custo Horário
ENCARREGADO DE SERVIÇO |  | 20002 | 10.06 | 22.31 |  |  | 121.83 |  |  | 3.7 | [8 empty] | 82.54
(B)Total: | [18 empty] | 82.54
(C)Itens de Incidência |  | Código auxiliar | % | M. O. |  |  | Equip. |  |  | Mat. |  |  |  | Custo
EPI |  | 0011 | 1.12 | X | [9 empty] | 0.92
ALIMENTAÇÃO |  | 0012 | 9.6 | X | [9 empty] | 7.92
TRANSP. DE PESSOAL |  | 0013 | 4.79 | X | [9 empty] | 3.95
(C)Total: | [18 empty] | 12.79
Custo Horário da Execução (A) + (B) + (C) | [12 empty] | 95.33
(D) Produção da Equipe | [12 empty] | 1
(E) Custo Unitário da Execução [(A) + (B) + (C)] / (D) | [12 empty] | 95.33
(F)Materiais |  | Código auxiliar | Unid. | Custo Unitário | [5 empty] | Consumo | [7 empty] | Custo Unitário
(F)Total: | [18 empty] | 0
(G)Serviços |  | Código auxiliar | Unid. | Custo Unitário |  |  |  |  | Consumo | [7 empty] | Custo Unitário
COMPACTAÇÃO MANUAL |  | 40102 | m3 | 16.84 |  |  |  |  | 0.3 | [7 empty] | 5.05
FORMA DE PLACA COMPENSADA |  | 47020 | m2 | 97.42 |  |  |  |  | 0.519 | [7 empty] | 50.56
ESCAVAÇÃO MANUAL |  | 47027 | m3 | 57.32 |  |  |  |  | 0.7 | [7 empty] | 40.12
CONCRETO FCK=15 MPA P/ DRENAGEM |  | 42836 | m3 | 663.39 |  |  |  |  | 0.44 | [7 empty] | 291.89
ENROCAMENTO DE PEDRA ARGAMASSADA (AC/BC) |  | 42856 | m3 | 263.06 |  |  |  |  | 0.22 | [7 empty] | 57.87
(G)Total: | [18 empty] | 445.49
(H)Itens de Transporte |  | Código auxiliar | Unid. | Fórmula |  |  |  | X1 | X2 |  |  | X3 |  |  | Custo |  |  |  | Consumo |  | Custo Unit.
(H)Total: | [18 empty] | 0
Custo Direto Total (E) + (F) + (G) + (H) | [18 empty] | 540.82
BDI:20,48% | [18 empty] | 110.75
Preço Unitário Total | [18 empty] | 651.57
Tabela de Preços: TABELA DE TERRAPLENAGEM, PAVIMENTAÇÃO E OBRAS DE ARTE ESPECIAIS - SET/22 - SEM DESONERAÇÃO - T182 | [18 empty] | Data base: 01/09/2022
Serviço: 41373 DISSIPADOR DE ENERGIA - DEB 03 (AC/BC) | [18 empty] | Unidade: un
Observações: PROJETO-TIPO DO ÁLBUM DE DISPOSITIVOS DE DRENAGEM DO DNIT - 4a EDIÇÃO (IPR-736)
(A)Equipamento |  | Código auxiliar | Ut. Pr |  | Ut. Impr |  |  | Vl. Hr. Prod |  |  | Vl. Hr. Imp |  |  |  |  | Consumo |  |  |  | Custo Horário
(A)Total: | [18 empty] | 0
(B)Mão-de-Obra |  | Código auxiliar | Eq. Salarial | Sal/Hora |  |  | Encargos(%) |  |  | Consumo | [8 empty] | Custo Horário
ENCARREGADO DE SERVIÇO |  | 20002 | 10.06 | 22.31 |  |  | 121.83 |  |  | 5.8 | [8 empty] | 129.39
(B)Total: | [18 empty] | 129.39
(C)Itens de Incidência |  | Código auxiliar | % | M. O. |  |  | Equip. |  |  | Mat. |  |  |  | Custo
EPI |  | 0011 | 1.12 | X | [9 empty] | 1.44
ALIMENTAÇÃO |  | 0012 | 9.6 | X | [9 empty] | 12.42
TRANSP. DE PESSOAL |  | 0013 | 4.79 | X | [9 empty] | 6.19
(C)Total: | [18 empty] | 20.05
Custo Horário da Execução (A) + (B) + (C) | [12 empty] | 149.44
(D) Produção da Equipe | [12 empty] | 1
(E) Custo Unitário da Execução [(A) + (B) + (C)] / (D) | [12 empty] | 149.44
(F)Materiais |  | Código auxiliar | Unid. | Custo Unitário | [5 empty] | Consumo | [7 empty] | Custo Unitário
(F)Total: | [18 empty] | 0
(G)Serviços |  | Código auxiliar | Unid. | Custo Unitário |  |  |  |  | Consumo | [7 empty] | Custo Unitário
COMPACTAÇÃO MANUAL |  | 40102 | m3 | 16.84 |  |  |  |  | 0.4 | [7 empty] | 6.73
FORMA DE PLACA COMPENSADA |  | 47020 | m2 | 97.42 |  |  |  |  | 0.742 | [7 empty] | 72.28
ESCAVAÇÃO MANUAL |  | 47027 | m3 | 57.32 |  |  |  |  | 4.03 | [7 empty] | 230.99
CONCRETO FCK=15 MPA P/ DRENAGEM |  | 42836 | m3 | 663.39 |  |  |  |  | 1.2 | [7 empty] | 796.06
ENROCAMENTO DE PEDRA ARGAMASSADA (AC/BC) |  | 42856 | m3 | 263.06 |  |  |  |  | 0.87 | [7 empty] | 228.86
(G)Total: | [18 empty] | 1334.92
(H)Itens de Transporte |  | Código auxiliar | Unid. | Fórmula |  |  |  | X1 | X2 |  |  | X3 |  |  | Custo |  |  |  | Consumo |  | Custo Unit.
(H)Total: | [18 empty] | 0
Custo Direto Total (E) + (F) + (G) + (H) | [18 empty] | 1484.36
BDI:20,48% | [18 empty] | 303.99
Preço Unitário Total | [18 empty] | 1788.35
Tabela de Preços: TABELA DE TERRAPLENAGEM, PAVIMENTAÇÃO E OBRAS DE ARTE ESPECIAIS - SET/22 - SEM DESONERAÇÃO - T182 | [18 empty] | Data base: 01/09/2022
Serviço: 41374 DISSIPADOR DE ENERGIA - DEB 04 (AC/BC) | [18 empty] | Unidade: un
Observações: PROJETO-TIPO DO ÁLBUM DE DISPOSITIVOS DE DRENAGEM DO DNIT - 4a EDIÇÃO (IPR-736)
(A)Equipamento |  | Código auxiliar | Ut. Pr |  | Ut. Impr |  |  | Vl. Hr. Prod |  |  | Vl. Hr. Imp |  |  |  |  | Consumo |  |  |  | Custo Horário
(A)Total: | [18 empty] | 0
(B)Mão-de-Obra |  | Código auxiliar | Eq. Salarial | Sal/Hora |  |  | Encargos(%) |  |  | Consumo | [8 empty] | Custo Horário
ENCARREGADO DE SERVIÇO |  | 20002 | 10.06 | 22.31 |  |  | 121.83 |  |  | 8.4 | [8 empty] | 187.4
(B)Total: | [18 empty] | 187.4
(C)Itens de Incidência |  | Código auxiliar | % | M. O. |  |  | Equip. |  |  | Mat. |  |  |  | Custo
EPI |  | 0011 | 1.12 | X | [9 empty] | 2.09
ALIMENTAÇÃO |  | 0012 | 9.6 | X | [9 empty] | 17.99
TRANSP. DE PESSOAL |  | 0013 | 4.79 | X | [9 empty] | 8.97
(C)Total: | [18 empty] | 29.05
Custo Horário da Execução (A) + (B) + (C) | [12 empty] | 216.45
(D) Produção da Equipe | [12 empty] | 1
(E) Custo Unitário da Execução [(A) + (B) + (C)] / (D) | [12 empty] | 216.45
(F)Materiais |  | Código auxiliar | Unid. | Custo Unitário | [5 empty] | Consumo | [7 empty] | Custo Unitário
(F)Total: | [18 empty] | 0
(G)Serviços |  | Código auxiliar | Unid. | Custo Unitário |  |  |  |  | Consumo | [7 empty] | Custo Unitário
COMPACTAÇÃO MANUAL |  | 40102 | m3 | 16.84 |  |  |  |  | 0.5 | [7 empty] | 8.42
FORMA DE PLACA COMPENSADA |  | 47020 | m2 | 97.42 |  |  |  |  | 1.005 | [7 empty] | 97.9
ESCAVAÇÃO MANUAL |  | 47027 | m3 | 57.32 |  |  |  |  | 6.18 | [7 empty] | 354.23
CONCRETO FCK=15 MPA P/ DRENAGEM |  | 42836 | m3 | 663.39 |  |  |  |  | 1.83 | [7 empty] | 1214
ENROCAMENTO DE PEDRA ARGAMASSADA (AC/BC) |  | 42856 | m3 | 263.06 |  |  |  |  | 1.41 | [7 empty] | 370.91
(G)Total: | [18 empty] | 2045.46
(H)Itens de Transporte |  | Código auxiliar | Unid. | Fórmula |  |  |  | X1 | X2 |  |  | X3 |  |  | Custo |  |  |  | Consumo |  | Custo Unit.
(H)Total: | [18 empty] | 0
Custo Direto Total (E) + (F) + (G) + (H) | [18 empty] | 2261.91
BDI:20,48% | [18 empty] | 463.23
Preço Unitário Total | [18 empty] | 2725.14
Tabela de Preços: TABELA DE TERRAPLENAGEM, PAVIMENTAÇÃO E OBRAS DE ARTE ESPECIAIS - SET/22 - SEM DESONERAÇÃO - T182 | [18 empty] | Data base: 01/09/2022
Serviço: 41375 DISSIPADOR DE ENERGIA - DEB 05 (AC/BC) | [18 empty] | Unidade: un
Observações: PROJETO-TIPO DO ÁLBUM DE DISPOSITIVOS DE DRENAGEM DO DNIT - 4a EDIÇÃO (IPR-736)
(A)Equipamento |  | Código auxiliar | Ut. Pr |  | Ut. Impr |  |  | Vl. Hr. Prod |  |  | Vl. Hr. Imp |  |  |  |  | Consumo |  |  |  | Custo Horário
(A)Total: | [18 empty] | 0
(B)Mão-de-Obra |  | Código auxiliar | Eq. Salarial | Sal/Hora |  |  | Encargos(%) |  |  | Consumo | [8 empty] | Custo Horário
ENCARREGADO DE SERVIÇO |  | 20002 | 10.06 | 22.31 |  |  | 121.83 |  |  | 11.3 | [8 empty] | 252.1
(B)Total: | [18 empty] | 252.1
(C)Itens de Incidência |  | Código auxiliar | % | M. O. |  |  | Equip. |  |  | Mat. |  |  |  | Custo
EPI |  | 0011 | 1.12 | X | [9 empty] | 2.82
ALIMENTAÇÃO |  | 0012 | 9.6 | X | [9 empty] | 24.2
TRANSP. DE PESSOAL |  | 0013 | 4.79 | X | [9 empty] | 12.07
(C)Total: | [18 empty] | 39.09
Custo Horário da Execução (A) + (B) + (C) | [12 empty] | 291.19
(D) Produção da Equipe | [12 empty] | 1
(E) Custo Unitário da Execução [(A) + (B) + (C)] / (D) | [12 empty] | 291.19
(F)Materiais |  | Código auxiliar | Unid. | Custo Unitário | [5 empty] | Consumo | [7 empty] | Custo Unitário
(F)Total: | [18 empty] | 0
(G)Serviços |  | Código auxiliar | Unid. | Custo Unitário |  |  |  |  | Consumo | [7 empty] | Custo Unitário
COMPACTAÇÃO MANUAL |  | 40102 | m3 | 16.84 |  |  |  |  | 0.6 | [7 empty] | 10.1
FORMA DE PLACA COMPENSADA |  | 47020 | m2 | 97.42 |  |  |  |  | 1.303 | [7 empty] | 126.93
ESCAVAÇÃO MANUAL |  | 47027 | m3 | 57.32 |  |  |  |  | 8.81 | [7 empty] | 504.98
CONCRETO FCK=15 MPA P/ DRENAGEM |  | 42836 | m3 | 663.39 |  |  |  |  | 2.59 | [7 empty] | 1718.18
ENROCAMENTO DE PEDRA ARGAMASSADA (AC/BC) |  | 42856 | m3 | 263.06 |  |  |  |  | 2.07 | [7 empty] | 544.53
(G)Total: | [18 empty] | 2904.72
(H)Itens de Transporte |  | Código auxiliar | Unid. | Fórmula |  |  |  | X1 | X2 |  |  | X3 |  |  | Custo |  |  |  | Consumo |  | Custo Unit.
(H)Total: | [18 empty] | 0
Custo Direto Total (E) + (F) + (G) + (H) | [18 empty] | 3195.91
BDI:20,48% | [18 empty] | 654.52
Preço Unitário Total | [18 empty] | 3850.43
Tabela de Preços: TABELA DE TERRAPLENAGEM, PAVIMENTAÇÃO E OBRAS DE ARTE ESPECIAIS - SET/22 - SEM DESONERAÇÃO - T182 | [18 empty] | Data base: 01/09/2022
Serviço: 41376 DISSIPADOR DE ENERGIA - DEB 06 (AC/BC) | [18 empty] | Unidade: un
Observações: PROJETO-TIPO DO ÁLBUM DE DISPOSITIVOS DE DRENAGEM DO DNIT - 4a EDIÇÃO (IPR-736)
(A)Equipamento |  | Código auxiliar | Ut. Pr |  | Ut. Impr |  |  | Vl. Hr. Prod |  |  | Vl. Hr. Imp |  |  |  |  | Consumo |  |  |  | Custo Horário
(A)Total: | [18 empty] | 0
(B)Mão-de-Obra |  | Código auxiliar | Eq. Salarial | Sal/Hora |  |  | Encargos(%) |  |  | Consumo | [8 empty] | Custo Horário
ENCARREGADO DE SERVIÇO |  | 20002 | 10.06 | 22.31 |  |  | 121.83 |  |  | 18.1 | [8 empty] | 403.81
(B)Total: | [18 empty] | 403.81
(C)Itens de Incidência |  | Código auxiliar | % | M. O. |  |  | Equip. |  |  | Mat. |  |  |  | Custo
EPI |  | 0011 | 1.12 | X | [9 empty] | 4.52
ALIMENTAÇÃO |  | 0012 | 9.6 | X | [9 empty] | 38.76
TRANSP. DE PESSOAL |  | 0013 | 4.79 | X | [9 empty] | 19.34
(C)Total: | [18 empty] | 62.62
Custo Horário da Execução (A) + (B) + (C) | [12 empty] | 466.43
(D) Produção da Equipe | [12 empty] | 1
(E) Custo Unitário da Execução [(A) + (B) + (C)] / (D) | [12 empty] | 466.43
(F)Materiais |  | Código auxiliar | Unid. | Custo Unitário | [5 empty] | Consumo | [7 empty] | Custo Unitário
(F)Total: | [18 empty] | 0
(G)Serviços |  | Código auxiliar | Unid. | Custo Unitário |  |  |  |  | Consumo | [7 empty] | Custo Unitário
COMPACTAÇÃO MANUAL |  | 40102 | m3 | 16.84 |  |  |  |  | 0.7 | [7 empty] | 11.78
FORMA DE PLACA COMPENSADA |  | 47020 | m2 | 97.42 |  |  |  |  | 1.763 | [7 empty] | 171.75
ESCAVAÇÃO MANUAL |  | 47027 | m3 | 57.32 |  |  |  |  | 11.72 | [7 empty] | 671.79
CONCRETO FCK=15 MPA P/ DRENAGEM |  | 42836 | m3 | 663.39 |  |  |  |  | 3.42 | [7 empty] | 2268.79
ENROCAMENTO DE PEDRA ARGAMASSADA (AC/BC) |  | 42856 | m3 | 263.06 |  |  |  |  | 2.82 | [7 empty] | 741.82
(G)Total: | [18 empty] | 3865.93
(H)Itens de Transporte |  | Código auxiliar | Unid. | Fórmula |  |  |  | X1 | X2 |  |  | X3 |  |  | Custo |  |  |  | Consumo |  | Custo Unit.
(H)Total: | [18 empty] | 0
Custo Direto Total (E) + (F) + (G) + (H) | [18 empty] | 4332.36
BDI:20,48% | [18 empty] | 887.26
Preço Unitário Total | [18 empty] | 5219.62
Tabela de Preços: TABELA DE TERRAPLENAGEM, PAVIMENTAÇÃO E OBRAS DE ARTE ESPECIAIS - SET/22 - SEM DESONERAÇÃO - T182 | [18 empty] | Data base: 01/09/2022
Serviço: 41377 DISSIPADOR DE ENERGIA - DEB 07 (AC/BC) | [18 empty] | Unidade: un
Observações: PROJETO-TIPO DO ÁLBUM DE DISPOSITIVOS DE DRENAGEM DO DNIT - 4a EDIÇÃO (IPR-736)
(A)Equipamento |  | Código auxiliar | Ut. Pr |  | Ut. Impr |  |  | Vl. Hr. Prod |  |  | Vl. Hr. Imp |  |  |  |  | Consumo |  |  |  | Custo Horário
(A)Total: | [18 empty] | 0
(B)Mão-de-Obra |  | Código auxiliar | Eq. Salarial | Sal/Hora |  |  | Encargos(%) |  |  | Consumo | [8 empty] | Custo Horário
ENCARREGADO DE SERVIÇO |  | 20002 | 10.06 | 22.31 |  |  | 121.83 |  |  | 11.6 | [8 empty] | 258.79
(B)Total: | [18 empty] | 258.79
(C)Itens de Incidência |  | Código auxiliar | % | M. O. |  |  | Equip. |  |  | Mat. |  |  |  | Custo
EPI |  | 0011 | 1.12 | X | [9 empty] | 2.89
ALIMENTAÇÃO |  | 0012 | 9.6 | X | [9 empty] | 24.84
TRANSP. DE PESSOAL |  | 0013 | 4.79 | X | [9 empty] | 12.39
(C)Total: | [18 empty] | 40.12
Custo Horário da Execução (A) + (B) + (C) | [12 empty] | 298.91
(D) Produção da Equipe | [12 empty] | 1
(E) Custo Unitário da Execução [(A) + (B) + (C)] / (D) | [12 empty] | 298.91
(F)Materiais |  | Código auxiliar | Unid. | Custo Unitário | [5 empty] | Consumo | [7 empty] | Custo Unitário
(F)Total: | [18 empty] | 0
(G)Serviços |  | Código auxiliar | Unid. | Custo Unitário |  |  |  |  | Consumo | [7 empty] | Custo Unitário
COMPACTAÇÃO MANUAL |  | 40102 | m3 | 16.84 |  |  |  |  | 0.5 | [7 empty] | 8.42
FORMA DE PLACA COMPENSADA |  | 47020 | m2 | 97.42 |  |  |  |  | 1.175 | [7 empty] | 114.46
ESCAVAÇÃO MANUAL |  | 47027 | m3 | 57.32 |  |  |  |  | 17.87 | [7 empty] | 1024.3
CONCRETO FCK=15 MPA P/ DRENAGEM |  | 42836 | m3 | 663.39 |  |  |  |  | 5.12 | [7 empty] | 3396.55
ENROCAMENTO DE PEDRA ARGAMASSADA (AC/BC) |  | 42856 | m3 | 263.06 |  |  |  |  | 4.38 | [7 empty] | 1152.2
(G)Total: | [18 empty] | 5695.93
(H)Itens de Transporte |  | Código auxiliar | Unid. | Fórmula |  |  |  | X1 | X2 |  |  | X3 |  |  | Custo |  |  |  | Consumo |  | Custo Unit.
(H)Total: | [18 empty] | 0
Custo Direto Total (E) + (F) + (G) + (H) | [18 empty] | 5994.84
BDI:20,48% | [18 empty] | 1227.74
Preço Unitário Total | [18 empty] | 7222.58
Tabela de Preços: TABELA DE TERRAPLENAGEM, PAVIMENTAÇÃO E OBRAS DE ARTE ESPECIAIS - SET/22 - SEM DESONERAÇÃO - T182 | [18 empty] | Data base: 01/09/2022
Serviço: 41378 DISSIPADOR DE ENERGIA - DEB 08 (AC/BC) | [18 empty] | Unidade: un
Observações: PROJETO-TIPO DO ÁLBUM DE DISPOSITIVOS DE DRENAGEM DO DNIT - 4a EDIÇÃO (IPR-736)
(A)Equipamento |  | Código auxiliar | Ut. Pr |  | Ut. Impr |  |  | Vl. Hr. Prod |  |  | Vl. Hr. Imp |  |  |  |  | Consumo |  |  |  | Custo Horário
(A)Total: | [18 empty] | 0
(B)Mão-de-Obra |  | Código auxiliar | Eq. Salarial | Sal/Hora |  |  | Encargos(%) |  |  | Consumo | [8 empty] | Custo Horário
ENCARREGADO DE SERVIÇO |  | 20002 | 10.06 | 22.31 |  |  | 121.83 |  |  | 15.6 | [8 empty] | 348.03
(B)Total: | [18 empty] | 348.03
(C)Itens de Incidência |  | Código auxiliar | % | M. O. |  |  | Equip. |  |  | Mat. |  |  |  | Custo
EPI |  | 0011 | 1.12 | X | [9 empty] | 3.89
ALIMENTAÇÃO |  | 0012 | 9.6 | X | [9 empty] | 33.41
TRANSP. DE PESSOAL |  | 0013 | 4.79 | X | [9 empty] | 16.67
(C)Total: | [18 empty] | 53.97
Custo Horário da Execução (A) + (B) + (C) | [12 empty] | 402
(D) Produção da Equipe | [12 empty] | 1
(E) Custo Unitário da Execução [(A) + (B) + (C)] / (D) | [12 empty] | 402
(F)Materiais |  | Código auxiliar | Unid. | Custo Unitário | [5 empty] | Consumo | [7 empty] | Custo Unitário
(F)Total: | [18 empty] | 0
(G)Serviços |  | Código auxiliar | Unid. | Custo Unitário |  |  |  |  | Consumo | [7 empty] | Custo Unitário
COMPACTAÇÃO MANUAL |  | 40102 | m3 | 16.84 |  |  |  |  | 0.6 | [7 empty] | 10.1
FORMA DE PLACA COMPENSADA |  | 47020 | m2 | 97.42 |  |  |  |  | 1.497 | [7 empty] | 145.83
ESCAVAÇÃO MANUAL |  | 47027 | m3 | 57.32 |  |  |  |  | 12.34 | [7 empty] | 707.32
CONCRETO FCK=15 MPA P/ DRENAGEM |  | 42836 | m3 | 663.39 |  |  |  |  | 3.51 | [7 empty] | 2328.49
ENROCAMENTO DE PEDRA ARGAMASSADA (AC/BC) |  | 42856 | m3 | 263.06 |  |  |  |  | 2.93 | [7 empty] | 770.76
(G)Total: | [18 empty] | 3962.5
(H)Itens de Transporte |  | Código auxiliar | Unid. | Fórmula |  |  |  | X1 | X2 |  |  | X3 |  |  | Custo |  |  |  | Consumo |  | Custo Unit.
(H)Total: | [18 empty] | 0
Custo Direto Total (E) + (F) + (G) + (H) | [18 empty] | 4364.5
BDI:20,48% | [18 empty] | 893.84
Preço Unitário Total | [18 empty] | 5258.34
Tabela de Preços: TABELA DE TERRAPLENAGEM, PAVIMENTAÇÃO E OBRAS DE ARTE ESPECIAIS - SET/22 - SEM DESONERAÇÃO - T182 | [18 empty] | Data base: 01/09/2022
Serviço: 41381 DISSIPADOR DE ENERGIA - DEB 11 (AC/BC) | [18 empty] | Unidade: un
Observações: PROJETO-TIPO DO ÁLBUM DE DISPOSITIVOS DE DRENAGEM DO DNIT - 4a EDIÇÃO (IPR-736)
(A)Equipamento |  | Código auxiliar | Ut. Pr |  | Ut. Impr |  |  | Vl. Hr. Prod |  |  | Vl. Hr. Imp |  |  |  |  | Consumo |  |  |  | Custo Horário
(A)Total: | [18 empty] | 0
(B)Mão-de-Obra |  | Código auxiliar | Eq. Salarial | Sal/Hora |  |  | Encargos(%) |  |  | Consumo | [8 empty] | Custo Horário
ENCARREGADO DE SERVIÇO |  | 20002 | 10.06 | 22.31 |  |  | 121.83 |  |  | 20 | [8 empty] | 446.2
(B)Total: | [18 empty] | 446.2
(C)Itens de Incidência |  | Código auxiliar | % | M. O. |  |  | Equip. |  |  | Mat. |  |  |  | Custo
EPI |  | 0011 | 1.12 | X | [9 empty] | 4.99
ALIMENTAÇÃO |  | 0012 | 9.6 | X | [9 empty] | 42.83
TRANSP. DE PESSOAL |  | 0013 | 4.79 | X | [9 empty] | 21.37
(C)Total: | [18 empty] | 69.19
Custo Horário da Execução (A) + (B) + (C) | [12 empty] | 515.39
(D) Produção da Equipe | [12 empty] | 1
(E) Custo Unitário da Execução [(A) + (B) + (C)] / (D) | [12 empty] | 515.39
(F)Materiais |  | Código auxiliar | Unid. | Custo Unitário | [5 empty] | Consumo | [7 empty] | Custo Unitário
(F)Total: | [18 empty] | 0
(G)Serviços |  | Código auxiliar | Unid. | Custo Unitário |  |  |  |  | Consumo | [7 empty] | Custo Unitário
COMPACTAÇÃO MANUAL |  | 40102 | m3 | 16.84 |  |  |  |  | 0.7 | [7 empty] | 11.78
FORMA DE PLACA COMPENSADA |  | 47020 | m2 | 97.42 |  |  |  |  | 1.691 | [7 empty] | 164.73
ESCAVAÇÃO MANUAL |  | 47027 | m3 | 57.32 |  |  |  |  | 15.86 | [7 empty] | 909.09
CONCRETO FCK=15 MPA P/ DRENAGEM |  | 42836 | m3 | 663.39 |  |  |  |  | 4.44 | [7 empty] | 2945.45
ENROCAMENTO DE PEDRA ARGAMASSADA (AC/BC) |  | 42856 | m3 | 263.06 |  |  |  |  | 3.8 | [7 empty] | 999.62
(G)Total: | [18 empty] | 5030.67
(H)Itens de Transporte |  | Código auxiliar | Unid. | Fórmula |  |  |  | X1 | X2 |  |  | X3 |  |  | Custo |  |  |  | Consumo |  | Custo Unit.
(H)Total: | [18 empty] | 0
Custo Direto Total (E) + (F) + (G) + (H) | [18 empty] | 5546.06
BDI:20,48% | [18 empty] | 1135.83
Preço Unitário Total | [18 empty] | 6681.89
Tabela de Preços: TABELA DE TERRAPLENAGEM, PAVIMENTAÇÃO E OBRAS DE ARTE ESPECIAIS - SET/22 - SEM DESONERAÇÃO - T182 | [18 empty] | Data base: 01/09/2022
Serviço: 41385 ENTRADA D'ÁGUA - EDA 01 (AC/BC) | [18 empty] | Unidade: un
Observações: PROJETO-TIPO DO ÁLBUM DE DISPOSITIVOS DE DRENAGEM DO DNIT - 4a EDIÇÃO (IPR-736)
(A)Equipamento |  | Código auxiliar | Ut. Pr |  | Ut. Impr |  |  | Vl. Hr. Prod |  |  | Vl. Hr. Imp |  |  |  |  | Consumo |  |  |  | Custo Horário
(A)Total: | [18 empty] | 0
(B)Mão-de-Obra |  | Código auxiliar | Eq. Salarial | Sal/Hora |  |  | Encargos(%) |  |  | Consumo | [8 empty] | Custo Horário
ENCARREGADO DE SERVIÇO |  | 20002 | 10.06 | 22.31 |  |  | 121.83 |  |  | 0.14 | [8 empty] | 3.12
(B)Total: | [18 empty] | 3.12
(C)Itens de Incidência |  | Código auxiliar | % | M. O. |  |  | Equip. |  |  | Mat. |  |  |  | Custo
EPI |  | 0011 | 1.12 | X | [9 empty] | 0.03
ALIMENTAÇÃO |  | 0012 | 9.6 | X | [9 empty] | 0.29
TRANSP. DE PESSOAL |  | 0013 | 4.79 | X | [9 empty] | 0.14
(C)Total: | [18 empty] | 0.46
Custo Horário da Execução (A) + (B) + (C) | [12 empty] | 3.58
(D) Produção da Equipe | [12 empty] | 1
(E) Custo Unitário da Execução [(A) + (B) + (C)] / (D) | [12 empty] | 3.58
(F)Materiais |  | Código auxiliar | Unid. | Custo Unitário | [5 empty] | Consumo | [7 empty] | Custo Unitário
(F)Total: | [18 empty] | 0
(G)Serviços |  | Código auxiliar | Unid. | Custo Unitário |  |  |  |  | Consumo | [7 empty] | Custo Unitário
FORMA DE PLACA COMPENSADA |  | 47020 | m2 | 97.42 |  |  |  |  | 0.03 | [7 empty] | 2.92
CONCRETO FCK=15 MPA P/ DRENAGEM |  | 42836 | m3 | 663.39 |  |  |  |  | 0.11 | [7 empty] | 72.97
(G)Total: | [18 empty] | 75.89
(H)Itens de Transporte |  | Código auxiliar | Unid. | Fórmula |  |  |  | X1 | X2 |  |  | X3 |  |  | Custo |  |  |  | Consumo |  | Custo Unit.
(H)Total: | [18 empty] | 0
Custo Direto Total (E) + (F) + (G) + (H) | [18 empty] | 79.47
BDI:20,48% | [18 empty] | 16.27
Preço Unitário Total | [18 empty] | 95.74
Tabela de Preços: TABELA DE TERRAPLENAGEM, PAVIMENTAÇÃO E OBRAS DE ARTE ESPECIAIS - SET/22 - SEM DESONERAÇÃO - T182 | [18 empty] | Data base: 01/09/2022
Serviço: 41386 ENTRADA D'ÁGUA - EDA 02 (AC/BC) | [18 empty] | Unidade: un
Observações: PROJETO-TIPO DO ÁLBUM DE DISPOSITIVOS DE DRENAGEM DO DNIT - 4a EDIÇÃO (IPR-736)
(A)Equipamento |  | Código auxiliar | Ut. Pr |  | Ut. Impr |  |  | Vl. Hr. Prod |  |  | Vl. Hr. Imp |  |  |  |  | Consumo |  |  |  | Custo Horário
(A)Total: | [18 empty] | 0
(B)Mão-de-Obra |  | Código auxiliar | Eq. Salarial | Sal/Hora |  |  | Encargos(%) |  |  | Consumo | [8 empty] | Custo Horário
ENCARREGADO DE SERVIÇO |  | 20002 | 10.06 | 22.31 |  |  | 121.83 |  |  | 0.13 | [8 empty] | 2.9
(B)Total: | [18 empty] | 2.9
(C)Itens de Incidência |  | Código auxiliar | % | M. O. |  |  | Equip. |  |  | Mat. |  |  |  | Custo
EPI |  | 0011 | 1.12 | X | [9 empty] | 0.03
ALIMENTAÇÃO |  | 0012 | 9.6 | X | [9 empty] | 0.27
TRANSP. DE PESSOAL |  | 0013 | 4.79 | X | [9 empty] | 0.13
(C)Total: | [18 empty] | 0.43
Custo Horário da Execução (A) + (B) + (C) | [12 empty] | 3.33
(D) Produção da Equipe | [12 empty] | 1
(E) Custo Unitário da Execução [(A) + (B) + (C)] / (D) | [12 empty] | 3.33
(F)Materiais |  | Código auxiliar | Unid. | Custo Unitário | [5 empty] | Consumo | [7 empty] | Custo Unitário
(F)Total: | [18 empty] | 0
(G)Serviços |  | Código auxiliar | Unid. | Custo Unitário |  |  |  |  | Consumo | [7 empty] | Custo Unitário
FORMA DE PLACA COMPENSADA |  | 47020 | m2 | 97.42 |  |  |  |  | 0.01 | [7 empty] | 0.97
CONCRETO FCK=15 MPA P/ DRENAGEM |  | 42836 | m3 | 663.39 |  |  |  |  | 0.14 | [7 empty] | 92.87
(G)Total: | [18 empty] | 93.84
(H)Itens de Transporte |  | Código auxiliar | Unid. | Fórmula |  |  |  | X1 | X2 |  |  | X3 |  |  | Custo |  |  |  | Consumo |  | Custo Unit.
(H)Total: | [18 empty] | 0
Custo Direto Total (E) + (F) + (G) + (H) | [18 empty] | 97.17
BDI:20,48% | [18 empty] | 19.9
Preço Unitário Total | [18 empty] | 117.07
Tabela de Preços: TABELA DE TERRAPLENAGEM, PAVIMENTAÇÃO E OBRAS DE ARTE ESPECIAIS - SET/22 - SEM DESONERAÇÃO - T182 | [18 empty] | Data base: 01/09/2022
Serviço: 41414 DESCIDA D'ÁGUA DE ATERROS TIPO RÁPIDO - DAR 02 (AC/BC) | [18 empty] | Unidade: m
Observações: PROJETO-TIPO DO ÁLBUM DE DISPOSITIVOS DE DRENAGEM DO DNIT - 4a EDIÇÃO (IPR-736)
(A)Equipamento |  | Código auxiliar | Ut. Pr |  | Ut. Impr |  |  | Vl. Hr. Prod |  |  | Vl. Hr. Imp |  |  |  |  | Consumo |  |  |  | Custo Horário
(A)Total: | [18 empty] | 0
(B)Mão-de-Obra |  | Código auxiliar | Eq. Salarial | Sal/Hora |  |  | Encargos(%) |  |  | Consumo | [8 empty] | Custo Horário
ENCARREGADO DE SERVIÇO |  | 20002 | 10.06 | 22.31 |  |  | 121.83 |  |  | 0.5 | [8 empty] | 11.15
(B)Total: | [18 empty] | 11.15
(C)Itens de Incidência |  | Código auxiliar | % | M. O. |  |  | Equip. |  |  | Mat. |  |  |  | Custo
EPI |  | 0011 | 1.12 | X | [9 empty] | 0.12
ALIMENTAÇÃO |  | 0012 | 9.6 | X | [9 empty] | 1.07
TRANSP. DE PESSOAL |  | 0013 | 4.79 | X | [9 empty] | 0.53
(C)Total: | [18 empty] | 1.72
Custo Horário da Execução (A) + (B) + (C) | [12 empty] | 12.87
(D) Produção da Equipe | [12 empty] | 1
(E) Custo Unitário da Execução [(A) + (B) + (C)] / (D) | [12 empty] | 12.87
(F)Materiais |  | Código auxiliar | Unid. | Custo Unitário | [5 empty] | Consumo | [7 empty] | Custo Unitário
(F)Total: | [18 empty] | 0
(G)Serviços |  | Código auxiliar | Unid. | Custo Unitário |  |  |  |  | Consumo | [7 empty] | Custo Unitário
COMPACTAÇÃO MANUAL |  | 40102 | m3 | 16.84 |  |  |  |  | 0.15 | [7 empty] | 2.52
FORMA DE PLACA COMPENSADA |  | 47020 | m2 | 97.42 |  |  |  |  | 0.11 | [7 empty] | 10.71
ESCAVAÇÃO MANUAL |  | 47027 | m3 | 57.32 |  |  |  |  | 0.2 | [7 empty] | 11.46
CONCRETO FCK=15 MPA P/ DRENAGEM |  | 42836 | m3 | 663.39 |  |  |  |  | 0.137 | [7 empty] | 90.88
(G)Total: | [18 empty] | 115.57
(H)Itens de Transporte |  | Código auxiliar | Unid. | Fórmula |  |  |  | X1 | X2 |  |  | X3 |  |  | Custo |  |  |  | Consumo |  | Custo Unit.
(H)Total: | [18 empty] | 0
Custo Direto Total (E) + (F) + (G) + (H) | [18 empty] | 128.44
BDI:20,48% | [18 empty] | 26.3
Preço Unitário Total | [18 empty] | 154.74
Tabela de Preços: TABELA DE TERRAPLENAGEM, PAVIMENTAÇÃO E OBRAS DE ARTE ESPECIAIS - SET/22 - SEM DESONERAÇÃO - T182 | [18 empty] | Data base: 01/09/2022
Serviço: 41415 DESCIDA D'ÁGUA DE ATERROS TIPO RÁPIDO - DAR 03 (AC/BC) | [18 empty] | Unidade: m
Observações: PROJETO-TIPO DO ÁLBUM DE DISPOSITIVOS DE DRENAGEM DO DNIT - 4a EDIÇÃO (IPR-736)
(A)Equipamento |  | Código auxiliar | Ut. Pr |  | Ut. Impr |  |  | Vl. Hr. Prod |  |  | Vl. Hr. Imp |  |  |  |  | Consumo |  |  |  | Custo Horário
(A)Total: | [18 empty] | 0
(B)Mão-de-Obra |  | Código auxiliar | Eq. Salarial | Sal/Hora |  |  | Encargos(%) |  |  | Consumo | [8 empty] | Custo Horário
ENCARREGADO DE SERVIÇO |  | 20002 | 10.06 | 22.31 |  |  | 121.83 |  |  | 0.53 | [8 empty] | 11.82
(B)Total: | [18 empty] | 11.82
(C)Itens de Incidência |  | Código auxiliar | % | M. O. |  |  | Equip. |  |  | Mat. |  |  |  | Custo
EPI |  | 0011 | 1.12 | X | [9 empty] | 0.13
ALIMENTAÇÃO |  | 0012 | 9.6 | X | [9 empty] | 1.13
TRANSP. DE PESSOAL |  | 0013 | 4.79 | X | [9 empty] | 0.56
(C)Total: | [18 empty] | 1.82
Custo Horário da Execução (A) + (B) + (C) | [12 empty] | 13.64
(D) Produção da Equipe | [12 empty] | 1
(E) Custo Unitário da Execução [(A) + (B) + (C)] / (D) | [12 empty] | 13.64
(F)Materiais |  | Código auxiliar | Unid. | Custo Unitário | [5 empty] | Consumo | [7 empty] | Custo Unitário
(F)Total: | [18 empty] | 0
(G)Serviços |  | Código auxiliar | Unid. | Custo Unitário |  |  |  |  | Consumo | [7 empty] | Custo Unitário
COMPACTAÇÃO MANUAL |  | 40102 | m3 | 16.84 |  |  |  |  | 0.15 | [7 empty] | 2.52
FORMA DE PLACA COMPENSADA |  | 47020 | m2 | 97.42 |  |  |  |  | 0.11 | [7 empty] | 10.71
ESCAVAÇÃO MANUAL |  | 47027 | m3 | 57.32 |  |  |  |  | 0.31 | [7 empty] | 17.76
CONCRETO FCK=15 MPA P/ DRENAGEM |  | 42836 | m3 | 663.39 |  |  |  |  | 0.137 | [7 empty] | 90.88
AÇO CA50/60 AQUISIÇÃO, ARMAÇÃO E COLOCAÇÃO (INCLUSO PERDAS) - INFRAESTRUTURA |  | 45045 | Kg | 14.52 |  |  |  |  | 4.84 | [7 empty] | 70.27
(G)Total: | [18 empty] | 192.14
(H)Itens de Transporte |  | Código auxiliar | Unid. | Fórmula |  |  |  | X1 | X2 |  |  | X3 |  |  | Custo |  |  |  | Consumo |  | Custo Unit.
(H)Total: | [18 empty] | 0
Custo Direto Total (E) + (F) + (G) + (H) | [18 empty] | 205.78
BDI:20,48% | [18 empty] | 42.14
Preço Unitário Total | [18 empty] | 247.92
Tabela de Preços: TABELA DE TERRAPLENAGEM, PAVIMENTAÇÃO E OBRAS DE ARTE ESPECIAIS - SET/22 - SEM DESONERAÇÃO - T182 | [18 empty] | Data base: 01/09/2022
Serviço: 41417 DESCIDA D'ÁGUA DE CORTES EM DEGRAUS - DCD 01 (AC/BC) | [18 empty] | Unidade: m
Observações: PROJETO-TIPO DO ÁLBUM DE DISPOSITIVOS DE DRENAGEM DO DNIT - 4a EDIÇÃO (IPR-736)
(A)Equipamento |  | Código auxiliar | Ut. Pr |  | Ut. Impr |  |  | Vl. Hr. Prod |  |  | Vl. Hr. Imp |  |  |  |  | Consumo |  |  |  | Custo Horário
(A)Total: | [18 empty] | 0
(B)Mão-de-Obra |  | Código auxiliar | Eq. Salarial | Sal/Hora |  |  | Encargos(%) |  |  | Consumo | [8 empty] | Custo Horário
ENCARREGADO DE SERVIÇO |  | 20002 | 10.06 | 22.31 |  |  | 121.83 |  |  | 1.01 | [8 empty] | 22.53
(B)Total: | [18 empty] | 22.53
(C)Itens de Incidência |  | Código auxiliar | % | M. O. |  |  | Equip. |  |  | Mat. |  |  |  | Custo
EPI |  | 0011 | 1.12 | X | [9 empty] | 0.25
ALIMENTAÇÃO |  | 0012 | 9.6 | X | [9 empty] | 2.16
TRANSP. DE PESSOAL |  | 0013 | 4.79 | X | [9 empty] | 1.07
(C)Total: | [18 empty] | 3.48
Custo Horário da Execução (A) + (B) + (C) | [12 empty] | 26.01
(D) Produção da Equipe | [12 empty] | 1
(E) Custo Unitário da Execução [(A) + (B) + (C)] / (D) | [12 empty] | 26.01
(F)Materiais |  | Código auxiliar | Unid. | Custo Unitário | [5 empty] | Consumo | [7 empty] | Custo Unitário
(F)Total: | [18 empty] | 0
(G)Serviços |  | Código auxiliar | Unid. | Custo Unitário |  |  |  |  | Consumo | [7 empty] | Custo Unitário
COMPACTAÇÃO MANUAL |  | 40102 | m3 | 16.84 |  |  |  |  | 0.12 | [7 empty] | 2.02
FORMA DE PLACA COMPENSADA |  | 47020 | m2 | 97.42 |  |  |  |  | 0.168 | [7 empty] | 16.36
ESCAVAÇÃO MANUAL |  | 47027 | m3 | 57.32 |  |  |  |  | 1.24 | [7 empty] | 71.07
CONCRETO FCK=15 MPA P/ DRENAGEM |  | 42836 | m3 | 663.39 |  |  |  |  | 0.35 | [7 empty] | 232.18
(G)Total: | [18 empty] | 321.63
(H)Itens de Transporte |  | Código auxiliar | Unid. | Fórmula |  |  |  | X1 | X2 |  |  | X3 |  |  | Custo |  |  |  | Consumo |  | Custo Unit.
(H)Total: | [18 empty] | 0
Custo Direto Total (E) + (F) + (G) + (H) | [18 empty] | 347.64
BDI:20,48% | [18 empty] | 71.19
Preço Unitário Total | [18 empty] | 418.83
Tabela de Preços: TABELA DE TERRAPLENAGEM, PAVIMENTAÇÃO E OBRAS DE ARTE ESPECIAIS - SET/22 - SEM DESONERAÇÃO - T182 | [18 empty] | Data base: 01/09/2022
Serviço: 41418 DESCIDA D'ÁGUA DE CORTES EM DEGRAUS - DCD 02 (AC/BC) | [18 empty] | Unidade: m
Observações: PROJETO-TIPO DO ÁLBUM DE DISPOSITIVOS DE DRENAGEM DO DNIT - 4a EDIÇÃO (IPR-736)
(A)Equipamento |  | Código auxiliar | Ut. Pr |  | Ut. Impr |  |  | Vl. Hr. Prod |  |  | Vl. Hr. Imp |  |  |  |  | Consumo |  |  |  | Custo Horário
(A)Total: | [18 empty] | 0
(B)Mão-de-Obra |  | Código auxiliar | Eq. Salarial | Sal/Hora |  |  | Encargos(%) |  |  | Consumo | [8 empty] | Custo Horário
ENCARREGADO DE SERVIÇO |  | 20002 | 10.06 | 22.31 |  |  | 121.83 |  |  | 1.01 | [8 empty] | 22.53
(B)Total: | [18 empty] | 22.53
(C)Itens de Incidência |  | Código auxiliar | % | M. O. |  |  | Equip. |  |  | Mat. |  |  |  | Custo
EPI |  | 0011 | 1.12 | X | [9 empty] | 0.25
ALIMENTAÇÃO |  | 0012 | 9.6 | X | [9 empty] | 2.16
TRANSP. DE PESSOAL |  | 0013 | 4.79 | X | [9 empty] | 1.07
(C)Total: | [18 empty] | 3.48
Custo Horário da Execução (A) + (B) + (C) | [12 empty] | 26.01
(D) Produção da Equipe | [12 empty] | 1
(E) Custo Unitário da Execução [(A) + (B) + (C)] / (D) | [12 empty] | 26.01
(F)Materiais |  | Código auxiliar | Unid. | Custo Unitário | [5 empty] | Consumo | [7 empty] | Custo Unitário
(F)Total: | [18 empty] | 0
(G)Serviços |  | Código auxiliar | Unid. | Custo Unitário |  |  |  |  | Consumo | [7 empty] | Custo Unitário
COMPACTAÇÃO MANUAL |  | 40102 | m3 | 16.84 |  |  |  |  | 0.12 | [7 empty] | 2.02
FORMA DE PLACA COMPENSADA |  | 47020 | m2 | 97.42 |  |  |  |  | 0.168 | [7 empty] | 16.36
ESCAVAÇÃO MANUAL |  | 47027 | m3 | 57.32 |  |  |  |  | 1.24 | [7 empty] | 71.07
CONCRETO FCK=15 MPA P/ DRENAGEM |  | 42836 | m3 | 663.39 |  |  |  |  | 0.35 | [7 empty] | 232.18
AÇO CA50/60 AQUISIÇÃO, ARMAÇÃO E COLOCAÇÃO (INCLUSO PERDAS) - INFRAESTRUTURA |  | 45045 | Kg | 14.52 |  |  |  |  | 10.57 | [7 empty] | 153.47
(G)Total: | [18 empty] | 475.1
(H)Itens de Transporte |  | Código auxiliar | Unid. | Fórmula |  |  |  | X1 | X2 |  |  | X3 |  |  | Custo |  |  |  | Consumo |  | Custo Unit.
(H)Total: | [18 empty] | 0
Custo Direto Total (E) + (F) + (G) + (H) | [18 empty] | 501.11
BDI:20,48% | [18 empty] | 102.62
Preço Unitário Total | [18 empty] | 603.73
Tabela de Preços: TABELA DE TERRAPLENAGEM, PAVIMENTAÇÃO E OBRAS DE ARTE ESPECIAIS - SET/22 - SEM DESONERAÇÃO - T182 | [18 empty] | Data base: 01/09/2022
Serviço: 41419 DESCIDA D'ÁGUA DE CORTES EM DEGRAUS - DCD 03 (AC/BC) | [18 empty] | Unidade: m
Observações: PROJETO-TIPO DO ÁLBUM DE DISPOSITIVOS DE DRENAGEM DO DNIT - 4a EDIÇÃO (IPR-736)
(A)Equipamento |  | Código auxiliar | Ut. Pr |  | Ut. Impr |  |  | Vl. Hr. Prod |  |  | Vl. Hr. Imp |  |  |  |  | Consumo |  |  |  | Custo Horário
(A)Total: | [18 empty] | 0
(B)Mão-de-Obra |  | Código auxiliar | Eq. Salarial | Sal/Hora |  |  | Encargos(%) |  |  | Consumo | [8 empty] | Custo Horário
ENCARREGADO DE SERVIÇO |  | 20002 | 10.06 | 22.31 |  |  | 121.83 |  |  | 1.6 | [8 empty] | 35.69
(B)Total: | [18 empty] | 35.69
(C)Itens de Incidência |  | Código auxiliar | % | M. O. |  |  | Equip. |  |  | Mat. |  |  |  | Custo
EPI |  | 0011 | 1.12 | X | [9 empty] | 0.39
ALIMENTAÇÃO |  | 0012 | 9.6 | X | [9 empty] | 3.42
TRANSP. DE PESSOAL |  | 0013 | 4.79 | X | [9 empty] | 1.7
(C)Total: | [18 empty] | 5.51
Custo Horário da Execução (A) + (B) + (C) | [12 empty] | 41.2
(D) Produção da Equipe | [12 empty] | 1
(E) Custo Unitário da Execução [(A) + (B) + (C)] / (D) | [12 empty] | 41.2
(F)Materiais |  | Código auxiliar | Unid. | Custo Unitário | [5 empty] | Consumo | [7 empty] | Custo Unitário
(F)Total: | [18 empty] | 0
(G)Serviços |  | Código auxiliar | Unid. | Custo Unitário |  |  |  |  | Consumo | [7 empty] | Custo Unitário
COMPACTAÇÃO MANUAL |  | 40102 | m3 | 16.84 |  |  |  |  | 0.14 | [7 empty] | 2.35
FORMA DE PLACA COMPENSADA |  | 47020 | m2 | 97.42 |  |  |  |  | 0.232 | [7 empty] | 22.6
ESCAVAÇÃO MANUAL |  | 47027 | m3 | 57.32 |  |  |  |  | 1.28 | [7 empty] | 73.36
CONCRETO FCK=15 MPA P/ DRENAGEM |  | 42836 | m3 | 663.39 |  |  |  |  | 0.42 | [7 empty] | 278.62
(G)Total: | [18 empty] | 376.93
(H)Itens de Transporte |  | Código auxiliar | Unid. | Fórmula |  |  |  | X1 | X2 |  |  | X3 |  |  | Custo |  |  |  | Consumo |  | Custo Unit.
(H)Total: | [18 empty] | 0
Custo Direto Total (E) + (F) + (G) + (H) | [18 empty] | 418.13
BDI:20,48% | [18 empty] | 85.63
Preço Unitário Total | [18 empty] | 503.76
Tabela de Preços: TABELA DE TERRAPLENAGEM, PAVIMENTAÇÃO E OBRAS DE ARTE ESPECIAIS - SET/22 - SEM DESONERAÇÃO - T182 | [18 empty] | Data base: 01/09/2022
Serviço: 41420 DESCIDA D'ÁGUA DE CORTES EM DEGRAUS - DCD 04 (AC/BC) | [18 empty] | Unidade: m
Observações: PROJETO-TIPO DO ÁLBUM DE DISPOSITIVOS DE DRENAGEM DO DNIT - 4a EDIÇÃO (IPR-736)
(A)Equipamento |  | Código auxiliar | Ut. Pr |  | Ut. Impr |  |  | Vl. Hr. Prod |  |  | Vl. Hr. Imp |  |  |  |  | Consumo |  |  |  | Custo Horário
(A)Total: | [18 empty] | 0
(B)Mão-de-Obra |  | Código auxiliar | Eq. Salarial | Sal/Hora |  |  | Encargos(%) |  |  | Consumo | [8 empty] | Custo Horário
ENCARREGADO DE SERVIÇO |  | 20002 | 10.06 | 22.31 |  |  | 121.83 |  |  | 1.6 | [8 empty] | 35.69
(B)Total: | [18 empty] | 35.69
(C)Itens de Incidência |  | Código auxiliar | % | M. O. |  |  | Equip. |  |  | Mat. |  |  |  | Custo
EPI |  | 0011 | 1.12 | X | [9 empty] | 0.39
ALIMENTAÇÃO |  | 0012 | 9.6 | X | [9 empty] | 3.42
TRANSP. DE PESSOAL |  | 0013 | 4.79 | X | [9 empty] | 1.7
(C)Total: | [18 empty] | 5.51
Custo Horário da Execução (A) + (B) + (C) | [12 empty] | 41.2
(D) Produção da Equipe | [12 empty] | 1
(E) Custo Unitário da Execução [(A) + (B) + (C)] / (D) | [12 empty] | 41.2
(F)Materiais |  | Código auxiliar | Unid. | Custo Unitário | [5 empty] | Consumo | [7 empty] | Custo Unitário
(F)Total: | [18 empty] | 0
(G)Serviços |  | Código auxiliar | Unid. | Custo Unitário |  |  |  |  | Consumo | [7 empty] | Custo Unitário
COMPACTAÇÃO MANUAL |  | 40102 | m3 | 16.84 |  |  |  |  | 0.14 | [7 empty] | 2.35
FORMA DE PLACA COMPENSADA |  | 47020 | m2 | 97.42 |  |  |  |  | 0.232 | [7 empty] | 22.6
ESCAVAÇÃO MANUAL |  | 47027 | m3 | 57.32 |  |  |  |  | 1.28 | [7 empty] | 73.36
CONCRETO FCK=15 MPA P/ DRENAGEM |  | 42836 | m3 | 663.39 |  |  |  |  | 0.42 | [7 empty] | 278.62
AÇO CA50/60 AQUISIÇÃO, ARMAÇÃO E COLOCAÇÃO (INCLUSO PERDAS) - INFRAESTRUTURA |  | 45045 | Kg | 14.52 |  |  |  |  | 11.14 | [7 empty] | 161.75
(G)Total: | [18 empty] | 538.68
(H)Itens de Transporte |  | Código auxiliar | Unid. | Fórmula |  |  |  | X1 | X2 |  |  | X3 |  |  | Custo |  |  |  | Consumo |  | Custo Unit.
(H)Total: | [18 empty] | 0
Custo Direto Total (E) + (F) + (G) + (H) | [18 empty] | 579.88
BDI:20,48% | [18 empty] | 118.75
Preço Unitário Total | [18 empty] | 698.63
Tabela de Preços: TABELA DE TERRAPLENAGEM, PAVIMENTAÇÃO E OBRAS DE ARTE ESPECIAIS - SET/22 - SEM DESONERAÇÃO - T182 | [18 empty] | Data base: 01/09/2022
Serviço: 41421 DESCIDA D'ÁGUA DE ATERROS EM DEGRAUS - DAD 01 (AC/BC) | [18 empty] | Unidade: m
Observações: PROJETO-TIPO DO ÁLBUM DE DISPOSITIVOS DE DRENAGEM DO DNIT - 4a EDIÇÃO (IPR-736)
(A)Equipamento |  | Código auxiliar | Ut. Pr |  | Ut. Impr |  |  | Vl. Hr. Prod |  |  | Vl. Hr. Imp |  |  |  |  | Consumo |  |  |  | Custo Horário
(A)Total: | [18 empty] | 0
(B)Mão-de-Obra |  | Código auxiliar | Eq. Salarial | Sal/Hora |  |  | Encargos(%) |  |  | Consumo | [8 empty] | Custo Horário
ENCARREGADO DE SERVIÇO |  | 20002 | 10.06 | 22.31 |  |  | 121.83 |  |  | 1 | [8 empty] | 22.31
(B)Total: | [18 empty] | 22.31
(C)Itens de Incidência |  | Código auxiliar | % | M. O. |  |  | Equip. |  |  | Mat. |  |  |  | Custo
EPI |  | 0011 | 1.12 | X | [9 empty] | 0.24
ALIMENTAÇÃO |  | 0012 | 9.6 | X | [9 empty] | 2.14
TRANSP. DE PESSOAL |  | 0013 | 4.79 | X | [9 empty] | 1.06
(C)Total: | [18 empty] | 3.44
Custo Horário da Execução (A) + (B) + (C) | [12 empty] | 25.75
(D) Produção da Equipe | [12 empty] | 1
(E) Custo Unitário da Execução [(A) + (B) + (C)] / (D) | [12 empty] | 25.75
(F)Materiais |  | Código auxiliar | Unid. | Custo Unitário | [5 empty] | Consumo | [7 empty] | Custo Unitário
(F)Total: | [18 empty] | 0
(G)Serviços |  | Código auxiliar | Unid. | Custo Unitário |  |  |  |  | Consumo | [7 empty] | Custo Unitário
COMPACTAÇÃO MANUAL |  | 40102 | m3 | 16.84 |  |  |  |  | 0.03 | [7 empty] | 0.5
FORMA DE PLACA COMPENSADA |  | 47020 | m2 | 97.42 |  |  |  |  | 0.162 | [7 empty] | 15.78
ESCAVAÇÃO MANUAL |  | 47027 | m3 | 57.32 |  |  |  |  | 0.09 | [7 empty] | 5.15
CONCRETO FCK=15 MPA P/ DRENAGEM |  | 42836 | m3 | 663.39 |  |  |  |  | 0.26 | [7 empty] | 172.48
(G)Total: | [18 empty] | 193.91
(H)Itens de Transporte |  | Código auxiliar | Unid. | Fórmula |  |  |  | X1 | X2 |  |  | X3 |  |  | Custo |  |  |  | Consumo |  | Custo Unit.
(H)Total: | [18 empty] | 0
Custo Direto Total (E) + (F) + (G) + (H) | [18 empty] | 219.66
BDI:20,48% | [18 empty] | 44.98
Preço Unitário Total | [18 empty] | 264.64
Tabela de Preços: TABELA DE TERRAPLENAGEM, PAVIMENTAÇÃO E OBRAS DE ARTE ESPECIAIS - SET/22 - SEM DESONERAÇÃO - T182 | [18 empty] | Data base: 01/09/2022
Serviço: 41422 DESCIDA D'ÁGUA DE ATERROS EM DEGRAUS - DAD 02 (AC/BC) | [18 empty] | Unidade: m
Observações: PROJETO-TIPO DO ÁLBUM DE DISPOSITIVOS DE DRENAGEM DO DNIT - 4a EDIÇÃO (IPR-736)
(A)Equipamento |  | Código auxiliar | Ut. Pr |  | Ut. Impr |  |  | Vl. Hr. Prod |  |  | Vl. Hr. Imp |  |  |  |  | Consumo |  |  |  | Custo Horário
(A)Total: | [18 empty] | 0
(B)Mão-de-Obra |  | Código auxiliar | Eq. Salarial | Sal/Hora |  |  | Encargos(%) |  |  | Consumo | [8 empty] | Custo Horário
ENCARREGADO DE SERVIÇO |  | 20002 | 10.06 | 22.31 |  |  | 121.83 |  |  | 1 | [8 empty] | 22.31
(B)Total: | [18 empty] | 22.31
(C)Itens de Incidência |  | Código auxiliar | % | M. O. |  |  | Equip. |  |  | Mat. |  |  |  | Custo
EPI |  | 0011 | 1.12 | X | [9 empty] | 0.24
ALIMENTAÇÃO |  | 0012 | 9.6 | X | [9 empty] | 2.14
TRANSP. DE PESSOAL |  | 0013 | 4.79 | X | [9 empty] | 1.06
(C)Total: | [18 empty] | 3.44
Custo Horário da Execução (A) + (B) + (C) | [12 empty] | 25.75
(D) Produção da Equipe | [12 empty] | 1
(E) Custo Unitário da Execução [(A) + (B) + (C)] / (D) | [12 empty] | 25.75
(F)Materiais |  | Código auxiliar | Unid. | Custo Unitário | [5 empty] | Consumo | [7 empty] | Custo Unitário
(F)Total: | [18 empty] | 0
(G)Serviços |  | Código auxiliar | Unid. | Custo Unitário |  |  |  |  | Consumo | [7 empty] | Custo Unitário
COMPACTAÇÃO MANUAL |  | 40102 | m3 | 16.84 |  |  |  |  | 0.03 | [7 empty] | 0.5
FORMA DE PLACA COMPENSADA |  | 47020 | m2 | 97.42 |  |  |  |  | 0.162 | [7 empty] | 15.78
ESCAVAÇÃO MANUAL |  | 47027 | m3 | 57.32 |  |  |  |  | 0.09 | [7 empty] | 5.15
CONCRETO FCK=15 MPA P/ DRENAGEM |  | 42836 | m3 | 663.39 |  |  |  |  | 0.26 | [7 empty] | 172.48
AÇO CA50/60 AQUISIÇÃO, ARMAÇÃO E COLOCAÇÃO (INCLUSO PERDAS) - INFRAESTRUTURA |  | 45045 | Kg | 14.52 |  |  |  |  | 4.32 | [7 empty] | 62.72
(G)Total: | [18 empty] | 256.63
(H)Itens de Transporte |  | Código auxiliar | Unid. | Fórmula |  |  |  | X1 | X2 |  |  | X3 |  |  | Custo |  |  |  | Consumo |  | Custo Unit.
(H)Total: | [18 empty] | 0
Custo Direto Total (E) + (F) + (G) + (H) | [18 empty] | 282.38
BDI:20,48% | [18 empty] | 57.83
Preço Unitário Total | [18 empty] | 340.21
Tabela de Preços: TABELA DE TERRAPLENAGEM, PAVIMENTAÇÃO E OBRAS DE ARTE ESPECIAIS - SET/22 - SEM DESONERAÇÃO - T182 | [18 empty] | Data base: 01/09/2022
Serviço: 41423 DESCIDA D'ÁGUA DE ATERROS EM DEGRAUS - DAD 03 (AC/BC) | [18 empty] | Unidade: m
Observações: PROJETO-TIPO DO ÁLBUM DE DISPOSITIVOS DE DRENAGEM DO DNIT - 4a EDIÇÃO (IPR-736)
(A)Equipamento |  | Código auxiliar | Ut. Pr |  | Ut. Impr |  |  | Vl. Hr. Prod |  |  | Vl. Hr. Imp |  |  |  |  | Consumo |  |  |  | Custo Horário
(A)Total: | [18 empty] | 0
(B)Mão-de-Obra |  | Código auxiliar | Eq. Salarial | Sal/Hora |  |  | Encargos(%) |  |  | Consumo | [8 empty] | Custo Horário
ENCARREGADO DE SERVIÇO |  | 20002 | 10.06 | 22.31 |  |  | 121.83 |  |  | 2.76 | [8 empty] | 61.57
(B)Total: | [18 empty] | 61.57
(C)Itens de Incidência |  | Código auxiliar | % | M. O. |  |  | Equip. |  |  | Mat. |  |  |  | Custo
EPI |  | 0011 | 1.12 | X | [9 empty] | 0.68
ALIMENTAÇÃO |  | 0012 | 9.6 | X | [9 empty] | 5.91
TRANSP. DE PESSOAL |  | 0013 | 4.79 | X | [9 empty] | 2.94
(C)Total: | [18 empty] | 9.53
Custo Horário da Execução (A) + (B) + (C) | [12 empty] | 71.1
(D) Produção da Equipe | [12 empty] | 1
(E) Custo Unitário da Execução [(A) + (B) + (C)] / (D) | [12 empty] | 71.1
(F)Materiais |  | Código auxiliar | Unid. | Custo Unitário | [5 empty] | Consumo | [7 empty] | Custo Unitário
(F)Total: | [18 empty] | 0
(G)Serviços |  | Código auxiliar | Unid. | Custo Unitário |  |  |  |  | Consumo | [7 empty] | Custo Unitário
COMPACTAÇÃO MANUAL |  | 40102 | m3 | 16.84 |  |  |  |  | 0.11 | [7 empty] | 1.85
FORMA DE PLACA COMPENSADA |  | 47020 | m2 | 97.42 |  |  |  |  | 0.274 | [7 empty] | 26.69
ESCAVAÇÃO MANUAL |  | 47027 | m3 | 57.32 |  |  |  |  | 0.37 | [7 empty] | 21.2
CONCRETO FCK=15 MPA P/ DRENAGEM |  | 42836 | m3 | 663.39 |  |  |  |  | 0.59 | [7 empty] | 391.4
(G)Total: | [18 empty] | 441.14
(H)Itens de Transporte |  | Código auxiliar | Unid. | Fórmula |  |  |  | X1 | X2 |  |  | X3 |  |  | Custo |  |  |  | Consumo |  | Custo Unit.
(H)Total: | [18 empty] | 0
Custo Direto Total (E) + (F) + (G) + (H) | [18 empty] | 512.24
BDI:20,48% | [18 empty] | 104.9
Preço Unitário Total | [18 empty] | 617.14
Tabela de Preços: TABELA DE TERRAPLENAGEM, PAVIMENTAÇÃO E OBRAS DE ARTE ESPECIAIS - SET/22 - SEM DESONERAÇÃO - T182 | [18 empty] | Data base: 01/09/2022
Serviço: 41424 DESCIDA D'ÁGUA DE ATERROS EM DEGRAUS - DAD 04 (AC/BC) | [18 empty] | Unidade: m
Observações: PROJETO-TIPO DO ÁLBUM DE DISPOSITIVOS DE DRENAGEM DO DNIT - 4a EDIÇÃO (IPR-736)
(A)Equipamento |  | Código auxiliar | Ut. Pr |  | Ut. Impr |  |  | Vl. Hr. Prod |  |  | Vl. Hr. Imp |  |  |  |  | Consumo |  |  |  | Custo Horário
(A)Total: | [18 empty] | 0
(B)Mão-de-Obra |  | Código auxiliar | Eq. Salarial | Sal/Hora |  |  | Encargos(%) |  |  | Consumo | [8 empty] | Custo Horário
ENCARREGADO DE SERVIÇO |  | 20002 | 10.06 | 22.31 |  |  | 121.83 |  |  | 2.76 | [8 empty] | 61.57
(B)Total: | [18 empty] | 61.57
(C)Itens de Incidência |  | Código auxiliar | % | M. O. |  |  | Equip. |  |  | Mat. |  |  |  | Custo
EPI |  | 0011 | 1.12 | X | [9 empty] | 0.68
ALIMENTAÇÃO |  | 0012 | 9.6 | X | [9 empty] | 5.91
TRANSP. DE PESSOAL |  | 0013 | 4.79 | X | [9 empty] | 2.94
(C)Total: | [18 empty] | 9.53
Custo Horário da Execução (A) + (B) + (C) | [12 empty] | 71.1
(D) Produção da Equipe | [12 empty] | 1
(E) Custo Unitário da Execução [(A) + (B) + (C)] / (D) | [12 empty] | 71.1
(F)Materiais |  | Código auxiliar | Unid. | Custo Unitário | [5 empty] | Consumo | [7 empty] | Custo Unitário
(F)Total: | [18 empty] | 0
(G)Serviços |  | Código auxiliar | Unid. | Custo Unitário |  |  |  |  | Consumo | [7 empty] | Custo Unitário
COMPACTAÇÃO MANUAL |  | 40102 | m3 | 16.84 |  |  |  |  | 0.11 | [7 empty] | 1.85
FORMA DE PLACA COMPENSADA |  | 47020 | m2 | 97.42 |  |  |  |  | 0.274 | [7 empty] | 26.69
ESCAVAÇÃO MANUAL |  | 47027 | m3 | 57.32 |  |  |  |  | 0.37 | [7 empty] | 21.2
CONCRETO FCK=15 MPA P/ DRENAGEM |  | 42836 | m3 | 663.39 |  |  |  |  | 0.59 | [7 empty] | 391.4
AÇO CA50/60 AQUISIÇÃO, ARMAÇÃO E COLOCAÇÃO (INCLUSO PERDAS) - INFRAESTRUTURA |  | 45045 | Kg | 14.52 |  |  |  |  | 11.96 | [7 empty] | 173.65
(G)Total: | [18 empty] | 614.79
(H)Itens de Transporte |  | Código auxiliar | Unid. | Fórmula |  |  |  | X1 | X2 |  |  | X3 |  |  | Custo |  |  |  | Consumo |  | Custo Unit.
(H)Total: | [18 empty] | 0
Custo Direto Total (E) + (F) + (G) + (H) | [18 empty] | 685.89
BDI:20,48% | [18 empty] | 140.47
Preço Unitário Total | [18 empty] | 826.36
Tabela de Preços: TABELA DE TERRAPLENAGEM, PAVIMENTAÇÃO E OBRAS DE ARTE ESPECIAIS - SET/22 - SEM DESONERAÇÃO - T182 | [18 empty] | Data base: 01/09/2022
Serviço: 41425 DESCIDA D'ÁGUA DE ATERROS EM DEGRAUS - DAD 05 (AC/BC) | [18 empty] | Unidade: m
Observações: PROJETO-TIPO DO ÁLBUM DE DISPOSITIVOS DE DRENAGEM DO DNIT - 4a EDIÇÃO (IPR-736)
(A)Equipamento |  | Código auxiliar | Ut. Pr |  | Ut. Impr |  |  | Vl. Hr. Prod |  |  | Vl. Hr. Imp |  |  |  |  | Consumo |  |  |  | Custo Horário
(A)Total: | [18 empty] | 0
(B)Mão-de-Obra |  | Código auxiliar | Eq. Salarial | Sal/Hora |  |  | Encargos(%) |  |  | Consumo | [8 empty] | Custo Horário
ENCARREGADO DE SERVIÇO |  | 20002 | 10.06 | 22.31 |  |  | 121.83 |  |  | 3.31 | [8 empty] | 73.84
(B)Total: | [18 empty] | 73.84
(C)Itens de Incidência |  | Código auxiliar | % | M. O. |  |  | Equip. |  |  | Mat. |  |  |  | Custo
EPI |  | 0011 | 1.12 | X | [9 empty] | 0.82
ALIMENTAÇÃO |  | 0012 | 9.6 | X | [9 empty] | 7.08
TRANSP. DE PESSOAL |  | 0013 | 4.79 | X | [9 empty] | 3.53
(C)Total: | [18 empty] | 11.43
Custo Horário da Execução (A) + (B) + (C) | [12 empty] | 85.27
(D) Produção da Equipe | [12 empty] | 1
(E) Custo Unitário da Execução [(A) + (B) + (C)] / (D) | [12 empty] | 85.27
(F)Materiais |  | Código auxiliar | Unid. | Custo Unitário | [5 empty] | Consumo | [7 empty] | Custo Unitário
(F)Total: | [18 empty] | 0
(G)Serviços |  | Código auxiliar | Unid. | Custo Unitário |  |  |  |  | Consumo | [7 empty] | Custo Unitário
COMPACTAÇÃO MANUAL |  | 40102 | m3 | 16.84 |  |  |  |  | 0.26 | [7 empty] | 4.37
FORMA DE PLACA COMPENSADA |  | 47020 | m2 | 97.42 |  |  |  |  | 0.318 | [7 empty] | 30.97
ESCAVAÇÃO MANUAL |  | 47027 | m3 | 57.32 |  |  |  |  | 0.86 | [7 empty] | 49.29
CONCRETO FCK=15 MPA P/ DRENAGEM |  | 42836 | m3 | 663.39 |  |  |  |  | 0.82 | [7 empty] | 543.97
(G)Total: | [18 empty] | 628.6
(H)Itens de Transporte |  | Código auxiliar | Unid. | Fórmula |  |  |  | X1 | X2 |  |  | X3 |  |  | Custo |  |  |  | Consumo |  | Custo Unit.
(H)Total: | [18 empty] | 0
Custo Direto Total (E) + (F) + (G) + (H) | [18 empty] | 713.87
BDI:20,48% | [18 empty] | 146.2
Preço Unitário Total | [18 empty] | 860.07
Tabela de Preços: TABELA DE TERRAPLENAGEM, PAVIMENTAÇÃO E OBRAS DE ARTE ESPECIAIS - SET/22 - SEM DESONERAÇÃO - T182 | [18 empty] | Data base: 01/09/2022
Serviço: 41426 DESCIDA D'ÁGUA DE ATERROS EM DEGRAUS - DAD 06 (AC/BC) | [18 empty] | Unidade: m
Observações: PROJETO-TIPO DO ÁLBUM DE DISPOSITIVOS DE DRENAGEM DO DNIT - 4a EDIÇÃO (IPR-736)
(A)Equipamento |  | Código auxiliar | Ut. Pr |  | Ut. Impr |  |  | Vl. Hr. Prod |  |  | Vl. Hr. Imp |  |  |  |  | Consumo |  |  |  | Custo Horário
(A)Total: | [18 empty] | 0
(B)Mão-de-Obra |  | Código auxiliar | Eq. Salarial | Sal/Hora |  |  | Encargos(%) |  |  | Consumo | [8 empty] | Custo Horário
ENCARREGADO DE SERVIÇO |  | 20002 | 10.06 | 22.31 |  |  | 121.83 |  |  | 3.31 | [8 empty] | 73.84
(B)Total: | [18 empty] | 73.84
(C)Itens de Incidência |  | Código auxiliar | % | M. O. |  |  | Equip. |  |  | Mat. |  |  |  | Custo
EPI |  | 0011 | 1.12 | X | [9 empty] | 0.82
ALIMENTAÇÃO |  | 0012 | 9.6 | X | [9 empty] | 7.08
TRANSP. DE PESSOAL |  | 0013 | 4.79 | X | [9 empty] | 3.53
(C)Total: | [18 empty] | 11.43
Custo Horário da Execução (A) + (B) + (C) | [12 empty] | 85.27
(D) Produção da Equipe | [12 empty] | 1
(E) Custo Unitário da Execução [(A) + (B) + (C)] / (D) | [12 empty] | 85.27
(F)Materiais |  | Código auxiliar | Unid. | Custo Unitário | [5 empty] | Consumo | [7 empty] | Custo Unitário
(F)Total: | [18 empty] | 0
(G)Serviços |  | Código auxiliar | Unid. | Custo Unitário |  |  |  |  | Consumo | [7 empty] | Custo Unitário
COMPACTAÇÃO MANUAL |  | 40102 | m3 | 16.84 |  |  |  |  | 0.26 | [7 empty] | 4.37
FORMA DE PLACA COMPENSADA |  | 47020 | m2 | 97.42 |  |  |  |  | 0.318 | [7 empty] | 30.97
ESCAVAÇÃO MANUAL |  | 47027 | m3 | 57.32 |  |  |  |  | 0.86 | [7 empty] | 49.29
CONCRETO FCK=15 MPA P/ DRENAGEM |  | 42836 | m3 | 663.39 |  |  |  |  | 0.82 | [7 empty] | 543.97
AÇO CA50/60 AQUISIÇÃO, ARMAÇÃO E COLOCAÇÃO (INCLUSO PERDAS) - INFRAESTRUTURA |  | 45045 | Kg | 14.52 |  |  |  |  | 14.33 | [7 empty] | 208.07
(G)Total: | [18 empty] | 836.67
(H)Itens de Transporte |  | Código auxiliar | Unid. | Fórmula |  |  |  | X1 | X2 |  |  | X3 |  |  | Custo |  |  |  | Consumo |  | Custo Unit.
(H)Total: | [18 empty] | 0
Custo Direto Total (E) + (F) + (G) + (H) | [18 empty] | 921.94
BDI:20,48% | [18 empty] | 188.81
Preço Unitário Total | [18 empty] | 1110.75
Tabela de Preços: TABELA DE TERRAPLENAGEM, PAVIMENTAÇÃO E OBRAS DE ARTE ESPECIAIS - SET/22 - SEM DESONERAÇÃO - T182 | [18 empty] | Data base: 01/09/2022
Serviço: 41427 DESCIDA D'ÁGUA DE ATERROS EM DEGRAUS - DAD 07 (AC/BC) | [18 empty] | Unidade: m
Observações: PROJETO-TIPO DO ÁLBUM DE DISPOSITIVOS DE DRENAGEM DO DNIT - 4a EDIÇÃO (IPR-736)
(A)Equipamento |  | Código auxiliar | Ut. Pr |  | Ut. Impr |  |  | Vl. Hr. Prod |  |  | Vl. Hr. Imp |  |  |  |  | Consumo |  |  |  | Custo Horário
(A)Total: | [18 empty] | 0
(B)Mão-de-Obra |  | Código auxiliar | Eq. Salarial | Sal/Hora |  |  | Encargos(%) |  |  | Consumo | [8 empty] | Custo Horário
ENCARREGADO DE SERVIÇO |  | 20002 | 10.06 | 22.31 |  |  | 121.83 |  |  | 3.88 | [8 empty] | 86.56
(B)Total: | [18 empty] | 86.56
(C)Itens de Incidência |  | Código auxiliar | % | M. O. |  |  | Equip. |  |  | Mat. |  |  |  | Custo
EPI |  | 0011 | 1.12 | X | [9 empty] | 0.96
ALIMENTAÇÃO |  | 0012 | 9.6 | X | [9 empty] | 8.3
TRANSP. DE PESSOAL |  | 0013 | 4.79 | X | [9 empty] | 4.14
(C)Total: | [18 empty] | 13.4
Custo Horário da Execução (A) + (B) + (C) | [12 empty] | 99.96
(D) Produção da Equipe | [12 empty] | 1
(E) Custo Unitário da Execução [(A) + (B) + (C)] / (D) | [12 empty] | 99.96
(F)Materiais |  | Código auxiliar | Unid. | Custo Unitário | [5 empty] | Consumo | [7 empty] | Custo Unitário
(F)Total: | [18 empty] | 0
(G)Serviços |  | Código auxiliar | Unid. | Custo Unitário |  |  |  |  | Consumo | [7 empty] | Custo Unitário
COMPACTAÇÃO MANUAL |  | 40102 | m3 | 16.84 |  |  |  |  | 0.43 | [7 empty] | 7.24
FORMA DE PLACA COMPENSADA |  | 47020 | m2 | 97.42 |  |  |  |  | 0.364 | [7 empty] | 35.46
ESCAVAÇÃO MANUAL |  | 47027 | m3 | 57.32 |  |  |  |  | 1.43 | [7 empty] | 81.96
CONCRETO FCK=15 MPA P/ DRENAGEM |  | 42836 | m3 | 663.39 |  |  |  |  | 1.07 | [7 empty] | 709.82
(G)Total: | [18 empty] | 834.48
(H)Itens de Transporte |  | Código auxiliar | Unid. | Fórmula |  |  |  | X1 | X2 |  |  | X3 |  |  | Custo |  |  |  | Consumo |  | Custo Unit.
(H)Total: | [18 empty] | 0
Custo Direto Total (E) + (F) + (G) + (H) | [18 empty] | 934.44
BDI:20,48% | [18 empty] | 191.37
Preço Unitário Total | [18 empty] | 1125.81
Tabela de Preços: TABELA DE TERRAPLENAGEM, PAVIMENTAÇÃO E OBRAS DE ARTE ESPECIAIS - SET/22 - SEM DESONERAÇÃO - T182 | [18 empty] | Data base: 01/09/2022
Serviço: 41428 DESCIDA D'ÁGUA DE ATERROS EM DEGRAUS - DAD 08 (AC/BC) | [18 empty] | Unidade: m
Observações: PROJETO-TIPO DO ÁLBUM DE DISPOSITIVOS DE DRENAGEM DO DNIT - 4a EDIÇÃO (IPR-736)
(A)Equipamento |  | Código auxiliar | Ut. Pr |  | Ut. Impr |  |  | Vl. Hr. Prod |  |  | Vl. Hr. Imp |  |  |  |  | Consumo |  |  |  | Custo Horário
(A)Total: | [18 empty] | 0
(B)Mão-de-Obra |  | Código auxiliar | Eq. Salarial | Sal/Hora |  |  | Encargos(%) |  |  | Consumo | [8 empty] | Custo Horário
ENCARREGADO DE SERVIÇO |  | 20002 | 10.06 | 22.31 |  |  | 121.83 |  |  | 3.88 | [8 empty] | 86.56
(B)Total: | [18 empty] | 86.56
(C)Itens de Incidência |  | Código auxiliar | % | M. O. |  |  | Equip. |  |  | Mat. |  |  |  | Custo
EPI |  | 0011 | 1.12 | X | [9 empty] | 0.96
ALIMENTAÇÃO |  | 0012 | 9.6 | X | [9 empty] | 8.3
TRANSP. DE PESSOAL |  | 0013 | 4.79 | X | [9 empty] | 4.14
(C)Total: | [18 empty] | 13.4
Custo Horário da Execução (A) + (B) + (C) | [12 empty] | 99.96
(D) Produção da Equipe | [12 empty] | 1
(E) Custo Unitário da Execução [(A) + (B) + (C)] / (D) | [12 empty] | 99.96
(F)Materiais |  | Código auxiliar | Unid. | Custo Unitário | [5 empty] | Consumo | [7 empty] | Custo Unitário
(F)Total: | [18 empty] | 0
(G)Serviços |  | Código auxiliar | Unid. | Custo Unitário |  |  |  |  | Consumo | [7 empty] | Custo Unitário
COMPACTAÇÃO MANUAL |  | 40102 | m3 | 16.84 |  |  |  |  | 0.43 | [7 empty] | 7.24
FORMA DE PLACA COMPENSADA |  | 47020 | m2 | 97.42 |  |  |  |  | 0.364 | [7 empty] | 35.46
ESCAVAÇÃO MANUAL |  | 47027 | m3 | 57.32 |  |  |  |  | 1.43 | [7 empty] | 81.96
CONCRETO FCK=15 MPA P/ DRENAGEM |  | 42836 | m3 | 663.39 |  |  |  |  | 1.07 | [7 empty] | 709.82
AÇO CA50/60 AQUISIÇÃO, ARMAÇÃO E COLOCAÇÃO (INCLUSO PERDAS) - INFRAESTRUTURA |  | 45045 | Kg | 14.52 |  |  |  |  | 16.79 | [7 empty] | 243.79
(G)Total: | [18 empty] | 1078.27
(H)Itens de Transporte |  | Código auxiliar | Unid. | Fórmula |  |  |  | X1 | X2 |  |  | X3 |  |  | Custo |  |  |  | Consumo |  | Custo Unit.
(H)Total: | [18 empty] | 0
Custo Direto Total (E) + (F) + (G) + (H) | [18 empty] | 1178.23
BDI:20,48% | [18 empty] | 241.3
Preço Unitário Total | [18 empty] | 1419.53
Tabela de Preços: TABELA DE TERRAPLENAGEM, PAVIMENTAÇÃO E OBRAS DE ARTE ESPECIAIS - SET/22 - SEM DESONERAÇÃO - T182 | [18 empty] | Data base: 01/09/2022
Serviço: 41429 DESCIDA D'ÁGUA DE ATERROS EM DEGRAUS - DAD 09 (AC/BC) | [18 empty] | Unidade: m
Observações: PROJETO-TIPO DO ÁLBUM DE DISPOSITIVOS DE DRENAGEM DO DNIT - 4a EDIÇÃO (IPR-736)
(A)Equipamento |  | Código auxiliar | Ut. Pr |  | Ut. Impr |  |  | Vl. Hr. Prod |  |  | Vl. Hr. Imp |  |  |  |  | Consumo |  |  |  | Custo Horário
(A)Total: | [18 empty] | 0
(B)Mão-de-Obra |  | Código auxiliar | Eq. Salarial | Sal/Hora |  |  | Encargos(%) |  |  | Consumo | [8 empty] | Custo Horário
ENCARREGADO DE SERVIÇO |  | 20002 | 10.06 | 22.31 |  |  | 121.83 |  |  | 4.39 | [8 empty] | 97.94
(B)Total: | [18 empty] | 97.94
(C)Itens de Incidência |  | Código auxiliar | % | M. O. |  |  | Equip. |  |  | Mat. |  |  |  | Custo
EPI |  | 0011 | 1.12 | X | [9 empty] | 1.09
ALIMENTAÇÃO |  | 0012 | 9.6 | X | [9 empty] | 9.4
TRANSP. DE PESSOAL |  | 0013 | 4.79 | X | [9 empty] | 4.69
(C)Total: | [18 empty] | 15.18
Custo Horário da Execução (A) + (B) + (C) | [12 empty] | 113.12
(D) Produção da Equipe | [12 empty] | 1
(E) Custo Unitário da Execução [(A) + (B) + (C)] / (D) | [12 empty] | 113.12
(F)Materiais |  | Código auxiliar | Unid. | Custo Unitário | [5 empty] | Consumo | [7 empty] | Custo Unitário
(F)Total: | [18 empty] | 0
(G)Serviços |  | Código auxiliar | Unid. | Custo Unitário |  |  |  |  | Consumo | [7 empty] | Custo Unitário
COMPACTAÇÃO MANUAL |  | 40102 | m3 | 16.84 |  |  |  |  | 0.66 | [7 empty] | 11.11
FORMA DE PLACA COMPENSADA |  | 47020 | m2 | 97.42 |  |  |  |  | 0.406 | [7 empty] | 39.55
ESCAVAÇÃO MANUAL |  | 47027 | m3 | 57.32 |  |  |  |  | 2.21 | [7 empty] | 126.67
CONCRETO FCK=15 MPA P/ DRENAGEM |  | 42836 | m3 | 663.39 |  |  |  |  | 1.34 | [7 empty] | 888.94
(G)Total: | [18 empty] | 1066.27
(H)Itens de Transporte |  | Código auxiliar | Unid. | Fórmula |  |  |  | X1 | X2 |  |  | X3 |  |  | Custo |  |  |  | Consumo |  | Custo Unit.
(H)Total: | [18 empty] | 0
Custo Direto Total (E) + (F) + (G) + (H) | [18 empty] | 1179.39
BDI:20,48% | [18 empty] | 241.53
Preço Unitário Total | [18 empty] | 1420.92
Tabela de Preços: TABELA DE TERRAPLENAGEM, PAVIMENTAÇÃO E OBRAS DE ARTE ESPECIAIS - SET/22 - SEM DESONERAÇÃO - T182 | [18 empty] | Data base: 01/09/2022
Serviço: 41430 DESCIDA D'ÁGUA DE ATERROS EM DEGRAUS - DAD 10 (AC/BC) | [18 empty] | Unidade: m
Observações: PROJETO-TIPO DO ÁLBUM DE DISPOSITIVOS DE DRENAGEM DO DNIT - 4a EDIÇÃO (IPR-736)
(A)Equipamento |  | Código auxiliar | Ut. Pr |  | Ut. Impr |  |  | Vl. Hr. Prod |  |  | Vl. Hr. Imp |  |  |  |  | Consumo |  |  |  | Custo Horário
(A)Total: | [18 empty] | 0
(B)Mão-de-Obra |  | Código auxiliar | Eq. Salarial | Sal/Hora |  |  | Encargos(%) |  |  | Consumo | [8 empty] | Custo Horário
ENCARREGADO DE SERVIÇO |  | 20002 | 10.06 | 22.31 |  |  | 121.83 |  |  | 4.39 | [8 empty] | 97.94
(B)Total: | [18 empty] | 97.94
(C)Itens de Incidência |  | Código auxiliar | % | M. O. |  |  | Equip. |  |  | Mat. |  |  |  | Custo
EPI |  | 0011 | 1.12 | X | [9 empty] | 1.09
ALIMENTAÇÃO |  | 0012 | 9.6 | X | [9 empty] | 9.4
TRANSP. DE PESSOAL |  | 0013 | 4.79 | X | [9 empty] | 4.69
(C)Total: | [18 empty] | 15.18
Custo Horário da Execução (A) + (B) + (C) | [12 empty] | 113.12
(D) Produção da Equipe | [12 empty] | 1
(E) Custo Unitário da Execução [(A) + (B) + (C)] / (D) | [12 empty] | 113.12
(F)Materiais |  | Código auxiliar | Unid. | Custo Unitário | [5 empty] | Consumo | [7 empty] | Custo Unitário
(F)Total: | [18 empty] | 0
(G)Serviços |  | Código auxiliar | Unid. | Custo Unitário |  |  |  |  | Consumo | [7 empty] | Custo Unitário
COMPACTAÇÃO MANUAL |  | 40102 | m3 | 16.84 |  |  |  |  | 0.66 | [7 empty] | 11.11
FORMA DE PLACA COMPENSADA |  | 47020 | m2 | 97.42 |  |  |  |  | 0.406 | [7 empty] | 39.55
ESCAVAÇÃO MANUAL |  | 47027 | m3 | 57.32 |  |  |  |  | 2.21 | [7 empty] | 126.67
CONCRETO FCK=15 MPA P/ DRENAGEM |  | 42836 | m3 | 663.39 |  |  |  |  | 1.34 | [7 empty] | 888.94
AÇO CA50/60 AQUISIÇÃO, ARMAÇÃO E COLOCAÇÃO (INCLUSO PERDAS) - INFRAESTRUTURA |  | 45045 | Kg | 14.52 |  |  |  |  | 18.73 | [7 empty] | 271.95
(G)Total: | [18 empty] | 1338.22
(H)Itens de Transporte |  | Código auxiliar | Unid. | Fórmula |  |  |  | X1 | X2 |  |  | X3 |  |  | Custo |  |  |  | Consumo |  | Custo Unit.
(H)Total: | [18 empty] | 0
Custo Direto Total (E) + (F) + (G) + (H) | [18 empty] | 1451.34
BDI:20,48% | [18 empty] | 297.23
Preço Unitário Total | [18 empty] | 1748.57
Tabela de Preços: TABELA DE TERRAPLENAGEM, PAVIMENTAÇÃO E OBRAS DE ARTE ESPECIAIS - SET/22 - SEM DESONERAÇÃO - T182 | [18 empty] | Data base: 01/09/2022
Serviço: 41431 DESCIDA D'ÁGUA DE ATERROS EM DEGRAUS - DAD 11 (AC/BC) | [18 empty] | Unidade: m
Observações: PROJETO-TIPO DO ÁLBUM DE DISPOSITIVOS DE DRENAGEM DO DNIT - 4a EDIÇÃO (IPR-736)
(A)Equipamento |  | Código auxiliar | Ut. Pr |  | Ut. Impr |  |  | Vl. Hr. Prod |  |  | Vl. Hr. Imp |  |  |  |  | Consumo |  |  |  | Custo Horário
(A)Total: | [18 empty] | 0
(B)Mão-de-Obra |  | Código auxiliar | Eq. Salarial | Sal/Hora |  |  | Encargos(%) |  |  | Consumo | [8 empty] | Custo Horário
ENCARREGADO DE SERVIÇO |  | 20002 | 10.06 | 22.31 |  |  | 121.83 |  |  | 5.74 | [8 empty] | 128.05
(B)Total: | [18 empty] | 128.05
(C)Itens de Incidência |  | Código auxiliar | % | M. O. |  |  | Equip. |  |  | Mat. |  |  |  | Custo
EPI |  | 0011 | 1.12 | X | [9 empty] | 1.43
ALIMENTAÇÃO |  | 0012 | 9.6 | X | [9 empty] | 12.29
TRANSP. DE PESSOAL |  | 0013 | 4.79 | X | [9 empty] | 6.13
(C)Total: | [18 empty] | 19.85
Custo Horário da Execução (A) + (B) + (C) | [12 empty] | 147.9
(D) Produção da Equipe | [12 empty] | 1
(E) Custo Unitário da Execução [(A) + (B) + (C)] / (D) | [12 empty] | 147.9
(F)Materiais |  | Código auxiliar | Unid. | Custo Unitário | [5 empty] | Consumo | [7 empty] | Custo Unitário
(F)Total: | [18 empty] | 0
(G)Serviços |  | Código auxiliar | Unid. | Custo Unitário |  |  |  |  | Consumo | [7 empty] | Custo Unitário
COMPACTAÇÃO MANUAL |  | 40102 | m3 | 16.84 |  |  |  |  | 1.04 | [7 empty] | 17.51
FORMA DE PLACA COMPENSADA |  | 47020 | m2 | 97.42 |  |  |  |  | 0.495 | [7 empty] | 48.22
ESCAVAÇÃO MANUAL |  | 47027 | m3 | 57.32 |  |  |  |  | 3.48 | [7 empty] | 199.47
CONCRETO FCK=15 MPA P/ DRENAGEM |  | 42836 | m3 | 663.39 |  |  |  |  | 1.74 | [7 empty] | 1154.29
(G)Total: | [18 empty] | 1419.49
(H)Itens de Transporte |  | Código auxiliar | Unid. | Fórmula |  |  |  | X1 | X2 |  |  | X3 |  |  | Custo |  |  |  | Consumo |  | Custo Unit.
(H)Total: | [18 empty] | 0
Custo Direto Total (E) + (F) + (G) + (H) | [18 empty] | 1567.39
BDI:20,48% | [18 empty] | 321
Preço Unitário Total | [18 empty] | 1888.39
Tabela de Preços: TABELA DE TERRAPLENAGEM, PAVIMENTAÇÃO E OBRAS DE ARTE ESPECIAIS - SET/22 - SEM DESONERAÇÃO - T182 | [18 empty] | Data base: 01/09/2022
Serviço: 41432 DESCIDA D'ÁGUA DE ATERROS EM DEGRAUS - DAD 12 (AC/BC) | [18 empty] | Unidade: m
Observações: PROJETO-TIPO DO ÁLBUM DE DISPOSITIVOS DE DRENAGEM DO DNIT - 4a EDIÇÃO (IPR-736)
(A)Equipamento |  | Código auxiliar | Ut. Pr |  | Ut. Impr |  |  | Vl. Hr. Prod |  |  | Vl. Hr. Imp |  |  |  |  | Consumo |  |  |  | Custo Horário
(A)Total: | [18 empty] | 0
(B)Mão-de-Obra |  | Código auxiliar | Eq. Salarial | Sal/Hora |  |  | Encargos(%) |  |  | Consumo | [8 empty] | Custo Horário
ENCARREGADO DE SERVIÇO |  | 20002 | 10.06 | 22.31 |  |  | 121.83 |  |  | 5.74 | [8 empty] | 128.05
(B)Total: | [18 empty] | 128.05
(C)Itens de Incidência |  | Código auxiliar | % | M. O. |  |  | Equip. |  |  | Mat. |  |  |  | Custo
EPI |  | 0011 | 1.12 | X | [9 empty] | 1.43
ALIMENTAÇÃO |  | 0012 | 9.6 | X | [9 empty] | 12.29
TRANSP. DE PESSOAL |  | 0013 | 4.79 | X | [9 empty] | 6.13
(C)Total: | [18 empty] | 19.85
Custo Horário da Execução (A) + (B) + (C) | [12 empty] | 147.9
(D) Produção da Equipe | [12 empty] | 1
(E) Custo Unitário da Execução [(A) + (B) + (C)] / (D) | [12 empty] | 147.9
(F)Materiais |  | Código auxiliar | Unid. | Custo Unitário | [5 empty] | Consumo | [7 empty] | Custo Unitário
(F)Total: | [18 empty] | 0
(G)Serviços |  | Código auxiliar | Unid. | Custo Unitário |  |  |  |  | Consumo | [7 empty] | Custo Unitário
COMPACTAÇÃO MANUAL |  | 40102 | m3 | 16.84 |  |  |  |  | 1.04 | [7 empty] | 17.51
FORMA DE PLACA COMPENSADA |  | 47020 | m2 | 97.42 |  |  |  |  | 0.495 | [7 empty] | 48.22
ESCAVAÇÃO MANUAL |  | 47027 | m3 | 57.32 |  |  |  |  | 3.48 | [7 empty] | 199.47
CONCRETO FCK=15 MPA P/ DRENAGEM |  | 42836 | m3 | 663.39 |  |  |  |  | 1.74 | [7 empty] | 1154.29
AÇO CA50/60 AQUISIÇÃO, ARMAÇÃO E COLOCAÇÃO (INCLUSO PERDAS) - INFRAESTRUTURA |  | 45045 | Kg | 14.52 |  |  |  |  | 24.78 | [7 empty] | 359.8
(G)Total: | [18 empty] | 1779.29
(H)Itens de Transporte |  | Código auxiliar | Unid. | Fórmula |  |  |  | X1 | X2 |  |  | X3 |  |  | Custo |  |  |  | Consumo |  | Custo Unit.
(H)Total: | [18 empty] | 0
Custo Direto Total (E) + (F) + (G) + (H) | [18 empty] | 1927.19
BDI:20,48% | [18 empty] | 394.68
Preço Unitário Total | [18 empty] | 2321.87
Tabela de Preços: TABELA DE TERRAPLENAGEM, PAVIMENTAÇÃO E OBRAS DE ARTE ESPECIAIS - SET/22 - SEM DESONERAÇÃO - T182 | [18 empty] | Data base: 01/09/2022
Serviço: 41433 DESCIDA D'ÁGUA DE ATERROS EM DEGRAUS - DAD 13 (AC/BC) | [18 empty] | Unidade: m
Observações: PROJETO-TIPO DO ÁLBUM DE DISPOSITIVOS DE DRENAGEM DO DNIT - 4a EDIÇÃO (IPR-736)
(A)Equipamento |  | Código auxiliar | Ut. Pr |  | Ut. Impr |  |  | Vl. Hr. Prod |  |  | Vl. Hr. Imp |  |  |  |  | Consumo |  |  |  | Custo Horário
(A)Total: | [18 empty] | 0
(B)Mão-de-Obra |  | Código auxiliar | Eq. Salarial | Sal/Hora |  |  | Encargos(%) |  |  | Consumo | [8 empty] | Custo Horário
ENCARREGADO DE SERVIÇO |  | 20002 | 10.06 | 22.31 |  |  | 121.83 |  |  | 5.45 | [8 empty] | 121.58
(B)Total: | [18 empty] | 121.58
(C)Itens de Incidência |  | Código auxiliar | % | M. O. |  |  | Equip. |  |  | Mat. |  |  |  | Custo
EPI |  | 0011 | 1.12 | X | [9 empty] | 1.36
ALIMENTAÇÃO |  | 0012 | 9.6 | X | [9 empty] | 11.67
TRANSP. DE PESSOAL |  | 0013 | 4.79 | X | [9 empty] | 5.82
(C)Total: | [18 empty] | 18.85
Custo Horário da Execução (A) + (B) + (C) | [12 empty] | 140.43
(D) Produção da Equipe | [12 empty] | 1
(E) Custo Unitário da Execução [(A) + (B) + (C)] / (D) | [12 empty] | 140.43
(F)Materiais |  | Código auxiliar | Unid. | Custo Unitário | [5 empty] | Consumo | [7 empty] | Custo Unitário
(F)Total: | [18 empty] | 0
(G)Serviços |  | Código auxiliar | Unid. | Custo Unitário |  |  |  |  | Consumo | [7 empty] | Custo Unitário
COMPACTAÇÃO MANUAL |  | 40102 | m3 | 16.84 |  |  |  |  | 1.31 | [7 empty] | 22.06
FORMA DE PLACA COMPENSADA |  | 47020 | m2 | 97.42 |  |  |  |  | 0.465 | [7 empty] | 45.3
ESCAVAÇÃO MANUAL |  | 47027 | m3 | 57.32 |  |  |  |  | 4.37 | [7 empty] | 250.48
CONCRETO FCK=15 MPA P/ DRENAGEM |  | 42836 | m3 | 663.39 |  |  |  |  | 2.28 | [7 empty] | 1512.52
(G)Total: | [18 empty] | 1830.36
(H)Itens de Transporte |  | Código auxiliar | Unid. | Fórmula |  |  |  | X1 | X2 |  |  | X3 |  |  | Custo |  |  |  | Consumo |  | Custo Unit.
(H)Total: | [18 empty] | 0
Custo Direto Total (E) + (F) + (G) + (H) | [18 empty] | 1970.79
BDI:20,48% | [18 empty] | 403.61
Preço Unitário Total | [18 empty] | 2374.4
Tabela de Preços: TABELA DE TERRAPLENAGEM, PAVIMENTAÇÃO E OBRAS DE ARTE ESPECIAIS - SET/22 - SEM DESONERAÇÃO - T182 | [18 empty] | Data base: 01/09/2022
Serviço: 41434 DESCIDA D'ÁGUA DE ATERROS EM DEGRAUS - DAD 14 (AC/BC) | [18 empty] | Unidade: m
Observações: PROJETO-TIPO DO ÁLBUM DE DISPOSITIVOS DE DRENAGEM DO DNIT - 4a EDIÇÃO (IPR-736)
(A)Equipamento |  | Código auxiliar | Ut. Pr |  | Ut. Impr |  |  | Vl. Hr. Prod |  |  | Vl. Hr. Imp |  |  |  |  | Consumo |  |  |  | Custo Horário
(A)Total: | [18 empty] | 0
(B)Mão-de-Obra |  | Código auxiliar | Eq. Salarial | Sal/Hora |  |  | Encargos(%) |  |  | Consumo | [8 empty] | Custo Horário
ENCARREGADO DE SERVIÇO |  | 20002 | 10.06 | 22.31 |  |  | 121.83 |  |  | 5.45 | [8 empty] | 121.58
(B)Total: | [18 empty] | 121.58
(C)Itens de Incidência |  | Código auxiliar | % | M. O. |  |  | Equip. |  |  | Mat. |  |  |  | Custo
EPI |  | 0011 | 1.12 | X | [9 empty] | 1.36
ALIMENTAÇÃO |  | 0012 | 9.6 | X | [9 empty] | 11.67
TRANSP. DE PESSOAL |  | 0013 | 4.79 | X | [9 empty] | 5.82
(C)Total: | [18 empty] | 18.85
Custo Horário da Execução (A) + (B) + (C) | [12 empty] | 140.43
(D) Produção da Equipe | [12 empty] | 1
(E) Custo Unitário da Execução [(A) + (B) + (C)] / (D) | [12 empty] | 140.43
(F)Materiais |  | Código auxiliar | Unid. | Custo Unitário | [5 empty] | Consumo | [7 empty] | Custo Unitário
(F)Total: | [18 empty] | 0
(G)Serviços |  | Código auxiliar | Unid. | Custo Unitário |  |  |  |  | Consumo | [7 empty] | Custo Unitário
COMPACTAÇÃO MANUAL |  | 40102 | m3 | 16.84 |  |  |  |  | 1.31 | [7 empty] | 22.06
FORMA DE PLACA COMPENSADA |  | 47020 | m2 | 97.42 |  |  |  |  | 0.465 | [7 empty] | 45.3
ESCAVAÇÃO MANUAL |  | 47027 | m3 | 57.32 |  |  |  |  | 4.37 | [7 empty] | 250.48
CONCRETO FCK=15 MPA P/ DRENAGEM |  | 42836 | m3 | 663.39 |  |  |  |  | 2.28 | [7 empty] | 1512.52
AÇO CA50/60 AQUISIÇÃO, ARMAÇÃO E COLOCAÇÃO (INCLUSO PERDAS) - INFRAESTRUTURA |  | 45045 | Kg | 14.52 |  |  |  |  | 22.96 | [7 empty] | 333.37
(G)Total: | [18 empty] | 2163.73
(H)Itens de Transporte |  | Código auxiliar | Unid. | Fórmula |  |  |  | X1 | X2 |  |  | X3 |  |  | Custo |  |  |  | Consumo |  | Custo Unit.
(H)Total: | [18 empty] | 0
Custo Direto Total (E) + (F) + (G) + (H) | [18 empty] | 2304.16
BDI:20,48% | [18 empty] | 471.89
Preço Unitário Total | [18 empty] | 2776.05
Tabela de Preços: TABELA DE TERRAPLENAGEM, PAVIMENTAÇÃO E OBRAS DE ARTE ESPECIAIS - SET/22 - SEM DESONERAÇÃO - T182 | [18 empty] | Data base: 01/09/2022
Serviço: 41435 DESCIDA D'ÁGUA DE ATERROS EM DEGRAUS - DAD 15 (AC/BC) | [18 empty] | Unidade: m
Observações: PROJETO-TIPO DO ÁLBUM DE DISPOSITIVOS DE DRENAGEM DO DNIT - 4a EDIÇÃO (IPR-736)
(A)Equipamento |  | Código auxiliar | Ut. Pr |  | Ut. Impr |  |  | Vl. Hr. Prod |  |  | Vl. Hr. Imp |  |  |  |  | Consumo |  |  |  | Custo Horário
(A)Total: | [18 empty] | 0
(B)Mão-de-Obra |  | Código auxiliar | Eq. Salarial | Sal/Hora |  |  | Encargos(%) |  |  | Consumo | [8 empty] | Custo Horário
ENCARREGADO DE SERVIÇO |  | 20002 | 10.06 | 22.31 |  |  | 121.83 |  |  | 6.18 | [8 empty] | 137.87
(B)Total: | [18 empty] | 137.87
(C)Itens de Incidência |  | Código auxiliar | % | M. O. |  |  | Equip. |  |  | Mat. |  |  |  | Custo
EPI |  | 0011 | 1.12 | X | [9 empty] | 1.54
ALIMENTAÇÃO |  | 0012 | 9.6 | X | [9 empty] | 13.23
TRANSP. DE PESSOAL |  | 0013 | 4.79 | X | [9 empty] | 6.6
(C)Total: | [18 empty] | 21.37
Custo Horário da Execução (A) + (B) + (C) | [12 empty] | 159.24
(D) Produção da Equipe | [12 empty] | 1
(E) Custo Unitário da Execução [(A) + (B) + (C)] / (D) | [12 empty] | 159.24
(F)Materiais |  | Código auxiliar | Unid. | Custo Unitário | [5 empty] | Consumo | [7 empty] | Custo Unitário
(F)Total: | [18 empty] | 0
(G)Serviços |  | Código auxiliar | Unid. | Custo Unitário |  |  |  |  | Consumo | [7 empty] | Custo Unitário
COMPACTAÇÃO MANUAL |  | 40102 | m3 | 16.84 |  |  |  |  | 1.99 | [7 empty] | 33.51
FORMA DE PLACA COMPENSADA |  | 47020 | m2 | 97.42 |  |  |  |  | 0.519 | [7 empty] | 50.56
ESCAVAÇÃO MANUAL |  | 47027 | m3 | 57.32 |  |  |  |  | 6.63 | [7 empty] | 380.03
CONCRETO FCK=15 MPA P/ DRENAGEM |  | 42836 | m3 | 663.39 |  |  |  |  | 2.92 | [7 empty] | 1937.09
(G)Total: | [18 empty] | 2401.19
(H)Itens de Transporte |  | Código auxiliar | Unid. | Fórmula |  |  |  | X1 | X2 |  |  | X3 |  |  | Custo |  |  |  | Consumo |  | Custo Unit.
(H)Total: | [18 empty] | 0
Custo Direto Total (E) + (F) + (G) + (H) | [18 empty] | 2560.43
BDI:20,48% | [18 empty] | 524.37
Preço Unitário Total | [18 empty] | 3084.8
Tabela de Preços: TABELA DE TERRAPLENAGEM, PAVIMENTAÇÃO E OBRAS DE ARTE ESPECIAIS - SET/22 - SEM DESONERAÇÃO - T182 | [18 empty] | Data base: 01/09/2022
Serviço: 41436 DESCIDA D'ÁGUA DE ATERROS EM DEGRAUS - DAD 16 (AC/BC) | [18 empty] | Unidade: m
Observações: PROJETO-TIPO DO ÁLBUM DE DISPOSITIVOS DE DRENAGEM DO DNIT - 4a EDIÇÃO (IPR-736)
(A)Equipamento |  | Código auxiliar | Ut. Pr |  | Ut. Impr |  |  | Vl. Hr. Prod |  |  | Vl. Hr. Imp |  |  |  |  | Consumo |  |  |  | Custo Horário
(A)Total: | [18 empty] | 0
(B)Mão-de-Obra |  | Código auxiliar | Eq. Salarial | Sal/Hora |  |  | Encargos(%) |  |  | Consumo | [8 empty] | Custo Horário
ENCARREGADO DE SERVIÇO |  | 20002 | 10.06 | 22.31 |  |  | 121.83 |  |  | 6.18 | [8 empty] | 137.87
(B)Total: | [18 empty] | 137.87
(C)Itens de Incidência |  | Código auxiliar | % | M. O. |  |  | Equip. |  |  | Mat. |  |  |  | Custo
EPI |  | 0011 | 1.12 | X | [9 empty] | 1.54
ALIMENTAÇÃO |  | 0012 | 9.6 | X | [9 empty] | 13.23
TRANSP. DE PESSOAL |  | 0013 | 4.79 | X | [9 empty] | 6.6
(C)Total: | [18 empty] | 21.37
Custo Horário da Execução (A) + (B) + (C) | [12 empty] | 159.24
(D) Produção da Equipe | [12 empty] | 1
(E) Custo Unitário da Execução [(A) + (B) + (C)] / (D) | [12 empty] | 159.24
(F)Materiais |  | Código auxiliar | Unid. | Custo Unitário | [5 empty] | Consumo | [7 empty] | Custo Unitário
(F)Total: | [18 empty] | 0
(G)Serviços |  | Código auxiliar | Unid. | Custo Unitário |  |  |  |  | Consumo | [7 empty] | Custo Unitário
COMPACTAÇÃO MANUAL |  | 40102 | m3 | 16.84 |  |  |  |  | 1.99 | [7 empty] | 33.51
FORMA DE PLACA COMPENSADA |  | 47020 | m2 | 97.42 |  |  |  |  | 0.519 | [7 empty] | 50.56
ESCAVAÇÃO MANUAL |  | 47027 | m3 | 57.32 |  |  |  |  | 6.63 | [7 empty] | 380.03
CONCRETO FCK=15 MPA P/ DRENAGEM |  | 42836 | m3 | 663.39 |  |  |  |  | 2.92 | [7 empty] | 1937.09
AÇO CA50/60 AQUISIÇÃO, ARMAÇÃO E COLOCAÇÃO (INCLUSO PERDAS) - INFRAESTRUTURA |  | 45045 | Kg | 14.52 |  |  |  |  | 26.85 | [7 empty] | 389.86
(G)Total: | [18 empty] | 2791.05
(H)Itens de Transporte |  | Código auxiliar | Unid. | Fórmula |  |  |  | X1 | X2 |  |  | X3 |  |  | Custo |  |  |  | Consumo |  | Custo Unit.
(H)Total: | [18 empty] | 0
Custo Direto Total (E) + (F) + (G) + (H) | [18 empty] | 2950.29
BDI:20,48% | [18 empty] | 604.21
Preço Unitário Total | [18 empty] | 3554.5
Tabela de Preços: TABELA DE TERRAPLENAGEM, PAVIMENTAÇÃO E OBRAS DE ARTE ESPECIAIS - SET/22 - SEM DESONERAÇÃO - T182 | [18 empty] | Data base: 01/09/2022
Serviço: 41437 DESCIDA D'ÁGUA DE ATERROS EM DEGRAUS - DAD 17 (AC/BC) | [18 empty] | Unidade: m
Observações: PROJETO-TIPO DO ÁLBUM DE DISPOSITIVOS DE DRENAGEM DO DNIT - 4a EDIÇÃO (IPR-736)
(A)Equipamento |  | Código auxiliar | Ut. Pr |  | Ut. Impr |  |  | Vl. Hr. Prod |  |  | Vl. Hr. Imp |  |  |  |  | Consumo |  |  |  | Custo Horário
(A)Total: | [18 empty] | 0
(B)Mão-de-Obra |  | Código auxiliar | Eq. Salarial | Sal/Hora |  |  | Encargos(%) |  |  | Consumo | [8 empty] | Custo Horário
ENCARREGADO DE SERVIÇO |  | 20002 | 10.06 | 22.31 |  |  | 121.83 |  |  | 7.85 | [8 empty] | 175.13
(B)Total: | [18 empty] | 175.13
(C)Itens de Incidência |  | Código auxiliar | % | M. O. |  |  | Equip. |  |  | Mat. |  |  |  | Custo
EPI |  | 0011 | 1.12 | X | [9 empty] | 1.96
ALIMENTAÇÃO |  | 0012 | 9.6 | X | [9 empty] | 16.81
TRANSP. DE PESSOAL |  | 0013 | 4.79 | X | [9 empty] | 8.38
(C)Total: | [18 empty] | 27.15
Custo Horário da Execução (A) + (B) + (C) | [12 empty] | 202.28
(D) Produção da Equipe | [12 empty] | 1
(E) Custo Unitário da Execução [(A) + (B) + (C)] / (D) | [12 empty] | 202.28
(F)Materiais |  | Código auxiliar | Unid. | Custo Unitário | [5 empty] | Consumo | [7 empty] | Custo Unitário
(F)Total: | [18 empty] | 0
(G)Serviços |  | Código auxiliar | Unid. | Custo Unitário |  |  |  |  | Consumo | [7 empty] | Custo Unitário
COMPACTAÇÃO MANUAL |  | 40102 | m3 | 16.84 |  |  |  |  | 3.15 | [7 empty] | 53.04
FORMA DE PLACA COMPENSADA |  | 47020 | m2 | 97.42 |  |  |  |  | 0.627 | [7 empty] | 61.08
ESCAVAÇÃO MANUAL |  | 47027 | m3 | 57.32 |  |  |  |  | 10.49 | [7 empty] | 601.28
CONCRETO FCK=15 MPA P/ DRENAGEM |  | 42836 | m3 | 663.39 |  |  |  |  | 3.93 | [7 empty] | 2607.12
(G)Total: | [18 empty] | 3322.52
(H)Itens de Transporte |  | Código auxiliar | Unid. | Fórmula |  |  |  | X1 | X2 |  |  | X3 |  |  | Custo |  |  |  | Consumo |  | Custo Unit.
(H)Total: | [18 empty] | 0
Custo Direto Total (E) + (F) + (G) + (H) | [18 empty] | 3524.8
BDI:20,48% | [18 empty] | 721.87
Preço Unitário Total | [18 empty] | 4246.67
Tabela de Preços: TABELA DE TERRAPLENAGEM, PAVIMENTAÇÃO E OBRAS DE ARTE ESPECIAIS - SET/22 - SEM DESONERAÇÃO - T182 | [18 empty] | Data base: 01/09/2022
Serviço: 41438 DESCIDA D'ÁGUA DE ATERROS EM DEGRAUS - DAD 18 (AC/BC) | [18 empty] | Unidade: m
Observações: PROJETO-TIPO DO ÁLBUM DE DISPOSITIVOS DE DRENAGEM DO DNIT - 4a EDIÇÃO (IPR-736)
(A)Equipamento |  | Código auxiliar | Ut. Pr |  | Ut. Impr |  |  | Vl. Hr. Prod |  |  | Vl. Hr. Imp |  |  |  |  | Consumo |  |  |  | Custo Horário
(A)Total: | [18 empty] | 0
(B)Mão-de-Obra |  | Código auxiliar | Eq. Salarial | Sal/Hora |  |  | Encargos(%) |  |  | Consumo | [8 empty] | Custo Horário
ENCARREGADO DE SERVIÇO |  | 20002 | 10.06 | 22.31 |  |  | 121.83 |  |  | 7.85 | [8 empty] | 175.13
(B)Total: | [18 empty] | 175.13
(C)Itens de Incidência |  | Código auxiliar | % | M. O. |  |  | Equip. |  |  | Mat. |  |  |  | Custo
EPI |  | 0011 | 1.12 | X | [9 empty] | 1.96
ALIMENTAÇÃO |  | 0012 | 9.6 | X | [9 empty] | 16.81
TRANSP. DE PESSOAL |  | 0013 | 4.79 | X | [9 empty] | 8.38
(C)Total: | [18 empty] | 27.15
Custo Horário da Execução (A) + (B) + (C) | [12 empty] | 202.28
(D) Produção da Equipe | [12 empty] | 1
(E) Custo Unitário da Execução [(A) + (B) + (C)] / (D) | [12 empty] | 202.28
(F)Materiais |  | Código auxiliar | Unid. | Custo Unitário | [5 empty] | Consumo | [7 empty] | Custo Unitário
(F)Total: | [18 empty] | 0
(G)Serviços |  | Código auxiliar | Unid. | Custo Unitário |  |  |  |  | Consumo | [7 empty] | Custo Unitário
COMPACTAÇÃO MANUAL |  | 40102 | m3 | 16.84 |  |  |  |  | 3.15 | [7 empty] | 53.04
FORMA DE PLACA COMPENSADA |  | 47020 | m2 | 97.42 |  |  |  |  | 0.627 | [7 empty] | 61.08
ESCAVAÇÃO MANUAL |  | 47027 | m3 | 57.32 |  |  |  |  | 10.49 | [7 empty] | 601.28
CONCRETO FCK=15 MPA P/ DRENAGEM |  | 42836 | m3 | 663.39 |  |  |  |  | 3.93 | [7 empty] | 2607.12
AÇO CA50/60 AQUISIÇÃO, ARMAÇÃO E COLOCAÇÃO (INCLUSO PERDAS) - INFRAESTRUTURA |  | 45045 | Kg | 14.52 |  |  |  |  | 33.62 | [7 empty] | 488.16
(G)Total: | [18 empty] | 3810.68
(H)Itens de Transporte |  | Código auxiliar | Unid. | Fórmula |  |  |  | X1 | X2 |  |  | X3 |  |  | Custo |  |  |  | Consumo |  | Custo Unit.
(H)Total: | [18 empty] | 0
Custo Direto Total (E) + (F) + (G) + (H) | [18 empty] | 4012.96
BDI:20,48% | [18 empty] | 821.85
Preço Unitário Total | [18 empty] | 4834.81
Tabela de Preços: TABELA DE TERRAPLENAGEM, PAVIMENTAÇÃO E OBRAS DE ARTE ESPECIAIS - SET/22 - SEM DESONERAÇÃO - T182 | [18 empty] | Data base: 01/09/2022
Serviço: 41445 DRENO SUB-SUPERFICIAL - DSS 01 (EXCETO ESCAVAÇÃO) (AC) | [18 empty] | Unidade: m
Observações: PROJETO-TIPO DO ÁLBUM DE DISPOSITIVOS DE DRENAGEM DO DNIT - 4a EDIÇÃO (IPR-736)
(A)Equipamento |  | Código auxiliar | Ut. Pr |  | Ut. Impr |  |  | Vl. Hr. Prod |  |  | Vl. Hr. Imp |  |  |  |  | Consumo |  |  |  | Custo Horário
(A)Total: | [18 empty] | 0
(B)Mão-de-Obra |  | Código auxiliar | Eq. Salarial | Sal/Hora |  |  | Encargos(%) |  |  | Consumo | [8 empty] | Custo Horário
ENCARREGADO DE SERVIÇO |  | 20002 | 10.06 | 22.31 |  |  | 121.83 |  |  | 0.09 | [8 empty] | 2
SERVENTE |  | 20031 | 6.14 | 13.62 |  |  | 121.83 |  |  | 0.1 | [8 empty] | 1.36
(B)Total: | [18 empty] | 3.36
(C)Itens de Incidência |  | Código auxiliar | % | M. O. |  |  | Equip. |  |  | Mat. |  |  |  | Custo
FERRAMENTAS MANUAIS |  | 0014 | 5 | X | [9 empty] | 0.16
EPI |  | 0011 | 1.12 | X | [9 empty] | 0.03
ALIMENTAÇÃO |  | 0012 | 9.6 | X | [9 empty] | 0.32
TRANSP. DE PESSOAL |  | 0013 | 4.79 | X | [9 empty] | 0.16
(C)Total: | [18 empty] | 0.67
Custo Horário da Execução (A) + (B) + (C) | [12 empty] | 4.03
(D) Produção da Equipe | [12 empty] | 1
(E) Custo Unitário da Execução [(A) + (B) + (C)] / (D) | [12 empty] | 4.03
(F)Materiais |  | Código auxiliar | Unid. | Custo Unitário | [5 empty] | Consumo | [7 empty] | Custo Unitário
TUBO PERFURADO PVC 100 MM |  | 10068 | m | 9.8 | [5 empty] | 1 | [7 empty] | 9.8
AREIA - COMERCIAL (AC) |  | 10081 | m3 | 97.76 | [5 empty] | 0.16 | [7 empty] | 15.64
(F)Total: | [18 empty] | 25.44
(G)Serviços |  | Código auxiliar | Unid. | Custo Unitário |  |  |  |  | Consumo | [7 empty] | Custo Unitário
(G)Total: | [18 empty] | 0
(H)Itens de Transporte |  | Código auxiliar | Unid. | Fórmula |  |  |  | X1 | X2 |  |  | X3 |  |  | Custo |  |  |  | Consumo |  | Custo Unit.
(H)Total: | [18 empty] | 0
Custo Direto Total (E) + (F) + (G) + (H) | [18 empty] | 29.47
BDI:20,48% | [18 empty] | 6.03
Preço Unitário Total | [18 empty] | 35.5
Tabela de Preços: TABELA DE TERRAPLENAGEM, PAVIMENTAÇÃO E OBRAS DE ARTE ESPECIAIS - SET/22 - SEM DESONERAÇÃO - T182 | [18 empty] | Data base: 01/09/2022
Serviço: 41446 DRENO SUB-SUPERFICIAL - DSS 02 (EXCETO ESCAVAÇÃO) (BC) | [18 empty] | Unidade: m
Observações: PROJETO-TIPO DO ÁLBUM DE DISPOSITIVOS DE DRENAGEM DO DNIT - 4a EDIÇÃO (IPR-736)
(A)Equipamento |  | Código auxiliar | Ut. Pr |  | Ut. Impr |  |  | Vl. Hr. Prod |  |  | Vl. Hr. Imp |  |  |  |  | Consumo |  |  |  | Custo Horário
(A)Total: | [18 empty] | 0
(B)Mão-de-Obra |  | Código auxiliar | Eq. Salarial | Sal/Hora |  |  | Encargos(%) |  |  | Consumo | [8 empty] | Custo Horário
ENCARREGADO DE SERVIÇO |  | 20002 | 10.06 | 22.31 |  |  | 121.83 |  |  | 0.11 | [8 empty] | 2.45
SERVENTE |  | 20031 | 6.14 | 13.62 |  |  | 121.83 |  |  | 0.1 | [8 empty] | 1.36
(B)Total: | [18 empty] | 3.81
(C)Itens de Incidência |  | Código auxiliar | % | M. O. |  |  | Equip. |  |  | Mat. |  |  |  | Custo
FERRAMENTAS MANUAIS |  | 0014 | 5 | X | [9 empty] | 0.19
EPI |  | 0011 | 1.12 | X | [9 empty] | 0.04
ALIMENTAÇÃO |  | 0012 | 9.6 | X | [9 empty] | 0.36
TRANSP. DE PESSOAL |  | 0013 | 4.79 | X | [9 empty] | 0.18
(C)Total: | [18 empty] | 0.77
Custo Horário da Execução (A) + (B) + (C) | [12 empty] | 4.58
(D) Produção da Equipe | [12 empty] | 1
(E) Custo Unitário da Execução [(A) + (B) + (C)] / (D) | [12 empty] | 4.58
(F)Materiais |  | Código auxiliar | Unid. | Custo Unitário | [5 empty] | Consumo | [7 empty] | Custo Unitário
GEOTÊXTIL NÃO-TECIDO AGULHADO (GRAMATURA 240 G/M2) |  | 10026 | m2 | 4.88 | [5 empty] | 2.15 | [7 empty] | 10.49
BRITA - COMERCIAL (BC) |  | 10082 | m3 | 76.37 | [5 empty] | 0.16 | [7 empty] | 12.21
(F)Total: | [18 empty] | 22.7
(G)Serviços |  | Código auxiliar | Unid. | Custo Unitário |  |  |  |  | Consumo | [7 empty] | Custo Unitário
(G)Total: | [18 empty] | 0
(H)Itens de Transporte |  | Código auxiliar | Unid. | Fórmula |  |  |  | X1 | X2 |  |  | X3 |  |  | Custo |  |  |  | Consumo |  | Custo Unit.
(H)Total: | [18 empty] | 0
Custo Direto Total (E) + (F) + (G) + (H) | [18 empty] | 27.28
BDI:20,48% | [18 empty] | 5.58
Preço Unitário Total | [18 empty] | 32.86
Tabela de Preços: TABELA DE TERRAPLENAGEM, PAVIMENTAÇÃO E OBRAS DE ARTE ESPECIAIS - SET/22 - SEM DESONERAÇÃO - T182 | [18 empty] | Data base: 01/09/2022
Serviço: 41447 DRENO SUB-SUPERFICIAL - DSS 03 (EXCETO ESCAVAÇÃO) (BC) | [18 empty] | Unidade: m
Observações: PROJETO-TIPO DO ÁLBUM DE DISPOSITIVOS DE DRENAGEM DO DNIT - 4a EDIÇÃO (IPR-736)
(A)Equipamento |  | Código auxiliar | Ut. Pr |  | Ut. Impr |  |  | Vl. Hr. Prod |  |  | Vl. Hr. Imp |  |  |  |  | Consumo |  |  |  | Custo Horário
(A)Total: | [18 empty] | 0
(B)Mão-de-Obra |  | Código auxiliar | Eq. Salarial | Sal/Hora |  |  | Encargos(%) |  |  | Consumo | [8 empty] | Custo Horário
ENCARREGADO DE SERVIÇO |  | 20002 | 10.06 | 22.31 |  |  | 121.83 |  |  | 0.09 | [8 empty] | 2
SERVENTE |  | 20031 | 6.14 | 13.62 |  |  | 121.83 |  |  | 0.1 | [8 empty] | 1.36
(B)Total: | [18 empty] | 3.36
(C)Itens de Incidência |  | Código auxiliar | % | M. O. |  |  | Equip. |  |  | Mat. |  |  |  | Custo
FERRAMENTAS MANUAIS |  | 0014 | 5 | X | [9 empty] | 0.16
EPI |  | 0011 | 1.12 | X | [9 empty] | 0.03
ALIMENTAÇÃO |  | 0012 | 9.6 | X | [9 empty] | 0.32
TRANSP. DE PESSOAL |  | 0013 | 4.79 | X | [9 empty] | 0.16
(C)Total: | [18 empty] | 0.67
Custo Horário da Execução (A) + (B) + (C) | [12 empty] | 4.03
(D) Produção da Equipe | [12 empty] | 1
(E) Custo Unitário da Execução [(A) + (B) + (C)] / (D) | [12 empty] | 4.03
(F)Materiais |  | Código auxiliar | Unid. | Custo Unitário | [5 empty] | Consumo | [7 empty] | Custo Unitário
BRITA - COMERCIAL (BC) |  | 10082 | m3 | 76.37 | [5 empty] | 0.16 | [7 empty] | 12.21
(F)Total: | [18 empty] | 12.21
(G)Serviços |  | Código auxiliar | Unid. | Custo Unitário |  |  |  |  | Consumo | [7 empty] | Custo Unitário
(G)Total: | [18 empty] | 0
(H)Itens de Transporte |  | Código auxiliar | Unid. | Fórmula |  |  |  | X1 | X2 |  |  | X3 |  |  | Custo |  |  |  | Consumo |  | Custo Unit.
(H)Total: | [18 empty] | 0
Custo Direto Total (E) + (F) + (G) + (H) | [18 empty] | 16.24
BDI:20,48% | [18 empty] | 3.32
Preço Unitário Total | [18 empty] | 19.56
Tabela de Preços: TABELA DE TERRAPLENAGEM, PAVIMENTAÇÃO E OBRAS DE ARTE ESPECIAIS - SET/22 - SEM DESONERAÇÃO - T182 | [18 empty] | Data base: 01/09/2022
Serviço: 41448 DRENO SUB-SUPERFICIAL - DSS 04 (EXCETO ESCAVAÇÃO) (BC) | [18 empty] | Unidade: m
Observações: PROJETO-TIPO DO ÁLBUM DE DISPOSITIVOS DE DRENAGEM DO DNIT - 4a EDIÇÃO (IPR-736)
(A)Equipamento |  | Código auxiliar | Ut. Pr |  | Ut. Impr |  |  | Vl. Hr. Prod |  |  | Vl. Hr. Imp |  |  |  |  | Consumo |  |  |  | Custo Horário
(A)Total: | [18 empty] | 0
(B)Mão-de-Obra |  | Código auxiliar | Eq. Salarial | Sal/Hora |  |  | Encargos(%) |  |  | Consumo | [8 empty] | Custo Horário
ENCARREGADO DE SERVIÇO |  | 20002 | 10.06 | 22.31 |  |  | 121.83 |  |  | 0.11 | [8 empty] | 2.45
PEDREIRO |  | 20017 | 8.85 | 19.63 |  |  | 121.83 |  |  | 0.2 | [8 empty] | 3.92
SERVENTE |  | 20031 | 6.14 | 13.62 |  |  | 121.83 |  |  | 0.08 | [8 empty] | 1.08
(B)Total: | [18 empty] | 7.45
(C)Itens de Incidência |  | Código auxiliar | % | M. O. |  |  | Equip. |  |  | Mat. |  |  |  | Custo
FERRAMENTAS MANUAIS |  | 0014 | 5 | X | [9 empty] | 0.37
EPI |  | 0011 | 1.12 | X | [9 empty] | 0.08
ALIMENTAÇÃO |  | 0012 | 9.6 | X | [9 empty] | 0.71
TRANSP. DE PESSOAL |  | 0013 | 4.79 | X | [9 empty] | 0.35
(C)Total: | [18 empty] | 1.51
Custo Horário da Execução (A) + (B) + (C) | [12 empty] | 8.96
(D) Produção da Equipe | [12 empty] | 1
(E) Custo Unitário da Execução [(A) + (B) + (C)] / (D) | [12 empty] | 8.96
(F)Materiais |  | Código auxiliar | Unid. | Custo Unitário | [5 empty] | Consumo | [7 empty] | Custo Unitário
GEOTÊXTIL NÃO-TECIDO AGULHADO (GRAMATURA 240 G/M2) |  | 10026 | m2 | 4.88 | [5 empty] | 2.15 | [7 empty] | 10.49
TUBO PERFURADO PVC 100 MM |  | 10068 | m | 9.8 | [5 empty] | 1 | [7 empty] | 9.8
BRITA - COMERCIAL (BC) |  | 10082 | m3 | 76.37 | [5 empty] | 0.16 | [7 empty] | 12.21
(F)Total: | [18 empty] | 32.5
(G)Serviços |  | Código auxiliar | Unid. | Custo Unitário |  |  |  |  | Consumo | [7 empty] | Custo Unitário
(G)Total: | [18 empty] | 0
(H)Itens de Transporte |  | Código auxiliar | Unid. | Fórmula |  |  |  | X1 | X2 |  |  | X3 |  |  | Custo |  |  |  | Consumo |  | Custo Unit.
(H)Total: | [18 empty] | 0
Custo Direto Total (E) + (F) + (G) + (H) | [18 empty] | 41.46
BDI:20,48% | [18 empty] | 8.49
Preço Unitário Total | [18 empty] | 49.95
Tabela de Preços: TABELA DE TERRAPLENAGEM, PAVIMENTAÇÃO E OBRAS DE ARTE ESPECIAIS - SET/22 - SEM DESONERAÇÃO - T182 | [18 empty] | Data base: 01/09/2022
Serviço: 41449 DRENO PEAD SUB-SUPERFICIAL - DSS 01 (EXCETO ESCAVAÇÃO) (AC) | [18 empty] | Unidade: m
Observações: PROJETO-TIPO DO ÁLBUM DE DISPOSITIVOS DE DRENAGEM DO DNIT - 4a EDIÇÃO (IPR-736)
(A)Equipamento |  | Código auxiliar | Ut. Pr |  | Ut. Impr |  |  | Vl. Hr. Prod |  |  | Vl. Hr. Imp |  |  |  |  | Consumo |  |  |  | Custo Horário
(A)Total: | [18 empty] | 0
(B)Mão-de-Obra |  | Código auxiliar | Eq. Salarial | Sal/Hora |  |  | Encargos(%) |  |  | Consumo | [8 empty] | Custo Horário
ENCARREGADO DE SERVIÇO |  | 20002 | 10.06 | 22.31 |  |  | 121.83 |  |  | 0.09 | [8 empty] | 2
SERVENTE |  | 20031 | 6.14 | 13.62 |  |  | 121.83 |  |  | 0.1 | [8 empty] | 1.36
(B)Total: | [18 empty] | 3.36
(C)Itens de Incidência |  | Código auxiliar | % | M. O. |  |  | Equip. |  |  | Mat. |  |  |  | Custo
FERRAMENTAS MANUAIS |  | 0014 | 5 | X | [9 empty] | 0.16
EPI |  | 0011 | 1.12 | X | [9 empty] | 0.03
ALIMENTAÇÃO |  | 0012 | 9.6 | X | [9 empty] | 0.32
TRANSP. DE PESSOAL |  | 0013 | 4.79 | X | [9 empty] | 0.16
(C)Total: | [18 empty] | 0.67
Custo Horário da Execução (A) + (B) + (C) | [12 empty] | 4.03
(D) Produção da Equipe | [12 empty] | 1
(E) Custo Unitário da Execução [(A) + (B) + (C)] / (D) | [12 empty] | 4.03
(F)Materiais |  | Código auxiliar | Unid. | Custo Unitário | [5 empty] | Consumo | [7 empty] | Custo Unitário
TUBO DRENO PEAD CORRUGADO PERFURADO D=100mm |  | 10079 | m | 18.5 | [5 empty] | 1 | [7 empty] | 18.5
AREIA - COMERCIAL (AC) |  | 10081 | m3 | 97.76 | [5 empty] | 0.16 | [7 empty] | 15.64
(F)Total: | [18 empty] | 34.14
(G)Serviços |  | Código auxiliar | Unid. | Custo Unitário |  |  |  |  | Consumo | [7 empty] | Custo Unitário
(G)Total: | [18 empty] | 0
(H)Itens de Transporte |  | Código auxiliar | Unid. | Fórmula |  |  |  | X1 | X2 |  |  | X3 |  |  | Custo |  |  |  | Consumo |  | Custo Unit.
(H)Total: | [18 empty] | 0
Custo Direto Total (E) + (F) + (G) + (H) | [18 empty] | 38.17
BDI:20,48% | [18 empty] | 7.81
Preço Unitário Total | [18 empty] | 45.98
Tabela de Preços: TABELA DE TERRAPLENAGEM, PAVIMENTAÇÃO E OBRAS DE ARTE ESPECIAIS - SET/22 - SEM DESONERAÇÃO - T182 | [18 empty] | Data base: 01/09/2022
Serviço: 41450 DRENO PEAD SUB-SUPERFICIAL - DSS 04 (EXCETO ESCAVAÇÃO) (BC) | [18 empty] | Unidade: m
Observações: PROJETO-TIPO DO ÁLBUM DE DISPOSITIVOS DE DRENAGEM DO DNIT - 4a EDIÇÃO (IPR-736)
(A)Equipamento |  | Código auxiliar | Ut. Pr |  | Ut. Impr |  |  | Vl. Hr. Prod |  |  | Vl. Hr. Imp |  |  |  |  | Consumo |  |  |  | Custo Horário
(A)Total: | [18 empty] | 0
(B)Mão-de-Obra |  | Código auxiliar | Eq. Salarial | Sal/Hora |  |  | Encargos(%) |  |  | Consumo | [8 empty] | Custo Horário
ENCARREGADO DE SERVIÇO |  | 20002 | 10.06 | 22.31 |  |  | 121.83 |  |  | 0.11 | [8 empty] | 2.45
PEDREIRO |  | 20017 | 8.85 | 19.63 |  |  | 121.83 |  |  | 0.07 | [8 empty] | 1.37
SERVENTE |  | 20031 | 6.14 | 13.62 |  |  | 121.83 |  |  | 0.08 | [8 empty] | 1.08
(B)Total: | [18 empty] | 4.9
(C)Itens de Incidência |  | Código auxiliar | % | M. O. |  |  | Equip. |  |  | Mat. |  |  |  | Custo
FERRAMENTAS MANUAIS |  | 0014 | 5 | X | [9 empty] | 0.24
EPI |  | 0011 | 1.12 | X | [9 empty] | 0.05
ALIMENTAÇÃO |  | 0012 | 9.6 | X | [9 empty] | 0.47
TRANSP. DE PESSOAL |  | 0013 | 4.79 | X | [9 empty] | 0.23
(C)Total: | [18 empty] | 0.99
Custo Horário da Execução (A) + (B) + (C) | [12 empty] | 5.89
(D) Produção da Equipe | [12 empty] | 1
(E) Custo Unitário da Execução [(A) + (B) + (C)] / (D) | [12 empty] | 5.89
(F)Materiais |  | Código auxiliar | Unid. | Custo Unitário | [5 empty] | Consumo | [7 empty] | Custo Unitário
GEOTÊXTIL NÃO-TECIDO AGULHADO (GRAMATURA 240 G/M2) |  | 10026 | m2 | 4.88 | [5 empty] | 2.15 | [7 empty] | 10.49
BRITA - COMERCIAL (BC) |  | 10082 | m3 | 76.37 | [5 empty] | 0.16 | [7 empty] | 12.21
(F)Total: | [18 empty] | 22.7
(G)Serviços |  | Código auxiliar | Unid. | Custo Unitário |  |  |  |  | Consumo | [7 empty] | Custo Unitário
(G)Total: | [18 empty] | 0
(H)Itens de Transporte |  | Código auxiliar | Unid. | Fórmula |  |  |  | X1 | X2 |  |  | X3 |  |  | Custo |  |  |  | Consumo |  | Custo Unit.
(H)Total: | [18 empty] | 0
Custo Direto Total (E) + (F) + (G) + (H) | [18 empty] | 28.59
BDI:20,48% | [18 empty] | 5.85
Preço Unitário Total | [18 empty] | 34.44
Tabela de Preços: TABELA DE TERRAPLENAGEM, PAVIMENTAÇÃO E OBRAS DE ARTE ESPECIAIS - SET/22 - SEM DESONERAÇÃO - T182 | [18 empty] | Data base: 01/09/2022
Serviço: 41454 BOCA P/ DRENO PROFUNDO - BSD 01 (AC/BC) | [18 empty] | Unidade: un
Observações: PROJETO-TIPO DO ÁLBUM DE DISPOSITIVOS DE DRENAGEM DO DNIT - 4a EDIÇÃO (IPR-736)
(A)Equipamento |  | Código auxiliar | Ut. Pr |  | Ut. Impr |  |  | Vl. Hr. Prod |  |  | Vl. Hr. Imp |  |  |  |  | Consumo |  |  |  | Custo Horário
(A)Total: | [18 empty] | 0
(B)Mão-de-Obra |  | Código auxiliar | Eq. Salarial | Sal/Hora |  |  | Encargos(%) |  |  | Consumo | [8 empty] | Custo Horário
ENCARREGADO DE SERVIÇO |  | 20002 | 10.06 | 22.31 |  |  | 121.83 |  |  | 0.49 | [8 empty] | 10.93
PEDREIRO |  | 20017 | 8.85 | 19.63 |  |  | 121.83 |  |  | 0.08 | [8 empty] | 1.57
SERVENTE |  | 20031 | 6.14 | 13.62 |  |  | 121.83 |  |  | 0.75 | [8 empty] | 10.21
(B)Total: | [18 empty] | 22.71
(C)Itens de Incidência |  | Código auxiliar | % | M. O. |  |  | Equip. |  |  | Mat. |  |  |  | Custo
FERRAMENTAS MANUAIS |  | 0014 | 5 | X | [9 empty] | 1.13
EPI |  | 0011 | 1.12 | X | [9 empty] | 0.25
ALIMENTAÇÃO |  | 0012 | 9.6 | X | [9 empty] | 2.18
TRANSP. DE PESSOAL |  | 0013 | 4.79 | X | [9 empty] | 1.08
(C)Total: | [18 empty] | 4.64
Custo Horário da Execução (A) + (B) + (C) | [12 empty] | 27.35
(D) Produção da Equipe | [12 empty] | 1
(E) Custo Unitário da Execução [(A) + (B) + (C)] / (D) | [12 empty] | 27.35
(F)Materiais |  | Código auxiliar | Unid. | Custo Unitário | [5 empty] | Consumo | [7 empty] | Custo Unitário
(F)Total: | [18 empty] | 0
(G)Serviços |  | Código auxiliar | Unid. | Custo Unitário |  |  |  |  | Consumo | [7 empty] | Custo Unitário
FORMA DE PLACA COMPENSADA |  | 47020 | m2 | 97.42 |  |  |  |  | 1.76 | [7 empty] | 171.45
CONCRETO FCK=15 MPA P/ DRENAGEM |  | 42836 | m3 | 663.39 |  |  |  |  | 0.156 | [7 empty] | 103.48
(G)Total: | [18 empty] | 274.93
(H)Itens de Transporte |  | Código auxiliar | Unid. | Fórmula |  |  |  | X1 | X2 |  |  | X3 |  |  | Custo |  |  |  | Consumo |  | Custo Unit.
(H)Total: | [18 empty] | 0
Custo Direto Total (E) + (F) + (G) + (H) | [18 empty] | 302.28
BDI:20,48% | [18 empty] | 61.9
Preço Unitário Total | [18 empty] | 364.18
Tabela de Preços: TABELA DE TERRAPLENAGEM, PAVIMENTAÇÃO E OBRAS DE ARTE ESPECIAIS - SET/22 - SEM DESONERAÇÃO - T182 | [18 empty] | Data base: 01/09/2022
Serviço: 41455 BOCA P/ DRENO PROFUNDO - BSD 02 (AC/BC) | [18 empty] | Unidade: un
Observações: PROJETO-TIPO DO ÁLBUM DE DISPOSITIVOS DE DRENAGEM DO DNIT - 4a EDIÇÃO (IPR-736)
(A)Equipamento |  | Código auxiliar | Ut. Pr |  | Ut. Impr |  |  | Vl. Hr. Prod |  |  | Vl. Hr. Imp |  |  |  |  | Consumo |  |  |  | Custo Horário
(A)Total: | [18 empty] | 0
(B)Mão-de-Obra |  | Código auxiliar | Eq. Salarial | Sal/Hora |  |  | Encargos(%) |  |  | Consumo | [8 empty] | Custo Horário
ENCARREGADO DE SERVIÇO |  | 20002 | 10.06 | 22.31 |  |  | 121.83 |  |  | 0.52 | [8 empty] | 11.6
PEDREIRO |  | 20017 | 8.85 | 19.63 |  |  | 121.83 |  |  | 0.08 | [8 empty] | 1.57
SERVENTE |  | 20031 | 6.14 | 13.62 |  |  | 121.83 |  |  | 0.75 | [8 empty] | 10.21
(B)Total: | [18 empty] | 23.38
(C)Itens de Incidência |  | Código auxiliar | % | M. O. |  |  | Equip. |  |  | Mat. |  |  |  | Custo
FERRAMENTAS MANUAIS |  | 0014 | 5 | X | [9 empty] | 1.16
EPI |  | 0011 | 1.12 | X | [9 empty] | 0.26
ALIMENTAÇÃO |  | 0012 | 9.6 | X | [9 empty] | 2.24
TRANSP. DE PESSOAL |  | 0013 | 4.79 | X | [9 empty] | 1.11
(C)Total: | [18 empty] | 4.77
Custo Horário da Execução (A) + (B) + (C) | [12 empty] | 28.15
(D) Produção da Equipe | [12 empty] | 1
(E) Custo Unitário da Execução [(A) + (B) + (C)] / (D) | [12 empty] | 28.15
(F)Materiais |  | Código auxiliar | Unid. | Custo Unitário | [5 empty] | Consumo | [7 empty] | Custo Unitário
(F)Total: | [18 empty] | 0
(G)Serviços |  | Código auxiliar | Unid. | Custo Unitário |  |  |  |  | Consumo | [7 empty] | Custo Unitário
FORMA DE PLACA COMPENSADA |  | 47020 | m2 | 97.42 |  |  |  |  | 2.16 | [7 empty] | 210.42
CONCRETO FCK=15 MPA P/ DRENAGEM |  | 42836 | m3 | 663.39 |  |  |  |  | 0.204 | [7 empty] | 135.33
(G)Total: | [18 empty] | 345.75
(H)Itens de Transporte |  | Código auxiliar | Unid. | Fórmula |  |  |  | X1 | X2 |  |  | X3 |  |  | Custo |  |  |  | Consumo |  | Custo Unit.
(H)Total: | [18 empty] | 0
Custo Direto Total (E) + (F) + (G) + (H) | [18 empty] | 373.9
BDI:20,48% | [18 empty] | 76.57
Preço Unitário Total | [18 empty] | 450.47
Tabela de Preços: TABELA DE TERRAPLENAGEM, PAVIMENTAÇÃO E OBRAS DE ARTE ESPECIAIS - SET/22 - SEM DESONERAÇÃO - T182 | [18 empty] | Data base: 01/09/2022
Serviço: 41456 BOCA P/ DRENO SUB-SUPERFICIAL - BSD 03 (AC/BC) | [18 empty] | Unidade: un
Observações: PROJETO-TIPO DO ÁLBUM DE DISPOSITIVOS DE DRENAGEM DO DNIT - 4a EDIÇÃO (IPR-736)
(A)Equipamento |  | Código auxiliar | Ut. Pr |  | Ut. Impr |  |  | Vl. Hr. Prod |  |  | Vl. Hr. Imp |  |  |  |  | Consumo |  |  |  | Custo Horário
(A)Total: | [18 empty] | 0
(B)Mão-de-Obra |  | Código auxiliar | Eq. Salarial | Sal/Hora |  |  | Encargos(%) |  |  | Consumo | [8 empty] | Custo Horário
ENCARREGADO DE SERVIÇO |  | 20002 | 10.06 | 22.31 |  |  | 121.83 |  |  | 0.29 | [8 empty] | 6.46
(B)Total: | [18 empty] | 6.46
(C)Itens de Incidência |  | Código auxiliar | % | M. O. |  |  | Equip. |  |  | Mat. |  |  |  | Custo
EPI |  | 0011 | 1.12 | X | [9 empty] | 0.07
ALIMENTAÇÃO |  | 0012 | 9.6 | X | [9 empty] | 0.62
TRANSP. DE PESSOAL |  | 0013 | 4.79 | X | [9 empty] | 0.3
(C)Total: | [18 empty] | 0.99
Custo Horário da Execução (A) + (B) + (C) | [12 empty] | 7.45
(D) Produção da Equipe | [12 empty] | 1
(E) Custo Unitário da Execução [(A) + (B) + (C)] / (D) | [12 empty] | 7.45
(F)Materiais |  | Código auxiliar | Unid. | Custo Unitário | [5 empty] | Consumo | [7 empty] | Custo Unitário
(F)Total: | [18 empty] | 0
(G)Serviços |  | Código auxiliar | Unid. | Custo Unitário |  |  |  |  | Consumo | [7 empty] | Custo Unitário
FORMA DE PLACA COMPENSADA |  | 47020 | m2 | 97.42 |  |  |  |  | 0.225 | [7 empty] | 21.91
CONCRETO FCK=15 MPA P/ DRENAGEM |  | 42836 | m3 | 663.39 |  |  |  |  | 0.096 | [7 empty] | 63.68
(G)Total: | [18 empty] | 85.59
(H)Itens de Transporte |  | Código auxiliar | Unid. | Fórmula |  |  |  | X1 | X2 |  |  | X3 |  |  | Custo |  |  |  | Consumo |  | Custo Unit.
(H)Total: | [18 empty] | 0
Custo Direto Total (E) + (F) + (G) + (H) | [18 empty] | 93.04
BDI:20,48% | [18 empty] | 19.05
Preço Unitário Total | [18 empty] | 112.09
Tabela de Preços: TABELA DE TERRAPLENAGEM, PAVIMENTAÇÃO E OBRAS DE ARTE ESPECIAIS - SET/22 - SEM DESONERAÇÃO - T182 | [18 empty] | Data base: 01/09/2022
Serviço: 41800 REMOÇÃO DE BUEIROS TUBULARES | [18 empty] | Unidade: M
(A)Equipamento |  | Código auxiliar | Ut. Pr |  | Ut. Impr |  |  | Vl. Hr. Prod |  |  | Vl. Hr. Imp |  |  |  |  | Consumo |  |  |  | Custo Horário
CARREGADEIRA DE PNEUS CAT - 924 H OU EQUIVALENTE |  | 30010 | 1 |  | 0 |  |  | 248.62 |  |  | 81.58 |  |  |  |  | 1 |  |  |  | 248.62
(A)Total: | [18 empty] | 248.62
(B)Mão-de-Obra |  | Código auxiliar | Eq. Salarial | Sal/Hora |  |  | Encargos(%) |  |  | Consumo | [8 empty] | Custo Horário
ENCARREGADO DE SERVIÇO |  | 20002 | 10.06 | 22.31 |  |  | 121.83 |  |  | 0.5 | [8 empty] | 11.15
AJUDANTE |  | 20003 | 6.82 | 15.12 |  |  | 121.83 |  |  | 4 | [8 empty] | 60.48
(B)Total: | [18 empty] | 71.63
(C)Itens de Incidência |  | Código auxiliar | % | M. O. |  |  | Equip. |  |  | Mat. |  |  |  | Custo
FERRAMENTAS MANUAIS |  | 0014 | 5 | X | [9 empty] | 3.58
EPI |  | 0011 | 1.12 | X | [9 empty] | 0.8
ALIMENTAÇÃO |  | 0012 | 9.6 | X | [9 empty] | 6.87
TRANSP. DE PESSOAL |  | 0013 | 4.79 | X | [9 empty] | 3.43
(C)Total: | [18 empty] | 14.68
Custo Horário da Execução (A) + (B) + (C) | [12 empty] | 334.93
(D) Produção da Equipe | [12 empty] | 6
(E) Custo Unitário da Execução [(A) + (B) + (C)] / (D) | [12 empty] | 55.82
(F)Materiais |  | Código auxiliar | Unid. | Custo Unitário | [5 empty] | Consumo | [7 empty] | Custo Unitário
(F)Total: | [18 empty] | 0
(G)Serviços |  | Código auxiliar | Unid. | Custo Unitário |  |  |  |  | Consumo | [7 empty] | Custo Unitário
(G)Total: | [18 empty] | 0
(H)Itens de Transporte |  | Código auxiliar | Unid. | Fórmula |  |  |  | X1 | X2 |  |  | X3 |  |  | Custo |  |  |  | Consumo |  | Custo Unit.
(H)Total: | [18 empty] | 0
Custo Direto Total (E) + (F) + (G) + (H) | [18 empty] | 55.82
BDI:20,48% | [18 empty] | 11.43
Preço Unitário Total | [18 empty] | 67.25
Tabela de Preços: TABELA DE TERRAPLENAGEM, PAVIMENTAÇÃO E OBRAS DE ARTE ESPECIAIS - SET/22 - SEM DESONERAÇÃO - T182 | [18 empty] | Data base: 01/09/2022
Serviço: 41806 CORPO DE BSTC D=0,60M (EXCETO ESCAVAÇÃO) | [18 empty] | Unidade: m
(A)Equipamento |  | Código auxiliar | Ut. Pr |  | Ut. Impr |  |  | Vl. Hr. Prod |  |  | Vl. Hr. Imp |  |  |  |  | Consumo |  |  |  | Custo Horário
(A)Total: | [18 empty] | 0
(B)Mão-de-Obra |  | Código auxiliar | Eq. Salarial | Sal/Hora |  |  | Encargos(%) |  |  | Consumo | [8 empty] | Custo Horário
ENCARREGADO DE SERVIÇO |  | 20002 | 10.06 | 22.31 |  |  | 121.83 |  |  | 1 | [8 empty] | 22.31
AJUDANTE |  | 20003 | 6.82 | 15.12 |  |  | 121.83 |  |  | 2 | [8 empty] | 30.24
PEDREIRO |  | 20017 | 8.85 | 19.63 |  |  | 121.83 |  |  | 1 | [8 empty] | 19.63
(B)Total: | [18 empty] | 72.18
(C)Itens de Incidência |  | Código auxiliar | % | M. O. |  |  | Equip. |  |  | Mat. |  |  |  | Custo
FERRAMENTAS MANUAIS |  | 0014 | 5 | X | [9 empty] | 3.6
EPI |  | 0011 | 1.12 | X | [9 empty] | 0.8
ALIMENTAÇÃO |  | 0012 | 9.6 | X | [9 empty] | 6.92
TRANSP. DE PESSOAL |  | 0013 | 4.79 | X | [9 empty] | 3.45
(C)Total: | [18 empty] | 14.77
Custo Horário da Execução (A) + (B) + (C) | [12 empty] | 86.95
(D) Produção da Equipe | [12 empty] | 1
(E) Custo Unitário da Execução [(A) + (B) + (C)] / (D) | [12 empty] | 86.95
(F)Materiais |  | Código auxiliar | Unid. | Custo Unitário | [5 empty] | Consumo | [7 empty] | Custo Unitário
TUBO DE CONCRETO ARMADO D= 0,60 M - PA1 |  | 10062 | m | 139.91 | [5 empty] | 1 | [7 empty] | 139.91
(F)Total: | [18 empty] | 139.91
(G)Serviços |  | Código auxiliar | Unid. | Custo Unitário |  |  |  |  | Consumo | [7 empty] | Custo Unitário
FORMA DE PLACA COMPENSADA |  | 47020 | m2 | 97.42 |  |  |  |  | 0.12 | [7 empty] | 11.69
ARGAMASSA DE CIMENTO E AREIA 1:4 (AC) |  | 47018 | m3 | 606.16 |  |  |  |  | 0.005 | [7 empty] | 3.03
CONCRETO CICLÓPICO FCK=11 MPA P/ DRENAGEM |  | 42841 | m3 | 452.1 |  |  |  |  | 0.169 | [7 empty] | 76.4
(G)Total: | [18 empty] | 91.12
(H)Itens de Transporte |  | Código auxiliar | Unid. | Fórmula |  |  |  | X1 | X2 |  |  | X3 |  |  | Custo |  |  |  | Consumo |  | Custo Unit.
TRANSPORTE COMERCIAL DE TUBOS |  | 1010 | TKM | 0,76DT |  |  |  | 50 | [6 empty] | 38 |  |  |  | 0.41 |  | 15.58
TRANSPORTE LOCAL DE TUBOS |  | 1009 | TKM | 1,43DT |  |  |  | 15 | [6 empty] | 21.45 |  |  |  | 0.41 |  | 8.79
(H)Total: | [18 empty] | 24.37
Custo Direto Total (E) + (F) + (G) + (H) | [18 empty] | 342.35
BDI:20,48% | [18 empty] | 70.11
Preço Unitário Total | [18 empty] | 412.46
Tabela de Preços: TABELA DE TERRAPLENAGEM, PAVIMENTAÇÃO E OBRAS DE ARTE ESPECIAIS - SET/22 - SEM DESONERAÇÃO - T182 | [18 empty] | Data base: 01/09/2022
Serviço: 41811 CORPO DE BSTC D=0,80M (EXCETO ESCAVAÇÃO) | [18 empty] | Unidade: m
(A)Equipamento |  | Código auxiliar | Ut. Pr |  | Ut. Impr |  |  | Vl. Hr. Prod |  |  | Vl. Hr. Imp |  |  |  |  | Consumo |  |  |  | Custo Horário
CARREGADEIRA DE PNEUS CAT - 950 H OU EQUIVALENTE |  | 30007 | 0.1 |  | 0 |  |  | 417.04 |  |  | 166.62 |  |  |  |  | 1 |  |  |  | 41.7
(A)Total: | [18 empty] | 41.7
(B)Mão-de-Obra |  | Código auxiliar | Eq. Salarial | Sal/Hora |  |  | Encargos(%) |  |  | Consumo | [8 empty] | Custo Horário
ENCARREGADO DE SERVIÇO |  | 20002 | 10.06 | 22.31 |  |  | 121.83 |  |  | 1 | [8 empty] | 22.31
AJUDANTE |  | 20003 | 6.82 | 15.12 |  |  | 121.83 |  |  | 2.5 | [8 empty] | 37.8
PEDREIRO |  | 20017 | 8.85 | 19.63 |  |  | 121.83 |  |  | 1 | [8 empty] | 19.63
(B)Total: | [18 empty] | 79.74
(C)Itens de Incidência |  | Código auxiliar | % | M. O. |  |  | Equip. |  |  | Mat. |  |  |  | Custo
EPI |  | 0011 | 1.12 | X | [9 empty] | 0.89
ALIMENTAÇÃO |  | 0012 | 9.6 | X | [9 empty] | 7.65
TRANSP. DE PESSOAL |  | 0013 | 4.79 | X | [9 empty] | 3.81
(C)Total: | [18 empty] | 12.35
Custo Horário da Execução (A) + (B) + (C) | [12 empty] | 133.79
(D) Produção da Equipe | [12 empty] | 1
(E) Custo Unitário da Execução [(A) + (B) + (C)] / (D) | [12 empty] | 133.79
(F)Materiais |  | Código auxiliar | Unid. | Custo Unitário | [5 empty] | Consumo | [7 empty] | Custo Unitário
TUBO DE CONCRETO ARMADO D= 0,80 M - PA1 |  | 10063 | m | 244.72 | [5 empty] | 1 | [7 empty] | 244.72
(F)Total: | [18 empty] | 244.72
(G)Serviços |  | Código auxiliar | Unid. | Custo Unitário |  |  |  |  | Consumo | [7 empty] | Custo Unitário
FORMA DE PLACA COMPENSADA |  | 47020 | m2 | 97.42 |  |  |  |  | 0.16 | [7 empty] | 15.58
ARGAMASSA DE CIMENTO E AREIA 1:4 (AC) |  | 47018 | m3 | 606.16 |  |  |  |  | 0.007 | [7 empty] | 4.24
CONCRETO CICLÓPICO FCK=11 MPA P/ DRENAGEM |  | 42841 | m3 | 452.1 |  |  |  |  | 0.3 | [7 empty] | 135.63
(G)Total: | [18 empty] | 155.45
(H)Itens de Transporte |  | Código auxiliar | Unid. | Fórmula |  |  |  | X1 | X2 |  |  | X3 |  |  | Custo |  |  |  | Consumo |  | Custo Unit.
TRANSPORTE COMERCIAL DE TUBOS |  | 1010 | TKM | 0,76DT |  |  |  | 50 | [6 empty] | 38 |  |  |  | 0.68 |  | 25.84
TRANSPORTE LOCAL DE TUBOS |  | 1009 | TKM | 1,43DT |  |  |  | 15 | [6 empty] | 21.45 |  |  |  | 0.68 |  | 14.58
(H)Total: | [18 empty] | 40.42
Custo Direto Total (E) + (F) + (G) + (H) | [18 empty] | 574.38
BDI:20,48% | [18 empty] | 117.63
Preço Unitário Total | [18 empty] | 692.01
Tabela de Preços: TABELA DE TERRAPLENAGEM, PAVIMENTAÇÃO E OBRAS DE ARTE ESPECIAIS - SET/22 - SEM DESONERAÇÃO - T182 | [18 empty] | Data base: 01/09/2022
Serviço: 41816 CORPO DE BSTC D=1,00M (EXCETO ESCAVAÇÃO) | [18 empty] | Unidade: m
(A)Equipamento |  | Código auxiliar | Ut. Pr |  | Ut. Impr |  |  | Vl. Hr. Prod |  |  | Vl. Hr. Imp |  |  |  |  | Consumo |  |  |  | Custo Horário
CARREGADEIRA DE PNEUS CAT - 950 H OU EQUIVALENTE |  | 30007 | 0.1 |  | 0 |  |  | 417.04 |  |  | 166.62 |  |  |  |  | 1 |  |  |  | 41.7
(A)Total: | [18 empty] | 41.7
(B)Mão-de-Obra |  | Código auxiliar | Eq. Salarial | Sal/Hora |  |  | Encargos(%) |  |  | Consumo | [8 empty] | Custo Horário
ENCARREGADO DE SERVIÇO |  | 20002 | 10.06 | 22.31 |  |  | 121.83 |  |  | 1 | [8 empty] | 22.31
AJUDANTE |  | 20003 | 6.82 | 15.12 |  |  | 121.83 |  |  | 3 | [8 empty] | 45.36
PEDREIRO |  | 20017 | 8.85 | 19.63 |  |  | 121.83 |  |  | 1 | [8 empty] | 19.63
(B)Total: | [18 empty] | 87.3
(C)Itens de Incidência |  | Código auxiliar | % | M. O. |  |  | Equip. |  |  | Mat. |  |  |  | Custo
EPI |  | 0011 | 1.12 | X | [9 empty] | 0.97
ALIMENTAÇÃO |  | 0012 | 9.6 | X | [9 empty] | 8.38
TRANSP. DE PESSOAL |  | 0013 | 4.79 | X | [9 empty] | 4.18
(C)Total: | [18 empty] | 13.53
Custo Horário da Execução (A) + (B) + (C) | [12 empty] | 142.53
(D) Produção da Equipe | [12 empty] | 1
(E) Custo Unitário da Execução [(A) + (B) + (C)] / (D) | [12 empty] | 142.53
(F)Materiais |  | Código auxiliar | Unid. | Custo Unitário | [5 empty] | Consumo | [7 empty] | Custo Unitário
TUBO DE CONCRETO ARMADO D= 1,00 M - PA1 |  | 10064 | m | 402.04 | [5 empty] | 1 | [7 empty] | 402.04
(F)Total: | [18 empty] | 402.04
(G)Serviços |  | Código auxiliar | Unid. | Custo Unitário |  |  |  |  | Consumo | [7 empty] | Custo Unitário
FORMA DE PLACA COMPENSADA |  | 47020 | m2 | 97.42 |  |  |  |  | 0.2 | [7 empty] | 19.48
ARGAMASSA DE CIMENTO E AREIA 1:4 (AC) |  | 47018 | m3 | 606.16 |  |  |  |  | 0.01 | [7 empty] | 6.06
CONCRETO CICLÓPICO FCK=11 MPA P/ DRENAGEM |  | 42841 | m3 | 452.1 |  |  |  |  | 0.46 | [7 empty] | 207.96
(G)Total: | [18 empty] | 233.5
(H)Itens de Transporte |  | Código auxiliar | Unid. | Fórmula |  |  |  | X1 | X2 |  |  | X3 |  |  | Custo |  |  |  | Consumo |  | Custo Unit.
TRANSPORTE COMERCIAL DE TUBOS |  | 1010 | TKM | 0,76DT |  |  |  | 50 | [6 empty] | 38 |  |  |  | 1.013 |  | 38.49
TRANSPORTE LOCAL DE TUBOS |  | 1009 | TKM | 1,43DT |  |  |  | 15 | [6 empty] | 21.45 |  |  |  | 1.013 |  | 21.72
(H)Total: | [18 empty] | 60.21
Custo Direto Total (E) + (F) + (G) + (H) | [18 empty] | 838.28
BDI:20,48% | [18 empty] | 171.67
Preço Unitário Total | [18 empty] | 1009.95
Tabela de Preços: TABELA DE TERRAPLENAGEM, PAVIMENTAÇÃO E OBRAS DE ARTE ESPECIAIS - SET/22 - SEM DESONERAÇÃO - T182 | [18 empty] | Data base: 01/09/2022
Serviço: 41821 CORPO DE BSTC D=1,20M (EXCETO ESCAVAÇÃO) | [18 empty] | Unidade: m
(A)Equipamento |  | Código auxiliar | Ut. Pr |  | Ut. Impr |  |  | Vl. Hr. Prod |  |  | Vl. Hr. Imp |  |  |  |  | Consumo |  |  |  | Custo Horário
CARREGADEIRA DE PNEUS CAT - 950 H OU EQUIVALENTE |  | 30007 | 0.1 |  | 0 |  |  | 417.04 |  |  | 166.62 |  |  |  |  | 1 |  |  |  | 41.7
(A)Total: | [18 empty] | 41.7
(B)Mão-de-Obra |  | Código auxiliar | Eq. Salarial | Sal/Hora |  |  | Encargos(%) |  |  | Consumo | [8 empty] | Custo Horário
ENCARREGADO DE SERVIÇO |  | 20002 | 10.06 | 22.31 |  |  | 121.83 |  |  | 1 | [8 empty] | 22.31
AJUDANTE |  | 20003 | 6.82 | 15.12 |  |  | 121.83 |  |  | 3.5 | [8 empty] | 52.92
PEDREIRO |  | 20017 | 8.85 | 19.63 |  |  | 121.83 |  |  | 1 | [8 empty] | 19.63
(B)Total: | [18 empty] | 94.86
(C)Itens de Incidência |  | Código auxiliar | % | M. O. |  |  | Equip. |  |  | Mat. |  |  |  | Custo
EPI |  | 0011 | 1.12 | X | [9 empty] | 1.06
ALIMENTAÇÃO |  | 0012 | 9.6 | X | [9 empty] | 9.1
TRANSP. DE PESSOAL |  | 0013 | 4.79 | X | [9 empty] | 4.54
(C)Total: | [18 empty] | 14.7
Custo Horário da Execução (A) + (B) + (C) | [12 empty] | 151.26
(D) Produção da Equipe | [12 empty] | 1
(E) Custo Unitário da Execução [(A) + (B) + (C)] / (D) | [12 empty] | 151.26
(F)Materiais |  | Código auxiliar | Unid. | Custo Unitário | [5 empty] | Consumo | [7 empty] | Custo Unitário
TUBO DE CONCRETO ARMADO D= 1,20 M - PA1 |  | 10065 | m | 430.86 | [5 empty] | 1 | [7 empty] | 430.86
(F)Total: | [18 empty] | 430.86
(G)Serviços |  | Código auxiliar | Unid. | Custo Unitário |  |  |  |  | Consumo | [7 empty] | Custo Unitário
FORMA DE PLACA COMPENSADA |  | 47020 | m2 | 97.42 |  |  |  |  | 0.24 | [7 empty] | 23.38
ARGAMASSA DE CIMENTO E AREIA 1:4 (AC) |  | 47018 | m3 | 606.16 |  |  |  |  | 0.012 | [7 empty] | 7.27
CONCRETO CICLÓPICO FCK=11 MPA P/ DRENAGEM |  | 42841 | m3 | 452.1 |  |  |  |  | 0.639 | [7 empty] | 288.89
(G)Total: | [18 empty] | 319.54
(H)Itens de Transporte |  | Código auxiliar | Unid. | Fórmula |  |  |  | X1 | X2 |  |  | X3 |  |  | Custo |  |  |  | Consumo |  | Custo Unit.
TRANSPORTE COMERCIAL DE TUBOS |  | 1010 | TKM | 0,76DT |  |  |  | 50 | [6 empty] | 38 |  |  |  | 1.3 |  | 49.4
TRANSPORTE LOCAL DE TUBOS |  | 1009 | TKM | 1,43DT |  |  |  | 15 | [6 empty] | 21.45 |  |  |  | 1.3 |  | 27.88
(H)Total: | [18 empty] | 77.28
Custo Direto Total (E) + (F) + (G) + (H) | [18 empty] | 978.94
BDI:20,48% | [18 empty] | 200.48
Preço Unitário Total | [18 empty] | 1179.42
Tabela de Preços: TABELA DE TERRAPLENAGEM, PAVIMENTAÇÃO E OBRAS DE ARTE ESPECIAIS - SET/22 - SEM DESONERAÇÃO - T182 | [18 empty] | Data base: 01/09/2022
Serviço: 41826 CORPO DE BSTC D=1,50M (EXCETO ESCAVAÇÃO) | [18 empty] | Unidade: m
(A)Equipamento |  | Código auxiliar | Ut. Pr |  | Ut. Impr |  |  | Vl. Hr. Prod |  |  | Vl. Hr. Imp |  |  |  |  | Consumo |  |  |  | Custo Horário
CARREGADEIRA DE PNEUS CAT - 950 H OU EQUIVALENTE |  | 30007 | 0.1 |  | 0 |  |  | 417.04 |  |  | 166.62 |  |  |  |  | 1 |  |  |  | 41.7
(A)Total: | [18 empty] | 41.7
(B)Mão-de-Obra |  | Código auxiliar | Eq. Salarial | Sal/Hora |  |  | Encargos(%) |  |  | Consumo | [8 empty] | Custo Horário
ENCARREGADO DE SERVIÇO |  | 20002 | 10.06 | 22.31 |  |  | 121.83 |  |  | 1 | [8 empty] | 22.31
AJUDANTE |  | 20003 | 6.82 | 15.12 |  |  | 121.83 |  |  | 4 | [8 empty] | 60.48
PEDREIRO |  | 20017 | 8.85 | 19.63 |  |  | 121.83 |  |  | 1 | [8 empty] | 19.63
(B)Total: | [18 empty] | 102.42
(C)Itens de Incidência |  | Código auxiliar | % | M. O. |  |  | Equip. |  |  | Mat. |  |  |  | Custo
EPI |  | 0011 | 1.12 | X | [9 empty] | 1.14
ALIMENTAÇÃO |  | 0012 | 9.6 | X | [9 empty] | 9.83
TRANSP. DE PESSOAL |  | 0013 | 4.79 | X | [9 empty] | 4.9
(C)Total: | [18 empty] | 15.87
Custo Horário da Execução (A) + (B) + (C) | [12 empty] | 159.99
(D) Produção da Equipe | [12 empty] | 1
(E) Custo Unitário da Execução [(A) + (B) + (C)] / (D) | [12 empty] | 159.99
(F)Materiais |  | Código auxiliar | Unid. | Custo Unitário | [5 empty] | Consumo | [7 empty] | Custo Unitário
TUBO DE CONCRETO ARMADO D= 1,50 M - PA1 |  | 10066 | m | 677.6 | [5 empty] | 1 | [7 empty] | 677.6
(F)Total: | [18 empty] | 677.6
(G)Serviços |  | Código auxiliar | Unid. | Custo Unitário |  |  |  |  | Consumo | [7 empty] | Custo Unitário
FORMA DE PLACA COMPENSADA |  | 47020 | m2 | 97.42 |  |  |  |  | 0.28 | [7 empty] | 27.27
ARGAMASSA DE CIMENTO E AREIA 1:4 (AC) |  | 47018 | m3 | 606.16 |  |  |  |  | 0.015 | [7 empty] | 9.09
CONCRETO CICLÓPICO FCK=11 MPA P/ DRENAGEM |  | 42841 | m3 | 452.1 |  |  |  |  | 0.947 | [7 empty] | 428.13
(G)Total: | [18 empty] | 464.49
(H)Itens de Transporte |  | Código auxiliar | Unid. | Fórmula |  |  |  | X1 | X2 |  |  | X3 |  |  | Custo |  |  |  | Consumo |  | Custo Unit.
TRANSPORTE COMERCIAL DE TUBOS |  | 1010 | TKM | 0,76DT |  |  |  | 50 | [6 empty] | 38 |  |  |  | 1.6 |  | 60.8
TRANSPORTE LOCAL DE TUBOS |  | 1009 | TKM | 1,43DT |  |  |  | 15 | [6 empty] | 21.45 |  |  |  | 1.6 |  | 34.32
(H)Total: | [18 empty] | 95.12
Custo Direto Total (E) + (F) + (G) + (H) | [18 empty] | 1397.2
BDI:20,48% | [18 empty] | 286.14
Preço Unitário Total | [18 empty] | 1683.34
Tabela de Preços: TABELA DE TERRAPLENAGEM, PAVIMENTAÇÃO E OBRAS DE ARTE ESPECIAIS - SET/22 - SEM DESONERAÇÃO - T182 | [18 empty] | Data base: 01/09/2022
Serviço: 41831 CORPO DE BDTC D=1,00M (EXCETO ESCAVAÇÃO) | [18 empty] | Unidade: m
(A)Equipamento |  | Código auxiliar | Ut. Pr |  | Ut. Impr |  |  | Vl. Hr. Prod |  |  | Vl. Hr. Imp |  |  |  |  | Consumo |  |  |  | Custo Horário
CARREGADEIRA DE PNEUS CAT - 950 H OU EQUIVALENTE |  | 30007 | 0.2 |  | 0 |  |  | 417.04 |  |  | 166.62 |  |  |  |  | 1 |  |  |  | 83.4
(A)Total: | [18 empty] | 83.4
(B)Mão-de-Obra |  | Código auxiliar | Eq. Salarial | Sal/Hora |  |  | Encargos(%) |  |  | Consumo | [8 empty] | Custo Horário
ENCARREGADO DE SERVIÇO |  | 20002 | 10.06 | 22.31 |  |  | 121.83 |  |  | 1 | [8 empty] | 22.31
AJUDANTE |  | 20003 | 6.82 | 15.12 |  |  | 121.83 |  |  | 6 | [8 empty] | 90.72
PEDREIRO |  | 20017 | 8.85 | 19.63 |  |  | 121.83 |  |  | 2 | [8 empty] | 39.26
(B)Total: | [18 empty] | 152.29
(C)Itens de Incidência |  | Código auxiliar | % | M. O. |  |  | Equip. |  |  | Mat. |  |  |  | Custo
EPI |  | 0011 | 1.12 | X | [9 empty] | 1.7
ALIMENTAÇÃO |  | 0012 | 9.6 | X | [9 empty] | 14.61
TRANSP. DE PESSOAL |  | 0013 | 4.79 | X | [9 empty] | 7.29
(C)Total: | [18 empty] | 23.6
Custo Horário da Execução (A) + (B) + (C) | [12 empty] | 259.29
(D) Produção da Equipe | [12 empty] | 1
(E) Custo Unitário da Execução [(A) + (B) + (C)] / (D) | [12 empty] | 259.29
(F)Materiais |  | Código auxiliar | Unid. | Custo Unitário | [5 empty] | Consumo | [7 empty] | Custo Unitário
TUBO DE CONCRETO ARMADO D= 1,00 M - PA1 |  | 10064 | m | 402.04 | [5 empty] | 2 | [7 empty] | 804.08
(F)Total: | [18 empty] | 804.08
(G)Serviços |  | Código auxiliar | Unid. | Custo Unitário |  |  |  |  | Consumo | [7 empty] | Custo Unitário
FORMA DE PLACA COMPENSADA |  | 47020 | m2 | 97.42 |  |  |  |  | 0.2 | [7 empty] | 19.48
ARGAMASSA DE CIMENTO E AREIA 1:4 (AC) |  | 47018 | m3 | 606.16 |  |  |  |  | 0.02 | [7 empty] | 12.12
CONCRETO CICLÓPICO FCK=11 MPA P/ DRENAGEM |  | 42841 | m3 | 452.1 |  |  |  |  | 0.92 | [7 empty] | 415.93
(G)Total: | [18 empty] | 447.53
(H)Itens de Transporte |  | Código auxiliar | Unid. | Fórmula |  |  |  | X1 | X2 |  |  | X3 |  |  | Custo |  |  |  | Consumo |  | Custo Unit.
TRANSPORTE COMERCIAL DE TUBOS |  | 1010 | TKM | 0,76DT |  |  |  | 50 | [6 empty] | 38 |  |  |  | 2.026 |  | 76.98
TRANSPORTE LOCAL DE TUBOS |  | 1009 | TKM | 1,43DT |  |  |  | 15 | [6 empty] | 21.45 |  |  |  | 2.026 |  | 43.45
(H)Total: | [18 empty] | 120.43
Custo Direto Total (E) + (F) + (G) + (H) | [18 empty] | 1631.33
BDI:20,48% | [18 empty] | 334.09
Preço Unitário Total | [18 empty] | 1965.42
Tabela de Preços: TABELA DE TERRAPLENAGEM, PAVIMENTAÇÃO E OBRAS DE ARTE ESPECIAIS - SET/22 - SEM DESONERAÇÃO - T182 | [18 empty] | Data base: 01/09/2022
Serviço: 41836 CORPO DE BDTC D=0,80M (EXCETO ESCAVAÇÃO) | [18 empty] | Unidade: m
(A)Equipamento |  | Código auxiliar | Ut. Pr |  | Ut. Impr |  |  | Vl. Hr. Prod |  |  | Vl. Hr. Imp |  |  |  |  | Consumo |  |  |  | Custo Horário
CARREGADEIRA DE PNEUS CAT - 950 H OU EQUIVALENTE |  | 30007 | 0.2 |  | 0 |  |  | 417.04 |  |  | 166.62 |  |  |  |  | 1 |  |  |  | 83.4
(A)Total: | [18 empty] | 83.4
(B)Mão-de-Obra |  | Código auxiliar | Eq. Salarial | Sal/Hora |  |  | Encargos(%) |  |  | Consumo | [8 empty] | Custo Horário
ENCARREGADO DE SERVIÇO |  | 20002 | 10.06 | 22.31 |  |  | 121.83 |  |  | 1 | [8 empty] | 22.31
AJUDANTE |  | 20003 | 6.82 | 15.12 |  |  | 121.83 |  |  | 5 | [8 empty] | 75.6
PEDREIRO |  | 20017 | 8.85 | 19.63 |  |  | 121.83 |  |  | 2 | [8 empty] | 39.26
(B)Total: | [18 empty] | 137.17
(C)Itens de Incidência |  | Código auxiliar | % | M. O. |  |  | Equip. |  |  | Mat. |  |  |  | Custo
EPI |  | 0011 | 1.12 | X | [9 empty] | 1.53
ALIMENTAÇÃO |  | 0012 | 9.6 | X | [9 empty] | 13.16
TRANSP. DE PESSOAL |  | 0013 | 4.79 | X | [9 empty] | 6.57
(C)Total: | [18 empty] | 21.26
Custo Horário da Execução (A) + (B) + (C) | [12 empty] | 241.83
(D) Produção da Equipe | [12 empty] | 1
(E) Custo Unitário da Execução [(A) + (B) + (C)] / (D) | [12 empty] | 241.83
(F)Materiais |  | Código auxiliar | Unid. | Custo Unitário | [5 empty] | Consumo | [7 empty] | Custo Unitário
TUBO DE CONCRETO ARMADO D= 0,80 M - PA1 |  | 10063 | m | 244.72 | [5 empty] | 2 | [7 empty] | 489.44
(F)Total: | [18 empty] | 489.44
(G)Serviços |  | Código auxiliar | Unid. | Custo Unitário |  |  |  |  | Consumo | [7 empty] | Custo Unitário
FORMA DE PLACA COMPENSADA |  | 47020 | m2 | 97.42 |  |  |  |  | 0.16 | [7 empty] | 15.58
ARGAMASSA DE CIMENTO E AREIA 1:4 (AC) |  | 47018 | m3 | 606.16 |  |  |  |  | 0.014 | [7 empty] | 8.48
CONCRETO CICLÓPICO FCK=11 MPA P/ DRENAGEM |  | 42841 | m3 | 452.1 |  |  |  |  | 0.6 | [7 empty] | 271.26
(G)Total: | [18 empty] | 295.32
(H)Itens de Transporte |  | Código auxiliar | Unid. | Fórmula |  |  |  | X1 | X2 |  |  | X3 |  |  | Custo |  |  |  | Consumo |  | Custo Unit.
TRANSPORTE COMERCIAL DE TUBOS |  | 1010 | TKM | 0,76DT |  |  |  | 50 | [6 empty] | 38 |  |  |  | 1.36 |  | 51.68
TRANSPORTE LOCAL DE TUBOS |  | 1009 | TKM | 1,43DT |  |  |  | 15 | [6 empty] | 21.45 |  |  |  | 1.36 |  | 29.17
(H)Total: | [18 empty] | 80.85
Custo Direto Total (E) + (F) + (G) + (H) | [18 empty] | 1107.44
BDI:20,48% | [18 empty] | 226.8
Preço Unitário Total | [18 empty] | 1334.24
Tabela de Preços: TABELA DE TERRAPLENAGEM, PAVIMENTAÇÃO E OBRAS DE ARTE ESPECIAIS - SET/22 - SEM DESONERAÇÃO - T182 | [18 empty] | Data base: 01/09/2022
Serviço: 41841 CORPO DE BTTC D=1,00M (EXCETO ESCAVAÇÃO) | [18 empty] | Unidade: m
(A)Equipamento |  | Código auxiliar | Ut. Pr |  | Ut. Impr |  |  | Vl. Hr. Prod |  |  | Vl. Hr. Imp |  |  |  |  | Consumo |  |  |  | Custo Horário
CARREGADEIRA DE PNEUS CAT - 950 H OU EQUIVALENTE |  | 30007 | 0.3 |  | 0 |  |  | 417.04 |  |  | 166.62 |  |  |  |  | 1 |  |  |  | 125.11
(A)Total: | [18 empty] | 125.11
(B)Mão-de-Obra |  | Código auxiliar | Eq. Salarial | Sal/Hora |  |  | Encargos(%) |  |  | Consumo | [8 empty] | Custo Horário
ENCARREGADO DE SERVIÇO |  | 20002 | 10.06 | 22.31 |  |  | 121.83 |  |  | 1 | [8 empty] | 22.31
AJUDANTE |  | 20003 | 6.82 | 15.12 |  |  | 121.83 |  |  | 9 | [8 empty] | 136.08
PEDREIRO |  | 20017 | 8.85 | 19.63 |  |  | 121.83 |  |  | 2 | [8 empty] | 39.26
(B)Total: | [18 empty] | 197.65
(C)Itens de Incidência |  | Código auxiliar | % | M. O. |  |  | Equip. |  |  | Mat. |  |  |  | Custo
EPI |  | 0011 | 1.12 | X | [9 empty] | 2.21
ALIMENTAÇÃO |  | 0012 | 9.6 | X | [9 empty] | 18.97
TRANSP. DE PESSOAL |  | 0013 | 4.79 | X | [9 empty] | 9.46
(C)Total: | [18 empty] | 30.64
Custo Horário da Execução (A) + (B) + (C) | [12 empty] | 353.4
(D) Produção da Equipe | [12 empty] | 1
(E) Custo Unitário da Execução [(A) + (B) + (C)] / (D) | [12 empty] | 353.4
(F)Materiais |  | Código auxiliar | Unid. | Custo Unitário | [5 empty] | Consumo | [7 empty] | Custo Unitário
TUBO DE CONCRETO ARMADO D= 1,00 M - PA1 |  | 10064 | m | 402.04 | [5 empty] | 3 | [7 empty] | 1206.12
(F)Total: | [18 empty] | 1206.12
(G)Serviços |  | Código auxiliar | Unid. | Custo Unitário |  |  |  |  | Consumo | [7 empty] | Custo Unitário
FORMA DE PLACA COMPENSADA |  | 47020 | m2 | 97.42 |  |  |  |  | 0.2 | [7 empty] | 19.48
ARGAMASSA DE CIMENTO E AREIA 1:4 (AC) |  | 47018 | m3 | 606.16 |  |  |  |  | 0.03 | [7 empty] | 18.18
CONCRETO CICLÓPICO FCK=11 MPA P/ DRENAGEM |  | 42841 | m3 | 452.1 |  |  |  |  | 1.38 | [7 empty] | 623.89
(G)Total: | [18 empty] | 661.55
(H)Itens de Transporte |  | Código auxiliar | Unid. | Fórmula |  |  |  | X1 | X2 |  |  | X3 |  |  | Custo |  |  |  | Consumo |  | Custo Unit.
TRANSPORTE COMERCIAL DE TUBOS |  | 1010 | TKM | 0,76DT |  |  |  | 50 | [6 empty] | 38 |  |  |  | 3.039 |  | 115.48
TRANSPORTE LOCAL DE TUBOS |  | 1009 | TKM | 1,43DT |  |  |  | 15 | [6 empty] | 21.45 |  |  |  | 3.039 |  | 65.18
(H)Total: | [18 empty] | 180.66
Custo Direto Total (E) + (F) + (G) + (H) | [18 empty] | 2401.73
BDI:20,48% | [18 empty] | 491.87
Preço Unitário Total | [18 empty] | 2893.6
Tabela de Preços: TABELA DE TERRAPLENAGEM, PAVIMENTAÇÃO E OBRAS DE ARTE ESPECIAIS - SET/22 - SEM DESONERAÇÃO - T182 | [18 empty] | Data base: 01/09/2022
Serviço: 41846 BOCA DE BSTC D=0,60M (AC/BC) | [18 empty] | Unidade: un
(A)Equipamento |  | Código auxiliar | Ut. Pr |  | Ut. Impr |  |  | Vl. Hr. Prod |  |  | Vl. Hr. Imp |  |  |  |  | Consumo |  |  |  | Custo Horário
(A)Total: | [18 empty] | 0
(B)Mão-de-Obra |  | Código auxiliar | Eq. Salarial | Sal/Hora |  |  | Encargos(%) |  |  | Consumo | [8 empty] | Custo Horário
ENCARREGADO DE SERVIÇO |  | 20002 | 10.06 | 22.31 |  |  | 121.83 |  |  | 1 | [8 empty] | 22.31
(B)Total: | [18 empty] | 22.31
(C)Itens de Incidência |  | Código auxiliar | % | M. O. |  |  | Equip. |  |  | Mat. |  |  |  | Custo
EPI |  | 0011 | 1.12 | X | [9 empty] | 0.24
ALIMENTAÇÃO |  | 0012 | 9.6 | X | [9 empty] | 2.14
TRANSP. DE PESSOAL |  | 0013 | 4.79 | X | [9 empty] | 1.06
(C)Total: | [18 empty] | 3.44
Custo Horário da Execução (A) + (B) + (C) | [12 empty] | 25.75
(D) Produção da Equipe | [12 empty] | 1
(E) Custo Unitário da Execução [(A) + (B) + (C)] / (D) | [12 empty] | 25.75
(F)Materiais |  | Código auxiliar | Unid. | Custo Unitário | [5 empty] | Consumo | [7 empty] | Custo Unitário
(F)Total: | [18 empty] | 0
(G)Serviços |  | Código auxiliar | Unid. | Custo Unitário |  |  |  |  | Consumo | [7 empty] | Custo Unitário
FORMA DE PLACA COMPENSADA |  | 47020 | m2 | 97.42 |  |  |  |  | 2.34 | [7 empty] | 227.96
ARGAMASSA DE CIMENTO E AREIA 1:4 (AC) |  | 47018 | m3 | 606.16 |  |  |  |  | 0.04 | [7 empty] | 24.24
CONCRETO CICLÓPICO FCK=11 MPA P/ DRENAGEM |  | 42841 | m3 | 452.1 |  |  |  |  | 1.47 | [7 empty] | 664.58
(G)Total: | [18 empty] | 916.78
(H)Itens de Transporte |  | Código auxiliar | Unid. | Fórmula |  |  |  | X1 | X2 |  |  | X3 |  |  | Custo |  |  |  | Consumo |  | Custo Unit.
(H)Total: | [18 empty] | 0
Custo Direto Total (E) + (F) + (G) + (H) | [18 empty] | 942.53
BDI:20,48% | [18 empty] | 193.03
Preço Unitário Total | [18 empty] | 1135.56
Tabela de Preços: TABELA DE TERRAPLENAGEM, PAVIMENTAÇÃO E OBRAS DE ARTE ESPECIAIS - SET/22 - SEM DESONERAÇÃO - T182 | [18 empty] | Data base: 01/09/2022
Serviço: 41851 BOCA DE BSTC D=0,80M (AC/BC) | [18 empty] | Unidade: un
(A)Equipamento |  | Código auxiliar | Ut. Pr |  | Ut. Impr |  |  | Vl. Hr. Prod |  |  | Vl. Hr. Imp |  |  |  |  | Consumo |  |  |  | Custo Horário
(A)Total: | [18 empty] | 0
(B)Mão-de-Obra |  | Código auxiliar | Eq. Salarial | Sal/Hora |  |  | Encargos(%) |  |  | Consumo | [8 empty] | Custo Horário
ENCARREGADO DE SERVIÇO |  | 20002 | 10.06 | 22.31 |  |  | 121.83 |  |  | 1 | [8 empty] | 22.31
(B)Total: | [18 empty] | 22.31
(C)Itens de Incidência |  | Código auxiliar | % | M. O. |  |  | Equip. |  |  | Mat. |  |  |  | Custo
EPI |  | 0011 | 1.12 | X | [9 empty] | 0.24
ALIMENTAÇÃO |  | 0012 | 9.6 | X | [9 empty] | 2.14
TRANSP. DE PESSOAL |  | 0013 | 4.79 | X | [9 empty] | 1.06
(C)Total: | [18 empty] | 3.44
Custo Horário da Execução (A) + (B) + (C) | [12 empty] | 25.75
(D) Produção da Equipe | [12 empty] | 1
(E) Custo Unitário da Execução [(A) + (B) + (C)] / (D) | [12 empty] | 25.75
(F)Materiais |  | Código auxiliar | Unid. | Custo Unitário | [5 empty] | Consumo | [7 empty] | Custo Unitário
(F)Total: | [18 empty] | 0
(G)Serviços |  | Código auxiliar | Unid. | Custo Unitário |  |  |  |  | Consumo | [7 empty] | Custo Unitário
FORMA DE PLACA COMPENSADA |  | 47020 | m2 | 97.42 |  |  |  |  | 3.35 | [7 empty] | 326.35
ARGAMASSA DE CIMENTO E AREIA 1:4 (AC) |  | 47018 | m3 | 606.16 |  |  |  |  | 0.06 | [7 empty] | 36.36
CONCRETO CICLÓPICO FCK=11 MPA P/ DRENAGEM |  | 42841 | m3 | 452.1 |  |  |  |  | 1.518 | [7 empty] | 686.28
(G)Total: | [18 empty] | 1048.99
(H)Itens de Transporte |  | Código auxiliar | Unid. | Fórmula |  |  |  | X1 | X2 |  |  | X3 |  |  | Custo |  |  |  | Consumo |  | Custo Unit.
(H)Total: | [18 empty] | 0
Custo Direto Total (E) + (F) + (G) + (H) | [18 empty] | 1074.74
BDI:20,48% | [18 empty] | 220.1
Preço Unitário Total | [18 empty] | 1294.84
Tabela de Preços: TABELA DE TERRAPLENAGEM, PAVIMENTAÇÃO E OBRAS DE ARTE ESPECIAIS - SET/22 - SEM DESONERAÇÃO - T182 | [18 empty] | Data base: 01/09/2022
Serviço: 41856 BOCA DE BSTC D=1,00M (AC/BC) | [18 empty] | Unidade: un
(A)Equipamento |  | Código auxiliar | Ut. Pr |  | Ut. Impr |  |  | Vl. Hr. Prod |  |  | Vl. Hr. Imp |  |  |  |  | Consumo |  |  |  | Custo Horário
(A)Total: | [18 empty] | 0
(B)Mão-de-Obra |  | Código auxiliar | Eq. Salarial | Sal/Hora |  |  | Encargos(%) |  |  | Consumo | [8 empty] | Custo Horário
ENCARREGADO DE SERVIÇO |  | 20002 | 10.06 | 22.31 |  |  | 121.83 |  |  | 1 | [8 empty] | 22.31
(B)Total: | [18 empty] | 22.31
(C)Itens de Incidência |  | Código auxiliar | % | M. O. |  |  | Equip. |  |  | Mat. |  |  |  | Custo
EPI |  | 0011 | 1.12 | X | [9 empty] | 0.24
ALIMENTAÇÃO |  | 0012 | 9.6 | X | [9 empty] | 2.14
TRANSP. DE PESSOAL |  | 0013 | 4.79 | X | [9 empty] | 1.06
(C)Total: | [18 empty] | 3.44
Custo Horário da Execução (A) + (B) + (C) | [12 empty] | 25.75
(D) Produção da Equipe | [12 empty] | 1
(E) Custo Unitário da Execução [(A) + (B) + (C)] / (D) | [12 empty] | 25.75
(F)Materiais |  | Código auxiliar | Unid. | Custo Unitário | [5 empty] | Consumo | [7 empty] | Custo Unitário
(F)Total: | [18 empty] | 0
(G)Serviços |  | Código auxiliar | Unid. | Custo Unitário |  |  |  |  | Consumo | [7 empty] | Custo Unitário
FORMA DE PLACA COMPENSADA |  | 47020 | m2 | 97.42 |  |  |  |  | 4.62 | [7 empty] | 450.08
ARGAMASSA DE CIMENTO E AREIA 1:4 (AC) |  | 47018 | m3 | 606.16 |  |  |  |  | 0.06 | [7 empty] | 36.36
CONCRETO CICLÓPICO FCK=11 MPA P/ DRENAGEM |  | 42841 | m3 | 452.1 |  |  |  |  | 2.278 | [7 empty] | 1029.88
(G)Total: | [18 empty] | 1516.32
(H)Itens de Transporte |  | Código auxiliar | Unid. | Fórmula |  |  |  | X1 | X2 |  |  | X3 |  |  | Custo |  |  |  | Consumo |  | Custo Unit.
(H)Total: | [18 empty] | 0
Custo Direto Total (E) + (F) + (G) + (H) | [18 empty] | 1542.07
BDI:20,48% | [18 empty] | 315.81
Preço Unitário Total | [18 empty] | 1857.88
Tabela de Preços: TABELA DE TERRAPLENAGEM, PAVIMENTAÇÃO E OBRAS DE ARTE ESPECIAIS - SET/22 - SEM DESONERAÇÃO - T182 | [18 empty] | Data base: 01/09/2022
Serviço: 41861 BOCA DE BSTC D=1,20M (AC/BC) | [18 empty] | Unidade: un
(A)Equipamento |  | Código auxiliar | Ut. Pr |  | Ut. Impr |  |  | Vl. Hr. Prod |  |  | Vl. Hr. Imp |  |  |  |  | Consumo |  |  |  | Custo Horário
(A)Total: | [18 empty] | 0
(B)Mão-de-Obra |  | Código auxiliar | Eq. Salarial | Sal/Hora |  |  | Encargos(%) |  |  | Consumo | [8 empty] | Custo Horário
ENCARREGADO DE SERVIÇO |  | 20002 | 10.06 | 22.31 |  |  | 121.83 |  |  | 1 | [8 empty] | 22.31
(B)Total: | [18 empty] | 22.31
(C)Itens de Incidência |  | Código auxiliar | % | M. O. |  |  | Equip. |  |  | Mat. |  |  |  | Custo
EPI |  | 0011 | 1.12 | X | [9 empty] | 0.24
ALIMENTAÇÃO |  | 0012 | 9.6 | X | [9 empty] | 2.14
TRANSP. DE PESSOAL |  | 0013 | 4.79 | X | [9 empty] | 1.06
(C)Total: | [18 empty] | 3.44
Custo Horário da Execução (A) + (B) + (C) | [12 empty] | 25.75
(D) Produção da Equipe | [12 empty] | 1
(E) Custo Unitário da Execução [(A) + (B) + (C)] / (D) | [12 empty] | 25.75
(F)Materiais |  | Código auxiliar | Unid. | Custo Unitário | [5 empty] | Consumo | [7 empty] | Custo Unitário
(F)Total: | [18 empty] | 0
(G)Serviços |  | Código auxiliar | Unid. | Custo Unitário |  |  |  |  | Consumo | [7 empty] | Custo Unitário
FORMA DE PLACA COMPENSADA |  | 47020 | m2 | 97.42 |  |  |  |  | 5.82 | [7 empty] | 566.98
ARGAMASSA DE CIMENTO E AREIA 1:4 (AC) |  | 47018 | m3 | 606.16 |  |  |  |  | 0.1 | [7 empty] | 60.61
CONCRETO CICLÓPICO FCK=11 MPA P/ DRENAGEM |  | 42841 | m3 | 452.1 |  |  |  |  | 3.076 | [7 empty] | 1390.65
(G)Total: | [18 empty] | 2018.24
(H)Itens de Transporte |  | Código auxiliar | Unid. | Fórmula |  |  |  | X1 | X2 |  |  | X3 |  |  | Custo |  |  |  | Consumo |  | Custo Unit.
(H)Total: | [18 empty] | 0
Custo Direto Total (E) + (F) + (G) + (H) | [18 empty] | 2043.99
BDI:20,48% | [18 empty] | 418.6
Preço Unitário Total | [18 empty] | 2462.59
Tabela de Preços: TABELA DE TERRAPLENAGEM, PAVIMENTAÇÃO E OBRAS DE ARTE ESPECIAIS - SET/22 - SEM DESONERAÇÃO - T182 | [18 empty] | Data base: 01/09/2022
Serviço: 41866 BOCA DE BSTC D=1,50M (AC/BC) | [18 empty] | Unidade: un
(A)Equipamento |  | Código auxiliar | Ut. Pr |  | Ut. Impr |  |  | Vl. Hr. Prod |  |  | Vl. Hr. Imp |  |  |  |  | Consumo |  |  |  | Custo Horário
(A)Total: | [18 empty] | 0
(B)Mão-de-Obra |  | Código auxiliar | Eq. Salarial | Sal/Hora |  |  | Encargos(%) |  |  | Consumo | [8 empty] | Custo Horário
ENCARREGADO DE SERVIÇO |  | 20002 | 10.06 | 22.31 |  |  | 121.83 |  |  | 1 | [8 empty] | 22.31
(B)Total: | [18 empty] | 22.31
(C)Itens de Incidência |  | Código auxiliar | % | M. O. |  |  | Equip. |  |  | Mat. |  |  |  | Custo
EPI |  | 0011 | 1.12 | X | [9 empty] | 0.24
ALIMENTAÇÃO |  | 0012 | 9.6 | X | [9 empty] | 2.14
TRANSP. DE PESSOAL |  | 0013 | 4.79 | X | [9 empty] | 1.06
(C)Total: | [18 empty] | 3.44
Custo Horário da Execução (A) + (B) + (C) | [12 empty] | 25.75
(D) Produção da Equipe | [12 empty] | 1
(E) Custo Unitário da Execução [(A) + (B) + (C)] / (D) | [12 empty] | 25.75
(F)Materiais |  | Código auxiliar | Unid. | Custo Unitário | [5 empty] | Consumo | [7 empty] | Custo Unitário
(F)Total: | [18 empty] | 0
(G)Serviços |  | Código auxiliar | Unid. | Custo Unitário |  |  |  |  | Consumo | [7 empty] | Custo Unitário
FORMA DE PLACA COMPENSADA |  | 47020 | m2 | 97.42 |  |  |  |  | 9.3 | [7 empty] | 906
ARGAMASSA DE CIMENTO E AREIA 1:4 (AC) |  | 47018 | m3 | 606.16 |  |  |  |  | 0.12 | [7 empty] | 72.73
CONCRETO CICLÓPICO FCK=11 MPA P/ DRENAGEM |  | 42841 | m3 | 452.1 |  |  |  |  | 6.176 | [7 empty] | 2792.16
(G)Total: | [18 empty] | 3770.89
(H)Itens de Transporte |  | Código auxiliar | Unid. | Fórmula |  |  |  | X1 | X2 |  |  | X3 |  |  | Custo |  |  |  | Consumo |  | Custo Unit.
(H)Total: | [18 empty] | 0
Custo Direto Total (E) + (F) + (G) + (H) | [18 empty] | 3796.64
BDI:20,48% | [18 empty] | 777.55
Preço Unitário Total | [18 empty] | 4574.19
Tabela de Preços: TABELA DE TERRAPLENAGEM, PAVIMENTAÇÃO E OBRAS DE ARTE ESPECIAIS - SET/22 - SEM DESONERAÇÃO - T182 | [18 empty] | Data base: 01/09/2022
Serviço: 41871 BOCA DE BDTC D=0,80M (AC/BC) | [18 empty] | Unidade: un
(A)Equipamento |  | Código auxiliar | Ut. Pr |  | Ut. Impr |  |  | Vl. Hr. Prod |  |  | Vl. Hr. Imp |  |  |  |  | Consumo |  |  |  | Custo Horário
(A)Total: | [18 empty] | 0
(B)Mão-de-Obra |  | Código auxiliar | Eq. Salarial | Sal/Hora |  |  | Encargos(%) |  |  | Consumo | [8 empty] | Custo Horário
ENCARREGADO DE SERVIÇO |  | 20002 | 10.06 | 22.31 |  |  | 121.83 |  |  | 1 | [8 empty] | 22.31
(B)Total: | [18 empty] | 22.31
(C)Itens de Incidência |  | Código auxiliar | % | M. O. |  |  | Equip. |  |  | Mat. |  |  |  | Custo
EPI |  | 0011 | 1.12 | X | [9 empty] | 0.24
ALIMENTAÇÃO |  | 0012 | 9.6 | X | [9 empty] | 2.14
TRANSP. DE PESSOAL |  | 0013 | 4.79 | X | [9 empty] | 1.06
(C)Total: | [18 empty] | 3.44
Custo Horário da Execução (A) + (B) + (C) | [12 empty] | 25.75
(D) Produção da Equipe | [12 empty] | 1
(E) Custo Unitário da Execução [(A) + (B) + (C)] / (D) | [12 empty] | 25.75
(F)Materiais |  | Código auxiliar | Unid. | Custo Unitário | [5 empty] | Consumo | [7 empty] | Custo Unitário
(F)Total: | [18 empty] | 0
(G)Serviços |  | Código auxiliar | Unid. | Custo Unitário |  |  |  |  | Consumo | [7 empty] | Custo Unitário
FORMA DE PLACA COMPENSADA |  | 47020 | m2 | 97.42 |  |  |  |  | 4.5 | [7 empty] | 438.39
ARGAMASSA DE CIMENTO E AREIA 1:4 (AC) |  | 47018 | m3 | 606.16 |  |  |  |  | 0.09 | [7 empty] | 54.55
CONCRETO CICLÓPICO FCK=11 MPA P/ DRENAGEM |  | 42841 | m3 | 452.1 |  |  |  |  | 2.17 | [7 empty] | 981.05
(G)Total: | [18 empty] | 1473.99
(H)Itens de Transporte |  | Código auxiliar | Unid. | Fórmula |  |  |  | X1 | X2 |  |  | X3 |  |  | Custo |  |  |  | Consumo |  | Custo Unit.
(H)Total: | [18 empty] | 0
Custo Direto Total (E) + (F) + (G) + (H) | [18 empty] | 1499.74
BDI:20,48% | [18 empty] | 307.14
Preço Unitário Total | [18 empty] | 1806.88
Tabela de Preços: TABELA DE TERRAPLENAGEM, PAVIMENTAÇÃO E OBRAS DE ARTE ESPECIAIS - SET/22 - SEM DESONERAÇÃO - T182 | [18 empty] | Data base: 01/09/2022
Serviço: 41876 BOCA DE BDTC D=1,00M (AC/BC) | [18 empty] | Unidade: un
(A)Equipamento |  | Código auxiliar | Ut. Pr |  | Ut. Impr |  |  | Vl. Hr. Prod |  |  | Vl. Hr. Imp |  |  |  |  | Consumo |  |  |  | Custo Horário
(A)Total: | [18 empty] | 0
(B)Mão-de-Obra |  | Código auxiliar | Eq. Salarial | Sal/Hora |  |  | Encargos(%) |  |  | Consumo | [8 empty] | Custo Horário
ENCARREGADO DE SERVIÇO |  | 20002 | 10.06 | 22.31 |  |  | 121.83 |  |  | 1 | [8 empty] | 22.31
(B)Total: | [18 empty] | 22.31
(C)Itens de Incidência |  | Código auxiliar | % | M. O. |  |  | Equip. |  |  | Mat. |  |  |  | Custo
EPI |  | 0011 | 1.12 | X | [9 empty] | 0.24
ALIMENTAÇÃO |  | 0012 | 9.6 | X | [9 empty] | 2.14
TRANSP. DE PESSOAL |  | 0013 | 4.79 | X | [9 empty] | 1.06
(C)Total: | [18 empty] | 3.44
Custo Horário da Execução (A) + (B) + (C) | [12 empty] | 25.75
(D) Produção da Equipe | [12 empty] | 1
(E) Custo Unitário da Execução [(A) + (B) + (C)] / (D) | [12 empty] | 25.75
(F)Materiais |  | Código auxiliar | Unid. | Custo Unitário | [5 empty] | Consumo | [7 empty] | Custo Unitário
(F)Total: | [18 empty] | 0
(G)Serviços |  | Código auxiliar | Unid. | Custo Unitário |  |  |  |  | Consumo | [7 empty] | Custo Unitário
FORMA DE PLACA COMPENSADA |  | 47020 | m2 | 97.42 |  |  |  |  | 6.23 | [7 empty] | 606.92
ARGAMASSA DE CIMENTO E AREIA 1:4 (AC) |  | 47018 | m3 | 606.16 |  |  |  |  | 0.16 | [7 empty] | 96.98
CONCRETO CICLÓPICO FCK=11 MPA P/ DRENAGEM |  | 42841 | m3 | 452.1 |  |  |  |  | 3.297 | [7 empty] | 1490.57
(G)Total: | [18 empty] | 2194.47
(H)Itens de Transporte |  | Código auxiliar | Unid. | Fórmula |  |  |  | X1 | X2 |  |  | X3 |  |  | Custo |  |  |  | Consumo |  | Custo Unit.
(H)Total: | [18 empty] | 0
Custo Direto Total (E) + (F) + (G) + (H) | [18 empty] | 2220.22
BDI:20,48% | [18 empty] | 454.7
Preço Unitário Total | [18 empty] | 2674.92
Tabela de Preços: TABELA DE TERRAPLENAGEM, PAVIMENTAÇÃO E OBRAS DE ARTE ESPECIAIS - SET/22 - SEM DESONERAÇÃO - T182 | [18 empty] | Data base: 01/09/2022
Serviço: 41881 BOCA DE BTTC D=1,00M (AC/BC) | [18 empty] | Unidade: un
(A)Equipamento |  | Código auxiliar | Ut. Pr |  | Ut. Impr |  |  | Vl. Hr. Prod |  |  | Vl. Hr. Imp |  |  |  |  | Consumo |  |  |  | Custo Horário
(A)Total: | [18 empty] | 0
(B)Mão-de-Obra |  | Código auxiliar | Eq. Salarial | Sal/Hora |  |  | Encargos(%) |  |  | Consumo | [8 empty] | Custo Horário
ENCARREGADO DE SERVIÇO |  | 20002 | 10.06 | 22.31 |  |  | 121.83 |  |  | 1 | [8 empty] | 22.31
(B)Total: | [18 empty] | 22.31
(C)Itens de Incidência |  | Código auxiliar | % | M. O. |  |  | Equip. |  |  | Mat. |  |  |  | Custo
EPI |  | 0011 | 1.12 | X | [9 empty] | 0.24
ALIMENTAÇÃO |  | 0012 | 9.6 | X | [9 empty] | 2.14
TRANSP. DE PESSOAL |  | 0013 | 4.79 | X | [9 empty] | 1.06
(C)Total: | [18 empty] | 3.44
Custo Horário da Execução (A) + (B) + (C) | [12 empty] | 25.75
(D) Produção da Equipe | [12 empty] | 1
(E) Custo Unitário da Execução [(A) + (B) + (C)] / (D) | [12 empty] | 25.75
(F)Materiais |  | Código auxiliar | Unid. | Custo Unitário | [5 empty] | Consumo | [7 empty] | Custo Unitário
(F)Total: | [18 empty] | 0
(G)Serviços |  | Código auxiliar | Unid. | Custo Unitário |  |  |  |  | Consumo | [7 empty] | Custo Unitário
FORMA DE PLACA COMPENSADA |  | 47020 | m2 | 97.42 |  |  |  |  | 7.84 | [7 empty] | 763.77
ARGAMASSA DE CIMENTO E AREIA 1:4 (AC) |  | 47018 | m3 | 606.16 |  |  |  |  | 0.23 | [7 empty] | 139.41
CONCRETO CICLÓPICO FCK=11 MPA P/ DRENAGEM |  | 42841 | m3 | 452.1 |  |  |  |  | 4.316 | [7 empty] | 1951.26
(G)Total: | [18 empty] | 2854.44
(H)Itens de Transporte |  | Código auxiliar | Unid. | Fórmula |  |  |  | X1 | X2 |  |  | X3 |  |  | Custo |  |  |  | Consumo |  | Custo Unit.
(H)Total: | [18 empty] | 0
Custo Direto Total (E) + (F) + (G) + (H) | [18 empty] | 2880.19
BDI:20,48% | [18 empty] | 589.86
Preço Unitário Total | [18 empty] | 3470.05
Tabela de Preços: TABELA DE TERRAPLENAGEM, PAVIMENTAÇÃO E OBRAS DE ARTE ESPECIAIS - SET/22 - SEM DESONERAÇÃO - T182 | [18 empty] | Data base: 01/09/2022
Serviço: 42100 ADMINISTRAÇÃO LOCAL - TIPO A1 | [18 empty] | Unidade: un
(A)Equipamento |  | Código auxiliar | Ut. Pr |  | Ut. Impr |  |  | Vl. Hr. Prod |  |  | Vl. Hr. Imp |  |  |  |  | Consumo |  |  |  | Custo Horário
(A)Total: | [18 empty] | 0
(B)Mão-de-Obra |  | Código auxiliar | Eq. Salarial | Sal/Hora |  |  | Encargos(%) |  |  | Consumo | [8 empty] | Custo Horário
(B)Total: | [18 empty] | 0
(C)Itens de Incidência |  | Código auxiliar | % | M. O. |  |  | Equip. |  |  | Mat. |  |  |  | Custo
(C)Total: | [18 empty] | 0
Custo Horário da Execução (A) + (B) + (C) | [12 empty] | 0
(D) Produção da Equipe | [12 empty] | 1
(E) Custo Unitário da Execução [(A) + (B) + (C)] / (D) | [12 empty] | 0
(F)Materiais |  | Código auxiliar | Unid. | Custo Unitário | [5 empty] | Consumo | [7 empty] | Custo Unitário
(F)Total: | [18 empty] | 0
(G)Serviços |  | Código auxiliar | Unid. | Custo Unitário |  |  |  |  | Consumo | [7 empty] | Custo Unitário
(G)Total: | [18 empty] | 0
(H)Itens de Transporte |  | Código auxiliar | Unid. | Fórmula |  |  |  | X1 | X2 |  |  | X3 |  |  | Custo |  |  |  | Consumo |  | Custo Unit.
(H)Total: | [18 empty] | 0
Custo Adotado | [18 empty] | 128557.56
Preço Unitário Total | [18 empty] | 128557.56
Tabela de Preços: TABELA DE TERRAPLENAGEM, PAVIMENTAÇÃO E OBRAS DE ARTE ESPECIAIS - SET/22 - SEM DESONERAÇÃO - T182 | [18 empty] | Data base: 01/09/2022
Serviço: 42110 ADMINISTRAÇÃO LOCAL - TIPO A2 | [18 empty] | Unidade: un
(A)Equipamento |  | Código auxiliar | Ut. Pr |  | Ut. Impr |  |  | Vl. Hr. Prod |  |  | Vl. Hr. Imp |  |  |  |  | Consumo |  |  |  | Custo Horário
(A)Total: | [18 empty] | 0
(B)Mão-de-Obra |  | Código auxiliar | Eq. Salarial | Sal/Hora |  |  | Encargos(%) |  |  | Consumo | [8 empty] | Custo Horário
(B)Total: | [18 empty] | 0
(C)Itens de Incidência |  | Código auxiliar | % | M. O. |  |  | Equip. |  |  | Mat. |  |  |  | Custo
(C)Total: | [18 empty] | 0
Custo Horário da Execução (A) + (B) + (C) | [12 empty] | 0
(D) Produção da Equipe | [12 empty] | 1
(E) Custo Unitário da Execução [(A) + (B) + (C)] / (D) | [12 empty] | 0
(F)Materiais |  | Código auxiliar | Unid. | Custo Unitário | [5 empty] | Consumo | [7 empty] | Custo Unitário
(F)Total: | [18 empty] | 0
(G)Serviços |  | Código auxiliar | Unid. | Custo Unitário |  |  |  |  | Consumo | [7 empty] | Custo Unitário
(G)Total: | [18 empty] | 0
(H)Itens de Transporte |  | Código auxiliar | Unid. | Fórmula |  |  |  | X1 | X2 |  |  | X3 |  |  | Custo |  |  |  | Consumo |  | Custo Unit.
(H)Total: | [18 empty] | 0
Custo Adotado | [18 empty] | 101141.06
Preço Unitário Total | [18 empty] | 101141.06
Tabela de Preços: TABELA DE TERRAPLENAGEM, PAVIMENTAÇÃO E OBRAS DE ARTE ESPECIAIS - SET/22 - SEM DESONERAÇÃO - T182 | [18 empty] | Data base: 01/09/2022
Serviço: 42120 ADMINISTRAÇÃO LOCAL - TIPO B1 | [18 empty] | Unidade: un
(A)Equipamento |  | Código auxiliar | Ut. Pr |  | Ut. Impr |  |  | Vl. Hr. Prod |  |  | Vl. Hr. Imp |  |  |  |  | Consumo |  |  |  | Custo Horário
(A)Total: | [18 empty] | 0
(B)Mão-de-Obra |  | Código auxiliar | Eq. Salarial | Sal/Hora |  |  | Encargos(%) |  |  | Consumo | [8 empty] | Custo Horário
(B)Total: | [18 empty] | 0
(C)Itens de Incidência |  | Código auxiliar | % | M. O. |  |  | Equip. |  |  | Mat. |  |  |  | Custo
(C)Total: | [18 empty] | 0
Custo Horário da Execução (A) + (B) + (C) | [12 empty] | 0
(D) Produção da Equipe | [12 empty] | 1
(E) Custo Unitário da Execução [(A) + (B) + (C)] / (D) | [12 empty] | 0
(F)Materiais |  | Código auxiliar | Unid. | Custo Unitário | [5 empty] | Consumo | [7 empty] | Custo Unitário
(F)Total: | [18 empty] | 0
(G)Serviços |  | Código auxiliar | Unid. | Custo Unitário |  |  |  |  | Consumo | [7 empty] | Custo Unitário
(G)Total: | [18 empty] | 0
(H)Itens de Transporte |  | Código auxiliar | Unid. | Fórmula |  |  |  | X1 | X2 |  |  | X3 |  |  | Custo |  |  |  | Consumo |  | Custo Unit.
(H)Total: | [18 empty] | 0
Custo Adotado | [18 empty] | 1182277.59
Preço Unitário Total | [18 empty] | 1182277.59
Tabela de Preços: TABELA DE TERRAPLENAGEM, PAVIMENTAÇÃO E OBRAS DE ARTE ESPECIAIS - SET/22 - SEM DESONERAÇÃO - T182 | [18 empty] | Data base: 01/09/2022
Serviço: 42130 ADMINISTRAÇÃO LOCAL - TIPO B2 | [18 empty] | Unidade: un
(A)Equipamento |  | Código auxiliar | Ut. Pr |  | Ut. Impr |  |  | Vl. Hr. Prod |  |  | Vl. Hr. Imp |  |  |  |  | Consumo |  |  |  | Custo Horário
(A)Total: | [18 empty] | 0
(B)Mão-de-Obra |  | Código auxiliar | Eq. Salarial | Sal/Hora |  |  | Encargos(%) |  |  | Consumo | [8 empty] | Custo Horário
(B)Total: | [18 empty] | 0
(C)Itens de Incidência |  | Código auxiliar | % | M. O. |  |  | Equip. |  |  | Mat. |  |  |  | Custo
(C)Total: | [18 empty] | 0
Custo Horário da Execução (A) + (B) + (C) | [12 empty] | 0
(D) Produção da Equipe | [12 empty] | 1
(E) Custo Unitário da Execução [(A) + (B) + (C)] / (D) | [12 empty] | 0
(F)Materiais |  | Código auxiliar | Unid. | Custo Unitário | [5 empty] | Consumo | [7 empty] | Custo Unitário
(F)Total: | [18 empty] | 0
(G)Serviços |  | Código auxiliar | Unid. | Custo Unitário |  |  |  |  | Consumo | [7 empty] | Custo Unitário
(G)Total: | [18 empty] | 0
(H)Itens de Transporte |  | Código auxiliar | Unid. | Fórmula |  |  |  | X1 | X2 |  |  | X3 |  |  | Custo |  |  |  | Consumo |  | Custo Unit.
(H)Total: | [18 empty] | 0
Custo Adotado | [18 empty] | 773063.22
Preço Unitário Total | [18 empty] | 773063.22
Tabela de Preços: TABELA DE TERRAPLENAGEM, PAVIMENTAÇÃO E OBRAS DE ARTE ESPECIAIS - SET/22 - SEM DESONERAÇÃO - T182 | [18 empty] | Data base: 01/09/2022
Serviço: 42140 ADMINISTRAÇÃO LOCAL - TIPO C1 | [18 empty] | Unidade: un
(A)Equipamento |  | Código auxiliar | Ut. Pr |  | Ut. Impr |  |  | Vl. Hr. Prod |  |  | Vl. Hr. Imp |  |  |  |  | Consumo |  |  |  | Custo Horário
(A)Total: | [18 empty] | 0
(B)Mão-de-Obra |  | Código auxiliar | Eq. Salarial | Sal/Hora |  |  | Encargos(%) |  |  | Consumo | [8 empty] | Custo Horário
(B)Total: | [18 empty] | 0
(C)Itens de Incidência |  | Código auxiliar | % | M. O. |  |  | Equip. |  |  | Mat. |  |  |  | Custo
(C)Total: | [18 empty] | 0
Custo Horário da Execução (A) + (B) + (C) | [12 empty] | 0
(D) Produção da Equipe | [12 empty] | 1
(E) Custo Unitário da Execução [(A) + (B) + (C)] / (D) | [12 empty] | 0
(F)Materiais |  | Código auxiliar | Unid. | Custo Unitário | [5 empty] | Consumo | [7 empty] | Custo Unitário
(F)Total: | [18 empty] | 0
(G)Serviços |  | Código auxiliar | Unid. | Custo Unitário |  |  |  |  | Consumo | [7 empty] | Custo Unitário
(G)Total: | [18 empty] | 0
(H)Itens de Transporte |  | Código auxiliar | Unid. | Fórmula |  |  |  | X1 | X2 |  |  | X3 |  |  | Custo |  |  |  | Consumo |  | Custo Unit.
(H)Total: | [18 empty] | 0
Custo Adotado | [18 empty] | 4216063.26
Preço Unitário Total | [18 empty] | 4216063.26
Tabela de Preços: TABELA DE TERRAPLENAGEM, PAVIMENTAÇÃO E OBRAS DE ARTE ESPECIAIS - SET/22 - SEM DESONERAÇÃO - T182 | [18 empty] | Data base: 01/09/2022
Serviço: 42150 ADMINISTRAÇÃO LOCAL - TIPO C2 | [18 empty] | Unidade: un
(A)Equipamento |  | Código auxiliar | Ut. Pr |  | Ut. Impr |  |  | Vl. Hr. Prod |  |  | Vl. Hr. Imp |  |  |  |  | Consumo |  |  |  | Custo Horário
(A)Total: | [18 empty] | 0
(B)Mão-de-Obra |  | Código auxiliar | Eq. Salarial | Sal/Hora |  |  | Encargos(%) |  |  | Consumo | [8 empty] | Custo Horário
(B)Total: | [18 empty] | 0
(C)Itens de Incidência |  | Código auxiliar | % | M. O. |  |  | Equip. |  |  | Mat. |  |  |  | Custo
(C)Total: | [18 empty] | 0
Custo Horário da Execução (A) + (B) + (C) | [12 empty] | 0
(D) Produção da Equipe | [12 empty] | 1
(E) Custo Unitário da Execução [(A) + (B) + (C)] / (D) | [12 empty] | 0
(F)Materiais |  | Código auxiliar | Unid. | Custo Unitário | [5 empty] | Consumo | [7 empty] | Custo Unitário
(F)Total: | [18 empty] | 0
(G)Serviços |  | Código auxiliar | Unid. | Custo Unitário |  |  |  |  | Consumo | [7 empty] | Custo Unitário
(G)Total: | [18 empty] | 0
(H)Itens de Transporte |  | Código auxiliar | Unid. | Fórmula |  |  |  | X1 | X2 |  |  | X3 |  |  | Custo |  |  |  | Consumo |  | Custo Unit.
(H)Total: | [18 empty] | 0
Custo Adotado | [18 empty] | 3405944.99
Preço Unitário Total | [18 empty] | 3405944.99
Tabela de Preços: TABELA DE TERRAPLENAGEM, PAVIMENTAÇÃO E OBRAS DE ARTE ESPECIAIS - SET/22 - SEM DESONERAÇÃO - T182 | [18 empty] | Data base: 01/09/2022
Serviço: 42160 ADMINISTRAÇÃO LOCAL - TIPO D1 | [18 empty] | Unidade: un
(A)Equipamento |  | Código auxiliar | Ut. Pr |  | Ut. Impr |  |  | Vl. Hr. Prod |  |  | Vl. Hr. Imp |  |  |  |  | Consumo |  |  |  | Custo Horário
(A)Total: | [18 empty] | 0
(B)Mão-de-Obra |  | Código auxiliar | Eq. Salarial | Sal/Hora |  |  | Encargos(%) |  |  | Consumo | [8 empty] | Custo Horário
(B)Total: | [18 empty] | 0
(C)Itens de Incidência |  | Código auxiliar | % | M. O. |  |  | Equip. |  |  | Mat. |  |  |  | Custo
(C)Total: | [18 empty] | 0
Custo Horário da Execução (A) + (B) + (C) | [12 empty] | 0
(D) Produção da Equipe | [12 empty] | 1
(E) Custo Unitário da Execução [(A) + (B) + (C)] / (D) | [12 empty] | 0
(F)Materiais |  | Código auxiliar | Unid. | Custo Unitário | [5 empty] | Consumo | [7 empty] | Custo Unitário
(F)Total: | [18 empty] | 0
(G)Serviços |  | Código auxiliar | Unid. | Custo Unitário |  |  |  |  | Consumo | [7 empty] | Custo Unitário
(G)Total: | [18 empty] | 0
(H)Itens de Transporte |  | Código auxiliar | Unid. | Fórmula |  |  |  | X1 | X2 |  |  | X3 |  |  | Custo |  |  |  | Consumo |  | Custo Unit.
(H)Total: | [18 empty] | 0
Custo Adotado | [18 empty] | 10758373.71
Preço Unitário Total | [18 empty] | 10758373.71
Tabela de Preços: TABELA DE TERRAPLENAGEM, PAVIMENTAÇÃO E OBRAS DE ARTE ESPECIAIS - SET/22 - SEM DESONERAÇÃO - T182 | [18 empty] | Data base: 01/09/2022
Serviço: 42170 ADMINISTRAÇÃO LOCAL - TIPO D2 | [18 empty] | Unidade: un
(A)Equipamento |  | Código auxiliar | Ut. Pr |  | Ut. Impr |  |  | Vl. Hr. Prod |  |  | Vl. Hr. Imp |  |  |  |  | Consumo |  |  |  | Custo Horário
(A)Total: | [18 empty] | 0
(B)Mão-de-Obra |  | Código auxiliar | Eq. Salarial | Sal/Hora |  |  | Encargos(%) |  |  | Consumo | [8 empty] | Custo Horário
(B)Total: | [18 empty] | 0
(C)Itens de Incidência |  | Código auxiliar | % | M. O. |  |  | Equip. |  |  | Mat. |  |  |  | Custo
(C)Total: | [18 empty] | 0
Custo Horário da Execução (A) + (B) + (C) | [12 empty] | 0
(D) Produção da Equipe | [12 empty] | 1
(E) Custo Unitário da Execução [(A) + (B) + (C)] / (D) | [12 empty] | 0
(F)Materiais |  | Código auxiliar | Unid. | Custo Unitário | [5 empty] | Consumo | [7 empty] | Custo Unitário
(F)Total: | [18 empty] | 0
(G)Serviços |  | Código auxiliar | Unid. | Custo Unitário |  |  |  |  | Consumo | [7 empty] | Custo Unitário
(G)Total: | [18 empty] | 0
(H)Itens de Transporte |  | Código auxiliar | Unid. | Fórmula |  |  |  | X1 | X2 |  |  | X3 |  |  | Custo |  |  |  | Consumo |  | Custo Unit.
(H)Total: | [18 empty] | 0
Custo Adotado | [18 empty] | 7274881.15
Preço Unitário Total | [18 empty] | 7274881.15
Tabela de Preços: TABELA DE TERRAPLENAGEM, PAVIMENTAÇÃO E OBRAS DE ARTE ESPECIAIS - SET/22 - SEM DESONERAÇÃO - T182 | [18 empty] | Data base: 01/09/2022
Serviço: 42180 ADMINISTRAÇÃO LOCAL - TIPO E1 | [18 empty] | Unidade: un
(A)Equipamento |  | Código auxiliar | Ut. Pr |  | Ut. Impr |  |  | Vl. Hr. Prod |  |  | Vl. Hr. Imp |  |  |  |  | Consumo |  |  |  | Custo Horário
(A)Total: | [18 empty] | 0
(B)Mão-de-Obra |  | Código auxiliar | Eq. Salarial | Sal/Hora |  |  | Encargos(%) |  |  | Consumo | [8 empty] | Custo Horário
(B)Total: | [18 empty] | 0
(C)Itens de Incidência |  | Código auxiliar | % | M. O. |  |  | Equip. |  |  | Mat. |  |  |  | Custo
(C)Total: | [18 empty] | 0
Custo Horário da Execução (A) + (B) + (C) | [12 empty] | 0
(D) Produção da Equipe | [12 empty] | 1
(E) Custo Unitário da Execução [(A) + (B) + (C)] / (D) | [12 empty] | 0
(F)Materiais |  | Código auxiliar | Unid. | Custo Unitário | [5 empty] | Consumo | [7 empty] | Custo Unitário
(F)Total: | [18 empty] | 0
(G)Serviços |  | Código auxiliar | Unid. | Custo Unitário |  |  |  |  | Consumo | [7 empty] | Custo Unitário
(G)Total: | [18 empty] | 0
(H)Itens de Transporte |  | Código auxiliar | Unid. | Fórmula |  |  |  | X1 | X2 |  |  | X3 |  |  | Custo |  |  |  | Consumo |  | Custo Unit.
(H)Total: | [18 empty] | 0
Custo Adotado | [18 empty] | 19210807.14
Preço Unitário Total | [18 empty] | 19210807.14
Tabela de Preços: TABELA DE TERRAPLENAGEM, PAVIMENTAÇÃO E OBRAS DE ARTE ESPECIAIS - SET/22 - SEM DESONERAÇÃO - T182 | [18 empty] | Data base: 01/09/2022
Serviço: 42190 ADMINISTRAÇÃO LOCAL - TIPO F | [18 empty] | Unidade: un
(A)Equipamento |  | Código auxiliar | Ut. Pr |  | Ut. Impr |  |  | Vl. Hr. Prod |  |  | Vl. Hr. Imp |  |  |  |  | Consumo |  |  |  | Custo Horário
(A)Total: | [18 empty] | 0
(B)Mão-de-Obra |  | Código auxiliar | Eq. Salarial | Sal/Hora |  |  | Encargos(%) |  |  | Consumo | [8 empty] | Custo Horário
(B)Total: | [18 empty] | 0
(C)Itens de Incidência |  | Código auxiliar | % | M. O. |  |  | Equip. |  |  | Mat. |  |  |  | Custo
(C)Total: | [18 empty] | 0
Custo Horário da Execução (A) + (B) + (C) | [12 empty] | 0
(D) Produção da Equipe | [12 empty] | 1
(E) Custo Unitário da Execução [(A) + (B) + (C)] / (D) | [12 empty] | 0
(F)Materiais |  | Código auxiliar | Unid. | Custo Unitário | [5 empty] | Consumo | [7 empty] | Custo Unitário
(F)Total: | [18 empty] | 0
(G)Serviços |  | Código auxiliar | Unid. | Custo Unitário |  |  |  |  | Consumo | [7 empty] | Custo Unitário
(G)Total: | [18 empty] | 0
(H)Itens de Transporte |  | Código auxiliar | Unid. | Fórmula |  |  |  | X1 | X2 |  |  | X3 |  |  | Custo |  |  |  | Consumo |  | Custo Unit.
(H)Total: | [18 empty] | 0
Custo Adotado | [18 empty] | 290010.37
Preço Unitário Total | [18 empty] | 290010.37
Tabela de Preços: TABELA DE TERRAPLENAGEM, PAVIMENTAÇÃO E OBRAS DE ARTE ESPECIAIS - SET/22 - SEM DESONERAÇÃO - T182 | [18 empty] | Data base: 01/09/2022
Serviço: 42200 CANTEIRO DE OBRA - TIPO A1 | [18 empty] | Unidade: un
(A)Equipamento |  | Código auxiliar | Ut. Pr |  | Ut. Impr |  |  | Vl. Hr. Prod |  |  | Vl. Hr. Imp |  |  |  |  | Consumo |  |  |  | Custo Horário
(A)Total: | [18 empty] | 0
(B)Mão-de-Obra |  | Código auxiliar | Eq. Salarial | Sal/Hora |  |  | Encargos(%) |  |  | Consumo | [8 empty] | Custo Horário
(B)Total: | [18 empty] | 0
(C)Itens de Incidência |  | Código auxiliar | % | M. O. |  |  | Equip. |  |  | Mat. |  |  |  | Custo
(C)Total: | [18 empty] | 0
Custo Horário da Execução (A) + (B) + (C) | [12 empty] | 0
(D) Produção da Equipe | [12 empty] | 1
(E) Custo Unitário da Execução [(A) + (B) + (C)] / (D) | [12 empty] | 0
(F)Materiais |  | Código auxiliar | Unid. | Custo Unitário | [5 empty] | Consumo | [7 empty] | Custo Unitário
(F)Total: | [18 empty] | 0
(G)Serviços |  | Código auxiliar | Unid. | Custo Unitário |  |  |  |  | Consumo | [7 empty] | Custo Unitário
(G)Total: | [18 empty] | 0
(H)Itens de Transporte |  | Código auxiliar | Unid. | Fórmula |  |  |  | X1 | X2 |  |  | X3 |  |  | Custo |  |  |  | Consumo |  | Custo Unit.
(H)Total: | [18 empty] | 0
Custo Adotado | [18 empty] | 117946.06
Preço Unitário Total | [18 empty] | 117946.06
Tabela de Preços: TABELA DE TERRAPLENAGEM, PAVIMENTAÇÃO E OBRAS DE ARTE ESPECIAIS - SET/22 - SEM DESONERAÇÃO - T182 | [18 empty] | Data base: 01/09/2022
Serviço: 42210 CANTEIRO DE OBRA - TIPO A2 | [18 empty] | Unidade: un
(A)Equipamento |  | Código auxiliar | Ut. Pr |  | Ut. Impr |  |  | Vl. Hr. Prod |  |  | Vl. Hr. Imp |  |  |  |  | Consumo |  |  |  | Custo Horário
(A)Total: | [18 empty] | 0
(B)Mão-de-Obra |  | Código auxiliar | Eq. Salarial | Sal/Hora |  |  | Encargos(%) |  |  | Consumo | [8 empty] | Custo Horário
(B)Total: | [18 empty] | 0
(C)Itens de Incidência |  | Código auxiliar | % | M. O. |  |  | Equip. |  |  | Mat. |  |  |  | Custo
(C)Total: | [18 empty] | 0
Custo Horário da Execução (A) + (B) + (C) | [12 empty] | 0
(D) Produção da Equipe | [12 empty] | 1
(E) Custo Unitário da Execução [(A) + (B) + (C)] / (D) | [12 empty] | 0
(F)Materiais |  | Código auxiliar | Unid. | Custo Unitário | [5 empty] | Consumo | [7 empty] | Custo Unitário
(F)Total: | [18 empty] | 0
(G)Serviços |  | Código auxiliar | Unid. | Custo Unitário |  |  |  |  | Consumo | [7 empty] | Custo Unitário
(G)Total: | [18 empty] | 0
(H)Itens de Transporte |  | Código auxiliar | Unid. | Fórmula |  |  |  | X1 | X2 |  |  | X3 |  |  | Custo |  |  |  | Consumo |  | Custo Unit.
(H)Total: | [18 empty] | 0
Custo Adotado | [18 empty] | 102176.91
Preço Unitário Total | [18 empty] | 102176.91
Tabela de Preços: TABELA DE TERRAPLENAGEM, PAVIMENTAÇÃO E OBRAS DE ARTE ESPECIAIS - SET/22 - SEM DESONERAÇÃO - T182 | [18 empty] | Data base: 01/09/2022
Serviço: 42220 CANTEIRO DE OBRA - TIPO B1 | [18 empty] | Unidade: un
(A)Equipamento |  | Código auxiliar | Ut. Pr |  | Ut. Impr |  |  | Vl. Hr. Prod |  |  | Vl. Hr. Imp |  |  |  |  | Consumo |  |  |  | Custo Horário
(A)Total: | [18 empty] | 0
(B)Mão-de-Obra |  | Código auxiliar | Eq. Salarial | Sal/Hora |  |  | Encargos(%) |  |  | Consumo | [8 empty] | Custo Horário
(B)Total: | [18 empty] | 0
(C)Itens de Incidência |  | Código auxiliar | % | M. O. |  |  | Equip. |  |  | Mat. |  |  |  | Custo
(C)Total: | [18 empty] | 0
Custo Horário da Execução (A) + (B) + (C) | [12 empty] | 0
(D) Produção da Equipe | [12 empty] | 1
(E) Custo Unitário da Execução [(A) + (B) + (C)] / (D) | [12 empty] | 0
(F)Materiais |  | Código auxiliar | Unid. | Custo Unitário | [5 empty] | Consumo | [7 empty] | Custo Unitário
(F)Total: | [18 empty] | 0
(G)Serviços |  | Código auxiliar | Unid. | Custo Unitário |  |  |  |  | Consumo | [7 empty] | Custo Unitário
(G)Total: | [18 empty] | 0
(H)Itens de Transporte |  | Código auxiliar | Unid. | Fórmula |  |  |  | X1 | X2 |  |  | X3 |  |  | Custo |  |  |  | Consumo |  | Custo Unit.
(H)Total: | [18 empty] | 0
Custo Adotado | [18 empty] | 519365.62
Preço Unitário Total | [18 empty] | 519365.62
Tabela de Preços: TABELA DE TERRAPLENAGEM, PAVIMENTAÇÃO E OBRAS DE ARTE ESPECIAIS - SET/22 - SEM DESONERAÇÃO - T182 | [18 empty] | Data base: 01/09/2022
Serviço: 42230 CANTEIRO DE OBRA - TIPO B2 | [18 empty] | Unidade: un
(A)Equipamento |  | Código auxiliar | Ut. Pr |  | Ut. Impr |  |  | Vl. Hr. Prod |  |  | Vl. Hr. Imp |  |  |  |  | Consumo |  |  |  | Custo Horário
(A)Total: | [18 empty] | 0
(B)Mão-de-Obra |  | Código auxiliar | Eq. Salarial | Sal/Hora |  |  | Encargos(%) |  |  | Consumo | [8 empty] | Custo Horário
(B)Total: | [18 empty] | 0
(C)Itens de Incidência |  | Código auxiliar | % | M. O. |  |  | Equip. |  |  | Mat. |  |  |  | Custo
(C)Total: | [18 empty] | 0
Custo Horário da Execução (A) + (B) + (C) | [12 empty] | 0
(D) Produção da Equipe | [12 empty] | 1
(E) Custo Unitário da Execução [(A) + (B) + (C)] / (D) | [12 empty] | 0
(F)Materiais |  | Código auxiliar | Unid. | Custo Unitário | [5 empty] | Consumo | [7 empty] | Custo Unitário
(F)Total: | [18 empty] | 0
(G)Serviços |  | Código auxiliar | Unid. | Custo Unitário |  |  |  |  | Consumo | [7 empty] | Custo Unitário
(G)Total: | [18 empty] | 0
(H)Itens de Transporte |  | Código auxiliar | Unid. | Fórmula |  |  |  | X1 | X2 |  |  | X3 |  |  | Custo |  |  |  | Consumo |  | Custo Unit.
(H)Total: | [18 empty] | 0
Custo Adotado | [18 empty] | 473384.97
Preço Unitário Total | [18 empty] | 473384.97
Tabela de Preços: TABELA DE TERRAPLENAGEM, PAVIMENTAÇÃO E OBRAS DE ARTE ESPECIAIS - SET/22 - SEM DESONERAÇÃO - T182 | [18 empty] | Data base: 01/09/2022
Serviço: 42240 CANTEIRO DE OBRA - TIPO C1 | [18 empty] | Unidade: un
(A)Equipamento |  | Código auxiliar | Ut. Pr |  | Ut. Impr |  |  | Vl. Hr. Prod |  |  | Vl. Hr. Imp |  |  |  |  | Consumo |  |  |  | Custo Horário
(A)Total: | [18 empty] | 0
(B)Mão-de-Obra |  | Código auxiliar | Eq. Salarial | Sal/Hora |  |  | Encargos(%) |  |  | Consumo | [8 empty] | Custo Horário
(B)Total: | [18 empty] | 0
(C)Itens de Incidência |  | Código auxiliar | % | M. O. |  |  | Equip. |  |  | Mat. |  |  |  | Custo
(C)Total: | [18 empty] | 0
Custo Horário da Execução (A) + (B) + (C) | [12 empty] | 0
(D) Produção da Equipe | [12 empty] | 1
(E) Custo Unitário da Execução [(A) + (B) + (C)] / (D) | [12 empty] | 0
(F)Materiais |  | Código auxiliar | Unid. | Custo Unitário | [5 empty] | Consumo | [7 empty] | Custo Unitário
(F)Total: | [18 empty] | 0
(G)Serviços |  | Código auxiliar | Unid. | Custo Unitário |  |  |  |  | Consumo | [7 empty] | Custo Unitário
(G)Total: | [18 empty] | 0
(H)Itens de Transporte |  | Código auxiliar | Unid. | Fórmula |  |  |  | X1 | X2 |  |  | X3 |  |  | Custo |  |  |  | Consumo |  | Custo Unit.
(H)Total: | [18 empty] | 0
Custo Adotado | [18 empty] | 1559595.27
Preço Unitário Total | [18 empty] | 1559595.27
Tabela de Preços: TABELA DE TERRAPLENAGEM, PAVIMENTAÇÃO E OBRAS DE ARTE ESPECIAIS - SET/22 - SEM DESONERAÇÃO - T182 | [18 empty] | Data base: 01/09/2022
Serviço: 42250 CANTEIRO DE OBRA - TIPO C2 | [18 empty] | Unidade: un
(A)Equipamento |  | Código auxiliar | Ut. Pr |  | Ut. Impr |  |  | Vl. Hr. Prod |  |  | Vl. Hr. Imp |  |  |  |  | Consumo |  |  |  | Custo Horário
(A)Total: | [18 empty] | 0
(B)Mão-de-Obra |  | Código auxiliar | Eq. Salarial | Sal/Hora |  |  | Encargos(%) |  |  | Consumo | [8 empty] | Custo Horário
(B)Total: | [18 empty] | 0
(C)Itens de Incidência |  | Código auxiliar | % | M. O. |  |  | Equip. |  |  | Mat. |  |  |  | Custo
(C)Total: | [18 empty] | 0
Custo Horário da Execução (A) + (B) + (C) | [12 empty] | 0
(D) Produção da Equipe | [12 empty] | 1
(E) Custo Unitário da Execução [(A) + (B) + (C)] / (D) | [12 empty] | 0
(F)Materiais |  | Código auxiliar | Unid. | Custo Unitário | [5 empty] | Consumo | [7 empty] | Custo Unitário
(F)Total: | [18 empty] | 0
(G)Serviços |  | Código auxiliar | Unid. | Custo Unitário |  |  |  |  | Consumo | [7 empty] | Custo Unitário
(G)Total: | [18 empty] | 0
(H)Itens de Transporte |  | Código auxiliar | Unid. | Fórmula |  |  |  | X1 | X2 |  |  | X3 |  |  | Custo |  |  |  | Consumo |  | Custo Unit.
(H)Total: | [18 empty] | 0
Custo Adotado | [18 empty] | 1181495.79
Preço Unitário Total | [18 empty] | 1181495.79
Tabela de Preços: TABELA DE TERRAPLENAGEM, PAVIMENTAÇÃO E OBRAS DE ARTE ESPECIAIS - SET/22 - SEM DESONERAÇÃO - T182 | [18 empty] | Data base: 01/09/2022
Serviço: 42260 CANTEIRO DE OBRA - TIPO D1 | [18 empty] | Unidade: un
(A)Equipamento |  | Código auxiliar | Ut. Pr |  | Ut. Impr |  |  | Vl. Hr. Prod |  |  | Vl. Hr. Imp |  |  |  |  | Consumo |  |  |  | Custo Horário
(A)Total: | [18 empty] | 0
(B)Mão-de-Obra |  | Código auxiliar | Eq. Salarial | Sal/Hora |  |  | Encargos(%) |  |  | Consumo | [8 empty] | Custo Horário
(B)Total: | [18 empty] | 0
(C)Itens de Incidência |  | Código auxiliar | % | M. O. |  |  | Equip. |  |  | Mat. |  |  |  | Custo
(C)Total: | [18 empty] | 0
Custo Horário da Execução (A) + (B) + (C) | [12 empty] | 0
(D) Produção da Equipe | [12 empty] | 1
(E) Custo Unitário da Execução [(A) + (B) + (C)] / (D) | [12 empty] | 0
(F)Materiais |  | Código auxiliar | Unid. | Custo Unitário | [5 empty] | Consumo | [7 empty] | Custo Unitário
(F)Total: | [18 empty] | 0
(G)Serviços |  | Código auxiliar | Unid. | Custo Unitário |  |  |  |  | Consumo | [7 empty] | Custo Unitário
(G)Total: | [18 empty] | 0
(H)Itens de Transporte |  | Código auxiliar | Unid. | Fórmula |  |  |  | X1 | X2 |  |  | X3 |  |  | Custo |  |  |  | Consumo |  | Custo Unit.
(H)Total: | [18 empty] | 0
Custo Adotado | [18 empty] | 3588071.48
Preço Unitário Total | [18 empty] | 3588071.48
Tabela de Preços: TABELA DE TERRAPLENAGEM, PAVIMENTAÇÃO E OBRAS DE ARTE ESPECIAIS - SET/22 - SEM DESONERAÇÃO - T182 | [18 empty] | Data base: 01/09/2022
Serviço: 42270 CANTEIRO DE OBRA - TIPO D2 | [18 empty] | Unidade: un
(A)Equipamento |  | Código auxiliar | Ut. Pr |  | Ut. Impr |  |  | Vl. Hr. Prod |  |  | Vl. Hr. Imp |  |  |  |  | Consumo |  |  |  | Custo Horário
(A)Total: | [18 empty] | 0
(B)Mão-de-Obra |  | Código auxiliar | Eq. Salarial | Sal/Hora |  |  | Encargos(%) |  |  | Consumo | [8 empty] | Custo Horário
(B)Total: | [18 empty] | 0
(C)Itens de Incidência |  | Código auxiliar | % | M. O. |  |  | Equip. |  |  | Mat. |  |  |  | Custo
(C)Total: | [18 empty] | 0
Custo Horário da Execução (A) + (B) + (C) | [12 empty] | 0
(D) Produção da Equipe | [12 empty] | 1
(E) Custo Unitário da Execução [(A) + (B) + (C)] / (D) | [12 empty] | 0
(F)Materiais |  | Código auxiliar | Unid. | Custo Unitário | [5 empty] | Consumo | [7 empty] | Custo Unitário
(F)Total: | [18 empty] | 0
(G)Serviços |  | Código auxiliar | Unid. | Custo Unitário |  |  |  |  | Consumo | [7 empty] | Custo Unitário
(G)Total: | [18 empty] | 0
(H)Itens de Transporte |  | Código auxiliar | Unid. | Fórmula |  |  |  | X1 | X2 |  |  | X3 |  |  | Custo |  |  |  | Consumo |  | Custo Unit.
(H)Total: | [18 empty] | 0
Custo Adotado | [18 empty] | 1963205.17
Preço Unitário Total | [18 empty] | 1963205.17
Tabela de Preços: TABELA DE TERRAPLENAGEM, PAVIMENTAÇÃO E OBRAS DE ARTE ESPECIAIS - SET/22 - SEM DESONERAÇÃO - T182 | [18 empty] | Data base: 01/09/2022
Serviço: 42280 CANTEIRO DE OBRA - TIPO E1 | [18 empty] | Unidade: un
(A)Equipamento |  | Código auxiliar | Ut. Pr |  | Ut. Impr |  |  | Vl. Hr. Prod |  |  | Vl. Hr. Imp |  |  |  |  | Consumo |  |  |  | Custo Horário
(A)Total: | [18 empty] | 0
(B)Mão-de-Obra |  | Código auxiliar | Eq. Salarial | Sal/Hora |  |  | Encargos(%) |  |  | Consumo | [8 empty] | Custo Horário
(B)Total: | [18 empty] | 0
(C)Itens de Incidência |  | Código auxiliar | % | M. O. |  |  | Equip. |  |  | Mat. |  |  |  | Custo
(C)Total: | [18 empty] | 0
Custo Horário da Execução (A) + (B) + (C) | [12 empty] | 0
(D) Produção da Equipe | [12 empty] | 1
(E) Custo Unitário da Execução [(A) + (B) + (C)] / (D) | [12 empty] | 0
(F)Materiais |  | Código auxiliar | Unid. | Custo Unitário | [5 empty] | Consumo | [7 empty] | Custo Unitário
(F)Total: | [18 empty] | 0
(G)Serviços |  | Código auxiliar | Unid. | Custo Unitário |  |  |  |  | Consumo | [7 empty] | Custo Unitário
(G)Total: | [18 empty] | 0
(H)Itens de Transporte |  | Código auxiliar | Unid. | Fórmula |  |  |  | X1 | X2 |  |  | X3 |  |  | Custo |  |  |  | Consumo |  | Custo Unit.
(H)Total: | [18 empty] | 0
Custo Adotado | [18 empty] | 7013836.07
Preço Unitário Total | [18 empty] | 7013836.07
Tabela de Preços: TABELA DE TERRAPLENAGEM, PAVIMENTAÇÃO E OBRAS DE ARTE ESPECIAIS - SET/22 - SEM DESONERAÇÃO - T182 | [18 empty] | Data base: 01/09/2022
Serviço: 42290 CANTEIRO DE OBRA - TIPO F | [18 empty] | Unidade: un
(A)Equipamento |  | Código auxiliar | Ut. Pr |  | Ut. Impr |  |  | Vl. Hr. Prod |  |  | Vl. Hr. Imp |  |  |  |  | Consumo |  |  |  | Custo Horário
(A)Total: | [18 empty] | 0
(B)Mão-de-Obra |  | Código auxiliar | Eq. Salarial | Sal/Hora |  |  | Encargos(%) |  |  | Consumo | [8 empty] | Custo Horário
(B)Total: | [18 empty] | 0
(C)Itens de Incidência |  | Código auxiliar | % | M. O. |  |  | Equip. |  |  | Mat. |  |  |  | Custo
(C)Total: | [18 empty] | 0
Custo Horário da Execução (A) + (B) + (C) | [12 empty] | 0
(D) Produção da Equipe | [12 empty] | 1
(E) Custo Unitário da Execução [(A) + (B) + (C)] / (D) | [12 empty] | 0
(F)Materiais |  | Código auxiliar | Unid. | Custo Unitário | [5 empty] | Consumo | [7 empty] | Custo Unitário
(F)Total: | [18 empty] | 0
(G)Serviços |  | Código auxiliar | Unid. | Custo Unitário |  |  |  |  | Consumo | [7 empty] | Custo Unitário
(G)Total: | [18 empty] | 0
(H)Itens de Transporte |  | Código auxiliar | Unid. | Fórmula |  |  |  | X1 | X2 |  |  | X3 |  |  | Custo |  |  |  | Consumo |  | Custo Unit.
(H)Total: | [18 empty] | 0
Custo Adotado | [18 empty] | 167537.84
Preço Unitário Total | [18 empty] | 167537.84
Tabela de Preços: TABELA DE TERRAPLENAGEM, PAVIMENTAÇÃO E OBRAS DE ARTE ESPECIAIS - SET/22 - SEM DESONERAÇÃO - T182 | [18 empty] | Data base: 01/09/2022
Serviço: 42301 MOBILIZAÇÃO / DESMOBILIZAÇÃO - CONFORME DEMONSTRATIVO | [18 empty] | Unidade: un
(A)Equipamento |  | Código auxiliar | Ut. Pr |  | Ut. Impr |  |  | Vl. Hr. Prod |  |  | Vl. Hr. Imp |  |  |  |  | Consumo |  |  |  | Custo Horário
(A)Total: | [18 empty] | 0
(B)Mão-de-Obra |  | Código auxiliar | Eq. Salarial | Sal/Hora |  |  | Encargos(%) |  |  | Consumo | [8 empty] | Custo Horário
(B)Total: | [18 empty] | 0
(C)Itens de Incidência |  | Código auxiliar | % | M. O. |  |  | Equip. |  |  | Mat. |  |  |  | Custo
(C)Total: | [18 empty] | 0
Custo Horário da Execução (A) + (B) + (C) | [12 empty] | 0
(D) Produção da Equipe | [12 empty] | 1
(E) Custo Unitário da Execução [(A) + (B) + (C)] / (D) | [12 empty] | 0
(F)Materiais |  | Código auxiliar | Unid. | Custo Unitário | [5 empty] | Consumo | [7 empty] | Custo Unitário
(F)Total: | [18 empty] | 0
(G)Serviços |  | Código auxiliar | Unid. | Custo Unitário |  |  |  |  | Consumo | [7 empty] | Custo Unitário
(G)Total: | [18 empty] | 0
(H)Itens de Transporte |  | Código auxiliar | Unid. | Fórmula |  |  |  | X1 | X2 |  |  | X3 |  |  | Custo |  |  |  | Consumo |  | Custo Unit.
(H)Total: | [18 empty] | 0
Custo Adotado | [18 empty] | 0
Preço Unitário Total | [18 empty] | 0
Tabela de Preços: TABELA DE TERRAPLENAGEM, PAVIMENTAÇÃO E OBRAS DE ARTE ESPECIAIS - SET/22 - SEM DESONERAÇÃO - T182 | [18 empty] | Data base: 01/09/2022
Serviço: 42400 TAPA BURACO (EXCETO FORN. E TRANSP. MAT.) | [18 empty] | Unidade: m3
(A)Equipamento |  | Código auxiliar | Ut. Pr |  | Ut. Impr |  |  | Vl. Hr. Prod |  |  | Vl. Hr. Imp |  |  |  |  | Consumo |  |  |  | Custo Horário
CARRINHO DE MÃO 80L |  | 30033 | 1 |  | 0 |  |  | 0.75 |  |  | 0.5 |  |  |  |  | 2 |  |  |  | 1.5
COMPACTADOR MANUAL COM SOQUETE VIBRATÓRIO |  | 30048 | 0.2 |  | 0.8 |  |  | 25.27 |  |  | 20.52 |  |  |  |  | 1 |  |  |  | 21.46
(A)Total: | [18 empty] | 22.96
(B)Mão-de-Obra |  | Código auxiliar | Eq. Salarial | Sal/Hora |  |  | Encargos(%) |  |  | Consumo | [8 empty] | Custo Horário
ENCARREGADO DE SERVIÇO |  | 20002 | 10.06 | 22.31 |  |  | 121.83 |  |  | 1 | [8 empty] | 22.31
AJUDANTE |  | 20003 | 6.82 | 15.12 |  |  | 121.83 |  |  | 6 | [8 empty] | 90.72
(B)Total: | [18 empty] | 113.03
(C)Itens de Incidência |  | Código auxiliar | % | M. O. |  |  | Equip. |  |  | Mat. |  |  |  | Custo
FERRAMENTAS MANUAIS |  | 0014 | 5 | X | [9 empty] | 5.65
EPI |  | 0011 | 1.12 | X | [9 empty] | 1.26
ALIMENTAÇÃO |  | 0012 | 9.6 | X | [9 empty] | 10.85
TRANSP. DE PESSOAL |  | 0013 | 4.79 | X | [9 empty] | 5.41
(C)Total: | [18 empty] | 23.17
Custo Horário da Execução (A) + (B) + (C) | [12 empty] | 159.16
(D) Produção da Equipe | [12 empty] | 0.65
(E) Custo Unitário da Execução [(A) + (B) + (C)] / (D) | [12 empty] | 244.86
(F)Materiais |  | Código auxiliar | Unid. | Custo Unitário | [5 empty] | Consumo | [7 empty] | Custo Unitário
(F)Total: | [18 empty] | 0
(G)Serviços |  | Código auxiliar | Unid. | Custo Unitário |  |  |  |  | Consumo | [7 empty] | Custo Unitário
(G)Total: | [18 empty] | 0
(H)Itens de Transporte |  | Código auxiliar | Unid. | Fórmula |  |  |  | X1 | X2 |  |  | X3 |  |  | Custo |  |  |  | Consumo |  | Custo Unit.
(H)Total: | [18 empty] | 0
Custo Direto Total (E) + (F) + (G) + (H) | [18 empty] | 244.86
BDI:20,48% | [18 empty] | 50.14
Preço Unitário Total | [18 empty] | 295
Tabela de Preços: TABELA DE TERRAPLENAGEM, PAVIMENTAÇÃO E OBRAS DE ARTE ESPECIAIS - SET/22 - SEM DESONERAÇÃO - T182 | [18 empty] | Data base: 01/09/2022
Serviço: 42406 REMENDO PROFUNDO (EXCETO FORN. E TRANSP. MAT.) | [18 empty] | Unidade: m3
(A)Equipamento |  | Código auxiliar | Ut. Pr |  | Ut. Impr |  |  | Vl. Hr. Prod |  |  | Vl. Hr. Imp |  |  |  |  | Consumo |  |  |  | Custo Horário
COMPRESSOR DE AR 295 PCM |  | 30026 | 0.3 |  | 0.7 |  |  | 101.02 |  |  | 16.66 |  |  |  |  | 1 |  |  |  | 41.96
MARTELETE PERFURADOR / ROMPEDOR - AR COMPRIMIDO (25kg) |  | 30028 | 0.3 |  | 0.7 |  |  | 22.67 |  |  | 21.15 |  |  |  |  | 1 |  |  |  | 21.6
CARRINHO DE MÃO 80L |  | 30033 | 1 |  | 0 |  |  | 0.75 |  |  | 0.5 |  |  |  |  | 2 |  |  |  | 1.5
(A)Total: | [18 empty] | 65.06
(B)Mão-de-Obra |  | Código auxiliar | Eq. Salarial | Sal/Hora |  |  | Encargos(%) |  |  | Consumo | [8 empty] | Custo Horário
OPERADOR DE EQUIPAMENTO LEVE |  | 20000 | 8.85 | 19.63 |  |  | 121.83 |  |  | 1 | [8 empty] | 19.63
ENCARREGADO DE SERVIÇO |  | 20002 | 10.06 | 22.31 |  |  | 121.83 |  |  | 1 | [8 empty] | 22.31
AJUDANTE |  | 20003 | 6.82 | 15.12 |  |  | 121.83 |  |  | 6 | [8 empty] | 90.72
(B)Total: | [18 empty] | 132.66
(C)Itens de Incidência |  | Código auxiliar | % | M. O. |  |  | Equip. |  |  | Mat. |  |  |  | Custo
FERRAMENTAS MANUAIS |  | 0014 | 5 | X | [9 empty] | 6.63
EPI |  | 0011 | 1.12 | X | [9 empty] | 1.48
ALIMENTAÇÃO |  | 0012 | 9.6 | X | [9 empty] | 12.73
TRANSP. DE PESSOAL |  | 0013 | 4.79 | X | [9 empty] | 6.35
(C)Total: | [18 empty] | 27.19
Custo Horário da Execução (A) + (B) + (C) | [12 empty] | 224.91
(D) Produção da Equipe | [12 empty] | 1
(E) Custo Unitário da Execução [(A) + (B) + (C)] / (D) | [12 empty] | 224.91
(F)Materiais |  | Código auxiliar | Unid. | Custo Unitário | [5 empty] | Consumo | [7 empty] | Custo Unitário
(F)Total: | [18 empty] | 0
(G)Serviços |  | Código auxiliar | Unid. | Custo Unitário |  |  |  |  | Consumo | [7 empty] | Custo Unitário
COMPACTAÇÃO MANUAL |  | 40102 | m3 | 16.84 |  |  |  |  | 0.9 | [7 empty] | 15.15
IMPRIMAÇÃO |  | 40380 | m2 | 0.44 |  |  |  |  | 4.97 | [7 empty] | 2.18
(G)Total: | [18 empty] | 17.33
(H)Itens de Transporte |  | Código auxiliar | Unid. | Fórmula |  |  |  | X1 | X2 |  |  | X3 |  |  | Custo |  |  |  | Consumo |  | Custo Unit.
(H)Total: | [18 empty] | 0
Custo Direto Total (E) + (F) + (G) + (H) | [18 empty] | 242.24
BDI:20,48% | [18 empty] | 49.61
Preço Unitário Total | [18 empty] | 291.85
Tabela de Preços: TABELA DE TERRAPLENAGEM, PAVIMENTAÇÃO E OBRAS DE ARTE ESPECIAIS - SET/22 - SEM DESONERAÇÃO - T182 | [18 empty] | Data base: 01/09/2022
Serviço: 42410 ROÇADA MANUAL | [18 empty] | Unidade: Ha
(A)Equipamento |  | Código auxiliar | Ut. Pr |  | Ut. Impr |  |  | Vl. Hr. Prod |  |  | Vl. Hr. Imp |  |  |  |  | Consumo |  |  |  | Custo Horário
(A)Total: | [18 empty] | 0
(B)Mão-de-Obra |  | Código auxiliar | Eq. Salarial | Sal/Hora |  |  | Encargos(%) |  |  | Consumo | [8 empty] | Custo Horário
ENCARREGADO DE SERVIÇO |  | 20002 | 10.06 | 22.31 |  |  | 121.83 |  |  | 1 | [8 empty] | 22.31
SERVENTE |  | 20031 | 6.14 | 13.62 |  |  | 121.83 |  |  | 10 | [8 empty] | 136.2
(B)Total: | [18 empty] | 158.51
(C)Itens de Incidência |  | Código auxiliar | % | M. O. |  |  | Equip. |  |  | Mat. |  |  |  | Custo
FERRAMENTAS MANUAIS |  | 0014 | 5 | X | [9 empty] | 7.92
EPI |  | 0011 | 1.12 | X | [9 empty] | 1.77
ALIMENTAÇÃO |  | 0012 | 9.6 | X | [9 empty] | 15.21
TRANSP. DE PESSOAL |  | 0013 | 4.79 | X | [9 empty] | 7.59
(C)Total: | [18 empty] | 32.49
Custo Horário da Execução (A) + (B) + (C) | [12 empty] | 191
(D) Produção da Equipe | [12 empty] | 0.12
(E) Custo Unitário da Execução [(A) + (B) + (C)] / (D) | [12 empty] | 1591.66
(F)Materiais |  | Código auxiliar | Unid. | Custo Unitário | [5 empty] | Consumo | [7 empty] | Custo Unitário
(F)Total: | [18 empty] | 0
(G)Serviços |  | Código auxiliar | Unid. | Custo Unitário |  |  |  |  | Consumo | [7 empty] | Custo Unitário
(G)Total: | [18 empty] | 0
(H)Itens de Transporte |  | Código auxiliar | Unid. | Fórmula |  |  |  | X1 | X2 |  |  | X3 |  |  | Custo |  |  |  | Consumo |  | Custo Unit.
(H)Total: | [18 empty] | 0
Custo Direto Total (E) + (F) + (G) + (H) | [18 empty] | 1591.66
BDI:20,48% | [18 empty] | 325.97
Preço Unitário Total | [18 empty] | 1917.63
Tabela de Preços: TABELA DE TERRAPLENAGEM, PAVIMENTAÇÃO E OBRAS DE ARTE ESPECIAIS - SET/22 - SEM DESONERAÇÃO - T182 | [18 empty] | Data base: 01/09/2022
Serviço: 42411 ROÇADA COM ROÇADEIRA COSTAL | [18 empty] | Unidade: Ha
(A)Equipamento |  | Código auxiliar | Ut. Pr |  | Ut. Impr |  |  | Vl. Hr. Prod |  |  | Vl. Hr. Imp |  |  |  |  | Consumo |  |  |  | Custo Horário
ROÇADEIRA COSTAL |  | 30135 | 1 |  | 0 |  |  | 5.95 |  |  | 0.36 |  |  |  |  | 6 |  |  |  | 35.7
(A)Total: | [18 empty] | 35.7
(B)Mão-de-Obra |  | Código auxiliar | Eq. Salarial | Sal/Hora |  |  | Encargos(%) |  |  | Consumo | [8 empty] | Custo Horário
ENCARREGADO DE SERVIÇO |  | 20002 | 10.06 | 22.31 |  |  | 121.83 |  |  | 0.8 | [8 empty] | 17.84
SERVENTE |  | 20031 | 6.14 | 13.62 |  |  | 121.83 |  |  | 8 | [8 empty] | 108.96
(B)Total: | [18 empty] | 126.8
(C)Itens de Incidência |  | Código auxiliar | % | M. O. |  |  | Equip. |  |  | Mat. |  |  |  | Custo
FERRAMENTAS MANUAIS |  | 0014 | 5 | X | [9 empty] | 6.34
EPI |  | 0011 | 1.12 | X | [9 empty] | 1.42
ALIMENTAÇÃO |  | 0012 | 9.6 | X | [9 empty] | 12.17
TRANSP. DE PESSOAL |  | 0013 | 4.79 | X | [9 empty] | 6.07
(C)Total: | [18 empty] | 26
Custo Horário da Execução (A) + (B) + (C) | [12 empty] | 188.5
(D) Produção da Equipe | [12 empty] | 0.3
(E) Custo Unitário da Execução [(A) + (B) + (C)] / (D) | [12 empty] | 628.33
(F)Materiais |  | Código auxiliar | Unid. | Custo Unitário | [5 empty] | Consumo | [7 empty] | Custo Unitário
(F)Total: | [18 empty] | 0
(G)Serviços |  | Código auxiliar | Unid. | Custo Unitário |  |  |  |  | Consumo | [7 empty] | Custo Unitário
(G)Total: | [18 empty] | 0
(H)Itens de Transporte |  | Código auxiliar | Unid. | Fórmula |  |  |  | X1 | X2 |  |  | X3 |  |  | Custo |  |  |  | Consumo |  | Custo Unit.
(H)Total: | [18 empty] | 0
Custo Direto Total (E) + (F) + (G) + (H) | [18 empty] | 628.33
BDI:20,48% | [18 empty] | 128.68
Preço Unitário Total | [18 empty] | 757.01
Tabela de Preços: TABELA DE TERRAPLENAGEM, PAVIMENTAÇÃO E OBRAS DE ARTE ESPECIAIS - SET/22 - SEM DESONERAÇÃO - T182 | [18 empty] | Data base: 01/09/2022
Serviço: 42415 ROÇADA MECÂNIZADA | [18 empty] | Unidade: Ha
(A)Equipamento |  | Código auxiliar | Ut. Pr |  | Ut. Impr |  |  | Vl. Hr. Prod |  |  | Vl. Hr. Imp |  |  |  |  | Consumo |  |  |  | Custo Horário
TRATOR DE PNEUS COM ROÇADEIRA |  | 30006 | 1 |  | 0 |  |  | 136.53 |  |  | 31.42 |  |  |  |  | 1 |  |  |  | 136.53
(A)Total: | [18 empty] | 136.53
(B)Mão-de-Obra |  | Código auxiliar | Eq. Salarial | Sal/Hora |  |  | Encargos(%) |  |  | Consumo | [8 empty] | Custo Horário
ENCARREGADO DE SERVIÇO |  | 20002 | 10.06 | 22.31 |  |  | 121.83 |  |  | 0.1 | [8 empty] | 2.23
SERVENTE |  | 20031 | 6.14 | 13.62 |  |  | 121.83 |  |  | 2 | [8 empty] | 27.24
(B)Total: | [18 empty] | 29.47
(C)Itens de Incidência |  | Código auxiliar | % | M. O. |  |  | Equip. |  |  | Mat. |  |  |  | Custo
FERRAMENTAS MANUAIS |  | 0014 | 5 | X | [9 empty] | 1.47
EPI |  | 0011 | 1.12 | X | [9 empty] | 0.33
ALIMENTAÇÃO |  | 0012 | 9.6 | X | [9 empty] | 2.82
TRANSP. DE PESSOAL |  | 0013 | 4.79 | X | [9 empty] | 1.41
(C)Total: | [18 empty] | 6.03
Custo Horário da Execução (A) + (B) + (C) | [12 empty] | 172.03
(D) Produção da Equipe | [12 empty] | 0.4387
(E) Custo Unitário da Execução [(A) + (B) + (C)] / (D) | [12 empty] | 392.13
(F)Materiais |  | Código auxiliar | Unid. | Custo Unitário | [5 empty] | Consumo | [7 empty] | Custo Unitário
(F)Total: | [18 empty] | 0
(G)Serviços |  | Código auxiliar | Unid. | Custo Unitário |  |  |  |  | Consumo | [7 empty] | Custo Unitário
(G)Total: | [18 empty] | 0
(H)Itens de Transporte |  | Código auxiliar | Unid. | Fórmula |  |  |  | X1 | X2 |  |  | X3 |  |  | Custo |  |  |  | Consumo |  | Custo Unit.
(H)Total: | [18 empty] | 0
Custo Direto Total (E) + (F) + (G) + (H) | [18 empty] | 392.13
BDI:20,48% | [18 empty] | 80.3
Preço Unitário Total | [18 empty] | 472.43
Tabela de Preços: TABELA DE TERRAPLENAGEM, PAVIMENTAÇÃO E OBRAS DE ARTE ESPECIAIS - SET/22 - SEM DESONERAÇÃO - T182 | [18 empty] | Data base: 01/09/2022
Serviço: 42420 CAPINA MANUAL | [18 empty] | Unidade: m2
(A)Equipamento |  | Código auxiliar | Ut. Pr |  | Ut. Impr |  |  | Vl. Hr. Prod |  |  | Vl. Hr. Imp |  |  |  |  | Consumo |  |  |  | Custo Horário
(A)Total: | [18 empty] | 0
(B)Mão-de-Obra |  | Código auxiliar | Eq. Salarial | Sal/Hora |  |  | Encargos(%) |  |  | Consumo | [8 empty] | Custo Horário
ENCARREGADO DE SERVIÇO |  | 20002 | 10.06 | 22.31 |  |  | 121.83 |  |  | 1 | [8 empty] | 22.31
AJUDANTE |  | 20003 | 6.82 | 15.12 |  |  | 121.83 |  |  | 10 | [8 empty] | 151.2
(B)Total: | [18 empty] | 173.51
(C)Itens de Incidência |  | Código auxiliar | % | M. O. |  |  | Equip. |  |  | Mat. |  |  |  | Custo
FERRAMENTAS MANUAIS |  | 0014 | 5 | X | [9 empty] | 8.67
EPI |  | 0011 | 1.12 | X | [9 empty] | 1.94
ALIMENTAÇÃO |  | 0012 | 9.6 | X | [9 empty] | 16.65
TRANSP. DE PESSOAL |  | 0013 | 4.79 | X | [9 empty] | 8.31
(C)Total: | [18 empty] | 35.57
Custo Horário da Execução (A) + (B) + (C) | [12 empty] | 209.08
(D) Produção da Equipe | [12 empty] | 240
(E) Custo Unitário da Execução [(A) + (B) + (C)] / (D) | [12 empty] | 0.87
(F)Materiais |  | Código auxiliar | Unid. | Custo Unitário | [5 empty] | Consumo | [7 empty] | Custo Unitário
(F)Total: | [18 empty] | 0
(G)Serviços |  | Código auxiliar | Unid. | Custo Unitário |  |  |  |  | Consumo | [7 empty] | Custo Unitário
(G)Total: | [18 empty] | 0
(H)Itens de Transporte |  | Código auxiliar | Unid. | Fórmula |  |  |  | X1 | X2 |  |  | X3 |  |  | Custo |  |  |  | Consumo |  | Custo Unit.
(H)Total: | [18 empty] | 0
Custo Direto Total (E) + (F) + (G) + (H) | [18 empty] | 0.87
BDI:20,48% | [18 empty] | 0.17
Preço Unitário Total | [18 empty] | 1.04
Tabela de Preços: TABELA DE TERRAPLENAGEM, PAVIMENTAÇÃO E OBRAS DE ARTE ESPECIAIS - SET/22 - SEM DESONERAÇÃO - T182 | [18 empty] | Data base: 01/09/2022
Serviço: 42425 LIMPEZA DE MEIO-FIO E DESCIDA D´AGUA | [18 empty] | Unidade: M
(A)Equipamento |  | Código auxiliar | Ut. Pr |  | Ut. Impr |  |  | Vl. Hr. Prod |  |  | Vl. Hr. Imp |  |  |  |  | Consumo |  |  |  | Custo Horário
CARRINHO DE MÃO 80L |  | 30033 | 1 |  | 0 |  |  | 0.75 |  |  | 0.5 |  |  |  |  | 3 |  |  |  | 2.25
(A)Total: | [18 empty] | 2.25
(B)Mão-de-Obra |  | Código auxiliar | Eq. Salarial | Sal/Hora |  |  | Encargos(%) |  |  | Consumo | [8 empty] | Custo Horário
ENCARREGADO DE SERVIÇO |  | 20002 | 10.06 | 22.31 |  |  | 121.83 |  |  | 1 | [8 empty] | 22.31
AJUDANTE |  | 20003 | 6.82 | 15.12 |  |  | 121.83 |  |  | 10 | [8 empty] | 151.2
(B)Total: | [18 empty] | 173.51
(C)Itens de Incidência |  | Código auxiliar | % | M. O. |  |  | Equip. |  |  | Mat. |  |  |  | Custo
FERRAMENTAS MANUAIS |  | 0014 | 5 | X | [9 empty] | 8.67
EPI |  | 0011 | 1.12 | X | [9 empty] | 1.94
ALIMENTAÇÃO |  | 0012 | 9.6 | X | [9 empty] | 16.65
TRANSP. DE PESSOAL |  | 0013 | 4.79 | X | [9 empty] | 8.31
(C)Total: | [18 empty] | 35.57
Custo Horário da Execução (A) + (B) + (C) | [12 empty] | 211.33
(D) Produção da Equipe | [12 empty] | 350
(E) Custo Unitário da Execução [(A) + (B) + (C)] / (D) | [12 empty] | 0.6
(F)Materiais |  | Código auxiliar | Unid. | Custo Unitário | [5 empty] | Consumo | [7 empty] | Custo Unitário
(F)Total: | [18 empty] | 0
(G)Serviços |  | Código auxiliar | Unid. | Custo Unitário |  |  |  |  | Consumo | [7 empty] | Custo Unitário
(G)Total: | [18 empty] | 0
(H)Itens de Transporte |  | Código auxiliar | Unid. | Fórmula |  |  |  | X1 | X2 |  |  | X3 |  |  | Custo |  |  |  | Consumo |  | Custo Unit.
(H)Total: | [18 empty] | 0
Custo Direto Total (E) + (F) + (G) + (H) | [18 empty] | 0.6
BDI:20,48% | [18 empty] | 0.12
Preço Unitário Total | [18 empty] | 0.72
Tabela de Preços: TABELA DE TERRAPLENAGEM, PAVIMENTAÇÃO E OBRAS DE ARTE ESPECIAIS - SET/22 - SEM DESONERAÇÃO - T182 | [18 empty] | Data base: 01/09/2022
Serviço: 42430 LIMPEZA DE SARJETA | [18 empty] | Unidade: M
(A)Equipamento |  | Código auxiliar | Ut. Pr |  | Ut. Impr |  |  | Vl. Hr. Prod |  |  | Vl. Hr. Imp |  |  |  |  | Consumo |  |  |  | Custo Horário
CARRINHO DE MÃO 80L |  | 30033 | 1 |  | 0 |  |  | 0.75 |  |  | 0.5 |  |  |  |  | 3 |  |  |  | 2.25
(A)Total: | [18 empty] | 2.25
(B)Mão-de-Obra |  | Código auxiliar | Eq. Salarial | Sal/Hora |  |  | Encargos(%) |  |  | Consumo | [8 empty] | Custo Horário
ENCARREGADO DE SERVIÇO |  | 20002 | 10.06 | 22.31 |  |  | 121.83 |  |  | 1 | [8 empty] | 22.31
AJUDANTE |  | 20003 | 6.82 | 15.12 |  |  | 121.83 |  |  | 10 | [8 empty] | 151.2
(B)Total: | [18 empty] | 173.51
(C)Itens de Incidência |  | Código auxiliar | % | M. O. |  |  | Equip. |  |  | Mat. |  |  |  | Custo
FERRAMENTAS MANUAIS |  | 0014 | 5 | X | [9 empty] | 8.67
EPI |  | 0011 | 1.12 | X | [9 empty] | 1.94
ALIMENTAÇÃO |  | 0012 | 9.6 | X | [9 empty] | 16.65
TRANSP. DE PESSOAL |  | 0013 | 4.79 | X | [9 empty] | 8.31
(C)Total: | [18 empty] | 35.57
Custo Horário da Execução (A) + (B) + (C) | [12 empty] | 211.33
(D) Produção da Equipe | [12 empty] | 200
(E) Custo Unitário da Execução [(A) + (B) + (C)] / (D) | [12 empty] | 1.05
(F)Materiais |  | Código auxiliar | Unid. | Custo Unitário | [5 empty] | Consumo | [7 empty] | Custo Unitário
(F)Total: | [18 empty] | 0
(G)Serviços |  | Código auxiliar | Unid. | Custo Unitário |  |  |  |  | Consumo | [7 empty] | Custo Unitário
(G)Total: | [18 empty] | 0
(H)Itens de Transporte |  | Código auxiliar | Unid. | Fórmula |  |  |  | X1 | X2 |  |  | X3 |  |  | Custo |  |  |  | Consumo |  | Custo Unit.
(H)Total: | [18 empty] | 0
Custo Direto Total (E) + (F) + (G) + (H) | [18 empty] | 1.05
BDI:20,48% | [18 empty] | 0.21
Preço Unitário Total | [18 empty] | 1.26
Tabela de Preços: TABELA DE TERRAPLENAGEM, PAVIMENTAÇÃO E OBRAS DE ARTE ESPECIAIS - SET/22 - SEM DESONERAÇÃO - T182 | [18 empty] | Data base: 01/09/2022
Serviço: 42435 LIMPEZA DE VALETAS DE CORTE | [18 empty] | Unidade: M
(A)Equipamento |  | Código auxiliar | Ut. Pr |  | Ut. Impr |  |  | Vl. Hr. Prod |  |  | Vl. Hr. Imp |  |  |  |  | Consumo |  |  |  | Custo Horário
(A)Total: | [18 empty] | 0
(B)Mão-de-Obra |  | Código auxiliar | Eq. Salarial | Sal/Hora |  |  | Encargos(%) |  |  | Consumo | [8 empty] | Custo Horário
ENCARREGADO DE SERVIÇO |  | 20002 | 10.06 | 22.31 |  |  | 121.83 |  |  | 1 | [8 empty] | 22.31
AJUDANTE |  | 20003 | 6.82 | 15.12 |  |  | 121.83 |  |  | 10 | [8 empty] | 151.2
(B)Total: | [18 empty] | 173.51
(C)Itens de Incidência |  | Código auxiliar | % | M. O. |  |  | Equip. |  |  | Mat. |  |  |  | Custo
FERRAMENTAS MANUAIS |  | 0014 | 5 | X | [9 empty] | 8.67
EPI |  | 0011 | 1.12 | X | [9 empty] | 1.94
ALIMENTAÇÃO |  | 0012 | 9.6 | X | [9 empty] | 16.65
TRANSP. DE PESSOAL |  | 0013 | 4.79 | X | [9 empty] | 8.31
(C)Total: | [18 empty] | 35.57
Custo Horário da Execução (A) + (B) + (C) | [12 empty] | 209.08
(D) Produção da Equipe | [12 empty] | 150
(E) Custo Unitário da Execução [(A) + (B) + (C)] / (D) | [12 empty] | 1.39
(F)Materiais |  | Código auxiliar | Unid. | Custo Unitário | [5 empty] | Consumo | [7 empty] | Custo Unitário
(F)Total: | [18 empty] | 0
(G)Serviços |  | Código auxiliar | Unid. | Custo Unitário |  |  |  |  | Consumo | [7 empty] | Custo Unitário
(G)Total: | [18 empty] | 0
(H)Itens de Transporte |  | Código auxiliar | Unid. | Fórmula |  |  |  | X1 | X2 |  |  | X3 |  |  | Custo |  |  |  | Consumo |  | Custo Unit.
(H)Total: | [18 empty] | 0
Custo Direto Total (E) + (F) + (G) + (H) | [18 empty] | 1.39
BDI:20,48% | [18 empty] | 0.28
Preço Unitário Total | [18 empty] | 1.67
Tabela de Preços: TABELA DE TERRAPLENAGEM, PAVIMENTAÇÃO E OBRAS DE ARTE ESPECIAIS - SET/22 - SEM DESONERAÇÃO - T182 | [18 empty] | Data base: 01/09/2022
Serviço: 42440 LIMPEZA DE PONTE | [18 empty] | Unidade: M
(A)Equipamento |  | Código auxiliar | Ut. Pr |  | Ut. Impr |  |  | Vl. Hr. Prod |  |  | Vl. Hr. Imp |  |  |  |  | Consumo |  |  |  | Custo Horário
CAMINHÃO CARROCERIA MADEIRA - 15 T |  | 30035 | 0.3 |  | 0.7 |  |  | 273.31 |  |  | 49.1 |  |  |  |  | 1 |  |  |  | 116.36
(A)Total: | [18 empty] | 116.36
(B)Mão-de-Obra |  | Código auxiliar | Eq. Salarial | Sal/Hora |  |  | Encargos(%) |  |  | Consumo | [8 empty] | Custo Horário
ENCARREGADO DE SERVIÇO |  | 20002 | 10.06 | 22.31 |  |  | 121.83 |  |  | 0.5 | [8 empty] | 11.15
AJUDANTE |  | 20003 | 6.82 | 15.12 |  |  | 121.83 |  |  | 4 | [8 empty] | 60.48
(B)Total: | [18 empty] | 71.63
(C)Itens de Incidência |  | Código auxiliar | % | M. O. |  |  | Equip. |  |  | Mat. |  |  |  | Custo
EPI |  | 0011 | 1.12 | X | [9 empty] | 0.8
ALIMENTAÇÃO |  | 0012 | 9.6 | X | [9 empty] | 6.87
TRANSP. DE PESSOAL |  | 0013 | 4.79 | X | [9 empty] | 3.43
(C)Total: | [18 empty] | 11.1
Custo Horário da Execução (A) + (B) + (C) | [12 empty] | 199.09
(D) Produção da Equipe | [12 empty] | 30
(E) Custo Unitário da Execução [(A) + (B) + (C)] / (D) | [12 empty] | 6.63
(F)Materiais |  | Código auxiliar | Unid. | Custo Unitário | [5 empty] | Consumo | [7 empty] | Custo Unitário
(F)Total: | [18 empty] | 0
(G)Serviços |  | Código auxiliar | Unid. | Custo Unitário |  |  |  |  | Consumo | [7 empty] | Custo Unitário
(G)Total: | [18 empty] | 0
(H)Itens de Transporte |  | Código auxiliar | Unid. | Fórmula |  |  |  | X1 | X2 |  |  | X3 |  |  | Custo |  |  |  | Consumo |  | Custo Unit.
(H)Total: | [18 empty] | 0
Custo Direto Total (E) + (F) + (G) + (H) | [18 empty] | 6.63
BDI:20,48% | [18 empty] | 1.35
Preço Unitário Total | [18 empty] | 7.98
Tabela de Preços: TABELA DE TERRAPLENAGEM, PAVIMENTAÇÃO E OBRAS DE ARTE ESPECIAIS - SET/22 - SEM DESONERAÇÃO - T182 | [18 empty] | Data base: 01/09/2022
Serviço: 42445 DESOBSTRUÇÃO DE BUEIROS | [18 empty] | Unidade: m3
(A)Equipamento |  | Código auxiliar | Ut. Pr |  | Ut. Impr |  |  | Vl. Hr. Prod |  |  | Vl. Hr. Imp |  |  |  |  | Consumo |  |  |  | Custo Horário
CARRINHO DE MÃO 80L |  | 30033 | 1 |  | 0 |  |  | 0.75 |  |  | 0.5 |  |  |  |  | 2 |  |  |  | 1.5
(A)Total: | [18 empty] | 1.5
(B)Mão-de-Obra |  | Código auxiliar | Eq. Salarial | Sal/Hora |  |  | Encargos(%) |  |  | Consumo | [8 empty] | Custo Horário
ENCARREGADO DE SERVIÇO |  | 20002 | 10.06 | 22.31 |  |  | 121.83 |  |  | 1 | [8 empty] | 22.31
AJUDANTE |  | 20003 | 6.82 | 15.12 |  |  | 121.83 |  |  | 4 | [8 empty] | 60.48
(B)Total: | [18 empty] | 82.79
(C)Itens de Incidência |  | Código auxiliar | % | M. O. |  |  | Equip. |  |  | Mat. |  |  |  | Custo
FERRAMENTAS MANUAIS |  | 0014 | 5 | X | [9 empty] | 4.13
EPI |  | 0011 | 1.12 | X | [9 empty] | 0.92
ALIMENTAÇÃO |  | 0012 | 9.6 | X | [9 empty] | 7.94
TRANSP. DE PESSOAL |  | 0013 | 4.79 | X | [9 empty] | 3.96
(C)Total: | [18 empty] | 16.95
Custo Horário da Execução (A) + (B) + (C) | [12 empty] | 101.24
(D) Produção da Equipe | [12 empty] | 2
(E) Custo Unitário da Execução [(A) + (B) + (C)] / (D) | [12 empty] | 50.62
(F)Materiais |  | Código auxiliar | Unid. | Custo Unitário | [5 empty] | Consumo | [7 empty] | Custo Unitário
(F)Total: | [18 empty] | 0
(G)Serviços |  | Código auxiliar | Unid. | Custo Unitário |  |  |  |  | Consumo | [7 empty] | Custo Unitário
(G)Total: | [18 empty] | 0
(H)Itens de Transporte |  | Código auxiliar | Unid. | Fórmula |  |  |  | X1 | X2 |  |  | X3 |  |  | Custo |  |  |  | Consumo |  | Custo Unit.
(H)Total: | [18 empty] | 0
Custo Direto Total (E) + (F) + (G) + (H) | [18 empty] | 50.62
BDI:20,48% | [18 empty] | 10.36
Preço Unitário Total | [18 empty] | 60.98
Tabela de Preços: TABELA DE TERRAPLENAGEM, PAVIMENTAÇÃO E OBRAS DE ARTE ESPECIAIS - SET/22 - SEM DESONERAÇÃO - T182 | [18 empty] | Data base: 01/09/2022
Serviço: 42450 REMOÇÃO DE BARREIRA (MANUAL) | [18 empty] | Unidade: m3
(A)Equipamento |  | Código auxiliar | Ut. Pr |  | Ut. Impr |  |  | Vl. Hr. Prod |  |  | Vl. Hr. Imp |  |  |  |  | Consumo |  |  |  | Custo Horário
CAMINHÃO BASCULANTE 6 M3 - 10,5 T |  | 30036 | 0.5 |  | 0.5 |  |  | 185.79 |  |  | 48.89 |  |  |  |  | 1 |  |  |  | 117.33
(A)Total: | [18 empty] | 117.33
(B)Mão-de-Obra |  | Código auxiliar | Eq. Salarial | Sal/Hora |  |  | Encargos(%) |  |  | Consumo | [8 empty] | Custo Horário
ENCARREGADO DE SERVIÇO |  | 20002 | 10.06 | 22.31 |  |  | 121.83 |  |  | 0.5 | [8 empty] | 11.15
AJUDANTE |  | 20003 | 6.82 | 15.12 |  |  | 121.83 |  |  | 5 | [8 empty] | 75.6
(B)Total: | [18 empty] | 86.75
(C)Itens de Incidência |  | Código auxiliar | % | M. O. |  |  | Equip. |  |  | Mat. |  |  |  | Custo
FERRAMENTAS MANUAIS |  | 0014 | 5 | X | [9 empty] | 4.33
EPI |  | 0011 | 1.12 | X | [9 empty] | 0.97
ALIMENTAÇÃO |  | 0012 | 9.6 | X | [9 empty] | 8.32
TRANSP. DE PESSOAL |  | 0013 | 4.79 | X | [9 empty] | 4.15
(C)Total: | [18 empty] | 17.77
Custo Horário da Execução (A) + (B) + (C) | [12 empty] | 221.85
(D) Produção da Equipe | [12 empty] | 5
(E) Custo Unitário da Execução [(A) + (B) + (C)] / (D) | [12 empty] | 44.37
(F)Materiais |  | Código auxiliar | Unid. | Custo Unitário | [5 empty] | Consumo | [7 empty] | Custo Unitário
(F)Total: | [18 empty] | 0
(G)Serviços |  | Código auxiliar | Unid. | Custo Unitário |  |  |  |  | Consumo | [7 empty] | Custo Unitário
(G)Total: | [18 empty] | 0
(H)Itens de Transporte |  | Código auxiliar | Unid. | Fórmula |  |  |  | X1 | X2 |  |  | X3 |  |  | Custo |  |  |  | Consumo |  | Custo Unit.
(H)Total: | [18 empty] | 0
Custo Direto Total (E) + (F) + (G) + (H) | [18 empty] | 44.37
BDI:20,48% | [18 empty] | 9.08
Preço Unitário Total | [18 empty] | 53.45
Tabela de Preços: TABELA DE TERRAPLENAGEM, PAVIMENTAÇÃO E OBRAS DE ARTE ESPECIAIS - SET/22 - SEM DESONERAÇÃO - T182 | [18 empty] | Data base: 01/09/2022
Serviço: 42455 REMOÇÃO DE BARREIRA | [18 empty] | Unidade: m3
(A)Equipamento |  | Código auxiliar | Ut. Pr |  | Ut. Impr |  |  | Vl. Hr. Prod |  |  | Vl. Hr. Imp |  |  |  |  | Consumo |  |  |  | Custo Horário
CARREGADEIRA DE PNEUS CAT - 924 H OU EQUIVALENTE |  | 30010 | 0.48 |  | 0.52 |  |  | 248.62 |  |  | 81.58 |  |  |  |  | 1 |  |  |  | 161.75
CAMINHÃO BASCULANTE 6 M3 - 10,5 T |  | 30036 | 1 |  | 0 |  |  | 185.79 |  |  | 48.89 |  |  |  |  | 1 |  |  |  | 185.79
(A)Total: | [18 empty] | 347.54
(B)Mão-de-Obra |  | Código auxiliar | Eq. Salarial | Sal/Hora |  |  | Encargos(%) |  |  | Consumo | [8 empty] | Custo Horário
ENCARREGADO DE SERVIÇO |  | 20002 | 10.06 | 22.31 |  |  | 121.83 |  |  | 1 | [8 empty] | 22.31
AJUDANTE |  | 20003 | 6.82 | 15.12 |  |  | 121.83 |  |  | 2 | [8 empty] | 30.24
(B)Total: | [18 empty] | 52.55
(C)Itens de Incidência |  | Código auxiliar | % | M. O. |  |  | Equip. |  |  | Mat. |  |  |  | Custo
EPI |  | 0011 | 1.12 | X | [9 empty] | 0.58
ALIMENTAÇÃO |  | 0012 | 9.6 | X | [9 empty] | 5.04
TRANSP. DE PESSOAL |  | 0013 | 4.79 | X | [9 empty] | 2.51
(C)Total: | [18 empty] | 8.13
Custo Horário da Execução (A) + (B) + (C) | [12 empty] | 408.22
(D) Produção da Equipe | [12 empty] | 45
(E) Custo Unitário da Execução [(A) + (B) + (C)] / (D) | [12 empty] | 9.07
(F)Materiais |  | Código auxiliar | Unid. | Custo Unitário | [5 empty] | Consumo | [7 empty] | Custo Unitário
(F)Total: | [18 empty] | 0
(G)Serviços |  | Código auxiliar | Unid. | Custo Unitário |  |  |  |  | Consumo | [7 empty] | Custo Unitário
(G)Total: | [18 empty] | 0
(H)Itens de Transporte |  | Código auxiliar | Unid. | Fórmula |  |  |  | X1 | X2 |  |  | X3 |  |  | Custo |  |  |  | Consumo |  | Custo Unit.
(H)Total: | [18 empty] | 0
Custo Direto Total (E) + (F) + (G) + (H) | [18 empty] | 9.07
BDI:20,48% | [18 empty] | 1.85
Preço Unitário Total | [18 empty] | 10.92
Tabela de Preços: TABELA DE TERRAPLENAGEM, PAVIMENTAÇÃO E OBRAS DE ARTE ESPECIAIS - SET/22 - SEM DESONERAÇÃO - T182 | [18 empty] | Data base: 01/09/2022
Serviço: 42460 RECOMPOSIÇÃO MANUAL DE ATERRO | [18 empty] | Unidade: m3
(A)Equipamento |  | Código auxiliar | Ut. Pr |  | Ut. Impr |  |  | Vl. Hr. Prod |  |  | Vl. Hr. Imp |  |  |  |  | Consumo |  |  |  | Custo Horário
CAMINHÃO BASCULANTE 6 M3 - 10,5 T |  | 30036 | 0.2 |  | 0.8 |  |  | 185.79 |  |  | 48.89 |  |  |  |  | 1 |  |  |  | 76.26
COMPACTADOR MANUAL COM SOQUETE VIBRATÓRIO |  | 30048 | 0.7 |  | 0.3 |  |  | 25.27 |  |  | 20.52 |  |  |  |  | 1 |  |  |  | 23.83
(A)Total: | [18 empty] | 100.09
(B)Mão-de-Obra |  | Código auxiliar | Eq. Salarial | Sal/Hora |  |  | Encargos(%) |  |  | Consumo | [8 empty] | Custo Horário
ENCARREGADO DE SERVIÇO |  | 20002 | 10.06 | 22.31 |  |  | 121.83 |  |  | 0.5 | [8 empty] | 11.15
AJUDANTE |  | 20003 | 6.82 | 15.12 |  |  | 121.83 |  |  | 8 | [8 empty] | 120.96
(B)Total: | [18 empty] | 132.11
(C)Itens de Incidência |  | Código auxiliar | % | M. O. |  |  | Equip. |  |  | Mat. |  |  |  | Custo
FERRAMENTAS MANUAIS |  | 0014 | 5 | X | [9 empty] | 6.6
EPI |  | 0011 | 1.12 | X | [9 empty] | 1.47
ALIMENTAÇÃO |  | 0012 | 9.6 | X | [9 empty] | 12.68
TRANSP. DE PESSOAL |  | 0013 | 4.79 | X | [9 empty] | 6.32
(C)Total: | [18 empty] | 27.07
Custo Horário da Execução (A) + (B) + (C) | [12 empty] | 259.27
(D) Produção da Equipe | [12 empty] | 3
(E) Custo Unitário da Execução [(A) + (B) + (C)] / (D) | [12 empty] | 86.42
(F)Materiais |  | Código auxiliar | Unid. | Custo Unitário | [5 empty] | Consumo | [7 empty] | Custo Unitário
(F)Total: | [18 empty] | 0
(G)Serviços |  | Código auxiliar | Unid. | Custo Unitário |  |  |  |  | Consumo | [7 empty] | Custo Unitário
(G)Total: | [18 empty] | 0
(H)Itens de Transporte |  | Código auxiliar | Unid. | Fórmula |  |  |  | X1 | X2 |  |  | X3 |  |  | Custo |  |  |  | Consumo |  | Custo Unit.
(H)Total: | [18 empty] | 0
Custo Direto Total (E) + (F) + (G) + (H) | [18 empty] | 86.42
BDI:20,48% | [18 empty] | 17.69
Preço Unitário Total | [18 empty] | 104.11
Tabela de Preços: TABELA DE TERRAPLENAGEM, PAVIMENTAÇÃO E OBRAS DE ARTE ESPECIAIS - SET/22 - SEM DESONERAÇÃO - T182 | [18 empty] | Data base: 01/09/2022
Serviço: 42465 RECOMPOSIÇÃO MECÂNIZADA DE ATERRO | [18 empty] | Unidade: m3
(A)Equipamento |  | Código auxiliar | Ut. Pr |  | Ut. Impr |  |  | Vl. Hr. Prod |  |  | Vl. Hr. Imp |  |  |  |  | Consumo |  |  |  | Custo Horário
TRATOR ESTEIRAS COM LAMINA - CAT D6 OU EQUIVALENTE |  | 30000 | 0.5 |  | 0.5 |  |  | 238.45 |  |  | 73.28 |  |  |  |  | 1 |  |  |  | 155.86
TRATOR DE PNEUS AGRÍCOLA - MF 4292 OU EQUIVALENTE |  | 30005 | 0.5 |  | 0.5 |  |  | 135.65 |  |  | 30.95 |  |  |  |  | 1 |  |  |  | 83.29
ROLO PÉ DE CARNEIRO AUTOPROPELIDO - CA 250 OU EQUIVALENTE |  | 30009 | 0.5 |  | 0.5 |  |  | 188.18 |  |  | 65.58 |  |  |  |  | 1 |  |  |  | 126.88
CARREGADEIRA DE PNEUS CAT - 924 H OU EQUIVALENTE |  | 30010 | 0.5 |  | 0.5 |  |  | 248.62 |  |  | 81.58 |  |  |  |  | 1 |  |  |  | 165.1
GRADE DE DISCO - 24X24 |  | 30013 | 0.5 |  | 0.5 |  |  | 4.09 |  |  | 2.63 |  |  |  |  | 1 |  |  |  | 3.35
CAMINHÃO TANQUE 10.000L |  | 30040 | 0.5 |  | 0.5 |  |  | 330.85 |  |  | 51.54 |  |  |  |  | 1 |  |  |  | 191.19
MOTONIVELADORA - CAT 120K OU EQUIVALENTE |  | 30046 | 0.5 |  | 0.5 |  |  | 238.57 |  |  | 81.04 |  |  |  |  | 1 |  |  |  | 159.8
(A)Total: | [18 empty] | 885.47
(B)Mão-de-Obra |  | Código auxiliar | Eq. Salarial | Sal/Hora |  |  | Encargos(%) |  |  | Consumo | [8 empty] | Custo Horário
ENCARREGADO DE SERVIÇO |  | 20002 | 10.06 | 22.31 |  |  | 121.83 |  |  | 1 | [8 empty] | 22.31
AJUDANTE |  | 20003 | 6.82 | 15.12 |  |  | 121.83 |  |  | 4 | [8 empty] | 60.48
(B)Total: | [18 empty] | 82.79
(C)Itens de Incidência |  | Código auxiliar | % | M. O. |  |  | Equip. |  |  | Mat. |  |  |  | Custo
EPI |  | 0011 | 1.12 | X | [9 empty] | 0.92
ALIMENTAÇÃO |  | 0012 | 9.6 | X | [9 empty] | 7.94
TRANSP. DE PESSOAL |  | 0013 | 4.79 | X | [9 empty] | 3.96
(C)Total: | [18 empty] | 12.82
Custo Horário da Execução (A) + (B) + (C) | [12 empty] | 981.08
(D) Produção da Equipe | [12 empty] | 38
(E) Custo Unitário da Execução [(A) + (B) + (C)] / (D) | [12 empty] | 25.81
(F)Materiais |  | Código auxiliar | Unid. | Custo Unitário | [5 empty] | Consumo | [7 empty] | Custo Unitário
(F)Total: | [18 empty] | 0
(G)Serviços |  | Código auxiliar | Unid. | Custo Unitário |  |  |  |  | Consumo | [7 empty] | Custo Unitário
(G)Total: | [18 empty] | 0
(H)Itens de Transporte |  | Código auxiliar | Unid. | Fórmula |  |  |  | X1 | X2 |  |  | X3 |  |  | Custo |  |  |  | Consumo |  | Custo Unit.
(H)Total: | [18 empty] | 0
Custo Direto Total (E) + (F) + (G) + (H) | [18 empty] | 25.81
BDI:20,48% | [18 empty] | 5.28
Preço Unitário Total | [18 empty] | 31.09
Tabela de Preços: TABELA DE TERRAPLENAGEM, PAVIMENTAÇÃO E OBRAS DE ARTE ESPECIAIS - SET/22 - SEM DESONERAÇÃO - T182 | [18 empty] | Data base: 01/09/2022
Serviço: 42471 RECOMPOSIÇÃO DE GUARDA-CORPO (EXCETO TRANSPORTE) | [18 empty] | Unidade: m
(A)Equipamento |  | Código auxiliar | Ut. Pr |  | Ut. Impr |  |  | Vl. Hr. Prod |  |  | Vl. Hr. Imp |  |  |  |  | Consumo |  |  |  | Custo Horário
COMPRESSOR DE AR 295 PCM |  | 30026 | 0.5 |  | 0.5 |  |  | 101.02 |  |  | 16.66 |  |  |  |  | 1 |  |  |  | 58.84
MARTELETE PERFURADOR / ROMPEDOR - AR COMPRIMIDO (25kg) |  | 30028 | 0.5 |  | 0.5 |  |  | 22.67 |  |  | 21.15 |  |  |  |  | 1 |  |  |  | 21.9
(A)Total: | [18 empty] | 80.74
(B)Mão-de-Obra |  | Código auxiliar | Eq. Salarial | Sal/Hora |  |  | Encargos(%) |  |  | Consumo | [8 empty] | Custo Horário
OPERADOR DE EQUIPAMENTO LEVE |  | 20000 | 8.85 | 19.63 |  |  | 121.83 |  |  | 1 | [8 empty] | 19.63
ENCARREGADO DE SERVIÇO |  | 20002 | 10.06 | 22.31 |  |  | 121.83 |  |  | 0.5 | [8 empty] | 11.15
AJUDANTE |  | 20003 | 6.82 | 15.12 |  |  | 121.83 |  |  | 2 | [8 empty] | 30.24
PEDREIRO |  | 20017 | 8.85 | 19.63 |  |  | 121.83 |  |  | 1 | [8 empty] | 19.63
(B)Total: | [18 empty] | 80.65
(C)Itens de Incidência |  | Código auxiliar | % | M. O. |  |  | Equip. |  |  | Mat. |  |  |  | Custo
FERRAMENTAS MANUAIS |  | 0014 | 5 | X | [9 empty] | 4.03
EPI |  | 0011 | 1.12 | X | [9 empty] | 0.9
ALIMENTAÇÃO |  | 0012 | 9.6 | X | [9 empty] | 7.74
TRANSP. DE PESSOAL |  | 0013 | 4.79 | X | [9 empty] | 3.86
(C)Total: | [18 empty] | 16.53
Custo Horário da Execução (A) + (B) + (C) | [12 empty] | 177.92
(D) Produção da Equipe | [12 empty] | 2
(E) Custo Unitário da Execução [(A) + (B) + (C)] / (D) | [12 empty] | 88.96
(F)Materiais |  | Código auxiliar | Unid. | Custo Unitário | [5 empty] | Consumo | [7 empty] | Custo Unitário
(F)Total: | [18 empty] | 0
(G)Serviços |  | Código auxiliar | Unid. | Custo Unitário |  |  |  |  | Consumo | [7 empty] | Custo Unitário
CONCRETO FCK=11 MPA P/ DRENAGEM |  | 42831 | m3 | 571.87 |  |  |  |  | 0.012 | [7 empty] | 6.86
FABRICAÇÃO DE GUARDA- CORPO (BC/AC) (SVA) |  | 47055 | m | 135.27 |  |  |  |  | 1 | [7 empty] | 135.27
(G)Total: | [18 empty] | 142.13
(H)Itens de Transporte |  | Código auxiliar | Unid. | Fórmula |  |  |  | X1 | X2 |  |  | X3 |  |  | Custo |  |  |  | Consumo |  | Custo Unit.
(H)Total: | [18 empty] | 0
Custo Direto Total (E) + (F) + (G) + (H) | [18 empty] | 231.09
BDI:20,48% | [18 empty] | 47.32
Preço Unitário Total | [18 empty] | 278.41
Tabela de Preços: TABELA DE TERRAPLENAGEM, PAVIMENTAÇÃO E OBRAS DE ARTE ESPECIAIS - SET/22 - SEM DESONERAÇÃO - T182 | [18 empty] | Data base: 01/09/2022
Serviço: 42476 RECOMPOSIÇÃO DE DRENAGEM SUPERFICIAL (AC/BC) | [18 empty] | Unidade: m3
(A)Equipamento |  | Código auxiliar | Ut. Pr |  | Ut. Impr |  |  | Vl. Hr. Prod |  |  | Vl. Hr. Imp |  |  |  |  | Consumo |  |  |  | Custo Horário
CAMINHÃO CARROCERIA MADEIRA - 15 T |  | 30035 | 0.3 |  | 0.7 |  |  | 273.31 |  |  | 49.1 |  |  |  |  | 1 |  |  |  | 116.36
(A)Total: | [18 empty] | 116.36
(B)Mão-de-Obra |  | Código auxiliar | Eq. Salarial | Sal/Hora |  |  | Encargos(%) |  |  | Consumo | [8 empty] | Custo Horário
ENCARREGADO DE SERVIÇO |  | 20002 | 10.06 | 22.31 |  |  | 121.83 |  |  | 0.5 | [8 empty] | 11.15
AJUDANTE |  | 20003 | 6.82 | 15.12 |  |  | 121.83 |  |  | 3 | [8 empty] | 45.36
PEDREIRO |  | 20017 | 8.85 | 19.63 |  |  | 121.83 |  |  | 1 | [8 empty] | 19.63
(B)Total: | [18 empty] | 76.14
(C)Itens de Incidência |  | Código auxiliar | % | M. O. |  |  | Equip. |  |  | Mat. |  |  |  | Custo
FERRAMENTAS MANUAIS |  | 0014 | 5 | X | [9 empty] | 3.8
EPI |  | 0011 | 1.12 | X | [9 empty] | 0.85
ALIMENTAÇÃO |  | 0012 | 9.6 | X | [9 empty] | 7.3
TRANSP. DE PESSOAL |  | 0013 | 4.79 | X | [9 empty] | 3.64
(C)Total: | [18 empty] | 15.59
Custo Horário da Execução (A) + (B) + (C) | [12 empty] | 208.09
(D) Produção da Equipe | [12 empty] | 1
(E) Custo Unitário da Execução [(A) + (B) + (C)] / (D) | [12 empty] | 208.09
(F)Materiais |  | Código auxiliar | Unid. | Custo Unitário | [5 empty] | Consumo | [7 empty] | Custo Unitário
(F)Total: | [18 empty] | 0
(G)Serviços |  | Código auxiliar | Unid. | Custo Unitário |  |  |  |  | Consumo | [7 empty] | Custo Unitário
FORMA DE PLACA COMPENSADA |  | 47020 | m2 | 97.42 |  |  |  |  | 1.77 | [7 empty] | 172.43
CONCRETO FCK=11 MPA P/ DRENAGEM |  | 42831 | m3 | 571.87 |  |  |  |  | 1 | [7 empty] | 571.87
(G)Total: | [18 empty] | 744.3
(H)Itens de Transporte |  | Código auxiliar | Unid. | Fórmula |  |  |  | X1 | X2 |  |  | X3 |  |  | Custo |  |  |  | Consumo |  | Custo Unit.
(H)Total: | [18 empty] | 0
Custo Direto Total (E) + (F) + (G) + (H) | [18 empty] | 952.39
BDI:20,48% | [18 empty] | 195.04
Preço Unitário Total | [18 empty] | 1147.43
Tabela de Preços: TABELA DE TERRAPLENAGEM, PAVIMENTAÇÃO E OBRAS DE ARTE ESPECIAIS - SET/22 - SEM DESONERAÇÃO - T182 | [18 empty] | Data base: 01/09/2022
Serviço: 42480 CAIAÇÃO (3 DEMÃOS) | [18 empty] | Unidade: m2
(A)Equipamento |  | Código auxiliar | Ut. Pr |  | Ut. Impr |  |  | Vl. Hr. Prod |  |  | Vl. Hr. Imp |  |  |  |  | Consumo |  |  |  | Custo Horário
CAMINHÃO CARROCERIA MADEIRA - 15 T |  | 30035 | 0.15 |  | 0.85 |  |  | 273.31 |  |  | 49.1 |  |  |  |  | 1 |  |  |  | 82.72
(A)Total: | [18 empty] | 82.72
(B)Mão-de-Obra |  | Código auxiliar | Eq. Salarial | Sal/Hora |  |  | Encargos(%) |  |  | Consumo | [8 empty] | Custo Horário
ENCARREGADO DE SERVIÇO |  | 20002 | 10.06 | 22.31 |  |  | 121.83 |  |  | 0.5 | [8 empty] | 11.15
SERVENTE |  | 20031 | 6.14 | 13.62 |  |  | 121.83 |  |  | 10 | [8 empty] | 136.2
(B)Total: | [18 empty] | 147.35
(C)Itens de Incidência |  | Código auxiliar | % | M. O. |  |  | Equip. |  |  | Mat. |  |  |  | Custo
FERRAMENTAS MANUAIS |  | 0014 | 5 | X | [9 empty] | 7.36
EPI |  | 0011 | 1.12 | X | [9 empty] | 1.65
ALIMENTAÇÃO |  | 0012 | 9.6 | X | [9 empty] | 14.14
TRANSP. DE PESSOAL |  | 0013 | 4.79 | X | [9 empty] | 7.05
(C)Total: | [18 empty] | 30.2
Custo Horário da Execução (A) + (B) + (C) | [12 empty] | 260.27
(D) Produção da Equipe | [12 empty] | 100
(E) Custo Unitário da Execução [(A) + (B) + (C)] / (D) | [12 empty] | 2.6
(F)Materiais |  | Código auxiliar | Unid. | Custo Unitário | [5 empty] | Consumo | [7 empty] | Custo Unitário
CAL HIDRATADA |  | 10009 | Kg | 1.04 | [5 empty] | 0.6 | [7 empty] | 0.62
FIXADOR DE PINTURA A CAL |  | 10022 | l | 9.33 | [5 empty] | 0.0134 | [7 empty] | 0.12
(F)Total: | [18 empty] | 0.74
(G)Serviços |  | Código auxiliar | Unid. | Custo Unitário |  |  |  |  | Consumo | [7 empty] | Custo Unitário
(G)Total: | [18 empty] | 0
(H)Itens de Transporte |  | Código auxiliar | Unid. | Fórmula |  |  |  | X1 | X2 |  |  | X3 |  |  | Custo |  |  |  | Consumo |  | Custo Unit.
(H)Total: | [18 empty] | 0
Custo Direto Total (E) + (F) + (G) + (H) | [18 empty] | 3.34
BDI:20,48% | [18 empty] | 0.68
Preço Unitário Total | [18 empty] | 4.02
Tabela de Preços: TABELA DE TERRAPLENAGEM, PAVIMENTAÇÃO E OBRAS DE ARTE ESPECIAIS - SET/22 - SEM DESONERAÇÃO - T182 | [18 empty] | Data base: 01/09/2022
Serviço: 42486 SELAGEM DE TRINCA(EXC. MAT. BET. E TRANSP. MAT.) (AC) | [18 empty] | Unidade: l
(A)Equipamento |  | Código auxiliar | Ut. Pr |  | Ut. Impr |  |  | Vl. Hr. Prod |  |  | Vl. Hr. Imp |  |  |  |  | Consumo |  |  |  | Custo Horário
CAMINHÃO CARROCERIA MADEIRA - 15 T |  | 30035 | 0.3 |  | 0.7 |  |  | 273.31 |  |  | 49.1 |  |  |  |  | 1 |  |  |  | 116.36
(A)Total: | [18 empty] | 116.36
(B)Mão-de-Obra |  | Código auxiliar | Eq. Salarial | Sal/Hora |  |  | Encargos(%) |  |  | Consumo | [8 empty] | Custo Horário
ENCARREGADO DE SERVIÇO |  | 20002 | 10.06 | 22.31 |  |  | 121.83 |  |  | 0.1 | [8 empty] | 2.23
AJUDANTE |  | 20003 | 6.82 | 15.12 |  |  | 121.83 |  |  | 3 | [8 empty] | 45.36
(B)Total: | [18 empty] | 47.59
(C)Itens de Incidência |  | Código auxiliar | % | M. O. |  |  | Equip. |  |  | Mat. |  |  |  | Custo
EPI |  | 0011 | 1.12 | X | [9 empty] | 0.53
ALIMENTAÇÃO |  | 0012 | 9.6 | X | [9 empty] | 4.56
TRANSP. DE PESSOAL |  | 0013 | 4.79 | X | [9 empty] | 2.27
(C)Total: | [18 empty] | 7.36
Custo Horário da Execução (A) + (B) + (C) | [12 empty] | 171.31
(D) Produção da Equipe | [12 empty] | 50
(E) Custo Unitário da Execução [(A) + (B) + (C)] / (D) | [12 empty] | 3.42
(F)Materiais |  | Código auxiliar | Unid. | Custo Unitário | [5 empty] | Consumo | [7 empty] | Custo Unitário
AREIA - COMERCIAL (AC) |  | 10081 | m3 | 97.76 | [5 empty] | 0.002 | [7 empty] | 0.19
(F)Total: | [18 empty] | 0.19
(G)Serviços |  | Código auxiliar | Unid. | Custo Unitário |  |  |  |  | Consumo | [7 empty] | Custo Unitário
(G)Total: | [18 empty] | 0
(H)Itens de Transporte |  | Código auxiliar | Unid. | Fórmula |  |  |  | X1 | X2 |  |  | X3 |  |  | Custo |  |  |  | Consumo |  | Custo Unit.
(H)Total: | [18 empty] | 0
Custo Direto Total (E) + (F) + (G) + (H) | [18 empty] | 3.61
BDI:20,48% | [18 empty] | 0.73
Preço Unitário Total | [18 empty] | 4.34
Tabela de Preços: TABELA DE TERRAPLENAGEM, PAVIMENTAÇÃO E OBRAS DE ARTE ESPECIAIS - SET/22 - SEM DESONERAÇÃO - T182 | [18 empty] | Data base: 01/09/2022
Serviço: 42491 USINAGEM PMF (EXC. FORN.BET. E TRANSP.) (BC) | [18 empty] | Unidade: m3
(A)Equipamento |  | Código auxiliar | Ut. Pr |  | Ut. Impr |  |  | Vl. Hr. Prod |  |  | Vl. Hr. Imp |  |  |  |  | Consumo |  |  |  | Custo Horário
CARREGADEIRA DE PNEUS CAT - 950 H OU EQUIVALENTE |  | 30007 | 0.8 |  | 0.2 |  |  | 417.04 |  |  | 166.62 |  |  |  |  | 1 |  |  |  | 366.95
TANQUE DE ESTOCAGEM ASFALTO (30.000L) |  | 30020 | 1 |  | 0 |  |  | 44.82 |  |  | 27.59 |  |  |  |  | 1 |  |  |  | 44.82
USINA PRÉ-MISTURADO A FRIO 60 t/h |  | 30024 | 1 |  | 0 |  |  | 69.46 |  |  | 44.46 |  |  |  |  | 1 |  |  |  | 69.46
GRUPO GERADOR 145 / 160 KVA |  | 30043 | 1 |  | 0 |  |  | 151.86 |  |  | 5.28 |  |  |  |  | 1 |  |  |  | 151.86
(A)Total: | [18 empty] | 633.09
(B)Mão-de-Obra |  | Código auxiliar | Eq. Salarial | Sal/Hora |  |  | Encargos(%) |  |  | Consumo | [8 empty] | Custo Horário
ENCARREGADO DE SERVIÇO |  | 20002 | 10.06 | 22.31 |  |  | 121.83 |  |  | 1 | [8 empty] | 22.31
AJUDANTE |  | 20003 | 6.82 | 15.12 |  |  | 121.83 |  |  | 5 | [8 empty] | 75.6
(B)Total: | [18 empty] | 97.91
(C)Itens de Incidência |  | Código auxiliar | % | M. O. |  |  | Equip. |  |  | Mat. |  |  |  | Custo
EPI |  | 0011 | 1.12 | X | [9 empty] | 1.09
ALIMENTAÇÃO |  | 0012 | 9.6 | X | [9 empty] | 9.39
TRANSP. DE PESSOAL |  | 0013 | 4.79 | X | [9 empty] | 4.68
(C)Total: | [18 empty] | 15.16
Custo Horário da Execução (A) + (B) + (C) | [12 empty] | 746.16
(D) Produção da Equipe | [12 empty] | 29
(E) Custo Unitário da Execução [(A) + (B) + (C)] / (D) | [12 empty] | 25.72
(F)Materiais |  | Código auxiliar | Unid. | Custo Unitário | [5 empty] | Consumo | [7 empty] | Custo Unitário
BRITA - COMERCIAL (BC) |  | 10082 | m3 | 76.37 | [5 empty] | 0.613 | [7 empty] | 46.81
BRITA PÓ DE PEDRA (BC) |  | 10093 | m3 | 66.48 | [5 empty] | 0.92 | [7 empty] | 61.16
(F)Total: | [18 empty] | 107.97
(G)Serviços |  | Código auxiliar | Unid. | Custo Unitário |  |  |  |  | Consumo | [7 empty] | Custo Unitário
(G)Total: | [18 empty] | 0
(H)Itens de Transporte |  | Código auxiliar | Unid. | Fórmula |  |  |  | X1 | X2 |  |  | X3 |  |  | Custo |  |  |  | Consumo |  | Custo Unit.
(H)Total: | [18 empty] | 0
Custo Direto Total (E) + (F) + (G) + (H) | [18 empty] | 133.69
BDI:20,48% | [18 empty] | 27.37
Preço Unitário Total | [18 empty] | 161.06
Tabela de Preços: TABELA DE TERRAPLENAGEM, PAVIMENTAÇÃO E OBRAS DE ARTE ESPECIAIS - SET/22 - SEM DESONERAÇÃO - T182 | [18 empty] | Data base: 01/09/2022
Serviço: 42496 USINAGEM CBUQ(EXC. FORN. BET. E TRANSP.) (AC/BC) | [18 empty] | Unidade: m3
(A)Equipamento |  | Código auxiliar | Ut. Pr |  | Ut. Impr |  |  | Vl. Hr. Prod |  |  | Vl. Hr. Imp |  |  |  |  | Consumo |  |  |  | Custo Horário
CARREGADEIRA DE PNEUS CAT - 950 H OU EQUIVALENTE |  | 30007 | 0.51 |  | 0.49 |  |  | 417.04 |  |  | 166.62 |  |  |  |  | 1 |  |  |  | 294.33
TANQUE DE ESTOCAGEM ASFALTO (30.000L) |  | 30020 | 1 |  | 0 |  |  | 44.82 |  |  | 27.59 |  |  |  |  | 1 |  |  |  | 44.82
AQUECEDOR DE FLUÍDO TÉRMICO C/ CALDEIRA |  | 30022 | 1 |  | 0 |  |  | 61.89 |  |  | 32.92 |  |  |  |  | 1 |  |  |  | 61.89
USINA DE ASFALTO A QUENTE : DMC-2 - 40/60 T/H |  | 30025 | 1 |  | 0 |  |  | 338.26 |  |  | 130.47 |  |  |  |  | 1 |  |  |  | 338.26
GRUPO GERADOR 145 / 160 KVA |  | 30043 | 1 |  | 0 |  |  | 151.86 |  |  | 5.28 |  |  |  |  | 1 |  |  |  | 151.86
(A)Total: | [18 empty] | 891.16
(B)Mão-de-Obra |  | Código auxiliar | Eq. Salarial | Sal/Hora |  |  | Encargos(%) |  |  | Consumo | [8 empty] | Custo Horário
ENCARREGADO DE SERVIÇO |  | 20002 | 10.06 | 22.31 |  |  | 121.83 |  |  | 1 | [8 empty] | 22.31
AJUDANTE |  | 20003 | 6.82 | 15.12 |  |  | 121.83 |  |  | 5 | [8 empty] | 75.6
(B)Total: | [18 empty] | 97.91
(C)Itens de Incidência |  | Código auxiliar | % | M. O. |  |  | Equip. |  |  | Mat. |  |  |  | Custo
EPI |  | 0011 | 1.12 | X | [9 empty] | 1.09
ALIMENTAÇÃO |  | 0012 | 9.6 | X | [9 empty] | 9.39
TRANSP. DE PESSOAL |  | 0013 | 4.79 | X | [9 empty] | 4.68
(C)Total: | [18 empty] | 15.16
Custo Horário da Execução (A) + (B) + (C) | [12 empty] | 1004.23
(D) Produção da Equipe | [12 empty] | 19
(E) Custo Unitário da Execução [(A) + (B) + (C)] / (D) | [12 empty] | 52.85
(F)Materiais |  | Código auxiliar | Unid. | Custo Unitário | [5 empty] | Consumo | [7 empty] | Custo Unitário
FILLER |  | 10020 | Kg | 0.2 | [5 empty] | 48 | [7 empty] | 9.6
ÓLEO COMBUSTÍVEL BPF (1A) - DENSIDADE 1,024kg/l |  | 10032 | Kg | 5.73 | [5 empty] | 24 | [7 empty] | 137.52
AREIA - COMERCIAL (AC) |  | 10081 | m3 | 97.76 | [5 empty] | 0.24 | [7 empty] | 23.46
BRITA - COMERCIAL (BC) |  | 10082 | m3 | 76.37 | [5 empty] | 1.36 | [7 empty] | 103.86
(F)Total: | [18 empty] | 274.44
(G)Serviços |  | Código auxiliar | Unid. | Custo Unitário |  |  |  |  | Consumo | [7 empty] | Custo Unitário
(G)Total: | [18 empty] | 0
(H)Itens de Transporte |  | Código auxiliar | Unid. | Fórmula |  |  |  | X1 | X2 |  |  | X3 |  |  | Custo |  |  |  | Consumo |  | Custo Unit.
(H)Total: | [18 empty] | 0
Custo Direto Total (E) + (F) + (G) + (H) | [18 empty] | 327.29
BDI:20,48% | [18 empty] | 67.02
Preço Unitário Total | [18 empty] | 394.31
Tabela de Preços: TABELA DE TERRAPLENAGEM, PAVIMENTAÇÃO E OBRAS DE ARTE ESPECIAIS - SET/22 - SEM DESONERAÇÃO - T182 | [18 empty] | Data base: 01/09/2022
Serviço: 42800 GABIÕES (1,00 M) | [18 empty] | Unidade: m3
(A)Equipamento |  | Código auxiliar | Ut. Pr |  | Ut. Impr |  |  | Vl. Hr. Prod |  |  | Vl. Hr. Imp |  |  |  |  | Consumo |  |  |  | Custo Horário
(A)Total: | [18 empty] | 0
(B)Mão-de-Obra |  | Código auxiliar | Eq. Salarial | Sal/Hora |  |  | Encargos(%) |  |  | Consumo | [8 empty] | Custo Horário
ENCARREGADO DE SERVIÇO |  | 20002 | 10.06 | 22.31 |  |  | 121.83 |  |  | 1 | [8 empty] | 22.31
AJUDANTE |  | 20003 | 6.82 | 15.12 |  |  | 121.83 |  |  | 5 | [8 empty] | 75.6
PEDREIRO |  | 20017 | 8.85 | 19.63 |  |  | 121.83 |  |  | 5 | [8 empty] | 98.15
ARMADOR |  | 20018 | 8.85 | 19.63 |  |  | 121.83 |  |  | 1 | [8 empty] | 19.63
(B)Total: | [18 empty] | 215.69
(C)Itens de Incidência |  | Código auxiliar | % | M. O. |  |  | Equip. |  |  | Mat. |  |  |  | Custo
FERRAMENTAS MANUAIS |  | 0014 | 5 | X | [9 empty] | 10.78
EPI |  | 0011 | 1.12 | X | [9 empty] | 2.41
ALIMENTAÇÃO |  | 0012 | 9.6 | X | [9 empty] | 20.7
TRANSP. DE PESSOAL |  | 0013 | 4.79 | X | [9 empty] | 10.33
(C)Total: | [18 empty] | 44.22
Custo Horário da Execução (A) + (B) + (C) | [12 empty] | 259.91
(D) Produção da Equipe | [12 empty] | 2
(E) Custo Unitário da Execução [(A) + (B) + (C)] / (D) | [12 empty] | 129.95
(F)Materiais |  | Código auxiliar | Unid. | Custo Unitário | [5 empty] | Consumo | [7 empty] | Custo Unitário
PEDRA DE MÃO / MARROADA |  | 10034 | m3 | 68.7 | [5 empty] | 1.1 | [7 empty] | 75.57
TELA DE AÇO REVEST. PVC P/ GABIÕES (1,00M) - TIPO CAIXÃO |  | 10055 | m3 | 390 | [5 empty] | 1.1 | [7 empty] | 429
(F)Total: | [18 empty] | 504.57
(G)Serviços |  | Código auxiliar | Unid. | Custo Unitário |  |  |  |  | Consumo | [7 empty] | Custo Unitário
ESCAVAÇÃO MANUAL |  | 47027 | m3 | 57.32 |  |  |  |  | 0.4 | [7 empty] | 22.92
(G)Total: | [18 empty] | 22.92
(H)Itens de Transporte |  | Código auxiliar | Unid. | Fórmula |  |  |  | X1 | X2 |  |  | X3 |  |  | Custo |  |  |  | Consumo |  | Custo Unit.
TRANSPORTE LOCAL DE PEDRA MARROADA |  | 1018 | m3km | 1,88DT |  |  |  | 15 | [6 empty] | 28.2 |  |  |  | 1.1 |  | 31.02
(H)Total: | [18 empty] | 31.02
Custo Direto Total (E) + (F) + (G) + (H) | [18 empty] | 688.46
BDI:20,48% | [18 empty] | 140.99
Preço Unitário Total | [18 empty] | 829.45
Tabela de Preços: TABELA DE TERRAPLENAGEM, PAVIMENTAÇÃO E OBRAS DE ARTE ESPECIAIS - SET/22 - SEM DESONERAÇÃO - T182 | [18 empty] | Data base: 01/09/2022
Serviço: 42805 GABIÕES (0,5 M) | [18 empty] | Unidade: m3
(A)Equipamento |  | Código auxiliar | Ut. Pr |  | Ut. Impr |  |  | Vl. Hr. Prod |  |  | Vl. Hr. Imp |  |  |  |  | Consumo |  |  |  | Custo Horário
(A)Total: | [18 empty] | 0
(B)Mão-de-Obra |  | Código auxiliar | Eq. Salarial | Sal/Hora |  |  | Encargos(%) |  |  | Consumo | [8 empty] | Custo Horário
ENCARREGADO DE SERVIÇO |  | 20002 | 10.06 | 22.31 |  |  | 121.83 |  |  | 1 | [8 empty] | 22.31
AJUDANTE |  | 20003 | 6.82 | 15.12 |  |  | 121.83 |  |  | 5 | [8 empty] | 75.6
PEDREIRO |  | 20017 | 8.85 | 19.63 |  |  | 121.83 |  |  | 5 | [8 empty] | 98.15
ARMADOR |  | 20018 | 8.85 | 19.63 |  |  | 121.83 |  |  | 1 | [8 empty] | 19.63
(B)Total: | [18 empty] | 215.69
(C)Itens de Incidência |  | Código auxiliar | % | M. O. |  |  | Equip. |  |  | Mat. |  |  |  | Custo
FERRAMENTAS MANUAIS |  | 0014 | 5 | X | [9 empty] | 10.78
EPI |  | 0011 | 1.12 | X | [9 empty] | 2.41
ALIMENTAÇÃO |  | 0012 | 9.6 | X | [9 empty] | 20.7
TRANSP. DE PESSOAL |  | 0013 | 4.79 | X | [9 empty] | 10.33
(C)Total: | [18 empty] | 44.22
Custo Horário da Execução (A) + (B) + (C) | [12 empty] | 259.91
(D) Produção da Equipe | [12 empty] | 2
(E) Custo Unitário da Execução [(A) + (B) + (C)] / (D) | [12 empty] | 129.95
(F)Materiais |  | Código auxiliar | Unid. | Custo Unitário | [5 empty] | Consumo | [7 empty] | Custo Unitário
PEDRA DE MÃO / MARROADA |  | 10034 | m3 | 68.7 | [5 empty] | 1.1 | [7 empty] | 75.57
TELA DE AÇO REVEST. PVC P/ GABIÕES (0,50M) - TIPO CAIXÃO |  | 10057 | m3 | 556.5 | [5 empty] | 1.1 | [7 empty] | 612.15
(F)Total: | [18 empty] | 687.72
(G)Serviços |  | Código auxiliar | Unid. | Custo Unitário |  |  |  |  | Consumo | [7 empty] | Custo Unitário
ESCAVAÇÃO MANUAL |  | 47027 | m3 | 57.32 |  |  |  |  | 0.4 | [7 empty] | 22.92
(G)Total: | [18 empty] | 22.92
(H)Itens de Transporte |  | Código auxiliar | Unid. | Fórmula |  |  |  | X1 | X2 |  |  | X3 |  |  | Custo |  |  |  | Consumo |  | Custo Unit.
TRANSPORTE LOCAL DE PEDRA MARROADA |  | 1018 | m3km | 1,88DT |  |  |  | 15 | [6 empty] | 28.2 |  |  |  | 1.1 |  | 31.02
(H)Total: | [18 empty] | 31.02
Custo Direto Total (E) + (F) + (G) + (H) | [18 empty] | 871.61
BDI:20,48% | [18 empty] | 178.5
Preço Unitário Total | [18 empty] | 1050.11
Tabela de Preços: TABELA DE TERRAPLENAGEM, PAVIMENTAÇÃO E OBRAS DE ARTE ESPECIAIS - SET/22 - SEM DESONERAÇÃO - T182 | [18 empty] | Data base: 01/09/2022
Serviço: 42810 COLCHÕES RENO (0,3 M) | [18 empty] | Unidade: m3
(A)Equipamento |  | Código auxiliar | Ut. Pr |  | Ut. Impr |  |  | Vl. Hr. Prod |  |  | Vl. Hr. Imp |  |  |  |  | Consumo |  |  |  | Custo Horário
(A)Total: | [18 empty] | 0
(B)Mão-de-Obra |  | Código auxiliar | Eq. Salarial | Sal/Hora |  |  | Encargos(%) |  |  | Consumo | [8 empty] | Custo Horário
ENCARREGADO DE SERVIÇO |  | 20002 | 10.06 | 22.31 |  |  | 121.83 |  |  | 1 | [8 empty] | 22.31
AJUDANTE |  | 20003 | 6.82 | 15.12 |  |  | 121.83 |  |  | 5 | [8 empty] | 75.6
PEDREIRO |  | 20017 | 8.85 | 19.63 |  |  | 121.83 |  |  | 5 | [8 empty] | 98.15
ARMADOR |  | 20018 | 8.85 | 19.63 |  |  | 121.83 |  |  | 2 | [8 empty] | 39.26
(B)Total: | [18 empty] | 235.32
(C)Itens de Incidência |  | Código auxiliar | % | M. O. |  |  | Equip. |  |  | Mat. |  |  |  | Custo
FERRAMENTAS MANUAIS |  | 0014 | 5 | X | [9 empty] | 11.76
EPI |  | 0011 | 1.12 | X | [9 empty] | 2.63
ALIMENTAÇÃO |  | 0012 | 9.6 | X | [9 empty] | 22.59
TRANSP. DE PESSOAL |  | 0013 | 4.79 | X | [9 empty] | 11.27
(C)Total: | [18 empty] | 48.25
Custo Horário da Execução (A) + (B) + (C) | [12 empty] | 283.57
(D) Produção da Equipe | [12 empty] | 2
(E) Custo Unitário da Execução [(A) + (B) + (C)] / (D) | [12 empty] | 141.78
(F)Materiais |  | Código auxiliar | Unid. | Custo Unitário | [5 empty] | Consumo | [7 empty] | Custo Unitário
PEDRA DE MÃO / MARROADA |  | 10034 | m3 | 68.7 | [5 empty] | 1.1 | [7 empty] | 75.57
TELA DE AÇO REVEST. PVC P/ GABIÕES (0,30M) - TIPO COLCHÃO |  | 10056 | m3 | 1031.57 | [5 empty] | 1.1 | [7 empty] | 1134.72
(F)Total: | [18 empty] | 1210.29
(G)Serviços |  | Código auxiliar | Unid. | Custo Unitário |  |  |  |  | Consumo | [7 empty] | Custo Unitário
ESCAVAÇÃO MANUAL |  | 47027 | m3 | 57.32 |  |  |  |  | 0.4 | [7 empty] | 22.92
(G)Total: | [18 empty] | 22.92
(H)Itens de Transporte |  | Código auxiliar | Unid. | Fórmula |  |  |  | X1 | X2 |  |  | X3 |  |  | Custo |  |  |  | Consumo |  | Custo Unit.
TRANSPORTE LOCAL DE PEDRA MARROADA |  | 1018 | m3km | 1,88DT |  |  |  | 15 | [6 empty] | 28.2 |  |  |  | 1.1 |  | 31.02
(H)Total: | [18 empty] | 31.02
Custo Direto Total (E) + (F) + (G) + (H) | [18 empty] | 1406.01
BDI:20,48% | [18 empty] | 287.95
Preço Unitário Total | [18 empty] | 1693.96
Tabela de Preços: TABELA DE TERRAPLENAGEM, PAVIMENTAÇÃO E OBRAS DE ARTE ESPECIAIS - SET/22 - SEM DESONERAÇÃO - T182 | [18 empty] | Data base: 01/09/2022
Serviço: 42816 RIP-RAP (AC) | [18 empty] | Unidade: m3
(A)Equipamento |  | Código auxiliar | Ut. Pr |  | Ut. Impr |  |  | Vl. Hr. Prod |  |  | Vl. Hr. Imp |  |  |  |  | Consumo |  |  |  | Custo Horário
BETONEIRA DE 320L - DIESEL |  | 30031 | 1 |  | 0 |  |  | 8.47 |  |  | 1.02 |  |  |  |  | 1 |  |  |  | 8.47
CARRINHO DE MÃO 80L |  | 30033 | 1 |  | 0 |  |  | 0.75 |  |  | 0.5 |  |  |  |  | 3 |  |  |  | 2.25
(A)Total: | [18 empty] | 10.72
(B)Mão-de-Obra |  | Código auxiliar | Eq. Salarial | Sal/Hora |  |  | Encargos(%) |  |  | Consumo | [8 empty] | Custo Horário
ENCARREGADO DE SERVIÇO |  | 20002 | 10.06 | 22.31 |  |  | 121.83 |  |  | 0.5 | [8 empty] | 11.15
AJUDANTE |  | 20003 | 6.82 | 15.12 |  |  | 121.83 |  |  | 9 | [8 empty] | 136.08
PEDREIRO |  | 20017 | 8.85 | 19.63 |  |  | 121.83 |  |  | 1 | [8 empty] | 19.63
(B)Total: | [18 empty] | 166.86
(C)Itens de Incidência |  | Código auxiliar | % | M. O. |  |  | Equip. |  |  | Mat. |  |  |  | Custo
FERRAMENTAS MANUAIS |  | 0014 | 5 | X | [9 empty] | 8.34
EPI |  | 0011 | 1.12 | X | [9 empty] | 1.86
ALIMENTAÇÃO |  | 0012 | 9.6 | X | [9 empty] | 16.01
TRANSP. DE PESSOAL |  | 0013 | 4.79 | X | [9 empty] | 7.99
(C)Total: | [18 empty] | 34.2
Custo Horário da Execução (A) + (B) + (C) | [12 empty] | 211.78
(D) Produção da Equipe | [12 empty] | 4
(E) Custo Unitário da Execução [(A) + (B) + (C)] / (D) | [12 empty] | 52.94
(F)Materiais |  | Código auxiliar | Unid. | Custo Unitário | [5 empty] | Consumo | [7 empty] | Custo Unitário
CIMENTO PORTLAND CP II - 32 |  | 10010 | Kg | 0.67 | [5 empty] | 150 | [7 empty] | 100.5
SACO DE POLIPROPILENO 50kg - SACO RAFIA |  | 10047 | un | 2.35 | [5 empty] | 20 | [7 empty] | 47
AREIA - COMERCIAL (AC) |  | 10081 | m3 | 97.76 | [5 empty] | 1 | [7 empty] | 97.76
(F)Total: | [18 empty] | 245.26
(G)Serviços |  | Código auxiliar | Unid. | Custo Unitário |  |  |  |  | Consumo | [7 empty] | Custo Unitário
(G)Total: | [18 empty] | 0
(H)Itens de Transporte |  | Código auxiliar | Unid. | Fórmula |  |  |  | X1 | X2 |  |  | X3 |  |  | Custo |  |  |  | Consumo |  | Custo Unit.
TRANSPORTE COMERCIAL DE CIMENTO |  | 1008 | TKM | 0,72DT |  |  |  | 100 | [6 empty] | 72 |  |  |  | 0.15 |  | 10.8
TRANSPORTE LOCAL DE AREIA |  | 1003 | m3km | 1,88DT |  |  |  | 60 | [6 empty] | 112.8 |  |  |  | 1 |  | 112.8
(H)Total: | [18 empty] | 123.6
Custo Direto Total (E) + (F) + (G) + (H) | [18 empty] | 421.8
BDI:20,48% | [18 empty] | 86.38
Preço Unitário Total | [18 empty] | 508.18
Tabela de Preços: TABELA DE TERRAPLENAGEM, PAVIMENTAÇÃO E OBRAS DE ARTE ESPECIAIS - SET/22 - SEM DESONERAÇÃO - T182 | [18 empty] | Data base: 01/09/2022
Serviço: 42820 DEMOLIÇÃO DE CONCRETO SIMPLES | [18 empty] | Unidade: m3
(A)Equipamento |  | Código auxiliar | Ut. Pr |  | Ut. Impr |  |  | Vl. Hr. Prod |  |  | Vl. Hr. Imp |  |  |  |  | Consumo |  |  |  | Custo Horário
CAMINHÃO BASCULANTE 10 M3 - 15 T |  | 30037 | 1 |  | 0 |  |  | 318.15 |  |  | 58.61 |  |  |  |  | 0.1 |  |  |  | 31.81
(A)Total: | [18 empty] | 31.81
(B)Mão-de-Obra |  | Código auxiliar | Eq. Salarial | Sal/Hora |  |  | Encargos(%) |  |  | Consumo | [8 empty] | Custo Horário
ENCARREGADO DE SERVIÇO |  | 20002 | 10.06 | 22.31 |  |  | 121.83 |  |  | 1 | [8 empty] | 22.31
SERVENTE |  | 20031 | 6.14 | 13.62 |  |  | 121.83 |  |  | 8 | [8 empty] | 108.96
(B)Total: | [18 empty] | 131.27
(C)Itens de Incidência |  | Código auxiliar | % | M. O. |  |  | Equip. |  |  | Mat. |  |  |  | Custo
FERRAMENTAS MANUAIS |  | 0014 | 5 | X | [9 empty] | 6.56
EPI |  | 0011 | 1.12 | X | [9 empty] | 1.47
ALIMENTAÇÃO |  | 0012 | 9.6 | X | [9 empty] | 12.6
TRANSP. DE PESSOAL |  | 0013 | 4.79 | X | [9 empty] | 6.28
(C)Total: | [18 empty] | 26.91
Custo Horário da Execução (A) + (B) + (C) | [12 empty] | 189.99
(D) Produção da Equipe | [12 empty] | 1
(E) Custo Unitário da Execução [(A) + (B) + (C)] / (D) | [12 empty] | 189.99
(F)Materiais |  | Código auxiliar | Unid. | Custo Unitário | [5 empty] | Consumo | [7 empty] | Custo Unitário
(F)Total: | [18 empty] | 0
(G)Serviços |  | Código auxiliar | Unid. | Custo Unitário |  |  |  |  | Consumo | [7 empty] | Custo Unitário
(G)Total: | [18 empty] | 0
(H)Itens de Transporte |  | Código auxiliar | Unid. | Fórmula |  |  |  | X1 | X2 |  |  | X3 |  |  | Custo |  |  |  | Consumo |  | Custo Unit.
(H)Total: | [18 empty] | 0
Custo Direto Total (E) + (F) + (G) + (H) | [18 empty] | 189.99
BDI:20,48% | [18 empty] | 38.9
Preço Unitário Total | [18 empty] | 228.89
Tabela de Preços: TABELA DE TERRAPLENAGEM, PAVIMENTAÇÃO E OBRAS DE ARTE ESPECIAIS - SET/22 - SEM DESONERAÇÃO - T182 | [18 empty] | Data base: 01/09/2022
Serviço: 42825 DEMOLIÇÃO DE CONCRETO ARMADO | [18 empty] | Unidade: m3
(A)Equipamento |  | Código auxiliar | Ut. Pr |  | Ut. Impr |  |  | Vl. Hr. Prod |  |  | Vl. Hr. Imp |  |  |  |  | Consumo |  |  |  | Custo Horário
COMPRESSOR DE AR 340 PCM |  | 30027 | 1 |  | 0 |  |  | 133.32 |  |  | 16.8 |  |  |  |  | 1 |  |  |  | 133.32
MARTELETE PERFURADOR / ROMPEDOR - AR COMPRIMIDO (25kg) |  | 30028 | 1 |  | 0 |  |  | 22.67 |  |  | 21.15 |  |  |  |  | 3 |  |  |  | 68.01
CAMINHÃO BASCULANTE 10 M3 - 15 T |  | 30037 | 1 |  | 0 |  |  | 318.15 |  |  | 58.61 |  |  |  |  | 0.05 |  |  |  | 15.9
(A)Total: | [18 empty] | 217.23
(B)Mão-de-Obra |  | Código auxiliar | Eq. Salarial | Sal/Hora |  |  | Encargos(%) |  |  | Consumo | [8 empty] | Custo Horário
ENCARREGADO DE SERVIÇO |  | 20002 | 10.06 | 22.31 |  |  | 121.83 |  |  | 1 | [8 empty] | 22.31
SERVENTE |  | 20031 | 6.14 | 13.62 |  |  | 121.83 |  |  | 1 | [8 empty] | 13.62
(B)Total: | [18 empty] | 35.93
(C)Itens de Incidência |  | Código auxiliar | % | M. O. |  |  | Equip. |  |  | Mat. |  |  |  | Custo
FERRAMENTAS MANUAIS |  | 0014 | 5 | X | [9 empty] | 1.79
EPI |  | 0011 | 1.12 | X | [9 empty] | 0.4
ALIMENTAÇÃO |  | 0012 | 9.6 | X | [9 empty] | 3.44
TRANSP. DE PESSOAL |  | 0013 | 4.79 | X | [9 empty] | 1.72
(C)Total: | [18 empty] | 7.35
Custo Horário da Execução (A) + (B) + (C) | [12 empty] | 260.51
(D) Produção da Equipe | [12 empty] | 0.4
(E) Custo Unitário da Execução [(A) + (B) + (C)] / (D) | [12 empty] | 651.27
(F)Materiais |  | Código auxiliar | Unid. | Custo Unitário | [5 empty] | Consumo | [7 empty] | Custo Unitário
(F)Total: | [18 empty] | 0
(G)Serviços |  | Código auxiliar | Unid. | Custo Unitário |  |  |  |  | Consumo | [7 empty] | Custo Unitário
(G)Total: | [18 empty] | 0
(H)Itens de Transporte |  | Código auxiliar | Unid. | Fórmula |  |  |  | X1 | X2 |  |  | X3 |  |  | Custo |  |  |  | Consumo |  | Custo Unit.
(H)Total: | [18 empty] | 0
Custo Direto Total (E) + (F) + (G) + (H) | [18 empty] | 651.27
BDI:20,48% | [18 empty] | 133.38
Preço Unitário Total | [18 empty] | 784.65
Tabela de Preços: TABELA DE TERRAPLENAGEM, PAVIMENTAÇÃO E OBRAS DE ARTE ESPECIAIS - SET/22 - SEM DESONERAÇÃO - T182 | [18 empty] | Data base: 01/09/2022
Serviço: 42831 CONCRETO FCK=11 MPA P/ DRENAGEM | [18 empty] | Unidade: m3
(A)Equipamento |  | Código auxiliar | Ut. Pr |  | Ut. Impr |  |  | Vl. Hr. Prod |  |  | Vl. Hr. Imp |  |  |  |  | Consumo |  |  |  | Custo Horário
BETONEIRA DE 320L - DIESEL |  | 30031 | 0.3894 |  | 0.6106 |  |  | 8.47 |  |  | 1.02 |  |  |  |  | 1.8336 |  |  |  | 7.16
CAMINHÃO BASCULANTE 10 M3 - 15 T |  | 30037 | 1 |  | 0 |  |  | 318.15 |  |  | 58.61 |  |  |  |  | 0.0278 |  |  |  | 8.84
(A)Total: | [18 empty] | 16
(B)Mão-de-Obra |  | Código auxiliar | Eq. Salarial | Sal/Hora |  |  | Encargos(%) |  |  | Consumo | [8 empty] | Custo Horário
ENCARREGADO DE SERVIÇO |  | 20002 | 10.06 | 22.31 |  |  | 121.83 |  |  | 0.25 | [8 empty] | 5.57
AJUDANTE |  | 20003 | 6.82 | 15.12 |  |  | 121.83 |  |  | 0.8 | [8 empty] | 12.09
PEDREIRO |  | 20017 | 8.85 | 19.63 |  |  | 121.83 |  |  | 0.4 | [8 empty] | 7.85
SERVENTE |  | 20031 | 6.14 | 13.62 |  |  | 121.83 |  |  | 3.2378 | [8 empty] | 44.09
(B)Total: | [18 empty] | 69.6
(C)Itens de Incidência |  | Código auxiliar | % | M. O. |  |  | Equip. |  |  | Mat. |  |  |  | Custo
FERRAMENTAS MANUAIS |  | 0014 | 5 | X | [9 empty] | 3.48
EPI |  | 0011 | 1.12 | X | [9 empty] | 0.77
ALIMENTAÇÃO |  | 0012 | 9.6 | X | [9 empty] | 6.68
TRANSP. DE PESSOAL |  | 0013 | 4.79 | X | [9 empty] | 3.33
(C)Total: | [18 empty] | 14.26
Custo Horário da Execução (A) + (B) + (C) | [12 empty] | 99.86
(D) Produção da Equipe | [12 empty] | 2.0954
(E) Custo Unitário da Execução [(A) + (B) + (C)] / (D) | [12 empty] | 47.65
(F)Materiais |  | Código auxiliar | Unid. | Custo Unitário | [5 empty] | Consumo | [7 empty] | Custo Unitário
CIMENTO PORTLAND CP II - 32 |  | 10010 | Kg | 0.67 | [5 empty] | 250 | [7 empty] | 167.5
AREIA - COMERCIAL (AC) |  | 10081 | m3 | 97.76 | [5 empty] | 0.7 | [7 empty] | 68.43
BRITA - COMERCIAL (BC) |  | 10082 | m3 | 76.37 | [5 empty] | 0.74 | [7 empty] | 56.51
(F)Total: | [18 empty] | 292.44
(G)Serviços |  | Código auxiliar | Unid. | Custo Unitário |  |  |  |  | Consumo | [7 empty] | Custo Unitário
(G)Total: | [18 empty] | 0
(H)Itens de Transporte |  | Código auxiliar | Unid. | Fórmula |  |  |  | X1 | X2 |  |  | X3 |  |  | Custo |  |  |  | Consumo |  | Custo Unit.
TRANSPORTE COMERCIAL DE AREIA |  | 1004 | m3km | 1,27DT |  |  |  | 100 | [6 empty] | 127 |  |  |  | 0.7 |  | 88.9
TRANSPORTE COMERCIAL DE BRITA |  | 1002 | m3km | 1,27DT |  |  |  | 100 | [6 empty] | 127 |  |  |  | 0.74 |  | 93.98
TRANSPORTE COMERCIAL DE CIMENTO |  | 1008 | TKM | 0,72DT |  |  |  | 100 | [6 empty] | 72 |  |  |  | 0.25 |  | 18
TRANSPORTE LOCAL DE CONCRETO |  | 1021 | m3km | 2,06DT |  |  |  | 15 | [6 empty] | 30.9 |  |  |  | 1 |  | 30.9
(H)Total: | [18 empty] | 231.78
Custo Direto Total (E) + (F) + (G) + (H) | [18 empty] | 571.87
BDI:20,48% | [18 empty] | 117.11
Preço Unitário Total | [18 empty] | 688.98
Tabela de Preços: TABELA DE TERRAPLENAGEM, PAVIMENTAÇÃO E OBRAS DE ARTE ESPECIAIS - SET/22 - SEM DESONERAÇÃO - T182 | [18 empty] | Data base: 01/09/2022
Serviço: 42836 CONCRETO FCK=15 MPA P/ DRENAGEM | [18 empty] | Unidade: m3
(A)Equipamento |  | Código auxiliar | Ut. Pr |  | Ut. Impr |  |  | Vl. Hr. Prod |  |  | Vl. Hr. Imp |  |  |  |  | Consumo |  |  |  | Custo Horário
BETONEIRA DE 320L - DIESEL |  | 30031 | 0.3894 |  | 0.6106 |  |  | 8.47 |  |  | 1.02 |  |  |  |  | 1.8336 |  |  |  | 7.16
CAMINHÃO BASCULANTE 10 M3 - 15 T |  | 30037 | 1 |  | 0 |  |  | 318.15 |  |  | 58.61 |  |  |  |  | 0.0278 |  |  |  | 8.84
(A)Total: | [18 empty] | 16
(B)Mão-de-Obra |  | Código auxiliar | Eq. Salarial | Sal/Hora |  |  | Encargos(%) |  |  | Consumo | [8 empty] | Custo Horário
ENCARREGADO DE SERVIÇO |  | 20002 | 10.06 | 22.31 |  |  | 121.83 |  |  | 0.25 | [8 empty] | 5.57
AJUDANTE |  | 20003 | 6.82 | 15.12 |  |  | 121.83 |  |  | 0.8 | [8 empty] | 12.09
PEDREIRO |  | 20017 | 8.85 | 19.63 |  |  | 121.83 |  |  | 0.4 | [8 empty] | 7.85
SERVENTE |  | 20031 | 6.14 | 13.62 |  |  | 121.83 |  |  | 3.2378 | [8 empty] | 44.09
(B)Total: | [18 empty] | 69.6
(C)Itens de Incidência |  | Código auxiliar | % | M. O. |  |  | Equip. |  |  | Mat. |  |  |  | Custo
FERRAMENTAS MANUAIS |  | 0014 | 5 | X | [9 empty] | 3.48
EPI |  | 0011 | 1.12 | X | [9 empty] | 0.77
ALIMENTAÇÃO |  | 0012 | 9.6 | X | [9 empty] | 6.68
TRANSP. DE PESSOAL |  | 0013 | 4.79 | X | [9 empty] | 3.33
(C)Total: | [18 empty] | 14.26
Custo Horário da Execução (A) + (B) + (C) | [12 empty] | 99.86
(D) Produção da Equipe | [12 empty] | 2.1121
(E) Custo Unitário da Execução [(A) + (B) + (C)] / (D) | [12 empty] | 47.27
(F)Materiais |  | Código auxiliar | Unid. | Custo Unitário | [5 empty] | Consumo | [7 empty] | Custo Unitário
CIMENTO PORTLAND CP II - 32 |  | 10010 | Kg | 0.67 | [5 empty] | 280 | [7 empty] | 187.6
AREIA - COMERCIAL (AC) |  | 10081 | m3 | 97.76 | [5 empty] | 0.923 | [7 empty] | 90.23
BRITA - COMERCIAL (BC) |  | 10082 | m3 | 76.37 | [5 empty] | 0.836 | [7 empty] | 63.84
(F)Total: | [18 empty] | 341.67
(G)Serviços |  | Código auxiliar | Unid. | Custo Unitário |  |  |  |  | Consumo | [7 empty] | Custo Unitário
(G)Total: | [18 empty] | 0
(H)Itens de Transporte |  | Código auxiliar | Unid. | Fórmula |  |  |  | X1 | X2 |  |  | X3 |  |  | Custo |  |  |  | Consumo |  | Custo Unit.
TRANSPORTE COMERCIAL DE AREIA |  | 1004 | m3km | 1,27DT |  |  |  | 100 | [6 empty] | 127 |  |  |  | 0.923 |  | 117.22
TRANSPORTE COMERCIAL DE BRITA |  | 1002 | m3km | 1,27DT |  |  |  | 100 | [6 empty] | 127 |  |  |  | 0.836 |  | 106.17
TRANSPORTE COMERCIAL DE CIMENTO |  | 1008 | TKM | 0,72DT |  |  |  | 100 | [6 empty] | 72 |  |  |  | 0.28 |  | 20.16
TRANSPORTE LOCAL DE CONCRETO |  | 1021 | m3km | 2,06DT |  |  |  | 15 | [6 empty] | 30.9 |  |  |  | 1 |  | 30.9
(H)Total: | [18 empty] | 274.45
Custo Direto Total (E) + (F) + (G) + (H) | [18 empty] | 663.39
BDI:20,48% | [18 empty] | 135.86
Preço Unitário Total | [18 empty] | 799.25
Tabela de Preços: TABELA DE TERRAPLENAGEM, PAVIMENTAÇÃO E OBRAS DE ARTE ESPECIAIS - SET/22 - SEM DESONERAÇÃO - T182 | [18 empty] | Data base: 01/09/2022
Serviço: 42841 CONCRETO CICLÓPICO FCK=11 MPA P/ DRENAGEM | [18 empty] | Unidade: m3
(A)Equipamento |  | Código auxiliar | Ut. Pr |  | Ut. Impr |  |  | Vl. Hr. Prod |  |  | Vl. Hr. Imp |  |  |  |  | Consumo |  |  |  | Custo Horário
(A)Total: | [18 empty] | 0
(B)Mão-de-Obra |  | Código auxiliar | Eq. Salarial | Sal/Hora |  |  | Encargos(%) |  |  | Consumo | [8 empty] | Custo Horário
ENCARREGADO DE SERVIÇO |  | 20002 | 10.06 | 22.31 |  |  | 121.83 |  |  | 0.25 | [8 empty] | 5.57
AJUDANTE |  | 20003 | 6.82 | 15.12 |  |  | 121.83 |  |  | 4 | [8 empty] | 60.48
(B)Total: | [18 empty] | 66.05
(C)Itens de Incidência |  | Código auxiliar | % | M. O. |  |  | Equip. |  |  | Mat. |  |  |  | Custo
FERRAMENTAS MANUAIS |  | 0014 | 5 | X | [9 empty] | 3.3
EPI |  | 0011 | 1.12 | X | [9 empty] | 0.73
ALIMENTAÇÃO |  | 0012 | 9.6 | X | [9 empty] | 6.34
TRANSP. DE PESSOAL |  | 0013 | 4.79 | X | [9 empty] | 3.16
(C)Total: | [18 empty] | 13.53
Custo Horário da Execução (A) + (B) + (C) | [12 empty] | 79.58
(D) Produção da Equipe | [12 empty] | 3.5
(E) Custo Unitário da Execução [(A) + (B) + (C)] / (D) | [12 empty] | 22.73
(F)Materiais |  | Código auxiliar | Unid. | Custo Unitário | [5 empty] | Consumo | [7 empty] | Custo Unitário
PEDRA DE MÃO / MARROADA |  | 10034 | m3 | 68.7 | [5 empty] | 0.3 | [7 empty] | 20.61
(F)Total: | [18 empty] | 20.61
(G)Serviços |  | Código auxiliar | Unid. | Custo Unitário |  |  |  |  | Consumo | [7 empty] | Custo Unitário
CONCRETO FCK=11 MPA P/ DRENAGEM |  | 42831 | m3 | 571.87 |  |  |  |  | 0.7 | [7 empty] | 400.3
(G)Total: | [18 empty] | 400.3
(H)Itens de Transporte |  | Código auxiliar | Unid. | Fórmula |  |  |  | X1 | X2 |  |  | X3 |  |  | Custo |  |  |  | Consumo |  | Custo Unit.
TRANSPORTE LOCAL DE PEDRA MARROADA |  | 1018 | m3km | 1,88DT |  |  |  | 15 | [6 empty] | 28.2 |  |  |  | 0.3 |  | 8.46
(H)Total: | [18 empty] | 8.46
Custo Direto Total (E) + (F) + (G) + (H) | [18 empty] | 452.1
BDI:20,48% | [18 empty] | 92.59
Preço Unitário Total | [18 empty] | 544.69
Tabela de Preços: TABELA DE TERRAPLENAGEM, PAVIMENTAÇÃO E OBRAS DE ARTE ESPECIAIS - SET/22 - SEM DESONERAÇÃO - T182 | [18 empty] | Data base: 01/09/2022
Serviço: 42845 ENROCAMENTO DE PEDRA ARRUMADA | [18 empty] | Unidade: m3
(A)Equipamento |  | Código auxiliar | Ut. Pr |  | Ut. Impr |  |  | Vl. Hr. Prod |  |  | Vl. Hr. Imp |  |  |  |  | Consumo |  |  |  | Custo Horário
(A)Total: | [18 empty] | 0
(B)Mão-de-Obra |  | Código auxiliar | Eq. Salarial | Sal/Hora |  |  | Encargos(%) |  |  | Consumo | [8 empty] | Custo Horário
ENCARREGADO DE SERVIÇO |  | 20002 | 10.06 | 22.31 |  |  | 121.83 |  |  | 0.2 | [8 empty] | 4.46
AJUDANTE |  | 20003 | 6.82 | 15.12 |  |  | 121.83 |  |  | 4 | [8 empty] | 60.48
PEDREIRO |  | 20017 | 8.85 | 19.63 |  |  | 121.83 |  |  | 0.8 | [8 empty] | 15.7
(B)Total: | [18 empty] | 80.64
(C)Itens de Incidência |  | Código auxiliar | % | M. O. |  |  | Equip. |  |  | Mat. |  |  |  | Custo
EPI |  | 0011 | 1.12 | X | [9 empty] | 0.9
ALIMENTAÇÃO |  | 0012 | 9.6 | X | [9 empty] | 7.74
TRANSP. DE PESSOAL |  | 0013 | 4.79 | X | [9 empty] | 3.86
(C)Total: | [18 empty] | 12.5
Custo Horário da Execução (A) + (B) + (C) | [12 empty] | 93.14
(D) Produção da Equipe | [12 empty] | 1
(E) Custo Unitário da Execução [(A) + (B) + (C)] / (D) | [12 empty] | 93.14
(F)Materiais |  | Código auxiliar | Unid. | Custo Unitário | [5 empty] | Consumo | [7 empty] | Custo Unitário
PEDRA DE MÃO / MARROADA |  | 10034 | m3 | 68.7 | [5 empty] | 1.1 | [7 empty] | 75.57
(F)Total: | [18 empty] | 75.57
(G)Serviços |  | Código auxiliar | Unid. | Custo Unitário |  |  |  |  | Consumo | [7 empty] | Custo Unitário
(G)Total: | [18 empty] | 0
(H)Itens de Transporte |  | Código auxiliar | Unid. | Fórmula |  |  |  | X1 | X2 |  |  | X3 |  |  | Custo |  |  |  | Consumo |  | Custo Unit.
(H)Total: | [18 empty] | 0
Custo Direto Total (E) + (F) + (G) + (H) | [18 empty] | 168.71
BDI:20,48% | [18 empty] | 34.55
Preço Unitário Total | [18 empty] | 203.26
Tabela de Preços: TABELA DE TERRAPLENAGEM, PAVIMENTAÇÃO E OBRAS DE ARTE ESPECIAIS - SET/22 - SEM DESONERAÇÃO - T182 | [18 empty] | Data base: 01/09/2022
Serviço: 42850 ENROCAMENTO DE PEDRA JOGADA | [18 empty] | Unidade: m3
(A)Equipamento |  | Código auxiliar | Ut. Pr |  | Ut. Impr |  |  | Vl. Hr. Prod |  |  | Vl. Hr. Imp |  |  |  |  | Consumo |  |  |  | Custo Horário
(A)Total: | [18 empty] | 0
(B)Mão-de-Obra |  | Código auxiliar | Eq. Salarial | Sal/Hora |  |  | Encargos(%) |  |  | Consumo | [8 empty] | Custo Horário
ENCARREGADO DE SERVIÇO |  | 20002 | 10.06 | 22.31 |  |  | 121.83 |  |  | 0.1 | [8 empty] | 2.23
AJUDANTE |  | 20003 | 6.82 | 15.12 |  |  | 121.83 |  |  | 2 | [8 empty] | 30.24
(B)Total: | [18 empty] | 32.47
(C)Itens de Incidência |  | Código auxiliar | % | M. O. |  |  | Equip. |  |  | Mat. |  |  |  | Custo
EPI |  | 0011 | 1.12 | X | [9 empty] | 0.36
ALIMENTAÇÃO |  | 0012 | 9.6 | X | [9 empty] | 3.11
TRANSP. DE PESSOAL |  | 0013 | 4.79 | X | [9 empty] | 1.55
(C)Total: | [18 empty] | 5.02
Custo Horário da Execução (A) + (B) + (C) | [12 empty] | 37.49
(D) Produção da Equipe | [12 empty] | 1
(E) Custo Unitário da Execução [(A) + (B) + (C)] / (D) | [12 empty] | 37.49
(F)Materiais |  | Código auxiliar | Unid. | Custo Unitário | [5 empty] | Consumo | [7 empty] | Custo Unitário
PEDRA DE MÃO / MARROADA |  | 10034 | m3 | 68.7 | [5 empty] | 1 | [7 empty] | 68.7
(F)Total: | [18 empty] | 68.7
(G)Serviços |  | Código auxiliar | Unid. | Custo Unitário |  |  |  |  | Consumo | [7 empty] | Custo Unitário
(G)Total: | [18 empty] | 0
(H)Itens de Transporte |  | Código auxiliar | Unid. | Fórmula |  |  |  | X1 | X2 |  |  | X3 |  |  | Custo |  |  |  | Consumo |  | Custo Unit.
(H)Total: | [18 empty] | 0
Custo Direto Total (E) + (F) + (G) + (H) | [18 empty] | 106.19
BDI:20,48% | [18 empty] | 21.74
Preço Unitário Total | [18 empty] | 127.93
Tabela de Preços: TABELA DE TERRAPLENAGEM, PAVIMENTAÇÃO E OBRAS DE ARTE ESPECIAIS - SET/22 - SEM DESONERAÇÃO - T182 | [18 empty] | Data base: 01/09/2022
Serviço: 42856 ENROCAMENTO DE PEDRA ARGAMASSADA (AC/BC) | [18 empty] | Unidade: m3
(A)Equipamento |  | Código auxiliar | Ut. Pr |  | Ut. Impr |  |  | Vl. Hr. Prod |  |  | Vl. Hr. Imp |  |  |  |  | Consumo |  |  |  | Custo Horário
(A)Total: | [18 empty] | 0
(B)Mão-de-Obra |  | Código auxiliar | Eq. Salarial | Sal/Hora |  |  | Encargos(%) |  |  | Consumo | [8 empty] | Custo Horário
ENCARREGADO DE SERVIÇO |  | 20002 | 10.06 | 22.31 |  |  | 121.83 |  |  | 0.2 | [8 empty] | 4.46
AJUDANTE |  | 20003 | 6.82 | 15.12 |  |  | 121.83 |  |  | 4 | [8 empty] | 60.48
PEDREIRO |  | 20017 | 8.85 | 19.63 |  |  | 121.83 |  |  | 0.8 | [8 empty] | 15.7
(B)Total: | [18 empty] | 80.64
(C)Itens de Incidência |  | Código auxiliar | % | M. O. |  |  | Equip. |  |  | Mat. |  |  |  | Custo
EPI |  | 0011 | 1.12 | X | [9 empty] | 0.9
ALIMENTAÇÃO |  | 0012 | 9.6 | X | [9 empty] | 7.74
TRANSP. DE PESSOAL |  | 0013 | 4.79 | X | [9 empty] | 3.86
(C)Total: | [18 empty] | 12.5
Custo Horário da Execução (A) + (B) + (C) | [12 empty] | 93.14
(D) Produção da Equipe | [12 empty] | 1
(E) Custo Unitário da Execução [(A) + (B) + (C)] / (D) | [12 empty] | 93.14
(F)Materiais |  | Código auxiliar | Unid. | Custo Unitário | [5 empty] | Consumo | [7 empty] | Custo Unitário
PEDRA DE MÃO / MARROADA |  | 10034 | m3 | 68.7 | [5 empty] | 1.15 | [7 empty] | 79
(F)Total: | [18 empty] | 79
(G)Serviços |  | Código auxiliar | Unid. | Custo Unitário |  |  |  |  | Consumo | [7 empty] | Custo Unitário
ARGAMASSA DE CIMENTO E AREIA 1:4 (AC) |  | 47018 | m3 | 606.16 |  |  |  |  | 0.15 | [7 empty] | 90.92
(G)Total: | [18 empty] | 90.92
(H)Itens de Transporte |  | Código auxiliar | Unid. | Fórmula |  |  |  | X1 | X2 |  |  | X3 |  |  | Custo |  |  |  | Consumo |  | Custo Unit.
(H)Total: | [18 empty] | 0
Custo Direto Total (E) + (F) + (G) + (H) | [18 empty] | 263.06
BDI:20,48% | [18 empty] | 53.87
Preço Unitário Total | [18 empty] | 316.93
Tabela de Preços: TABELA DE TERRAPLENAGEM, PAVIMENTAÇÃO E OBRAS DE ARTE ESPECIAIS - SET/22 - SEM DESONERAÇÃO - T182 | [18 empty] | Data base: 01/09/2022
Serviço: 42860 PATROLAMENTO | [18 empty] | Unidade: ARE
(A)Equipamento |  | Código auxiliar | Ut. Pr |  | Ut. Impr |  |  | Vl. Hr. Prod |  |  | Vl. Hr. Imp |  |  |  |  | Consumo |  |  |  | Custo Horário
MOTONIVELADORA - CAT 120K OU EQUIVALENTE |  | 30046 | 0.1 |  | 0 |  |  | 238.57 |  |  | 81.04 |  |  |  |  | 1 |  |  |  | 23.85
(A)Total: | [18 empty] | 23.85
(B)Mão-de-Obra |  | Código auxiliar | Eq. Salarial | Sal/Hora |  |  | Encargos(%) |  |  | Consumo | [8 empty] | Custo Horário
ENCARREGADO DE SERVIÇO |  | 20002 | 10.06 | 22.31 |  |  | 121.83 |  |  | 0.01 | [8 empty] | 0.22
(B)Total: | [18 empty] | 0.22
(C)Itens de Incidência |  | Código auxiliar | % | M. O. |  |  | Equip. |  |  | Mat. |  |  |  | Custo
EPI |  | 0011 | 1.12 | X | [9 empty] | 0
ALIMENTAÇÃO |  | 0012 | 9.6 | X | [9 empty] | 0.02
TRANSP. DE PESSOAL |  | 0013 | 4.79 | X | [9 empty] | 0.01
(C)Total: | [18 empty] | 0.03
Custo Horário da Execução (A) + (B) + (C) | [12 empty] | 24.1
(D) Produção da Equipe | [12 empty] | 6.5
(E) Custo Unitário da Execução [(A) + (B) + (C)] / (D) | [12 empty] | 3.7
(F)Materiais |  | Código auxiliar | Unid. | Custo Unitário | [5 empty] | Consumo | [7 empty] | Custo Unitário
(F)Total: | [18 empty] | 0
(G)Serviços |  | Código auxiliar | Unid. | Custo Unitário |  |  |  |  | Consumo | [7 empty] | Custo Unitário
(G)Total: | [18 empty] | 0
(H)Itens de Transporte |  | Código auxiliar | Unid. | Fórmula |  |  |  | X1 | X2 |  |  | X3 |  |  | Custo |  |  |  | Consumo |  | Custo Unit.
(H)Total: | [18 empty] | 0
Custo Direto Total (E) + (F) + (G) + (H) | [18 empty] | 3.7
BDI:20,48% | [18 empty] | 0.75
Preço Unitário Total | [18 empty] | 4.45
Tabela de Preços: TABELA DE TERRAPLENAGEM, PAVIMENTAÇÃO E OBRAS DE ARTE ESPECIAIS - SET/22 - SEM DESONERAÇÃO - T182 | [18 empty] | Data base: 01/09/2022
Serviço: 43201 VEÍCULO SEDAN - 71 a 115 CV - PARA A FISCALIZAÇÃO (BDI REDUZIDO) | [18 empty] | Unidade: mes
(A)Equipamento |  | Código auxiliar | Ut. Pr |  | Ut. Impr |  |  | Vl. Hr. Prod |  |  | Vl. Hr. Imp |  |  |  |  | Consumo |  |  |  | Custo Horário
(A)Total: | [18 empty] | 0
(B)Mão-de-Obra |  | Código auxiliar | Eq. Salarial | Sal/Hora |  |  | Encargos(%) |  |  | Consumo | [8 empty] | Custo Horário
(B)Total: | [18 empty] | 0
(C)Itens de Incidência |  | Código auxiliar | % | M. O. |  |  | Equip. |  |  | Mat. |  |  |  | Custo
(C)Total: | [18 empty] | 0
Custo Horário da Execução (A) + (B) + (C) | [12 empty] | 0
(D) Produção da Equipe | [12 empty] | 1
(E) Custo Unitário da Execução [(A) + (B) + (C)] / (D) | [12 empty] | 0
(F)Materiais |  | Código auxiliar | Unid. | Custo Unitário | [5 empty] | Consumo | [7 empty] | Custo Unitário
(F)Total: | [18 empty] | 0
(G)Serviços |  | Código auxiliar | Unid. | Custo Unitário |  |  |  |  | Consumo | [7 empty] | Custo Unitário
(G)Total: | [18 empty] | 0
(H)Itens de Transporte |  | Código auxiliar | Unid. | Fórmula |  |  |  | X1 | X2 |  |  | X3 |  |  | Custo |  |  |  | Consumo |  | Custo Unit.
(H)Total: | [18 empty] | 0
Custo Adotado | [18 empty] | 4162.39
Preço Unitário Total | [18 empty] | 4162.39
Tabela de Preços: TABELA DE TERRAPLENAGEM, PAVIMENTAÇÃO E OBRAS DE ARTE ESPECIAIS - SET/22 - SEM DESONERAÇÃO - T182 | [18 empty] | Data base: 01/09/2022
Serviço: 44001 LIMPEZA (PAV.URB.) | [18 empty] | Unidade: m2
(A)Equipamento |  | Código auxiliar | Ut. Pr |  | Ut. Impr |  |  | Vl. Hr. Prod |  |  | Vl. Hr. Imp |  |  |  |  | Consumo |  |  |  | Custo Horário
MOTONIVELADORA - CAT 120K OU EQUIVALENTE |  | 30046 | 1 |  | 0 |  |  | 238.57 |  |  | 81.04 |  |  |  |  | 1 |  |  |  | 238.57
(A)Total: | [18 empty] | 238.57
(B)Mão-de-Obra |  | Código auxiliar | Eq. Salarial | Sal/Hora |  |  | Encargos(%) |  |  | Consumo | [8 empty] | Custo Horário
ENCARREGADO DE SERVIÇO |  | 20002 | 10.06 | 22.31 |  |  | 121.83 |  |  | 0.4 | [8 empty] | 8.92
AJUDANTE |  | 20003 | 6.82 | 15.12 |  |  | 121.83 |  |  | 2 | [8 empty] | 30.24
(B)Total: | [18 empty] | 39.16
(C)Itens de Incidência |  | Código auxiliar | % | M. O. |  |  | Equip. |  |  | Mat. |  |  |  | Custo
EPI |  | 0011 | 1.12 | X | [9 empty] | 0.43
ALIMENTAÇÃO |  | 0012 | 9.6 | X | [9 empty] | 3.75
TRANSP. DE PESSOAL |  | 0013 | 4.79 | X | [9 empty] | 1.87
(C)Total: | [18 empty] | 6.05
Custo Horário da Execução (A) + (B) + (C) | [12 empty] | 283.78
(D) Produção da Equipe | [12 empty] | 1353
(E) Custo Unitário da Execução [(A) + (B) + (C)] / (D) | [12 empty] | 0.2
(F)Materiais |  | Código auxiliar | Unid. | Custo Unitário | [5 empty] | Consumo | [7 empty] | Custo Unitário
(F)Total: | [18 empty] | 0
(G)Serviços |  | Código auxiliar | Unid. | Custo Unitário |  |  |  |  | Consumo | [7 empty] | Custo Unitário
(G)Total: | [18 empty] | 0
(H)Itens de Transporte |  | Código auxiliar | Unid. | Fórmula |  |  |  | X1 | X2 |  |  | X3 |  |  | Custo |  |  |  | Consumo |  | Custo Unit.
(H)Total: | [18 empty] | 0
Custo Direto Total (E) + (F) + (G) + (H) | [18 empty] | 0.2
BDI:20,48% | [18 empty] | 0.04
Preço Unitário Total | [18 empty] | 0.24
Tabela de Preços: TABELA DE TERRAPLENAGEM, PAVIMENTAÇÃO E OBRAS DE ARTE ESPECIAIS - SET/22 - SEM DESONERAÇÃO - T182 | [18 empty] | Data base: 01/09/2022
Serviço: 44010 CARGA DE ENTULHOS (PAV.URB.) | [18 empty] | Unidade: m3
(A)Equipamento |  | Código auxiliar | Ut. Pr |  | Ut. Impr |  |  | Vl. Hr. Prod |  |  | Vl. Hr. Imp |  |  |  |  | Consumo |  |  |  | Custo Horário
CARREGADEIRA DE PNEUS CAT - 924 H OU EQUIVALENTE |  | 30010 | 1 |  | 0 |  |  | 248.62 |  |  | 81.58 |  |  |  |  | 1 |  |  |  | 248.62
(A)Total: | [18 empty] | 248.62
(B)Mão-de-Obra |  | Código auxiliar | Eq. Salarial | Sal/Hora |  |  | Encargos(%) |  |  | Consumo | [8 empty] | Custo Horário
ENCARREGADO DE SERVIÇO |  | 20002 | 10.06 | 22.31 |  |  | 121.83 |  |  | 1 | [8 empty] | 22.31
AJUDANTE |  | 20003 | 6.82 | 15.12 |  |  | 121.83 |  |  | 3 | [8 empty] | 45.36
(B)Total: | [18 empty] | 67.67
(C)Itens de Incidência |  | Código auxiliar | % | M. O. |  |  | Equip. |  |  | Mat. |  |  |  | Custo
EPI |  | 0011 | 1.12 | X | [9 empty] | 0.75
ALIMENTAÇÃO |  | 0012 | 9.6 | X | [9 empty] | 6.49
TRANSP. DE PESSOAL |  | 0013 | 4.79 | X | [9 empty] | 3.24
(C)Total: | [18 empty] | 10.48
Custo Horário da Execução (A) + (B) + (C) | [12 empty] | 326.77
(D) Produção da Equipe | [12 empty] | 146.1
(E) Custo Unitário da Execução [(A) + (B) + (C)] / (D) | [12 empty] | 2.23
(F)Materiais |  | Código auxiliar | Unid. | Custo Unitário | [5 empty] | Consumo | [7 empty] | Custo Unitário
(F)Total: | [18 empty] | 0
(G)Serviços |  | Código auxiliar | Unid. | Custo Unitário |  |  |  |  | Consumo | [7 empty] | Custo Unitário
(G)Total: | [18 empty] | 0
(H)Itens de Transporte |  | Código auxiliar | Unid. | Fórmula |  |  |  | X1 | X2 |  |  | X3 |  |  | Custo |  |  |  | Consumo |  | Custo Unit.
(H)Total: | [18 empty] | 0
Custo Direto Total (E) + (F) + (G) + (H) | [18 empty] | 2.23
BDI:20,48% | [18 empty] | 0.45
Preço Unitário Total | [18 empty] | 2.68
Tabela de Preços: TABELA DE TERRAPLENAGEM, PAVIMENTAÇÃO E OBRAS DE ARTE ESPECIAIS - SET/22 - SEM DESONERAÇÃO - T182 | [18 empty] | Data base: 01/09/2022
Serviço: 44011 TRANSPORTE DE ENTULHOS (PAV.URB.) | [18 empty] | Unidade: m3km
(A)Equipamento |  | Código auxiliar | Ut. Pr |  | Ut. Impr |  |  | Vl. Hr. Prod |  |  | Vl. Hr. Imp |  |  |  |  | Consumo |  |  |  | Custo Horário
CAMINHÃO BASCULANTE 10 M3 - 15 T |  | 30037 | 1 |  | 0 |  |  | 318.15 |  |  | 58.61 |  |  |  |  | 1 |  |  |  | 318.15
(A)Total: | [18 empty] | 318.15
(B)Mão-de-Obra |  | Código auxiliar | Eq. Salarial | Sal/Hora |  |  | Encargos(%) |  |  | Consumo | [8 empty] | Custo Horário
(B)Total: | [18 empty] | 0
(C)Itens de Incidência |  | Código auxiliar | % | M. O. |  |  | Equip. |  |  | Mat. |  |  |  | Custo
EPI |  | 0011 | 1.12 | X | [9 empty] | 0
ALIMENTAÇÃO |  | 0012 | 9.6 | X | [9 empty] | 0
TRANSP. DE PESSOAL |  | 0013 | 4.79 | X | [9 empty] | 0
(C)Total: | [18 empty] | 0
Custo Horário da Execução (A) + (B) + (C) | [12 empty] | 318.15
(D) Produção da Equipe | [12 empty] | 94.5
(E) Custo Unitário da Execução [(A) + (B) + (C)] / (D) | [12 empty] | 3.36
(F)Materiais |  | Código auxiliar | Unid. | Custo Unitário | [5 empty] | Consumo | [7 empty] | Custo Unitário
(F)Total: | [18 empty] | 0
(G)Serviços |  | Código auxiliar | Unid. | Custo Unitário |  |  |  |  | Consumo | [7 empty] | Custo Unitário
(G)Total: | [18 empty] | 0
(H)Itens de Transporte |  | Código auxiliar | Unid. | Fórmula |  |  |  | X1 | X2 |  |  | X3 |  |  | Custo |  |  |  | Consumo |  | Custo Unit.
(H)Total: | [18 empty] | 0
Custo Direto Total (E) + (F) + (G) + (H) | [18 empty] | 3.36
BDI:20,48% | [18 empty] | 0.68
Preço Unitário Total | [18 empty] | 4.04
Tabela de Preços: TABELA DE TERRAPLENAGEM, PAVIMENTAÇÃO E OBRAS DE ARTE ESPECIAIS - SET/22 - SEM DESONERAÇÃO - T182 | [18 empty] | Data base: 01/09/2022
Serviço: 44020 ESCAVAÇÃO E CARGA DE MAT. DE 1ºCAT (PAV.URB.) | [18 empty] | Unidade: m3
(A)Equipamento |  | Código auxiliar | Ut. Pr |  | Ut. Impr |  |  | Vl. Hr. Prod |  |  | Vl. Hr. Imp |  |  |  |  | Consumo |  |  |  | Custo Horário
CARREGADEIRA DE PNEUS CAT - 924 H OU EQUIVALENTE |  | 30010 | 1 |  | 0 |  |  | 248.62 |  |  | 81.58 |  |  |  |  | 1 |  |  |  | 248.62
TRATOR ESTEIRAS COM LAMINA - CAT D4 OU EQUIVALENTE |  | 30059 | 0.65 |  | 0.35 |  |  | 223.68 |  |  | 73.11 |  |  |  |  | 2 |  |  |  | 341.94
(A)Total: | [18 empty] | 590.56
(B)Mão-de-Obra |  | Código auxiliar | Eq. Salarial | Sal/Hora |  |  | Encargos(%) |  |  | Consumo | [8 empty] | Custo Horário
ENCARREGADO DE SERVIÇO |  | 20002 | 10.06 | 22.31 |  |  | 121.83 |  |  | 1 | [8 empty] | 22.31
AJUDANTE |  | 20003 | 6.82 | 15.12 |  |  | 121.83 |  |  | 3 | [8 empty] | 45.36
(B)Total: | [18 empty] | 67.67
(C)Itens de Incidência |  | Código auxiliar | % | M. O. |  |  | Equip. |  |  | Mat. |  |  |  | Custo
EPI |  | 0011 | 1.12 | X | [9 empty] | 0.75
ALIMENTAÇÃO |  | 0012 | 9.6 | X | [9 empty] | 6.49
TRANSP. DE PESSOAL |  | 0013 | 4.79 | X | [9 empty] | 3.24
(C)Total: | [18 empty] | 10.48
Custo Horário da Execução (A) + (B) + (C) | [12 empty] | 668.71
(D) Produção da Equipe | [12 empty] | 193.35
(E) Custo Unitário da Execução [(A) + (B) + (C)] / (D) | [12 empty] | 3.45
(F)Materiais |  | Código auxiliar | Unid. | Custo Unitário | [5 empty] | Consumo | [7 empty] | Custo Unitário
(F)Total: | [18 empty] | 0
(G)Serviços |  | Código auxiliar | Unid. | Custo Unitário |  |  |  |  | Consumo | [7 empty] | Custo Unitário
(G)Total: | [18 empty] | 0
(H)Itens de Transporte |  | Código auxiliar | Unid. | Fórmula |  |  |  | X1 | X2 |  |  | X3 |  |  | Custo |  |  |  | Consumo |  | Custo Unit.
(H)Total: | [18 empty] | 0
Custo Direto Total (E) + (F) + (G) + (H) | [18 empty] | 3.45
BDI:20,48% | [18 empty] | 0.7
Preço Unitário Total | [18 empty] | 4.15
Tabela de Preços: TABELA DE TERRAPLENAGEM, PAVIMENTAÇÃO E OBRAS DE ARTE ESPECIAIS - SET/22 - SEM DESONERAÇÃO - T182 | [18 empty] | Data base: 01/09/2022
Serviço: 44021 TRANSPORTE DE MAT. DE 1º CAT.-À CAMINHÃO (PAV.URB.) | [18 empty] | Unidade: m3km
(A)Equipamento |  | Código auxiliar | Ut. Pr |  | Ut. Impr |  |  | Vl. Hr. Prod |  |  | Vl. Hr. Imp |  |  |  |  | Consumo |  |  |  | Custo Horário
CAMINHÃO BASCULANTE 10 M3 - 15 T |  | 30037 | 1 |  | 0 |  |  | 318.15 |  |  | 58.61 |  |  |  |  | 1 |  |  |  | 318.15
(A)Total: | [18 empty] | 318.15
(B)Mão-de-Obra |  | Código auxiliar | Eq. Salarial | Sal/Hora |  |  | Encargos(%) |  |  | Consumo | [8 empty] | Custo Horário
(B)Total: | [18 empty] | 0
(C)Itens de Incidência |  | Código auxiliar | % | M. O. |  |  | Equip. |  |  | Mat. |  |  |  | Custo
(C)Total: | [18 empty] | 0
Custo Horário da Execução (A) + (B) + (C) | [12 empty] | 318.15
(D) Produção da Equipe | [12 empty] | 110.68
(E) Custo Unitário da Execução [(A) + (B) + (C)] / (D) | [12 empty] | 2.87
(F)Materiais |  | Código auxiliar | Unid. | Custo Unitário | [5 empty] | Consumo | [7 empty] | Custo Unitário
(F)Total: | [18 empty] | 0
(G)Serviços |  | Código auxiliar | Unid. | Custo Unitário |  |  |  |  | Consumo | [7 empty] | Custo Unitário
(G)Total: | [18 empty] | 0
(H)Itens de Transporte |  | Código auxiliar | Unid. | Fórmula |  |  |  | X1 | X2 |  |  | X3 |  |  | Custo |  |  |  | Consumo |  | Custo Unit.
(H)Total: | [18 empty] | 0
Custo Direto Total (E) + (F) + (G) + (H) | [18 empty] | 2.87
BDI:20,48% | [18 empty] | 0.58
Preço Unitário Total | [18 empty] | 3.45
Tabela de Preços: TABELA DE TERRAPLENAGEM, PAVIMENTAÇÃO E OBRAS DE ARTE ESPECIAIS - SET/22 - SEM DESONERAÇÃO - T182 | [18 empty] | Data base: 01/09/2022
Serviço: 44050 COMPACTAÇÃO À 95% DO P.N (PAV.URB.) | [18 empty] | Unidade: m3
(A)Equipamento |  | Código auxiliar | Ut. Pr |  | Ut. Impr |  |  | Vl. Hr. Prod |  |  | Vl. Hr. Imp |  |  |  |  | Consumo |  |  |  | Custo Horário
TRATOR DE PNEUS AGRÍCOLA - MF 4292 OU EQUIVALENTE |  | 30005 | 0.71 |  | 0.29 |  |  | 135.65 |  |  | 30.95 |  |  |  |  | 1 |  |  |  | 105.28
ROLO PÉ DE CARNEIRO AUTOPROPELIDO - CA 250 OU EQUIVALENTE |  | 30009 | 1 |  | 0 |  |  | 188.18 |  |  | 65.58 |  |  |  |  | 1 |  |  |  | 188.18
GRADE DE DISCO - 24X24 |  | 30013 | 0.71 |  | 0.29 |  |  | 4.09 |  |  | 2.63 |  |  |  |  | 1 |  |  |  | 3.66
CAMINHÃO TANQUE 10.000L |  | 30040 | 0.7 |  | 0.3 |  |  | 330.85 |  |  | 51.54 |  |  |  |  | 2 |  |  |  | 494.1
MOTONIVELADORA - CAT 120K OU EQUIVALENTE |  | 30046 | 0.41 |  | 0.59 |  |  | 238.57 |  |  | 81.04 |  |  |  |  | 1 |  |  |  | 145.62
(A)Total: | [18 empty] | 936.84
(B)Mão-de-Obra |  | Código auxiliar | Eq. Salarial | Sal/Hora |  |  | Encargos(%) |  |  | Consumo | [8 empty] | Custo Horário
ENCARREGADO DE SERVIÇO |  | 20002 | 10.06 | 22.31 |  |  | 121.83 |  |  | 1 | [8 empty] | 22.31
AJUDANTE |  | 20003 | 6.82 | 15.12 |  |  | 121.83 |  |  | 2 | [8 empty] | 30.24
(B)Total: | [18 empty] | 52.55
(C)Itens de Incidência |  | Código auxiliar | % | M. O. |  |  | Equip. |  |  | Mat. |  |  |  | Custo
EPI |  | 0011 | 1.12 | X | [9 empty] | 0.58
ALIMENTAÇÃO |  | 0012 | 9.6 | X | [9 empty] | 5.04
TRANSP. DE PESSOAL |  | 0013 | 4.79 | X | [9 empty] | 2.51
(C)Total: | [18 empty] | 8.13
Custo Horário da Execução (A) + (B) + (C) | [12 empty] | 997.52
(D) Produção da Equipe | [12 empty] | 206.79
(E) Custo Unitário da Execução [(A) + (B) + (C)] / (D) | [12 empty] | 4.82
(F)Materiais |  | Código auxiliar | Unid. | Custo Unitário | [5 empty] | Consumo | [7 empty] | Custo Unitário
(F)Total: | [18 empty] | 0
(G)Serviços |  | Código auxiliar | Unid. | Custo Unitário |  |  |  |  | Consumo | [7 empty] | Custo Unitário
(G)Total: | [18 empty] | 0
(H)Itens de Transporte |  | Código auxiliar | Unid. | Fórmula |  |  |  | X1 | X2 |  |  | X3 |  |  | Custo |  |  |  | Consumo |  | Custo Unit.
(H)Total: | [18 empty] | 0
Custo Direto Total (E) + (F) + (G) + (H) | [18 empty] | 4.82
BDI:20,48% | [18 empty] | 0.98
Preço Unitário Total | [18 empty] | 5.8
Tabela de Preços: TABELA DE TERRAPLENAGEM, PAVIMENTAÇÃO E OBRAS DE ARTE ESPECIAIS - SET/22 - SEM DESONERAÇÃO - T182 | [18 empty] | Data base: 01/09/2022
Serviço: 44051 COMPACTAÇÃO À 100% DO P.N. (PAV.URB.) | [18 empty] | Unidade: m3
(A)Equipamento |  | Código auxiliar | Ut. Pr |  | Ut. Impr |  |  | Vl. Hr. Prod |  |  | Vl. Hr. Imp |  |  |  |  | Consumo |  |  |  | Custo Horário
TRATOR DE PNEUS AGRÍCOLA - MF 4292 OU EQUIVALENTE |  | 30005 | 0.53 |  | 0.47 |  |  | 135.65 |  |  | 30.95 |  |  |  |  | 1 |  |  |  | 86.43
ROLO PÉ DE CARNEIRO AUTOPROPELIDO - CA 250 OU EQUIVALENTE |  | 30009 | 1 |  | 0 |  |  | 188.18 |  |  | 65.58 |  |  |  |  | 1 |  |  |  | 188.18
GRADE DE DISCO - 24X24 |  | 30013 | 0.53 |  | 0.47 |  |  | 4.09 |  |  | 2.63 |  |  |  |  | 1 |  |  |  | 3.39
CAMINHÃO TANQUE 10.000L |  | 30040 | 0.57 |  | 0.43 |  |  | 330.85 |  |  | 51.54 |  |  |  |  | 2 |  |  |  | 421.48
MOTONIVELADORA - CAT 120K OU EQUIVALENTE |  | 30046 | 0.31 |  | 0.69 |  |  | 238.57 |  |  | 81.04 |  |  |  |  | 1 |  |  |  | 129.86
(A)Total: | [18 empty] | 829.34
(B)Mão-de-Obra |  | Código auxiliar | Eq. Salarial | Sal/Hora |  |  | Encargos(%) |  |  | Consumo | [8 empty] | Custo Horário
ENCARREGADO DE SERVIÇO |  | 20002 | 10.06 | 22.31 |  |  | 121.83 |  |  | 1 | [8 empty] | 22.31
AJUDANTE |  | 20003 | 6.82 | 15.12 |  |  | 121.83 |  |  | 2 | [8 empty] | 30.24
(B)Total: | [18 empty] | 52.55
(C)Itens de Incidência |  | Código auxiliar | % | M. O. |  |  | Equip. |  |  | Mat. |  |  |  | Custo
EPI |  | 0011 | 1.12 | X | [9 empty] | 0.58
ALIMENTAÇÃO |  | 0012 | 9.6 | X | [9 empty] | 5.04
TRANSP. DE PESSOAL |  | 0013 | 4.79 | X | [9 empty] | 2.51
(C)Total: | [18 empty] | 8.13
Custo Horário da Execução (A) + (B) + (C) | [12 empty] | 890.02
(D) Produção da Equipe | [12 empty] | 155.09
(E) Custo Unitário da Execução [(A) + (B) + (C)] / (D) | [12 empty] | 5.73
(F)Materiais |  | Código auxiliar | Unid. | Custo Unitário | [5 empty] | Consumo | [7 empty] | Custo Unitário
(F)Total: | [18 empty] | 0
(G)Serviços |  | Código auxiliar | Unid. | Custo Unitário |  |  |  |  | Consumo | [7 empty] | Custo Unitário
(G)Total: | [18 empty] | 0
(H)Itens de Transporte |  | Código auxiliar | Unid. | Fórmula |  |  |  | X1 | X2 |  |  | X3 |  |  | Custo |  |  |  | Consumo |  | Custo Unit.
(H)Total: | [18 empty] | 0
Custo Direto Total (E) + (F) + (G) + (H) | [18 empty] | 5.73
BDI:20,48% | [18 empty] | 1.17
Preço Unitário Total | [18 empty] | 6.9
Tabela de Preços: TABELA DE TERRAPLENAGEM, PAVIMENTAÇÃO E OBRAS DE ARTE ESPECIAIS - SET/22 - SEM DESONERAÇÃO - T182 | [18 empty] | Data base: 01/09/2022
Serviço: 44052 REGULARIZAÇÃO E COMPACTAÇÃO DO SUB-LEITO (PAV.URB.) | [18 empty] | Unidade: m2
(A)Equipamento |  | Código auxiliar | Ut. Pr |  | Ut. Impr |  |  | Vl. Hr. Prod |  |  | Vl. Hr. Imp |  |  |  |  | Consumo |  |  |  | Custo Horário
TRATOR DE PNEUS AGRÍCOLA - MF 4292 OU EQUIVALENTE |  | 30005 | 0.5 |  | 0.5 |  |  | 135.65 |  |  | 30.95 |  |  |  |  | 1 |  |  |  | 83.29
ROLO PÉ DE CARNEIRO AUTOPROPELIDO - CA 250 OU EQUIVALENTE |  | 30009 | 1 |  | 0 |  |  | 188.18 |  |  | 65.58 |  |  |  |  | 1 |  |  |  | 188.18
GRADE DE DISCO - 24X24 |  | 30013 | 0.5 |  | 0.5 |  |  | 4.09 |  |  | 2.63 |  |  |  |  | 1 |  |  |  | 3.35
CAMINHÃO TANQUE 10.000L |  | 30040 | 0.59 |  | 0.41 |  |  | 330.85 |  |  | 51.54 |  |  |  |  | 1 |  |  |  | 216.33
MOTONIVELADORA - CAT 120K OU EQUIVALENTE |  | 30046 | 0.69 |  | 0.31 |  |  | 238.57 |  |  | 81.04 |  |  |  |  | 1 |  |  |  | 189.73
(A)Total: | [18 empty] | 680.88
(B)Mão-de-Obra |  | Código auxiliar | Eq. Salarial | Sal/Hora |  |  | Encargos(%) |  |  | Consumo | [8 empty] | Custo Horário
ENCARREGADO DE SERVIÇO |  | 20002 | 10.06 | 22.31 |  |  | 121.83 |  |  | 0.5 | [8 empty] | 11.15
AJUDANTE |  | 20003 | 6.82 | 15.12 |  |  | 121.83 |  |  | 4 | [8 empty] | 60.48
GREDISTA |  | 20013 | 8.85 | 19.63 |  |  | 121.83 |  |  | 1 | [8 empty] | 19.63
(B)Total: | [18 empty] | 91.26
(C)Itens de Incidência |  | Código auxiliar | % | M. O. |  |  | Equip. |  |  | Mat. |  |  |  | Custo
EPI |  | 0011 | 1.12 | X | [9 empty] | 1.02
ALIMENTAÇÃO |  | 0012 | 9.6 | X | [9 empty] | 8.76
TRANSP. DE PESSOAL |  | 0013 | 4.79 | X | [9 empty] | 4.37
(C)Total: | [18 empty] | 14.15
Custo Horário da Execução (A) + (B) + (C) | [12 empty] | 786.29
(D) Produção da Equipe | [12 empty] | 306.9
(E) Custo Unitário da Execução [(A) + (B) + (C)] / (D) | [12 empty] | 2.56
(F)Materiais |  | Código auxiliar | Unid. | Custo Unitário | [5 empty] | Consumo | [7 empty] | Custo Unitário
(F)Total: | [18 empty] | 0
(G)Serviços |  | Código auxiliar | Unid. | Custo Unitário |  |  |  |  | Consumo | [7 empty] | Custo Unitário
(G)Total: | [18 empty] | 0
(H)Itens de Transporte |  | Código auxiliar | Unid. | Fórmula |  |  |  | X1 | X2 |  |  | X3 |  |  | Custo |  |  |  | Consumo |  | Custo Unit.
(H)Total: | [18 empty] | 0
Custo Direto Total (E) + (F) + (G) + (H) | [18 empty] | 2.56
BDI:20,48% | [18 empty] | 0.52
Preço Unitário Total | [18 empty] | 3.08
Tabela de Preços: TABELA DE TERRAPLENAGEM, PAVIMENTAÇÃO E OBRAS DE ARTE ESPECIAIS - SET/22 - SEM DESONERAÇÃO - T182 | [18 empty] | Data base: 01/09/2022
Serviço: 44100 ESCAVAÇÃO E CARGA DE MAT. DE JAZIDA (PAV.URB.) | [18 empty] | Unidade: m3
(A)Equipamento |  | Código auxiliar | Ut. Pr |  | Ut. Impr |  |  | Vl. Hr. Prod |  |  | Vl. Hr. Imp |  |  |  |  | Consumo |  |  |  | Custo Horário
TRATOR ESTEIRA COM LÂMINA - CAT D8 OU EQUIVALENTE |  | 30001 | 1 |  | 0 |  |  | 736.72 |  |  | 220.53 |  |  |  |  | 1 |  |  |  | 736.72
CARREGADEIRA DE PNEUS CAT - 950 H OU EQUIVALENTE |  | 30007 | 0.77 |  | 0.23 |  |  | 417.04 |  |  | 166.62 |  |  |  |  | 1 |  |  |  | 359.44
(A)Total: | [18 empty] | 1096.16
(B)Mão-de-Obra |  | Código auxiliar | Eq. Salarial | Sal/Hora |  |  | Encargos(%) |  |  | Consumo | [8 empty] | Custo Horário
ENCARREGADO DE SERVIÇO |  | 20002 | 10.06 | 22.31 |  |  | 121.83 |  |  | 0.5 | [8 empty] | 11.15
AJUDANTE |  | 20003 | 6.82 | 15.12 |  |  | 121.83 |  |  | 2 | [8 empty] | 30.24
(B)Total: | [18 empty] | 41.39
(C)Itens de Incidência |  | Código auxiliar | % | M. O. |  |  | Equip. |  |  | Mat. |  |  |  | Custo
EPI |  | 0011 | 1.12 | X | [9 empty] | 0.46
ALIMENTAÇÃO |  | 0012 | 9.6 | X | [9 empty] | 3.97
TRANSP. DE PESSOAL |  | 0013 | 4.79 | X | [9 empty] | 1.98
(C)Total: | [18 empty] | 6.41
Custo Horário da Execução (A) + (B) + (C) | [12 empty] | 1143.96
(D) Produção da Equipe | [12 empty] | 165
(E) Custo Unitário da Execução [(A) + (B) + (C)] / (D) | [12 empty] | 6.93
(F)Materiais |  | Código auxiliar | Unid. | Custo Unitário | [5 empty] | Consumo | [7 empty] | Custo Unitário
(F)Total: | [18 empty] | 0
(G)Serviços |  | Código auxiliar | Unid. | Custo Unitário |  |  |  |  | Consumo | [7 empty] | Custo Unitário
(G)Total: | [18 empty] | 0
(H)Itens de Transporte |  | Código auxiliar | Unid. | Fórmula |  |  |  | X1 | X2 |  |  | X3 |  |  | Custo |  |  |  | Consumo |  | Custo Unit.
(H)Total: | [18 empty] | 0
Custo Direto Total (E) + (F) + (G) + (H) | [18 empty] | 6.93
BDI:20,48% | [18 empty] | 1.41
Preço Unitário Total | [18 empty] | 8.34
Tabela de Preços: TABELA DE TERRAPLENAGEM, PAVIMENTAÇÃO E OBRAS DE ARTE ESPECIAIS - SET/22 - SEM DESONERAÇÃO - T182 | [18 empty] | Data base: 01/09/2022
Serviço: 44101 ESC. E CARGA DE MAT. DE JAZ-. C/ INDENIZ. (PAV.URB.) | [18 empty] | Unidade: m3
(A)Equipamento |  | Código auxiliar | Ut. Pr |  | Ut. Impr |  |  | Vl. Hr. Prod |  |  | Vl. Hr. Imp |  |  |  |  | Consumo |  |  |  | Custo Horário
TRATOR ESTEIRA COM LÂMINA - CAT D8 OU EQUIVALENTE |  | 30001 | 1 |  | 0 |  |  | 736.72 |  |  | 220.53 |  |  |  |  | 1 |  |  |  | 736.72
CARREGADEIRA DE PNEUS CAT - 950 H OU EQUIVALENTE |  | 30007 | 0.77 |  | 0.23 |  |  | 417.04 |  |  | 166.62 |  |  |  |  | 1 |  |  |  | 359.44
(A)Total: | [18 empty] | 1096.16
(B)Mão-de-Obra |  | Código auxiliar | Eq. Salarial | Sal/Hora |  |  | Encargos(%) |  |  | Consumo | [8 empty] | Custo Horário
ENCARREGADO DE SERVIÇO |  | 20002 | 10.06 | 22.31 |  |  | 121.83 |  |  | 0.5 | [8 empty] | 11.15
AJUDANTE |  | 20003 | 6.82 | 15.12 |  |  | 121.83 |  |  | 2 | [8 empty] | 30.24
(B)Total: | [18 empty] | 41.39
(C)Itens de Incidência |  | Código auxiliar | % | M. O. |  |  | Equip. |  |  | Mat. |  |  |  | Custo
EPI |  | 0011 | 1.12 | X | [9 empty] | 0.46
ALIMENTAÇÃO |  | 0012 | 9.6 | X | [9 empty] | 3.97
TRANSP. DE PESSOAL |  | 0013 | 4.79 | X | [9 empty] | 1.98
(C)Total: | [18 empty] | 6.41
Custo Horário da Execução (A) + (B) + (C) | [12 empty] | 1143.96
(D) Produção da Equipe | [12 empty] | 165
(E) Custo Unitário da Execução [(A) + (B) + (C)] / (D) | [12 empty] | 6.93
(F)Materiais |  | Código auxiliar | Unid. | Custo Unitário | [5 empty] | Consumo | [7 empty] | Custo Unitário
INDENIZAÇÃO DE JAZIDA - CASCALHO |  | 10046 | m3 | 5 | [5 empty] | 1 | [7 empty] | 5
(F)Total: | [18 empty] | 5
(G)Serviços |  | Código auxiliar | Unid. | Custo Unitário |  |  |  |  | Consumo | [7 empty] | Custo Unitário
(G)Total: | [18 empty] | 0
(H)Itens de Transporte |  | Código auxiliar | Unid. | Fórmula |  |  |  | X1 | X2 |  |  | X3 |  |  | Custo |  |  |  | Consumo |  | Custo Unit.
(H)Total: | [18 empty] | 0
Custo Direto Total (E) + (F) + (G) + (H) | [18 empty] | 11.93
BDI:20,48% | [18 empty] | 2.44
Preço Unitário Total | [18 empty] | 14.37
Tabela de Preços: TABELA DE TERRAPLENAGEM, PAVIMENTAÇÃO E OBRAS DE ARTE ESPECIAIS - SET/22 - SEM DESONERAÇÃO - T182 | [18 empty] | Data base: 01/09/2022
Serviço: 44102 TRANSPORTE DE MAT. DE JAZIDA-CASCALHO (PAV.URB.) | [18 empty] | Unidade: m3km
(A)Equipamento |  | Código auxiliar | Ut. Pr |  | Ut. Impr |  |  | Vl. Hr. Prod |  |  | Vl. Hr. Imp |  |  |  |  | Consumo |  |  |  | Custo Horário
CAMINHÃO BASCULANTE 10 M3 - 15 T |  | 30037 | 1 |  | 0 |  |  | 318.15 |  |  | 58.61 |  |  |  |  | 1 |  |  |  | 318.15
(A)Total: | [18 empty] | 318.15
(B)Mão-de-Obra |  | Código auxiliar | Eq. Salarial | Sal/Hora |  |  | Encargos(%) |  |  | Consumo | [8 empty] | Custo Horário
(B)Total: | [18 empty] | 0
(C)Itens de Incidência |  | Código auxiliar | % | M. O. |  |  | Equip. |  |  | Mat. |  |  |  | Custo
(C)Total: | [18 empty] | 0
Custo Horário da Execução (A) + (B) + (C) | [12 empty] | 318.15
(D) Produção da Equipe | [12 empty] | 110.68
(E) Custo Unitário da Execução [(A) + (B) + (C)] / (D) | [12 empty] | 2.87
(F)Materiais |  | Código auxiliar | Unid. | Custo Unitário | [5 empty] | Consumo | [7 empty] | Custo Unitário
(F)Total: | [18 empty] | 0
(G)Serviços |  | Código auxiliar | Unid. | Custo Unitário |  |  |  |  | Consumo | [7 empty] | Custo Unitário
(G)Total: | [18 empty] | 0
(H)Itens de Transporte |  | Código auxiliar | Unid. | Fórmula |  |  |  | X1 | X2 |  |  | X3 |  |  | Custo |  |  |  | Consumo |  | Custo Unit.
(H)Total: | [18 empty] | 0
Custo Direto Total (E) + (F) + (G) + (H) | [18 empty] | 2.87
BDI:20,48% | [18 empty] | 0.58
Preço Unitário Total | [18 empty] | 3.45
Tabela de Preços: TABELA DE TERRAPLENAGEM, PAVIMENTAÇÃO E OBRAS DE ARTE ESPECIAIS - SET/22 - SEM DESONERAÇÃO - T182 | [18 empty] | Data base: 01/09/2022
Serviço: 44150 ESTABILIZAÇÃO GRANULOMÉTRICA SEM MISTURA (PAV.URB.) | [18 empty] | Unidade: m3
(A)Equipamento |  | Código auxiliar | Ut. Pr |  | Ut. Impr |  |  | Vl. Hr. Prod |  |  | Vl. Hr. Imp |  |  |  |  | Consumo |  |  |  | Custo Horário
TRATOR DE PNEUS AGRÍCOLA - MF 4292 OU EQUIVALENTE |  | 30005 | 0.37 |  | 0.63 |  |  | 135.65 |  |  | 30.95 |  |  |  |  | 1 |  |  |  | 69.68
ROLO PÉ DE CARNEIRO AUTOPROPELIDO - CA 250 OU EQUIVALENTE |  | 30009 | 1 |  | 0 |  |  | 188.18 |  |  | 65.58 |  |  |  |  | 1 |  |  |  | 188.18
GRADE DE DISCO - 24X24 |  | 30013 | 0.37 |  | 0.63 |  |  | 4.09 |  |  | 2.63 |  |  |  |  | 1 |  |  |  | 3.16
ROLO LISO VIBRATÓRIO AUTOPROPELIDO - CS533 E OU EQUIVALENTE |  | 30014 | 0.14 |  | 0.86 |  |  | 204.99 |  |  | 65.78 |  |  |  |  | 1 |  |  |  | 85.26
CAMINHÃO TANQUE 10.000L |  | 30040 | 0.54 |  | 0.46 |  |  | 330.85 |  |  | 51.54 |  |  |  |  | 1 |  |  |  | 202.35
MOTONIVELADORA - CAT 120K OU EQUIVALENTE |  | 30046 | 0.69 |  | 0.31 |  |  | 238.57 |  |  | 81.04 |  |  |  |  | 1 |  |  |  | 189.73
(A)Total: | [18 empty] | 738.36
(B)Mão-de-Obra |  | Código auxiliar | Eq. Salarial | Sal/Hora |  |  | Encargos(%) |  |  | Consumo | [8 empty] | Custo Horário
ENCARREGADO DE SERVIÇO |  | 20002 | 10.06 | 22.31 |  |  | 121.83 |  |  | 0.5 | [8 empty] | 11.15
AJUDANTE |  | 20003 | 6.82 | 15.12 |  |  | 121.83 |  |  | 6 | [8 empty] | 90.72
GREDISTA |  | 20013 | 8.85 | 19.63 |  |  | 121.83 |  |  | 1 | [8 empty] | 19.63
(B)Total: | [18 empty] | 121.5
(C)Itens de Incidência |  | Código auxiliar | % | M. O. |  |  | Equip. |  |  | Mat. |  |  |  | Custo
EPI |  | 0011 | 1.12 | X | [9 empty] | 1.36
ALIMENTAÇÃO |  | 0012 | 9.6 | X | [9 empty] | 11.66
TRANSP. DE PESSOAL |  | 0013 | 4.79 | X | [9 empty] | 5.81
(C)Total: | [18 empty] | 18.83
Custo Horário da Execução (A) + (B) + (C) | [12 empty] | 878.69
(D) Produção da Equipe | [12 empty] | 45
(E) Custo Unitário da Execução [(A) + (B) + (C)] / (D) | [12 empty] | 19.52
(F)Materiais |  | Código auxiliar | Unid. | Custo Unitário | [5 empty] | Consumo | [7 empty] | Custo Unitário
(F)Total: | [18 empty] | 0
(G)Serviços |  | Código auxiliar | Unid. | Custo Unitário |  |  |  |  | Consumo | [7 empty] | Custo Unitário
(G)Total: | [18 empty] | 0
(H)Itens de Transporte |  | Código auxiliar | Unid. | Fórmula |  |  |  | X1 | X2 |  |  | X3 |  |  | Custo |  |  |  | Consumo |  | Custo Unit.
(H)Total: | [18 empty] | 0
Custo Direto Total (E) + (F) + (G) + (H) | [18 empty] | 19.52
BDI:20,48% | [18 empty] | 3.99
Preço Unitário Total | [18 empty] | 23.51
Tabela de Preços: TABELA DE TERRAPLENAGEM, PAVIMENTAÇÃO E OBRAS DE ARTE ESPECIAIS - SET/22 - SEM DESONERAÇÃO - T182 | [18 empty] | Data base: 01/09/2022
Serviço: 44151 ESTABILIZAÇÃO SOLO-CIMENTO 2% PESO-PISTA (PAV.URB.) S/ TRANS. LOCAL DE CIMENTO | [18 empty] | Unidade: m3
(A)Equipamento |  | Código auxiliar | Ut. Pr |  | Ut. Impr |  |  | Vl. Hr. Prod |  |  | Vl. Hr. Imp |  |  |  |  | Consumo |  |  |  | Custo Horário
TRATOR DE PNEUS AGRÍCOLA - MF 4292 OU EQUIVALENTE |  | 30005 | 0.56 |  | 0.44 |  |  | 135.65 |  |  | 30.95 |  |  |  |  | 1 |  |  |  | 89.57
ROLO PÉ DE CARNEIRO AUTOPROPELIDO - CA 250 OU EQUIVALENTE |  | 30009 | 1 |  | 0 |  |  | 188.18 |  |  | 65.58 |  |  |  |  | 1 |  |  |  | 188.18
GRADE DE DISCO - 24X24 |  | 30013 | 0.56 |  | 0.44 |  |  | 4.09 |  |  | 2.63 |  |  |  |  | 1 |  |  |  | 3.44
ROLO COMPACTADOR DE PNEUS AUTOPROPELIDO - 27 T |  | 30015 | 0.14 |  | 0.86 |  |  | 224.45 |  |  | 90.8 |  |  |  |  | 1 |  |  |  | 109.5
CAMINHÃO CARROCERIA MADEIRA - 15 T |  | 30035 | 1 |  | 0 |  |  | 273.31 |  |  | 49.1 |  |  |  |  | 0.3333 |  |  |  | 91.09
CAMINHÃO TANQUE 10.000L |  | 30040 | 0.6 |  | 0.4 |  |  | 330.85 |  |  | 51.54 |  |  |  |  | 1 |  |  |  | 219.12
MOTONIVELADORA - CAT 120K OU EQUIVALENTE |  | 30046 | 0.92 |  | 0.08 |  |  | 238.57 |  |  | 81.04 |  |  |  |  | 1 |  |  |  | 225.96
(A)Total: | [18 empty] | 926.86
(B)Mão-de-Obra |  | Código auxiliar | Eq. Salarial | Sal/Hora |  |  | Encargos(%) |  |  | Consumo | [8 empty] | Custo Horário
ENCARREGADO DE SERVIÇO |  | 20002 | 10.06 | 22.31 |  |  | 121.83 |  |  | 1 | [8 empty] | 22.31
AJUDANTE |  | 20003 | 6.82 | 15.12 |  |  | 121.83 |  |  | 12 | [8 empty] | 181.44
GREDISTA |  | 20013 | 8.85 | 19.63 |  |  | 121.83 |  |  | 1 | [8 empty] | 19.63
(B)Total: | [18 empty] | 223.38
(C)Itens de Incidência |  | Código auxiliar | % | M. O. |  |  | Equip. |  |  | Mat. |  |  |  | Custo
EPI |  | 0011 | 1.12 | X | [9 empty] | 2.5
ALIMENTAÇÃO |  | 0012 | 9.6 | X | [9 empty] | 21.44
TRANSP. DE PESSOAL |  | 0013 | 4.79 | X | [9 empty] | 10.69
(C)Total: | [18 empty] | 34.63
Custo Horário da Execução (A) + (B) + (C) | [12 empty] | 1184.87
(D) Produção da Equipe | [12 empty] | 40.5
(E) Custo Unitário da Execução [(A) + (B) + (C)] / (D) | [12 empty] | 29.25
(F)Materiais |  | Código auxiliar | Unid. | Custo Unitário | [5 empty] | Consumo | [7 empty] | Custo Unitário
CIMENTO PORTLAND CP II - 32 |  | 10010 | Kg | 0.67 | [5 empty] | 40 | [7 empty] | 26.8
(F)Total: | [18 empty] | 26.8
(G)Serviços |  | Código auxiliar | Unid. | Custo Unitário |  |  |  |  | Consumo | [7 empty] | Custo Unitário
(G)Total: | [18 empty] | 0
(H)Itens de Transporte |  | Código auxiliar | Unid. | Fórmula |  |  |  | X1 | X2 |  |  | X3 |  |  | Custo |  |  |  | Consumo |  | Custo Unit.
(H)Total: | [18 empty] | 0
Custo Direto Total (E) + (F) + (G) + (H) | [18 empty] | 56.05
BDI:20,48% | [18 empty] | 11.47
Preço Unitário Total | [18 empty] | 67.52
Tabela de Preços: TABELA DE TERRAPLENAGEM, PAVIMENTAÇÃO E OBRAS DE ARTE ESPECIAIS - SET/22 - SEM DESONERAÇÃO - T182 | [18 empty] | Data base: 01/09/2022
Serviço: 44200 IMPRIMAÇÃO (PAV.URB.) | [18 empty] | Unidade: m2
(A)Equipamento |  | Código auxiliar | Ut. Pr |  | Ut. Impr |  |  | Vl. Hr. Prod |  |  | Vl. Hr. Imp |  |  |  |  | Consumo |  |  |  | Custo Horário
TRATOR DE PNEUS AGRÍCOLA - MF 4292 OU EQUIVALENTE |  | 30005 | 0.47 |  | 0.53 |  |  | 135.65 |  |  | 30.95 |  |  |  |  | 1 |  |  |  | 80.15
VASSOURA MECÂNICA REBOCÁVEL |  | 30017 | 0.47 |  | 0.53 |  |  | 10.38 |  |  | 6.23 |  |  |  |  | 1 |  |  |  | 8.17
TANQUE DE ESTOCAGEM ASFALTO (30.000L) |  | 30020 | 1 |  | 0 |  |  | 44.82 |  |  | 27.59 |  |  |  |  | 1 |  |  |  | 44.82
CAMINHÃO TANQUE DISTRIBUIDOR DE ASFALTO |  | 30021 | 1 |  | 0 |  |  | 260.55 |  |  | 49.03 |  |  |  |  | 1 |  |  |  | 260.55
CAMINHÃO TANQUE 10.000L |  | 30040 | 0.05 |  | 0 |  |  | 330.85 |  |  | 51.54 |  |  |  |  | 1 |  |  |  | 16.54
(A)Total: | [18 empty] | 410.23
(B)Mão-de-Obra |  | Código auxiliar | Eq. Salarial | Sal/Hora |  |  | Encargos(%) |  |  | Consumo | [8 empty] | Custo Horário
ENCARREGADO DE SERVIÇO |  | 20002 | 10.06 | 22.31 |  |  | 121.83 |  |  | 1 | [8 empty] | 22.31
AJUDANTE |  | 20003 | 6.82 | 15.12 |  |  | 121.83 |  |  | 6 | [8 empty] | 90.72
(B)Total: | [18 empty] | 113.03
(C)Itens de Incidência |  | Código auxiliar | % | M. O. |  |  | Equip. |  |  | Mat. |  |  |  | Custo
EPI |  | 0011 | 1.12 | X | [9 empty] | 1.26
ALIMENTAÇÃO |  | 0012 | 9.6 | X | [9 empty] | 10.85
TRANSP. DE PESSOAL |  | 0013 | 4.79 | X | [9 empty] | 5.41
(C)Total: | [18 empty] | 17.52
Custo Horário da Execução (A) + (B) + (C) | [12 empty] | 540.78
(D) Produção da Equipe | [12 empty] | 1094.4
(E) Custo Unitário da Execução [(A) + (B) + (C)] / (D) | [12 empty] | 0.49
(F)Materiais |  | Código auxiliar | Unid. | Custo Unitário | [5 empty] | Consumo | [7 empty] | Custo Unitário
(F)Total: | [18 empty] | 0
(G)Serviços |  | Código auxiliar | Unid. | Custo Unitário |  |  |  |  | Consumo | [7 empty] | Custo Unitário
(G)Total: | [18 empty] | 0
(H)Itens de Transporte |  | Código auxiliar | Unid. | Fórmula |  |  |  | X1 | X2 |  |  | X3 |  |  | Custo |  |  |  | Consumo |  | Custo Unit.
(H)Total: | [18 empty] | 0
Custo Direto Total (E) + (F) + (G) + (H) | [18 empty] | 0.49
BDI:20,48% | [18 empty] | 0.1
Preço Unitário Total | [18 empty] | 0.59
Tabela de Preços: TABELA DE TERRAPLENAGEM, PAVIMENTAÇÃO E OBRAS DE ARTE ESPECIAIS - SET/22 - SEM DESONERAÇÃO - T182 | [18 empty] | Data base: 01/09/2022
Serviço: 44201 PINTURA DE LIGAÇÃO (PAV.URB.) | [18 empty] | Unidade: m2
(A)Equipamento |  | Código auxiliar | Ut. Pr |  | Ut. Impr |  |  | Vl. Hr. Prod |  |  | Vl. Hr. Imp |  |  |  |  | Consumo |  |  |  | Custo Horário
TRATOR DE PNEUS AGRÍCOLA - MF 4292 OU EQUIVALENTE |  | 30005 | 0.47 |  | 0.53 |  |  | 135.65 |  |  | 30.95 |  |  |  |  | 1 |  |  |  | 80.15
VASSOURA MECÂNICA REBOCÁVEL |  | 30017 | 0.47 |  | 0.53 |  |  | 10.38 |  |  | 6.23 |  |  |  |  | 1 |  |  |  | 8.17
TANQUE DE ESTOCAGEM ASFALTO (30.000L) |  | 30020 | 1 |  | 0 |  |  | 44.82 |  |  | 27.59 |  |  |  |  | 1 |  |  |  | 44.82
CAMINHÃO TANQUE DISTRIBUIDOR DE ASFALTO |  | 30021 | 1 |  | 0 |  |  | 260.55 |  |  | 49.03 |  |  |  |  | 1 |  |  |  | 260.55
(A)Total: | [18 empty] | 393.69
(B)Mão-de-Obra |  | Código auxiliar | Eq. Salarial | Sal/Hora |  |  | Encargos(%) |  |  | Consumo | [8 empty] | Custo Horário
ENCARREGADO DE SERVIÇO |  | 20002 | 10.06 | 22.31 |  |  | 121.83 |  |  | 1 | [8 empty] | 22.31
AJUDANTE |  | 20003 | 6.82 | 15.12 |  |  | 121.83 |  |  | 6 | [8 empty] | 90.72
(B)Total: | [18 empty] | 113.03
(C)Itens de Incidência |  | Código auxiliar | % | M. O. |  |  | Equip. |  |  | Mat. |  |  |  | Custo
EPI |  | 0011 | 1.12 | X | [9 empty] | 1.26
ALIMENTAÇÃO |  | 0012 | 9.6 | X | [9 empty] | 10.85
TRANSP. DE PESSOAL |  | 0013 | 4.79 | X | [9 empty] | 5.41
(C)Total: | [18 empty] | 17.52
Custo Horário da Execução (A) + (B) + (C) | [12 empty] | 524.24
(D) Produção da Equipe | [12 empty] | 1094.4
(E) Custo Unitário da Execução [(A) + (B) + (C)] / (D) | [12 empty] | 0.47
(F)Materiais |  | Código auxiliar | Unid. | Custo Unitário | [5 empty] | Consumo | [7 empty] | Custo Unitário
(F)Total: | [18 empty] | 0
(G)Serviços |  | Código auxiliar | Unid. | Custo Unitário |  |  |  |  | Consumo | [7 empty] | Custo Unitário
(G)Total: | [18 empty] | 0
(H)Itens de Transporte |  | Código auxiliar | Unid. | Fórmula |  |  |  | X1 | X2 |  |  | X3 |  |  | Custo |  |  |  | Consumo |  | Custo Unit.
(H)Total: | [18 empty] | 0
Custo Direto Total (E) + (F) + (G) + (H) | [18 empty] | 0.47
BDI:20,48% | [18 empty] | 0.09
Preço Unitário Total | [18 empty] | 0.56
Tabela de Preços: TABELA DE TERRAPLENAGEM, PAVIMENTAÇÃO E OBRAS DE ARTE ESPECIAIS - SET/22 - SEM DESONERAÇÃO - T182 | [18 empty] | Data base: 01/09/2022
Serviço: 44202 TRATAMENTO SUPERFICIAL DUPLO - TSD (BC) (PAV.URB.) | [18 empty] | Unidade: m2
(A)Equipamento |  | Código auxiliar | Ut. Pr |  | Ut. Impr |  |  | Vl. Hr. Prod |  |  | Vl. Hr. Imp |  |  |  |  | Consumo |  |  |  | Custo Horário
TRATOR DE PNEUS AGRÍCOLA - MF 4292 OU EQUIVALENTE |  | 30005 | 0.09 |  | 0.91 |  |  | 135.65 |  |  | 30.95 |  |  |  |  | 1 |  |  |  | 40.36
CARREGADEIRA DE PNEUS CAT - 924 H OU EQUIVALENTE |  | 30010 | 0.1 |  | 0 |  |  | 248.62 |  |  | 81.58 |  |  |  |  | 1 |  |  |  | 24.86
ROLO LISO TANDEN - 6/8 T - CA-150 OU EQUIVALENTE |  | 30012 | 0.34 |  | 0.66 |  |  | 230.13 |  |  | 94.33 |  |  |  |  | 1 |  |  |  | 140.49
VASSOURA MECÂNICA REBOCÁVEL |  | 30017 | 0.09 |  | 0.91 |  |  | 10.38 |  |  | 6.23 |  |  |  |  | 1 |  |  |  | 6.59
DISTRIBUIDOR DE AGREGADOS REBOCÁVEL |  | 30018 | 1 |  | 0 |  |  | 10.71 |  |  | 6.43 |  |  |  |  | 1 |  |  |  | 10.71
TANQUE DE ESTOCAGEM ASFALTO (30.000L) |  | 30020 | 1 |  | 0 |  |  | 44.82 |  |  | 27.59 |  |  |  |  | 1 |  |  |  | 44.82
CAMINHÃO TANQUE DISTRIBUIDOR DE ASFALTO |  | 30021 | 0.83 |  | 0.17 |  |  | 260.55 |  |  | 49.03 |  |  |  |  | 1 |  |  |  | 224.58
CAMINHÃO BASCULANTE 10 M3 - 15 T |  | 30037 | 1 |  | 0 |  |  | 318.15 |  |  | 58.61 |  |  |  |  | 1 |  |  |  | 318.15
(A)Total: | [18 empty] | 810.56
(B)Mão-de-Obra |  | Código auxiliar | Eq. Salarial | Sal/Hora |  |  | Encargos(%) |  |  | Consumo | [8 empty] | Custo Horário
ENCARREGADO DE SERVIÇO |  | 20002 | 10.06 | 22.31 |  |  | 121.83 |  |  | 1 | [8 empty] | 22.31
AJUDANTE |  | 20003 | 6.82 | 15.12 |  |  | 121.83 |  |  | 9 | [8 empty] | 136.08
(B)Total: | [18 empty] | 158.39
(C)Itens de Incidência |  | Código auxiliar | % | M. O. |  |  | Equip. |  |  | Mat. |  |  |  | Custo
EPI |  | 0011 | 1.12 | X | [9 empty] | 1.77
ALIMENTAÇÃO |  | 0012 | 9.6 | X | [9 empty] | 15.2
TRANSP. DE PESSOAL |  | 0013 | 4.79 | X | [9 empty] | 7.58
(C)Total: | [18 empty] | 24.55
Custo Horário da Execução (A) + (B) + (C) | [12 empty] | 993.5
(D) Produção da Equipe | [12 empty] | 198
(E) Custo Unitário da Execução [(A) + (B) + (C)] / (D) | [12 empty] | 5.01
(F)Materiais |  | Código auxiliar | Unid. | Custo Unitário | [5 empty] | Consumo | [7 empty] | Custo Unitário
BRITA - COMERCIAL (BC) |  | 10082 | m3 | 76.37 | [5 empty] | 0.0213 | [7 empty] | 1.62
(F)Total: | [18 empty] | 1.62
(G)Serviços |  | Código auxiliar | Unid. | Custo Unitário |  |  |  |  | Consumo | [7 empty] | Custo Unitário
(G)Total: | [18 empty] | 0
(H)Itens de Transporte |  | Código auxiliar | Unid. | Fórmula |  |  |  | X1 | X2 |  |  | X3 |  |  | Custo |  |  |  | Consumo |  | Custo Unit.
(H)Total: | [18 empty] | 0
Custo Direto Total (E) + (F) + (G) + (H) | [18 empty] | 6.63
BDI:20,48% | [18 empty] | 1.35
Preço Unitário Total | [18 empty] | 7.98
Tabela de Preços: TABELA DE TERRAPLENAGEM, PAVIMENTAÇÃO E OBRAS DE ARTE ESPECIAIS - SET/22 - SEM DESONERAÇÃO - T182 | [18 empty] | Data base: 01/09/2022
Serviço: 44203 CAPA SELANTE COM PÓ-DE-PEDRA (BC) (PAV.URB.) | [18 empty] | Unidade: m2
(A)Equipamento |  | Código auxiliar | Ut. Pr |  | Ut. Impr |  |  | Vl. Hr. Prod |  |  | Vl. Hr. Imp |  |  |  |  | Consumo |  |  |  | Custo Horário
CARREGADEIRA DE PNEUS CAT - 924 H OU EQUIVALENTE |  | 30010 | 0.1 |  | 0 |  |  | 248.62 |  |  | 81.58 |  |  |  |  | 1 |  |  |  | 24.86
ROLO LISO TANDEN - 6/8 T - CA-150 OU EQUIVALENTE |  | 30012 | 0.22 |  | 0.78 |  |  | 230.13 |  |  | 94.33 |  |  |  |  | 1 |  |  |  | 124.19
DISTRIBUIDOR DE AGREGADOS REBOCÁVEL |  | 30018 | 1 |  | 0 |  |  | 10.71 |  |  | 6.43 |  |  |  |  | 1 |  |  |  | 10.71
TANQUE DE ESTOCAGEM ASFALTO (30.000L) |  | 30020 | 1 |  | 0 |  |  | 44.82 |  |  | 27.59 |  |  |  |  | 1 |  |  |  | 44.82
CAMINHÃO TANQUE DISTRIBUIDOR DE ASFALTO |  | 30021 | 0.34 |  | 0.66 |  |  | 260.55 |  |  | 49.03 |  |  |  |  | 1 |  |  |  | 120.93
CAMINHÃO BASCULANTE 10 M3 - 15 T |  | 30037 | 1 |  | 0 |  |  | 318.15 |  |  | 58.61 |  |  |  |  | 1 |  |  |  | 318.15
(A)Total: | [18 empty] | 643.66
(B)Mão-de-Obra |  | Código auxiliar | Eq. Salarial | Sal/Hora |  |  | Encargos(%) |  |  | Consumo | [8 empty] | Custo Horário
ENCARREGADO DE SERVIÇO |  | 20002 | 10.06 | 22.31 |  |  | 121.83 |  |  | 1 | [8 empty] | 22.31
AJUDANTE |  | 20003 | 6.82 | 15.12 |  |  | 121.83 |  |  | 6 | [8 empty] | 90.72
(B)Total: | [18 empty] | 113.03
(C)Itens de Incidência |  | Código auxiliar | % | M. O. |  |  | Equip. |  |  | Mat. |  |  |  | Custo
EPI |  | 0011 | 1.12 | X | [9 empty] | 1.26
ALIMENTAÇÃO |  | 0012 | 9.6 | X | [9 empty] | 10.85
TRANSP. DE PESSOAL |  | 0013 | 4.79 | X | [9 empty] | 5.41
(C)Total: | [18 empty] | 17.52
Custo Horário da Execução (A) + (B) + (C) | [12 empty] | 774.21
(D) Produção da Equipe | [12 empty] | 405.9
(E) Custo Unitário da Execução [(A) + (B) + (C)] / (D) | [12 empty] | 1.9
(F)Materiais |  | Código auxiliar | Unid. | Custo Unitário | [5 empty] | Consumo | [7 empty] | Custo Unitário
BRITA PÓ DE PEDRA (BC) |  | 10093 | m3 | 66.48 | [5 empty] | 0.004 | [7 empty] | 0.26
(F)Total: | [18 empty] | 0.26
(G)Serviços |  | Código auxiliar | Unid. | Custo Unitário |  |  |  |  | Consumo | [7 empty] | Custo Unitário
(G)Total: | [18 empty] | 0
(H)Itens de Transporte |  | Código auxiliar | Unid. | Fórmula |  |  |  | X1 | X2 |  |  | X3 |  |  | Custo |  |  |  | Consumo |  | Custo Unit.
(H)Total: | [18 empty] | 0
Custo Direto Total (E) + (F) + (G) + (H) | [18 empty] | 2.16
BDI:20,48% | [18 empty] | 0.44
Preço Unitário Total | [18 empty] | 2.6
Tabela de Preços: TABELA DE TERRAPLENAGEM, PAVIMENTAÇÃO E OBRAS DE ARTE ESPECIAIS - SET/22 - SEM DESONERAÇÃO - T182 | [18 empty] | Data base: 01/09/2022
Serviço: 44204 CONCRETO BETUM.USINADO À QUENTE-CBUQ (AC/BC) (PAV.URB.) | [18 empty] | Unidade: m3
(A)Equipamento |  | Código auxiliar | Ut. Pr |  | Ut. Impr |  |  | Vl. Hr. Prod |  |  | Vl. Hr. Imp |  |  |  |  | Consumo |  |  |  | Custo Horário
TRATOR DE PNEUS AGRÍCOLA - MF 4292 OU EQUIVALENTE |  | 30005 | 0.2 |  | 0.8 |  |  | 135.65 |  |  | 30.95 |  |  |  |  | 1 |  |  |  | 51.89
CARREGADEIRA DE PNEUS CAT - 950 H OU EQUIVALENTE |  | 30007 | 0.51 |  | 0.49 |  |  | 417.04 |  |  | 166.62 |  |  |  |  | 1 |  |  |  | 294.33
ROLO LISO TANDEN - 6/8 T - CA-150 OU EQUIVALENTE |  | 30012 | 0.39 |  | 0.61 |  |  | 230.13 |  |  | 94.33 |  |  |  |  | 1 |  |  |  | 147.29
ROLO COMPACTADOR DE PNEUS AUTOPROPELIDO - 27 T |  | 30015 | 0.56 |  | 0.44 |  |  | 224.45 |  |  | 90.8 |  |  |  |  | 1 |  |  |  | 165.64
VASSOURA MECÂNICA REBOCÁVEL |  | 30017 | 0.2 |  | 0.8 |  |  | 10.38 |  |  | 6.23 |  |  |  |  | 1 |  |  |  | 7.05
TANQUE DE ESTOCAGEM ASFALTO (30.000L) |  | 30020 | 1 |  | 0 |  |  | 44.82 |  |  | 27.59 |  |  |  |  | 1 |  |  |  | 44.82
AQUECEDOR DE FLUÍDO TÉRMICO C/ CALDEIRA |  | 30022 | 1 |  | 0 |  |  | 61.89 |  |  | 32.92 |  |  |  |  | 1 |  |  |  | 61.89
VIBROACABADORA DE ASFALTO SOBRE ESTEIRAS |  | 30023 | 0.49 |  | 0.51 |  |  | 286.02 |  |  | 99.38 |  |  |  |  | 1 |  |  |  | 190.82
USINA DE ASFALTO A QUENTE : DMC-2 - 40/60 T/H |  | 30025 | 1 |  | 0 |  |  | 338.26 |  |  | 130.47 |  |  |  |  | 1 |  |  |  | 338.26
GRUPO GERADOR 145 / 160 KVA |  | 30043 | 1 |  | 0 |  |  | 151.86 |  |  | 5.28 |  |  |  |  | 1 |  |  |  | 151.86
(A)Total: | [18 empty] | 1453.85
(B)Mão-de-Obra |  | Código auxiliar | Eq. Salarial | Sal/Hora |  |  | Encargos(%) |  |  | Consumo | [8 empty] | Custo Horário
ENCARREGADO DE SERVIÇO |  | 20002 | 10.06 | 22.31 |  |  | 121.83 |  |  | 2 | [8 empty] | 44.62
SERVENTE |  | 20031 | 6.14 | 13.62 |  |  | 121.83 |  |  | 22 | [8 empty] | 299.64
(B)Total: | [18 empty] | 344.26
(C)Itens de Incidência |  | Código auxiliar | % | M. O. |  |  | Equip. |  |  | Mat. |  |  |  | Custo
EPI |  | 0011 | 1.12 | X | [9 empty] | 3.85
ALIMENTAÇÃO |  | 0012 | 9.6 | X | [9 empty] | 33.04
TRANSP. DE PESSOAL |  | 0013 | 4.79 | X | [9 empty] | 16.49
(C)Total: | [18 empty] | 53.38
Custo Horário da Execução (A) + (B) + (C) | [12 empty] | 1851.49
(D) Produção da Equipe | [12 empty] | 15.3
(E) Custo Unitário da Execução [(A) + (B) + (C)] / (D) | [12 empty] | 121.01
(F)Materiais |  | Código auxiliar | Unid. | Custo Unitário | [5 empty] | Consumo | [7 empty] | Custo Unitário
FILLER |  | 10020 | Kg | 0.2 | [5 empty] | 60 | [7 empty] | 12
ÓLEO COMBUSTÍVEL BPF (1A) - DENSIDADE 1,024kg/l |  | 10032 | Kg | 5.73 | [5 empty] | 24 | [7 empty] | 137.52
AREIA - COMERCIAL (AC) |  | 10081 | m3 | 97.76 | [5 empty] | 0.24 | [7 empty] | 23.46
BRITA - COMERCIAL (BC) |  | 10082 | m3 | 76.37 | [5 empty] | 1.632 | [7 empty] | 124.63
(F)Total: | [18 empty] | 297.61
(G)Serviços |  | Código auxiliar | Unid. | Custo Unitário |  |  |  |  | Consumo | [7 empty] | Custo Unitário
(G)Total: | [18 empty] | 0
(H)Itens de Transporte |  | Código auxiliar | Unid. | Fórmula |  |  |  | X1 | X2 |  |  | X3 |  |  | Custo |  |  |  | Consumo |  | Custo Unit.
(H)Total: | [18 empty] | 0
Custo Direto Total (E) + (F) + (G) + (H) | [18 empty] | 418.62
BDI:20,48% | [18 empty] | 85.73
Preço Unitário Total | [18 empty] | 504.35
Tabela de Preços: TABELA DE TERRAPLENAGEM, PAVIMENTAÇÃO E OBRAS DE ARTE ESPECIAIS - SET/22 - SEM DESONERAÇÃO - T182 | [18 empty] | Data base: 01/09/2022
Serviço: 44205 PRÉ MISTURADO À FRIO-PMF (BC) (PAV.URB.) | [18 empty] | Unidade: m3
(A)Equipamento |  | Código auxiliar | Ut. Pr |  | Ut. Impr |  |  | Vl. Hr. Prod |  |  | Vl. Hr. Imp |  |  |  |  | Consumo |  |  |  | Custo Horário
TRATOR DE PNEUS AGRÍCOLA - MF 4292 OU EQUIVALENTE |  | 30005 | 0.2 |  | 0.8 |  |  | 135.65 |  |  | 30.95 |  |  |  |  | 1 |  |  |  | 51.89
CARREGADEIRA DE PNEUS CAT - 950 H OU EQUIVALENTE |  | 30007 | 0.8 |  | 0.2 |  |  | 417.04 |  |  | 166.62 |  |  |  |  | 1 |  |  |  | 366.95
ROLO LISO TANDEN - 6/8 T - CA-150 OU EQUIVALENTE |  | 30012 | 0.61 |  | 0.39 |  |  | 230.13 |  |  | 94.33 |  |  |  |  | 1 |  |  |  | 177.15
ROLO COMPACTADOR DE PNEUS AUTOPROPELIDO - 27 T |  | 30015 | 0.88 |  | 0.12 |  |  | 224.45 |  |  | 90.8 |  |  |  |  | 1 |  |  |  | 208.4
VASSOURA MECÂNICA REBOCÁVEL |  | 30017 | 0.2 |  | 0.8 |  |  | 10.38 |  |  | 6.23 |  |  |  |  | 1 |  |  |  | 7.05
TANQUE DE ESTOCAGEM ASFALTO (30.000L) |  | 30020 | 1 |  | 0 |  |  | 44.82 |  |  | 27.59 |  |  |  |  | 1 |  |  |  | 44.82
VIBROACABADORA DE ASFALTO SOBRE ESTEIRAS |  | 30023 | 0.76 |  | 0.24 |  |  | 286.02 |  |  | 99.38 |  |  |  |  | 1 |  |  |  | 241.22
USINA PRÉ-MISTURADO A FRIO 60 t/h |  | 30024 | 1 |  | 0 |  |  | 69.46 |  |  | 44.46 |  |  |  |  | 1 |  |  |  | 69.46
GRUPO GERADOR 145 / 160 KVA |  | 30043 | 1 |  | 0 |  |  | 151.86 |  |  | 5.28 |  |  |  |  | 1 |  |  |  | 151.86
(A)Total: | [18 empty] | 1318.8
(B)Mão-de-Obra |  | Código auxiliar | Eq. Salarial | Sal/Hora |  |  | Encargos(%) |  |  | Consumo | [8 empty] | Custo Horário
ENCARREGADO DE SERVIÇO |  | 20002 | 10.06 | 22.31 |  |  | 121.83 |  |  | 2 | [8 empty] | 44.62
SERVENTE |  | 20031 | 6.14 | 13.62 |  |  | 121.83 |  |  | 20 | [8 empty] | 272.4
(B)Total: | [18 empty] | 317.02
(C)Itens de Incidência |  | Código auxiliar | % | M. O. |  |  | Equip. |  |  | Mat. |  |  |  | Custo
EPI |  | 0011 | 1.12 | X | [9 empty] | 3.55
ALIMENTAÇÃO |  | 0012 | 9.6 | X | [9 empty] | 30.43
TRANSP. DE PESSOAL |  | 0013 | 4.79 | X | [9 empty] | 15.18
(C)Total: | [18 empty] | 49.16
Custo Horário da Execução (A) + (B) + (C) | [12 empty] | 1684.98
(D) Produção da Equipe | [12 empty] | 22.5
(E) Custo Unitário da Execução [(A) + (B) + (C)] / (D) | [12 empty] | 74.88
(F)Materiais |  | Código auxiliar | Unid. | Custo Unitário | [5 empty] | Consumo | [7 empty] | Custo Unitário
BRITA - COMERCIAL (BC) |  | 10082 | m3 | 76.37 | [5 empty] | 0.613 | [7 empty] | 46.81
PEDRISCO |  | 10094 | m3 | 82.51 | [5 empty] | 0.92 | [7 empty] | 75.9
(F)Total: | [18 empty] | 122.71
(G)Serviços |  | Código auxiliar | Unid. | Custo Unitário |  |  |  |  | Consumo | [7 empty] | Custo Unitário
(G)Total: | [18 empty] | 0
(H)Itens de Transporte |  | Código auxiliar | Unid. | Fórmula |  |  |  | X1 | X2 |  |  | X3 |  |  | Custo |  |  |  | Consumo |  | Custo Unit.
(H)Total: | [18 empty] | 0
Custo Direto Total (E) + (F) + (G) + (H) | [18 empty] | 197.59
BDI:20,48% | [18 empty] | 40.46
Preço Unitário Total | [18 empty] | 238.05
Tabela de Preços: TABELA DE TERRAPLENAGEM, PAVIMENTAÇÃO E OBRAS DE ARTE ESPECIAIS - SET/22 - SEM DESONERAÇÃO - T182 | [18 empty] | Data base: 01/09/2022
Serviço: 44206 BLOKRET 8 CM - CONCRETO FCK=22 MPA (PAV.URB.) | [18 empty] | Unidade: m2
(A)Equipamento |  | Código auxiliar | Ut. Pr |  | Ut. Impr |  |  | Vl. Hr. Prod |  |  | Vl. Hr. Imp |  |  |  |  | Consumo |  |  |  | Custo Horário
(A)Total: | [18 empty] | 0
(B)Mão-de-Obra |  | Código auxiliar | Eq. Salarial | Sal/Hora |  |  | Encargos(%) |  |  | Consumo | [8 empty] | Custo Horário
AJUDANTE |  | 20003 | 6.82 | 15.12 |  |  | 121.83 |  |  | 2 | [8 empty] | 30.24
PEDREIRO |  | 20017 | 8.85 | 19.63 |  |  | 121.83 |  |  | 1 | [8 empty] | 19.63
(B)Total: | [18 empty] | 49.87
(C)Itens de Incidência |  | Código auxiliar | % | M. O. |  |  | Equip. |  |  | Mat. |  |  |  | Custo
FERRAMENTAS MANUAIS |  | 0014 | 5 | X | [9 empty] | 2.49
EPI |  | 0011 | 1.12 | X | [9 empty] | 0.55
ALIMENTAÇÃO |  | 0012 | 9.6 | X | [9 empty] | 4.78
TRANSP. DE PESSOAL |  | 0013 | 4.79 | X | [9 empty] | 2.38
(C)Total: | [18 empty] | 10.2
Custo Horário da Execução (A) + (B) + (C) | [12 empty] | 60.07
(D) Produção da Equipe | [12 empty] | 6
(E) Custo Unitário da Execução [(A) + (B) + (C)] / (D) | [12 empty] | 10.01
(F)Materiais |  | Código auxiliar | Unid. | Custo Unitário | [5 empty] | Consumo | [7 empty] | Custo Unitário
BLOKRET 8CM FCK 22 MPA |  | 10004 | m2 | 75 | [5 empty] | 1 | [7 empty] | 75
AREIA - COMERCIAL (AC) |  | 10081 | m3 | 97.76 | [5 empty] | 0.06 | [7 empty] | 5.86
(F)Total: | [18 empty] | 80.86
(G)Serviços |  | Código auxiliar | Unid. | Custo Unitário |  |  |  |  | Consumo | [7 empty] | Custo Unitário
(G)Total: | [18 empty] | 0
(H)Itens de Transporte |  | Código auxiliar | Unid. | Fórmula |  |  |  | X1 | X2 |  |  | X3 |  |  | Custo |  |  |  | Consumo |  | Custo Unit.
(H)Total: | [18 empty] | 0
Custo Direto Total (E) + (F) + (G) + (H) | [18 empty] | 90.87
BDI:20,48% | [18 empty] | 18.61
Preço Unitário Total | [18 empty] | 109.48
Tabela de Preços: TABELA DE TERRAPLENAGEM, PAVIMENTAÇÃO E OBRAS DE ARTE ESPECIAIS - SET/22 - SEM DESONERAÇÃO - T182 | [18 empty] | Data base: 01/09/2022
Serviço: 44207 PARALELEPÍPEDO (PAV.URB.) | [18 empty] | Unidade: m2
(A)Equipamento |  | Código auxiliar | Ut. Pr |  | Ut. Impr |  |  | Vl. Hr. Prod |  |  | Vl. Hr. Imp |  |  |  |  | Consumo |  |  |  | Custo Horário
(A)Total: | [18 empty] | 0
(B)Mão-de-Obra |  | Código auxiliar | Eq. Salarial | Sal/Hora |  |  | Encargos(%) |  |  | Consumo | [8 empty] | Custo Horário
AJUDANTE |  | 20003 | 6.82 | 15.12 |  |  | 121.83 |  |  | 1 | [8 empty] | 15.12
PEDREIRO |  | 20017 | 8.85 | 19.63 |  |  | 121.83 |  |  | 0.8 | [8 empty] | 15.7
(B)Total: | [18 empty] | 30.82
(C)Itens de Incidência |  | Código auxiliar | % | M. O. |  |  | Equip. |  |  | Mat. |  |  |  | Custo
FERRAMENTAS MANUAIS |  | 0014 | 5 | X | [9 empty] | 1.54
EPI |  | 0011 | 1.12 | X | [9 empty] | 0.34
ALIMENTAÇÃO |  | 0012 | 9.6 | X | [9 empty] | 2.95
TRANSP. DE PESSOAL |  | 0013 | 4.79 | X | [9 empty] | 1.47
(C)Total: | [18 empty] | 6.3
Custo Horário da Execução (A) + (B) + (C) | [12 empty] | 37.12
(D) Produção da Equipe | [12 empty] | 2
(E) Custo Unitário da Execução [(A) + (B) + (C)] / (D) | [12 empty] | 18.56
(F)Materiais |  | Código auxiliar | Unid. | Custo Unitário | [5 empty] | Consumo | [7 empty] | Custo Unitário
PARALELEPIPEDO |  | 10033 | m2 | 55.9 | [5 empty] | 1 | [7 empty] | 55.9
AREIA - COMERCIAL (AC) |  | 10081 | m3 | 97.76 | [5 empty] | 0.08 | [7 empty] | 7.82
(F)Total: | [18 empty] | 63.72
(G)Serviços |  | Código auxiliar | Unid. | Custo Unitário |  |  |  |  | Consumo | [7 empty] | Custo Unitário
(G)Total: | [18 empty] | 0
(H)Itens de Transporte |  | Código auxiliar | Unid. | Fórmula |  |  |  | X1 | X2 |  |  | X3 |  |  | Custo |  |  |  | Consumo |  | Custo Unit.
(H)Total: | [18 empty] | 0
Custo Direto Total (E) + (F) + (G) + (H) | [18 empty] | 82.28
BDI:20,48% | [18 empty] | 16.85
Preço Unitário Total | [18 empty] | 99.13
Tabela de Preços: TABELA DE TERRAPLENAGEM, PAVIMENTAÇÃO E OBRAS DE ARTE ESPECIAIS - SET/22 - SEM DESONERAÇÃO - T182 | [18 empty] | Data base: 01/09/2022
Serviço: 44208 LAMA ASFÁLTICA FINA (AC/BC) (PAV.URB.) | [18 empty] | Unidade: m2
(A)Equipamento |  | Código auxiliar | Ut. Pr |  | Ut. Impr |  |  | Vl. Hr. Prod |  |  | Vl. Hr. Imp |  |  |  |  | Consumo |  |  |  | Custo Horário
TRATOR DE PNEUS AGRÍCOLA - MF 4292 OU EQUIVALENTE |  | 30005 | 0.18 |  | 0.82 |  |  | 135.65 |  |  | 30.95 |  |  |  |  | 1 |  |  |  | 49.78
CARREGADEIRA DE PNEUS CAT - 924 H OU EQUIVALENTE |  | 30010 | 0.1 |  | 0.9 |  |  | 248.62 |  |  | 81.58 |  |  |  |  | 1 |  |  |  | 98.28
VASSOURA MECÂNICA REBOCÁVEL |  | 30017 | 0.18 |  | 0.82 |  |  | 10.38 |  |  | 6.23 |  |  |  |  | 1 |  |  |  | 6.96
TANQUE DE ESTOCAGEM ASFALTO (30.000L) |  | 30020 | 1 |  | 0 |  |  | 44.82 |  |  | 27.59 |  |  |  |  | 1 |  |  |  | 44.82
CAMINHÃO TANQUE 6.000L |  | 30039 | 0.201 |  | 0.798 |  |  | 250.23 |  |  | 44.9 |  |  |  |  | 1 |  |  |  | 86.12
USINA MÓVEL DE LAMA ASFÁLTICA |  | 30041 | 1 |  | 0 |  |  | 536.66 |  |  | 121.04 |  |  |  |  | 1 |  |  |  | 536.66
(A)Total: | [18 empty] | 822.62
(B)Mão-de-Obra |  | Código auxiliar | Eq. Salarial | Sal/Hora |  |  | Encargos(%) |  |  | Consumo | [8 empty] | Custo Horário
ENCARREGADO DE SERVIÇO |  | 20002 | 10.06 | 22.31 |  |  | 121.83 |  |  | 1 | [8 empty] | 22.31
AJUDANTE |  | 20003 | 6.82 | 15.12 |  |  | 121.83 |  |  | 10 | [8 empty] | 151.2
(B)Total: | [18 empty] | 173.51
(C)Itens de Incidência |  | Código auxiliar | % | M. O. |  |  | Equip. |  |  | Mat. |  |  |  | Custo
FERRAMENTAS MANUAIS |  | 0014 | 5 | X | [9 empty] | 8.67
EPI |  | 0011 | 1.12 | X | [9 empty] | 1.94
ALIMENTAÇÃO |  | 0012 | 9.6 | X | [9 empty] | 16.65
TRANSP. DE PESSOAL |  | 0013 | 4.79 | X | [9 empty] | 8.31
(C)Total: | [18 empty] | 35.57
Custo Horário da Execução (A) + (B) + (C) | [12 empty] | 1031.7
(D) Produção da Equipe | [12 empty] | 299.4
(E) Custo Unitário da Execução [(A) + (B) + (C)] / (D) | [12 empty] | 3.44
(F)Materiais |  | Código auxiliar | Unid. | Custo Unitário | [5 empty] | Consumo | [7 empty] | Custo Unitário
FILLER |  | 10020 | Kg | 0.2 | [5 empty] | 3 | [7 empty] | 0.6
AREIA - COMERCIAL (AC) |  | 10081 | m3 | 97.76 | [5 empty] | 0.0036 | [7 empty] | 0.35
(F)Total: | [18 empty] | 0.95
(G)Serviços |  | Código auxiliar | Unid. | Custo Unitário |  |  |  |  | Consumo | [7 empty] | Custo Unitário
(G)Total: | [18 empty] | 0
(H)Itens de Transporte |  | Código auxiliar | Unid. | Fórmula |  |  |  | X1 | X2 |  |  | X3 |  |  | Custo |  |  |  | Consumo |  | Custo Unit.
(H)Total: | [18 empty] | 0
Custo Direto Total (E) + (F) + (G) + (H) | [18 empty] | 4.39
BDI:20,48% | [18 empty] | 0.89
Preço Unitário Total | [18 empty] | 5.28
Tabela de Preços: TABELA DE TERRAPLENAGEM, PAVIMENTAÇÃO E OBRAS DE ARTE ESPECIAIS - SET/22 - SEM DESONERAÇÃO - T182 | [18 empty] | Data base: 01/09/2022
Serviço: 44209 TRATAMENTO SUPERFICIAL SIMPLES - TSS (BC) (PAV.URB.) | [18 empty] | Unidade: m2
(A)Equipamento |  | Código auxiliar | Ut. Pr |  | Ut. Impr |  |  | Vl. Hr. Prod |  |  | Vl. Hr. Imp |  |  |  |  | Consumo |  |  |  | Custo Horário
TRATOR DE PNEUS AGRÍCOLA - MF 4292 OU EQUIVALENTE |  | 30005 | 0.18 |  | 0.82 |  |  | 135.65 |  |  | 30.95 |  |  |  |  | 1 |  |  |  | 49.78
CARREGADEIRA DE PNEUS CAT - 924 H OU EQUIVALENTE |  | 30010 | 0.1 |  | 0 |  |  | 248.62 |  |  | 81.58 |  |  |  |  | 1 |  |  |  | 24.86
ROLO LISO TANDEN - 6/8 T - CA-150 OU EQUIVALENTE |  | 30012 | 0.34 |  | 0.66 |  |  | 230.13 |  |  | 94.33 |  |  |  |  | 1 |  |  |  | 140.49
VASSOURA MECÂNICA REBOCÁVEL |  | 30017 | 0.18 |  | 0.82 |  |  | 10.38 |  |  | 6.23 |  |  |  |  | 1 |  |  |  | 6.96
DISTRIBUIDOR DE AGREGADOS REBOCÁVEL |  | 30018 | 1 |  | 0 |  |  | 10.71 |  |  | 6.43 |  |  |  |  | 1 |  |  |  | 10.71
TANQUE DE ESTOCAGEM ASFALTO (30.000L) |  | 30020 | 1 |  | 0 |  |  | 44.82 |  |  | 27.59 |  |  |  |  | 1 |  |  |  | 44.82
CAMINHÃO TANQUE DISTRIBUIDOR DE ASFALTO |  | 30021 | 0.83 |  | 0.17 |  |  | 260.55 |  |  | 49.03 |  |  |  |  | 1 |  |  |  | 224.58
CAMINHÃO BASCULANTE 10 M3 - 15 T |  | 30037 | 1 |  | 0 |  |  | 318.15 |  |  | 58.61 |  |  |  |  | 1 |  |  |  | 318.15
(A)Total: | [18 empty] | 820.35
(B)Mão-de-Obra |  | Código auxiliar | Eq. Salarial | Sal/Hora |  |  | Encargos(%) |  |  | Consumo | [8 empty] | Custo Horário
ENCARREGADO DE SERVIÇO |  | 20002 | 10.06 | 22.31 |  |  | 121.83 |  |  | 1 | [8 empty] | 22.31
AJUDANTE |  | 20003 | 6.82 | 15.12 |  |  | 121.83 |  |  | 9 | [8 empty] | 136.08
(B)Total: | [18 empty] | 158.39
(C)Itens de Incidência |  | Código auxiliar | % | M. O. |  |  | Equip. |  |  | Mat. |  |  |  | Custo
EPI |  | 0011 | 1.12 | X | [9 empty] | 1.77
ALIMENTAÇÃO |  | 0012 | 9.6 | X | [9 empty] | 15.2
TRANSP. DE PESSOAL |  | 0013 | 4.79 | X | [9 empty] | 7.58
(C)Total: | [18 empty] | 24.55
Custo Horário da Execução (A) + (B) + (C) | [12 empty] | 1003.29
(D) Produção da Equipe | [12 empty] | 351
(E) Custo Unitário da Execução [(A) + (B) + (C)] / (D) | [12 empty] | 2.85
(F)Materiais |  | Código auxiliar | Unid. | Custo Unitário | [5 empty] | Consumo | [7 empty] | Custo Unitário
BRITA - COMERCIAL (BC) |  | 10082 | m3 | 76.37 | [5 empty] | 0.0084 | [7 empty] | 0.64
(F)Total: | [18 empty] | 0.64
(G)Serviços |  | Código auxiliar | Unid. | Custo Unitário |  |  |  |  | Consumo | [7 empty] | Custo Unitário
(G)Total: | [18 empty] | 0
(H)Itens de Transporte |  | Código auxiliar | Unid. | Fórmula |  |  |  | X1 | X2 |  |  | X3 |  |  | Custo |  |  |  | Consumo |  | Custo Unit.
(H)Total: | [18 empty] | 0
Custo Direto Total (E) + (F) + (G) + (H) | [18 empty] | 3.49
BDI:20,48% | [18 empty] | 0.71
Preço Unitário Total | [18 empty] | 4.2
Tabela de Preços: TABELA DE TERRAPLENAGEM, PAVIMENTAÇÃO E OBRAS DE ARTE ESPECIAIS - SET/22 - SEM DESONERAÇÃO - T182 | [18 empty] | Data base: 01/09/2022
Serviço: 44210 MICRORREVESTIMENTO À FRIO - 0,8cm S/COMP. (BC) (PAV.URB.) | [18 empty] | Unidade: m2
(A)Equipamento |  | Código auxiliar | Ut. Pr |  | Ut. Impr |  |  | Vl. Hr. Prod |  |  | Vl. Hr. Imp |  |  |  |  | Consumo |  |  |  | Custo Horário
TRATOR DE PNEUS AGRÍCOLA - MF 4292 OU EQUIVALENTE |  | 30005 | 0.15 |  | 0.85 |  |  | 135.65 |  |  | 30.95 |  |  |  |  | 1 |  |  |  | 46.64
CARREGADEIRA DE PNEUS CAT - 924 H OU EQUIVALENTE |  | 30010 | 0.036 |  | 0.964 |  |  | 248.62 |  |  | 81.58 |  |  |  |  | 1 |  |  |  | 87.59
VASSOURA MECÂNICA REBOCÁVEL |  | 30017 | 0.15 |  | 0.85 |  |  | 10.38 |  |  | 6.23 |  |  |  |  | 1 |  |  |  | 6.84
TANQUE DE ESTOCAGEM ASFALTO (30.000L) |  | 30020 | 1 |  | 0 |  |  | 44.82 |  |  | 27.59 |  |  |  |  | 2 |  |  |  | 89.64
USINA MÓVEL PARA MICRO REVESTIMENTO |  | 30030 | 1 |  | 0 |  |  | 665.94 |  |  | 121.04 |  |  |  |  | 1 |  |  |  | 665.94
CAMINHÃO CARROCERIA MADEIRA - 15 T |  | 30035 | 0.3 |  | 0.7 |  |  | 273.31 |  |  | 49.1 |  |  |  |  | 1 |  |  |  | 116.36
CAMINHÃO BASCULANTE 10 M3 - 15 T |  | 30037 | 1 |  | 0 |  |  | 318.15 |  |  | 58.61 |  |  |  |  | 0.03 |  |  |  | 9.54
CAMINHÃO TANQUE 10.000L |  | 30040 | 0.3 |  | 0.7 |  |  | 330.85 |  |  | 51.54 |  |  |  |  | 1 |  |  |  | 135.32
(A)Total: | [18 empty] | 1157.87
(B)Mão-de-Obra |  | Código auxiliar | Eq. Salarial | Sal/Hora |  |  | Encargos(%) |  |  | Consumo | [8 empty] | Custo Horário
ENCARREGADO DE SERVIÇO |  | 20002 | 10.06 | 22.31 |  |  | 121.83 |  |  | 1 | [8 empty] | 22.31
AJUDANTE |  | 20003 | 6.82 | 15.12 |  |  | 121.83 |  |  | 4 | [8 empty] | 60.48
(B)Total: | [18 empty] | 82.79
(C)Itens de Incidência |  | Código auxiliar | % | M. O. |  |  | Equip. |  |  | Mat. |  |  |  | Custo
FERRAMENTAS MANUAIS |  | 0014 | 5 | X | [9 empty] | 4.13
EPI |  | 0011 | 1.12 | X | [9 empty] | 0.92
ALIMENTAÇÃO |  | 0012 | 9.6 | X | [9 empty] | 7.94
TRANSP. DE PESSOAL |  | 0013 | 4.79 | X | [9 empty] | 3.96
(C)Total: | [18 empty] | 16.95
Custo Horário da Execução (A) + (B) + (C) | [12 empty] | 1257.61
(D) Produção da Equipe | [12 empty] | 468.75
(E) Custo Unitário da Execução [(A) + (B) + (C)] / (D) | [12 empty] | 2.68
(F)Materiais |  | Código auxiliar | Unid. | Custo Unitário | [5 empty] | Consumo | [7 empty] | Custo Unitário
CIMENTO PORTLAND CP II - 32 |  | 10010 | Kg | 0.67 | [5 empty] | 0.18 | [7 empty] | 0.12
BRITA - COMERCIAL (BC) |  | 10082 | m3 | 76.37 | [5 empty] | 0.008 | [7 empty] | 0.61
(F)Total: | [18 empty] | 0.73
(G)Serviços |  | Código auxiliar | Unid. | Custo Unitário |  |  |  |  | Consumo | [7 empty] | Custo Unitário
PENEIRAMENTO |  | 40620 | m3 | 10.82 |  |  |  |  | 0.008 | [7 empty] | 0.08
(G)Total: | [18 empty] | 0.08
(H)Itens de Transporte |  | Código auxiliar | Unid. | Fórmula |  |  |  | X1 | X2 |  |  | X3 |  |  | Custo |  |  |  | Consumo |  | Custo Unit.
(H)Total: | [18 empty] | 0
Custo Direto Total (E) + (F) + (G) + (H) | [18 empty] | 3.49
BDI:20,48% | [18 empty] | 0.71
Preço Unitário Total | [18 empty] | 4.2
Tabela de Preços: TABELA DE TERRAPLENAGEM, PAVIMENTAÇÃO E OBRAS DE ARTE ESPECIAIS - SET/22 - SEM DESONERAÇÃO - T182 | [18 empty] | Data base: 01/09/2022
Serviço: 44211 MICRORREVESTIMENTO À FRIO - 1,0cm S/COMP. (BC) (PAV.URB.) | [18 empty] | Unidade: m2
(A)Equipamento |  | Código auxiliar | Ut. Pr |  | Ut. Impr |  |  | Vl. Hr. Prod |  |  | Vl. Hr. Imp |  |  |  |  | Consumo |  |  |  | Custo Horário
TRATOR DE PNEUS AGRÍCOLA - MF 4292 OU EQUIVALENTE |  | 30005 | 0.1202 |  | 0.8798 |  |  | 135.65 |  |  | 30.95 |  |  |  |  | 1 |  |  |  | 43.52
CARREGADEIRA DE PNEUS CAT - 924 H OU EQUIVALENTE |  | 30010 | 0.036 |  | 0.964 |  |  | 248.62 |  |  | 81.58 |  |  |  |  | 1 |  |  |  | 87.59
VASSOURA MECÂNICA REBOCÁVEL |  | 30017 | 0.1202 |  | 0.8798 |  |  | 10.38 |  |  | 6.23 |  |  |  |  | 1 |  |  |  | 6.72
TANQUE DE ESTOCAGEM ASFALTO (30.000L) |  | 30020 | 1 |  | 0 |  |  | 44.82 |  |  | 27.59 |  |  |  |  | 2 |  |  |  | 89.64
USINA MÓVEL PARA MICRO REVESTIMENTO |  | 30030 | 1 |  | 0 |  |  | 665.94 |  |  | 121.04 |  |  |  |  | 1 |  |  |  | 665.94
CAMINHÃO CARROCERIA MADEIRA - 15 T |  | 30035 | 0.3 |  | 0.7 |  |  | 273.31 |  |  | 49.1 |  |  |  |  | 1 |  |  |  | 116.36
CAMINHÃO BASCULANTE 10 M3 - 15 T |  | 30037 | 1 |  | 0 |  |  | 318.15 |  |  | 58.61 |  |  |  |  | 0.03 |  |  |  | 9.54
CAMINHÃO TANQUE 10.000L |  | 30040 | 0.3 |  | 0.7 |  |  | 330.85 |  |  | 51.54 |  |  |  |  | 1 |  |  |  | 135.32
(A)Total: | [18 empty] | 1154.63
(B)Mão-de-Obra |  | Código auxiliar | Eq. Salarial | Sal/Hora |  |  | Encargos(%) |  |  | Consumo | [8 empty] | Custo Horário
ENCARREGADO DE SERVIÇO |  | 20002 | 10.06 | 22.31 |  |  | 121.83 |  |  | 1 | [8 empty] | 22.31
AJUDANTE |  | 20003 | 6.82 | 15.12 |  |  | 121.83 |  |  | 4 | [8 empty] | 60.48
(B)Total: | [18 empty] | 82.79
(C)Itens de Incidência |  | Código auxiliar | % | M. O. |  |  | Equip. |  |  | Mat. |  |  |  | Custo
FERRAMENTAS MANUAIS |  | 0014 | 5 | X | [9 empty] | 4.13
EPI |  | 0011 | 1.12 | X | [9 empty] | 0.92
ALIMENTAÇÃO |  | 0012 | 9.6 | X | [9 empty] | 7.94
TRANSP. DE PESSOAL |  | 0013 | 4.79 | X | [9 empty] | 3.96
(C)Total: | [18 empty] | 16.95
Custo Horário da Execução (A) + (B) + (C) | [12 empty] | 1254.37
(D) Produção da Equipe | [12 empty] | 375
(E) Custo Unitário da Execução [(A) + (B) + (C)] / (D) | [12 empty] | 3.34
(F)Materiais |  | Código auxiliar | Unid. | Custo Unitário | [5 empty] | Consumo | [7 empty] | Custo Unitário
CIMENTO PORTLAND CP II - 32 |  | 10010 | Kg | 0.67 | [5 empty] | 0.225 | [7 empty] | 0.15
BRITA - COMERCIAL (BC) |  | 10082 | m3 | 76.37 | [5 empty] | 0.01 | [7 empty] | 0.76
(F)Total: | [18 empty] | 0.91
(G)Serviços |  | Código auxiliar | Unid. | Custo Unitário |  |  |  |  | Consumo | [7 empty] | Custo Unitário
PENEIRAMENTO |  | 40620 | m3 | 10.82 |  |  |  |  | 0.01 | [7 empty] | 0.1
(G)Total: | [18 empty] | 0.1
(H)Itens de Transporte |  | Código auxiliar | Unid. | Fórmula |  |  |  | X1 | X2 |  |  | X3 |  |  | Custo |  |  |  | Consumo |  | Custo Unit.
(H)Total: | [18 empty] | 0
Custo Direto Total (E) + (F) + (G) + (H) | [18 empty] | 4.35
BDI:20,48% | [18 empty] | 0.89
Preço Unitário Total | [18 empty] | 5.24
Tabela de Preços: TABELA DE TERRAPLENAGEM, PAVIMENTAÇÃO E OBRAS DE ARTE ESPECIAIS - SET/22 - SEM DESONERAÇÃO - T182 | [18 empty] | Data base: 01/09/2022
Serviço: 44300 TRANSPORTE LOCAL DE MATERIAL BETUMINOSO (PAV.URB.) | [18 empty] | Unidade: TKM
(A)Equipamento |  | Código auxiliar | Ut. Pr |  | Ut. Impr |  |  | Vl. Hr. Prod |  |  | Vl. Hr. Imp |  |  |  |  | Consumo |  |  |  | Custo Horário
CAMINHÃO TANQUE DISTRIBUIDOR DE ASFALTO |  | 30021 | 1 |  | 0 |  |  | 260.55 |  |  | 49.03 |  |  |  |  | 1 |  |  |  | 260.55
(A)Total: | [18 empty] | 260.55
(B)Mão-de-Obra |  | Código auxiliar | Eq. Salarial | Sal/Hora |  |  | Encargos(%) |  |  | Consumo | [8 empty] | Custo Horário
(B)Total: | [18 empty] | 0
(C)Itens de Incidência |  | Código auxiliar | % | M. O. |  |  | Equip. |  |  | Mat. |  |  |  | Custo
(C)Total: | [18 empty] | 0
Custo Horário da Execução (A) + (B) + (C) | [12 empty] | 260.55
(D) Produção da Equipe | [12 empty] | 56.25
(E) Custo Unitário da Execução [(A) + (B) + (C)] / (D) | [12 empty] | 4.63
(F)Materiais |  | Código auxiliar | Unid. | Custo Unitário | [5 empty] | Consumo | [7 empty] | Custo Unitário
(F)Total: | [18 empty] | 0
(G)Serviços |  | Código auxiliar | Unid. | Custo Unitário |  |  |  |  | Consumo | [7 empty] | Custo Unitário
(G)Total: | [18 empty] | 0
(H)Itens de Transporte |  | Código auxiliar | Unid. | Fórmula |  |  |  | X1 | X2 |  |  | X3 |  |  | Custo |  |  |  | Consumo |  | Custo Unit.
(H)Total: | [18 empty] | 0
Custo Direto Total (E) + (F) + (G) + (H) | [18 empty] | 4.63
BDI:20,48% | [18 empty] | 0.94
Preço Unitário Total | [18 empty] | 5.57
Tabela de Preços: TABELA DE TERRAPLENAGEM, PAVIMENTAÇÃO E OBRAS DE ARTE ESPECIAIS - SET/22 - SEM DESONERAÇÃO - T182 | [18 empty] | Data base: 01/09/2022
Serviço: 44301 TRANSPORTE LOCAL DE MASSA ASFÁLTICA (PAV.URB.) | [18 empty] | Unidade: TKM
(A)Equipamento |  | Código auxiliar | Ut. Pr |  | Ut. Impr |  |  | Vl. Hr. Prod |  |  | Vl. Hr. Imp |  |  |  |  | Consumo |  |  |  | Custo Horário
CAMINHÃO BASCULANTE 10 M3 - 15 T |  | 30037 | 1 |  | 0 |  |  | 318.15 |  |  | 58.61 |  |  |  |  | 1 |  |  |  | 318.15
(A)Total: | [18 empty] | 318.15
(B)Mão-de-Obra |  | Código auxiliar | Eq. Salarial | Sal/Hora |  |  | Encargos(%) |  |  | Consumo | [8 empty] | Custo Horário
(B)Total: | [18 empty] | 0
(C)Itens de Incidência |  | Código auxiliar | % | M. O. |  |  | Equip. |  |  | Mat. |  |  |  | Custo
(C)Total: | [18 empty] | 0
Custo Horário da Execução (A) + (B) + (C) | [12 empty] | 318.15
(D) Produção da Equipe | [12 empty] | 140.625
(E) Custo Unitário da Execução [(A) + (B) + (C)] / (D) | [12 empty] | 2.26
(F)Materiais |  | Código auxiliar | Unid. | Custo Unitário | [5 empty] | Consumo | [7 empty] | Custo Unitário
(F)Total: | [18 empty] | 0
(G)Serviços |  | Código auxiliar | Unid. | Custo Unitário |  |  |  |  | Consumo | [7 empty] | Custo Unitário
(G)Total: | [18 empty] | 0
(H)Itens de Transporte |  | Código auxiliar | Unid. | Fórmula |  |  |  | X1 | X2 |  |  | X3 |  |  | Custo |  |  |  | Consumo |  | Custo Unit.
(H)Total: | [18 empty] | 0
Custo Direto Total (E) + (F) + (G) + (H) | [18 empty] | 2.26
BDI:20,48% | [18 empty] | 0.46
Preço Unitário Total | [18 empty] | 2.72
Tabela de Preços: TABELA DE TERRAPLENAGEM, PAVIMENTAÇÃO E OBRAS DE ARTE ESPECIAIS - SET/22 - SEM DESONERAÇÃO - T182 | [18 empty] | Data base: 01/09/2022
Serviço: 44302 TRANSPORTE LOCAL DE AGREGADO (PAV.URB.) | [18 empty] | Unidade: m3km
(A)Equipamento |  | Código auxiliar | Ut. Pr |  | Ut. Impr |  |  | Vl. Hr. Prod |  |  | Vl. Hr. Imp |  |  |  |  | Consumo |  |  |  | Custo Horário
CAMINHÃO BASCULANTE 10 M3 - 15 T |  | 30037 | 1 |  | 0 |  |  | 318.15 |  |  | 58.61 |  |  |  |  | 1 |  |  |  | 318.15
(A)Total: | [18 empty] | 318.15
(B)Mão-de-Obra |  | Código auxiliar | Eq. Salarial | Sal/Hora |  |  | Encargos(%) |  |  | Consumo | [8 empty] | Custo Horário
(B)Total: | [18 empty] | 0
(C)Itens de Incidência |  | Código auxiliar | % | M. O. |  |  | Equip. |  |  | Mat. |  |  |  | Custo
(C)Total: | [18 empty] | 0
Custo Horário da Execução (A) + (B) + (C) | [12 empty] | 318.15
(D) Produção da Equipe | [12 empty] | 93.75
(E) Custo Unitário da Execução [(A) + (B) + (C)] / (D) | [12 empty] | 3.39
(F)Materiais |  | Código auxiliar | Unid. | Custo Unitário | [5 empty] | Consumo | [7 empty] | Custo Unitário
(F)Total: | [18 empty] | 0
(G)Serviços |  | Código auxiliar | Unid. | Custo Unitário |  |  |  |  | Consumo | [7 empty] | Custo Unitário
(G)Total: | [18 empty] | 0
(H)Itens de Transporte |  | Código auxiliar | Unid. | Fórmula |  |  |  | X1 | X2 |  |  | X3 |  |  | Custo |  |  |  | Consumo |  | Custo Unit.
(H)Total: | [18 empty] | 0
Custo Direto Total (E) + (F) + (G) + (H) | [18 empty] | 3.39
BDI:20,48% | [18 empty] | 0.69
Preço Unitário Total | [18 empty] | 4.08
Tabela de Preços: TABELA DE TERRAPLENAGEM, PAVIMENTAÇÃO E OBRAS DE ARTE ESPECIAIS - SET/22 - SEM DESONERAÇÃO - T182 | [18 empty] | Data base: 01/09/2022
Serviço: 44303 TRANSPORTE LOCAL DE CIMENTO / CAL / FILLER (PAV.URB.) | [18 empty] | Unidade: tkm
(A)Equipamento |  | Código auxiliar | Ut. Pr |  | Ut. Impr |  |  | Vl. Hr. Prod |  |  | Vl. Hr. Imp |  |  |  |  | Consumo |  |  |  | Custo Horário
CAMINHÃO CARROCERIA MADEIRA - 15 T |  | 30035 | 1 |  | 0 |  |  | 273.31 |  |  | 49.1 |  |  |  |  | 1 |  |  |  | 273.31
(A)Total: | [18 empty] | 273.31
(B)Mão-de-Obra |  | Código auxiliar | Eq. Salarial | Sal/Hora |  |  | Encargos(%) |  |  | Consumo | [8 empty] | Custo Horário
SERVENTE |  | 20031 | 6.14 | 13.62 |  |  | 121.83 |  |  | 2 | [8 empty] | 27.24
(B)Total: | [18 empty] | 27.24
(C)Itens de Incidência |  | Código auxiliar | % | M. O. |  |  | Equip. |  |  | Mat. |  |  |  | Custo
EPI |  | 0011 | 1.12 | X | [9 empty] | 0.3
ALIMENTAÇÃO |  | 0012 | 9.6 | X | [9 empty] | 2.61
TRANSP. DE PESSOAL |  | 0013 | 4.79 | X | [9 empty] | 1.3
(C)Total: | [18 empty] | 4.21
Custo Horário da Execução (A) + (B) + (C) | [12 empty] | 304.76
(D) Produção da Equipe | [12 empty] | 140.625
(E) Custo Unitário da Execução [(A) + (B) + (C)] / (D) | [12 empty] | 2.16
(F)Materiais |  | Código auxiliar | Unid. | Custo Unitário | [5 empty] | Consumo | [7 empty] | Custo Unitário
(F)Total: | [18 empty] | 0
(G)Serviços |  | Código auxiliar | Unid. | Custo Unitário |  |  |  |  | Consumo | [7 empty] | Custo Unitário
(G)Total: | [18 empty] | 0
(H)Itens de Transporte |  | Código auxiliar | Unid. | Fórmula |  |  |  | X1 | X2 |  |  | X3 |  |  | Custo |  |  |  | Consumo |  | Custo Unit.
(H)Total: | [18 empty] | 0
Custo Direto Total (E) + (F) + (G) + (H) | [18 empty] | 2.16
BDI:20,48% | [18 empty] | 0.44
Preço Unitário Total | [18 empty] | 2.6
Tabela de Preços: TABELA DE TERRAPLENAGEM, PAVIMENTAÇÃO E OBRAS DE ARTE ESPECIAIS - SET/22 - SEM DESONERAÇÃO - T182 | [18 empty] | Data base: 01/09/2022
Serviço: 44400 CALÇADA EM CONCRETO DESEMPENADO 15MPa - ESPESSURA = 5cm (AC/BC) | [18 empty] | Unidade: m2
(A)Equipamento |  | Código auxiliar | Ut. Pr |  | Ut. Impr |  |  | Vl. Hr. Prod |  |  | Vl. Hr. Imp |  |  |  |  | Consumo |  |  |  | Custo Horário
(A)Total: | [18 empty] | 0
(B)Mão-de-Obra |  | Código auxiliar | Eq. Salarial | Sal/Hora |  |  | Encargos(%) |  |  | Consumo | [8 empty] | Custo Horário
ENCARREGADO DE SERVIÇO |  | 20002 | 10.06 | 22.31 |  |  | 121.83 |  |  | 0.19 | [8 empty] | 4.23
(B)Total: | [18 empty] | 4.23
(C)Itens de Incidência |  | Código auxiliar | % | M. O. |  |  | Equip. |  |  | Mat. |  |  |  | Custo
EPI |  | 0011 | 1.12 | X | [9 empty] | 0.04
ALIMENTAÇÃO |  | 0012 | 9.6 | X | [9 empty] | 0.4
TRANSP. DE PESSOAL |  | 0013 | 4.79 | X | [9 empty] | 0.2
(C)Total: | [18 empty] | 0.64
Custo Horário da Execução (A) + (B) + (C) | [12 empty] | 4.87
(D) Produção da Equipe | [12 empty] | 1.5625
(E) Custo Unitário da Execução [(A) + (B) + (C)] / (D) | [12 empty] | 3.11
(F)Materiais |  | Código auxiliar | Unid. | Custo Unitário | [5 empty] | Consumo | [7 empty] | Custo Unitário
(F)Total: | [18 empty] | 0
(G)Serviços |  | Código auxiliar | Unid. | Custo Unitário |  |  |  |  | Consumo | [7 empty] | Custo Unitário
COMPACTAÇÃO MANUAL |  | 40102 | m3 | 16.84 |  |  |  |  | 0.15 | [7 empty] | 2.52
CONFECÇÃO DE GUIAS |  | 47021 | M | 6.1 |  |  |  |  | 0.1575 | [7 empty] | 0.96
CONCRETO FCK=15 MPA P/ DRENAGEM |  | 42836 | m3 | 663.39 |  |  |  |  | 0.05 | [7 empty] | 33.16
(G)Total: | [18 empty] | 36.64
(H)Itens de Transporte |  | Código auxiliar | Unid. | Fórmula |  |  |  | X1 | X2 |  |  | X3 |  |  | Custo |  |  |  | Consumo |  | Custo Unit.
(H)Total: | [18 empty] | 0
Custo Direto Total (E) + (F) + (G) + (H) | [18 empty] | 39.75
BDI:20,48% | [18 empty] | 8.14
Preço Unitário Total | [18 empty] | 47.89
Tabela de Preços: TABELA DE TERRAPLENAGEM, PAVIMENTAÇÃO E OBRAS DE ARTE ESPECIAIS - SET/22 - SEM DESONERAÇÃO - T182 | [18 empty] | Data base: 01/09/2022
Serviço: 44450 MEIO FIO SEM SARJETA - MFU01 | [18 empty] | Unidade: m
(A)Equipamento |  | Código auxiliar | Ut. Pr |  | Ut. Impr |  |  | Vl. Hr. Prod |  |  | Vl. Hr. Imp |  |  |  |  | Consumo |  |  |  | Custo Horário
EXTRUSORA PARA MEIO FIO DE CONCRETO |  | 30115 | 1 |  | 0 |  |  | 37.47 |  |  | 23.67 |  |  |  |  | 1 |  |  |  | 37.47
(A)Total: | [18 empty] | 37.47
(B)Mão-de-Obra |  | Código auxiliar | Eq. Salarial | Sal/Hora |  |  | Encargos(%) |  |  | Consumo | [8 empty] | Custo Horário
ENCARREGADO DE SERVIÇO |  | 20002 | 10.06 | 22.31 |  |  | 121.83 |  |  | 0.25 | [8 empty] | 5.57
(B)Total: | [18 empty] | 5.57
(C)Itens de Incidência |  | Código auxiliar | % | M. O. |  |  | Equip. |  |  | Mat. |  |  |  | Custo
EPI |  | 0011 | 1.12 | X | [9 empty] | 0.06
ALIMENTAÇÃO |  | 0012 | 9.6 | X | [9 empty] | 0.53
TRANSP. DE PESSOAL |  | 0013 | 4.79 | X | [9 empty] | 0.26
(C)Total: | [18 empty] | 0.85
Custo Horário da Execução (A) + (B) + (C) | [12 empty] | 43.89
(D) Produção da Equipe | [12 empty] | 167.91
(E) Custo Unitário da Execução [(A) + (B) + (C)] / (D) | [12 empty] | 0.26
(F)Materiais |  | Código auxiliar | Unid. | Custo Unitário | [5 empty] | Consumo | [7 empty] | Custo Unitário
(F)Total: | [18 empty] | 0
(G)Serviços |  | Código auxiliar | Unid. | Custo Unitário |  |  |  |  | Consumo | [7 empty] | Custo Unitário
CONCRETO FCK=15 MPA P/ DRENAGEM |  | 42836 | m3 | 663.39 |  |  |  |  | 0.0188 | [7 empty] | 12.47
(G)Total: | [18 empty] | 12.47
(H)Itens de Transporte |  | Código auxiliar | Unid. | Fórmula |  |  |  | X1 | X2 |  |  | X3 |  |  | Custo |  |  |  | Consumo |  | Custo Unit.
(H)Total: | [18 empty] | 0
Custo Direto Total (E) + (F) + (G) + (H) | [18 empty] | 12.73
BDI:20,48% | [18 empty] | 2.6
Preço Unitário Total | [18 empty] | 15.33
Tabela de Preços: TABELA DE TERRAPLENAGEM, PAVIMENTAÇÃO E OBRAS DE ARTE ESPECIAIS - SET/22 - SEM DESONERAÇÃO - T182 | [18 empty] | Data base: 01/09/2022
Serviço: 44455 MEIO FIO COM SARJETA - MFU02 | [18 empty] | Unidade: m
(A)Equipamento |  | Código auxiliar | Ut. Pr |  | Ut. Impr |  |  | Vl. Hr. Prod |  |  | Vl. Hr. Imp |  |  |  |  | Consumo |  |  |  | Custo Horário
EXTRUSORA PARA MEIO FIO DE CONCRETO |  | 30115 | 1 |  | 0 |  |  | 37.47 |  |  | 23.67 |  |  |  |  | 1 |  |  |  | 37.47
(A)Total: | [18 empty] | 37.47
(B)Mão-de-Obra |  | Código auxiliar | Eq. Salarial | Sal/Hora |  |  | Encargos(%) |  |  | Consumo | [8 empty] | Custo Horário
ENCARREGADO DE SERVIÇO |  | 20002 | 10.06 | 22.31 |  |  | 121.83 |  |  | 0.25 | [8 empty] | 5.57
(B)Total: | [18 empty] | 5.57
(C)Itens de Incidência |  | Código auxiliar | % | M. O. |  |  | Equip. |  |  | Mat. |  |  |  | Custo
EPI |  | 0011 | 1.12 | X | [9 empty] | 0.06
ALIMENTAÇÃO |  | 0012 | 9.6 | X | [9 empty] | 0.53
TRANSP. DE PESSOAL |  | 0013 | 4.79 | X | [9 empty] | 0.26
(C)Total: | [18 empty] | 0.85
Custo Horário da Execução (A) + (B) + (C) | [12 empty] | 43.89
(D) Produção da Equipe | [12 empty] | 57.61
(E) Custo Unitário da Execução [(A) + (B) + (C)] / (D) | [12 empty] | 0.76
(F)Materiais |  | Código auxiliar | Unid. | Custo Unitário | [5 empty] | Consumo | [7 empty] | Custo Unitário
(F)Total: | [18 empty] | 0
(G)Serviços |  | Código auxiliar | Unid. | Custo Unitário |  |  |  |  | Consumo | [7 empty] | Custo Unitário
ESCAVAÇÃO MANUAL |  | 47027 | m3 | 57.32 |  |  |  |  | 0.05 | [7 empty] | 2.86
CONCRETO FCK=15 MPA P/ DRENAGEM |  | 42836 | m3 | 663.39 |  |  |  |  | 0.0548 | [7 empty] | 36.35
(G)Total: | [18 empty] | 39.21
(H)Itens de Transporte |  | Código auxiliar | Unid. | Fórmula |  |  |  | X1 | X2 |  |  | X3 |  |  | Custo |  |  |  | Consumo |  | Custo Unit.
(H)Total: | [18 empty] | 0
Custo Direto Total (E) + (F) + (G) + (H) | [18 empty] | 39.97
BDI:20,48% | [18 empty] | 8.18
Preço Unitário Total | [18 empty] | 48.15
Tabela de Preços: TABELA DE TERRAPLENAGEM, PAVIMENTAÇÃO E OBRAS DE ARTE ESPECIAIS - SET/22 - SEM DESONERAÇÃO - T182 | [18 empty] | Data base: 01/09/2022
Serviço: 45005 ESCAVAÇÃO MANUAL MAT. 1ª CAT. | [18 empty] | Unidade: m3
(A)Equipamento |  | Código auxiliar | Ut. Pr |  | Ut. Impr |  |  | Vl. Hr. Prod |  |  | Vl. Hr. Imp |  |  |  |  | Consumo |  |  |  | Custo Horário
(A)Total: | [18 empty] | 0
(B)Mão-de-Obra |  | Código auxiliar | Eq. Salarial | Sal/Hora |  |  | Encargos(%) |  |  | Consumo | [8 empty] | Custo Horário
ENCARREGADO DE SERVIÇO |  | 20002 | 10.06 | 22.31 |  |  | 121.83 |  |  | 0.1 | [8 empty] | 2.23
SERVENTE |  | 20031 | 6.14 | 13.62 |  |  | 121.83 |  |  | 4 | [8 empty] | 54.48
(B)Total: | [18 empty] | 56.71
(C)Itens de Incidência |  | Código auxiliar | % | M. O. |  |  | Equip. |  |  | Mat. |  |  |  | Custo
EPI |  | 0011 | 1.12 | X | [9 empty] | 0.63
ALIMENTAÇÃO |  | 0012 | 9.6 | X | [9 empty] | 5.44
TRANSP. DE PESSOAL |  | 0013 | 4.79 | X | [9 empty] | 2.71
(C)Total: | [18 empty] | 8.78
Custo Horário da Execução (A) + (B) + (C) | [12 empty] | 65.49
(D) Produção da Equipe | [12 empty] | 1
(E) Custo Unitário da Execução [(A) + (B) + (C)] / (D) | [12 empty] | 65.49
(F)Materiais |  | Código auxiliar | Unid. | Custo Unitário | [5 empty] | Consumo | [7 empty] | Custo Unitário
(F)Total: | [18 empty] | 0
(G)Serviços |  | Código auxiliar | Unid. | Custo Unitário |  |  |  |  | Consumo | [7 empty] | Custo Unitário
(G)Total: | [18 empty] | 0
(H)Itens de Transporte |  | Código auxiliar | Unid. | Fórmula |  |  |  | X1 | X2 |  |  | X3 |  |  | Custo |  |  |  | Consumo |  | Custo Unit.
(H)Total: | [18 empty] | 0
Custo Direto Total (E) + (F) + (G) + (H) | [18 empty] | 65.49
BDI:20,48% | [18 empty] | 13.41
Preço Unitário Total | [18 empty] | 78.9
Tabela de Preços: TABELA DE TERRAPLENAGEM, PAVIMENTAÇÃO E OBRAS DE ARTE ESPECIAIS - SET/22 - SEM DESONERAÇÃO - T182 | [18 empty] | Data base: 01/09/2022
Serviço: 45010 ESCAVAÇÃO MANUAL MAT. 2ª CAT. | [18 empty] | Unidade: m3
(A)Equipamento |  | Código auxiliar | Ut. Pr |  | Ut. Impr |  |  | Vl. Hr. Prod |  |  | Vl. Hr. Imp |  |  |  |  | Consumo |  |  |  | Custo Horário
COMPRESSOR DE AR 295 PCM |  | 30026 | 1 |  | 0 |  |  | 101.02 |  |  | 16.66 |  |  |  |  | 0.25 |  |  |  | 25.25
MARTELETE PERFURADOR / ROMPEDOR - AR COMPRIMIDO (25kg) |  | 30028 | 1 |  | 0 |  |  | 22.67 |  |  | 21.15 |  |  |  |  | 0.25 |  |  |  | 5.66
(A)Total: | [18 empty] | 30.91
(B)Mão-de-Obra |  | Código auxiliar | Eq. Salarial | Sal/Hora |  |  | Encargos(%) |  |  | Consumo | [8 empty] | Custo Horário
ENCARREGADO DE SERVIÇO |  | 20002 | 10.06 | 22.31 |  |  | 121.83 |  |  | 0.1 | [8 empty] | 2.23
SERVENTE |  | 20031 | 6.14 | 13.62 |  |  | 121.83 |  |  | 4 | [8 empty] | 54.48
(B)Total: | [18 empty] | 56.71
(C)Itens de Incidência |  | Código auxiliar | % | M. O. |  |  | Equip. |  |  | Mat. |  |  |  | Custo
FERRAMENTAS MANUAIS |  | 0014 | 5 | X | [9 empty] | 2.83
EPI |  | 0011 | 1.12 | X | [9 empty] | 0.63
ALIMENTAÇÃO |  | 0012 | 9.6 | X | [9 empty] | 5.44
TRANSP. DE PESSOAL |  | 0013 | 4.79 | X | [9 empty] | 2.71
(C)Total: | [18 empty] | 11.61
Custo Horário da Execução (A) + (B) + (C) | [12 empty] | 99.23
(D) Produção da Equipe | [12 empty] | 1
(E) Custo Unitário da Execução [(A) + (B) + (C)] / (D) | [12 empty] | 99.23
(F)Materiais |  | Código auxiliar | Unid. | Custo Unitário | [5 empty] | Consumo | [7 empty] | Custo Unitário
(F)Total: | [18 empty] | 0
(G)Serviços |  | Código auxiliar | Unid. | Custo Unitário |  |  |  |  | Consumo | [7 empty] | Custo Unitário
(G)Total: | [18 empty] | 0
(H)Itens de Transporte |  | Código auxiliar | Unid. | Fórmula |  |  |  | X1 | X2 |  |  | X3 |  |  | Custo |  |  |  | Consumo |  | Custo Unit.
(H)Total: | [18 empty] | 0
Custo Direto Total (E) + (F) + (G) + (H) | [18 empty] | 99.23
BDI:20,48% | [18 empty] | 20.32
Preço Unitário Total | [18 empty] | 119.55
Tabela de Preços: TABELA DE TERRAPLENAGEM, PAVIMENTAÇÃO E OBRAS DE ARTE ESPECIAIS - SET/22 - SEM DESONERAÇÃO - T182 | [18 empty] | Data base: 01/09/2022
Serviço: 45015 ESCAVAÇÃO MANUAL MAT. 3ª CAT. | [18 empty] | Unidade: m3
(A)Equipamento |  | Código auxiliar | Ut. Pr |  | Ut. Impr |  |  | Vl. Hr. Prod |  |  | Vl. Hr. Imp |  |  |  |  | Consumo |  |  |  | Custo Horário
COMPRESSOR DE AR 295 PCM |  | 30026 | 1 |  | 0 |  |  | 101.02 |  |  | 16.66 |  |  |  |  | 0.0533 |  |  |  | 5.38
MARTELETE PERFURADOR / ROMPEDOR - AR COMPRIMIDO (25kg) |  | 30028 | 1 |  | 0 |  |  | 22.67 |  |  | 21.15 |  |  |  |  | 0.16 |  |  |  | 3.62
(A)Total: | [18 empty] | 9
(B)Mão-de-Obra |  | Código auxiliar | Eq. Salarial | Sal/Hora |  |  | Encargos(%) |  |  | Consumo | [8 empty] | Custo Horário
ENCARREGADO DE SERVIÇO |  | 20002 | 10.06 | 22.31 |  |  | 121.83 |  |  | 0.0625 | [8 empty] | 1.39
BLASTER |  | 20014 | 9.24 | 20.49 |  |  | 121.83 |  |  | 1 | [8 empty] | 20.49
SERVENTE |  | 20031 | 6.14 | 13.62 |  |  | 121.83 |  |  | 12.2867 | [8 empty] | 167.34
(B)Total: | [18 empty] | 189.22
(C)Itens de Incidência |  | Código auxiliar | % | M. O. |  |  | Equip. |  |  | Mat. |  |  |  | Custo
FERRAMENTAS MANUAIS |  | 0014 | 5 | X | [9 empty] | 9.46
EPI |  | 0011 | 1.12 | X | [9 empty] | 2.11
ALIMENTAÇÃO |  | 0012 | 9.6 | X | [9 empty] | 18.16
TRANSP. DE PESSOAL |  | 0013 | 4.79 | X | [9 empty] | 9.06
(C)Total: | [18 empty] | 38.79
Custo Horário da Execução (A) + (B) + (C) | [12 empty] | 237.01
(D) Produção da Equipe | [12 empty] | 1
(E) Custo Unitário da Execução [(A) + (B) + (C)] / (D) | [12 empty] | 237.01
(F)Materiais |  | Código auxiliar | Unid. | Custo Unitário | [5 empty] | Consumo | [7 empty] | Custo Unitário
EMULSÃO EXPLOSIVA ENCARTUCHADA |  | 10015 | Kg | 11.37 | [5 empty] | 0.2 | [7 empty] | 2.27
SÉRIE DE BROCAS S-12 D=22mm |  | 10088 | un | 846.32 | [5 empty] | 0.0016 | [7 empty] | 1.35
NONEL DE COLUNA - C = 6,0 m |  | 10410 | un | 14.52 | [5 empty] | 1.4245 | [7 empty] | 20.68
NONEL DE LIGAÇÃO - C = 6,0 m |  | 10420 | un | 14.24 | [5 empty] | 0.2137 | [7 empty] | 3.04
NONEL INICIADOR - C = 150,0 m |  | 10425 | un | 196.29 | [5 empty] | 0.0712 | [7 empty] | 13.97
(F)Total: | [18 empty] | 41.31
(G)Serviços |  | Código auxiliar | Unid. | Custo Unitário |  |  |  |  | Consumo | [7 empty] | Custo Unitário
(G)Total: | [18 empty] | 0
(H)Itens de Transporte |  | Código auxiliar | Unid. | Fórmula |  |  |  | X1 | X2 |  |  | X3 |  |  | Custo |  |  |  | Consumo |  | Custo Unit.
(H)Total: | [18 empty] | 0
Custo Direto Total (E) + (F) + (G) + (H) | [18 empty] | 278.32
BDI:20,48% | [18 empty] | 56.99
Preço Unitário Total | [18 empty] | 335.31
Tabela de Preços: TABELA DE TERRAPLENAGEM, PAVIMENTAÇÃO E OBRAS DE ARTE ESPECIAIS - SET/22 - SEM DESONERAÇÃO - T182 | [18 empty] | Data base: 01/09/2022
Serviço: 45020 ESCAVAÇÃO MECÂNIZADA | [18 empty] | Unidade: m3
(A)Equipamento |  | Código auxiliar | Ut. Pr |  | Ut. Impr |  |  | Vl. Hr. Prod |  |  | Vl. Hr. Imp |  |  |  |  | Consumo |  |  |  | Custo Horário
RETRO ESCAVADEIRA DE PNEUS - CATERPILLAR 416E OU EQUIVALENTE |  | 30008 | 0.04 |  | 0 |  |  | 156.19 |  |  | 68.67 |  |  |  |  | 1 |  |  |  | 6.24
(A)Total: | [18 empty] | 6.24
(B)Mão-de-Obra |  | Código auxiliar | Eq. Salarial | Sal/Hora |  |  | Encargos(%) |  |  | Consumo | [8 empty] | Custo Horário
ENCARREGADO DE SERVIÇO |  | 20002 | 10.06 | 22.31 |  |  | 121.83 |  |  | 0.02 | [8 empty] | 0.44
SERVENTE |  | 20031 | 6.14 | 13.62 |  |  | 121.83 |  |  | 0.04 | [8 empty] | 0.54
(B)Total: | [18 empty] | 0.98
(C)Itens de Incidência |  | Código auxiliar | % | M. O. |  |  | Equip. |  |  | Mat. |  |  |  | Custo
EPI |  | 0011 | 1.12 | X | [9 empty] | 0.01
ALIMENTAÇÃO |  | 0012 | 9.6 | X | [9 empty] | 0.09
TRANSP. DE PESSOAL |  | 0013 | 4.79 | X | [9 empty] | 0.04
(C)Total: | [18 empty] | 0.14
Custo Horário da Execução (A) + (B) + (C) | [12 empty] | 7.36
(D) Produção da Equipe | [12 empty] | 1
(E) Custo Unitário da Execução [(A) + (B) + (C)] / (D) | [12 empty] | 7.36
(F)Materiais |  | Código auxiliar | Unid. | Custo Unitário | [5 empty] | Consumo | [7 empty] | Custo Unitário
(F)Total: | [18 empty] | 0
(G)Serviços |  | Código auxiliar | Unid. | Custo Unitário |  |  |  |  | Consumo | [7 empty] | Custo Unitário
(G)Total: | [18 empty] | 0
(H)Itens de Transporte |  | Código auxiliar | Unid. | Fórmula |  |  |  | X1 | X2 |  |  | X3 |  |  | Custo |  |  |  | Consumo |  | Custo Unit.
(H)Total: | [18 empty] | 0
Custo Direto Total (E) + (F) + (G) + (H) | [18 empty] | 7.36
BDI:20,48% | [18 empty] | 1.5
Preço Unitário Total | [18 empty] | 8.86
Tabela de Preços: TABELA DE TERRAPLENAGEM, PAVIMENTAÇÃO E OBRAS DE ARTE ESPECIAIS - SET/22 - SEM DESONERAÇÃO - T182 | [18 empty] | Data base: 01/09/2022
Serviço: 45030 LASTRO DE PEDRA | [18 empty] | Unidade: m3
(A)Equipamento |  | Código auxiliar | Ut. Pr |  | Ut. Impr |  |  | Vl. Hr. Prod |  |  | Vl. Hr. Imp |  |  |  |  | Consumo |  |  |  | Custo Horário
(A)Total: | [18 empty] | 0
(B)Mão-de-Obra |  | Código auxiliar | Eq. Salarial | Sal/Hora |  |  | Encargos(%) |  |  | Consumo | [8 empty] | Custo Horário
ENCARREGADO DE SERVIÇO |  | 20002 | 10.06 | 22.31 |  |  | 121.83 |  |  | 0.1 | [8 empty] | 2.23
PEDREIRO |  | 20017 | 8.85 | 19.63 |  |  | 121.83 |  |  | 0.8 | [8 empty] | 15.7
SERVENTE |  | 20031 | 6.14 | 13.62 |  |  | 121.83 |  |  | 3 | [8 empty] | 40.86
(B)Total: | [18 empty] | 58.79
(C)Itens de Incidência |  | Código auxiliar | % | M. O. |  |  | Equip. |  |  | Mat. |  |  |  | Custo
EPI |  | 0011 | 1.12 | X | [9 empty] | 0.65
ALIMENTAÇÃO |  | 0012 | 9.6 | X | [9 empty] | 5.64
TRANSP. DE PESSOAL |  | 0013 | 4.79 | X | [9 empty] | 2.81
(C)Total: | [18 empty] | 9.1
Custo Horário da Execução (A) + (B) + (C) | [12 empty] | 67.89
(D) Produção da Equipe | [12 empty] | 1
(E) Custo Unitário da Execução [(A) + (B) + (C)] / (D) | [12 empty] | 67.89
(F)Materiais |  | Código auxiliar | Unid. | Custo Unitário | [5 empty] | Consumo | [7 empty] | Custo Unitário
PEDRA DE MÃO / MARROADA |  | 10034 | m3 | 68.7 | [5 empty] | 1.1 | [7 empty] | 75.57
(F)Total: | [18 empty] | 75.57
(G)Serviços |  | Código auxiliar | Unid. | Custo Unitário |  |  |  |  | Consumo | [7 empty] | Custo Unitário
(G)Total: | [18 empty] | 0
(H)Itens de Transporte |  | Código auxiliar | Unid. | Fórmula |  |  |  | X1 | X2 |  |  | X3 |  |  | Custo |  |  |  | Consumo |  | Custo Unit.
(H)Total: | [18 empty] | 0
Custo Direto Total (E) + (F) + (G) + (H) | [18 empty] | 143.46
BDI:20,48% | [18 empty] | 29.38
Preço Unitário Total | [18 empty] | 172.84
Tabela de Preços: TABELA DE TERRAPLENAGEM, PAVIMENTAÇÃO E OBRAS DE ARTE ESPECIAIS - SET/22 - SEM DESONERAÇÃO - T182 | [18 empty] | Data base: 01/09/2022
Serviço: 45035 FORMA CHAPA COMPENSADA RESINADA 12 MM (INCLUSO DESFORMA) | [18 empty] | Unidade: m2
(A)Equipamento |  | Código auxiliar | Ut. Pr |  | Ut. Impr |  |  | Vl. Hr. Prod |  |  | Vl. Hr. Imp |  |  |  |  | Consumo |  |  |  | Custo Horário
GRUPO GERADOR 2,5 / 3,0 KVA |  | 30044 | 1 |  | 0 |  |  | 2.2 |  |  | 0.16 |  |  |  |  | 0.6117 |  |  |  | 1.34
SERRA CIRCULAR 12" COM BANCADA |  | 30047 | 1 |  | 0 |  |  | 3.43 |  |  | 0.56 |  |  |  |  | 0.6117 |  |  |  | 2.09
(A)Total: | [18 empty] | 3.43
(B)Mão-de-Obra |  | Código auxiliar | Eq. Salarial | Sal/Hora |  |  | Encargos(%) |  |  | Consumo | [8 empty] | Custo Horário
ENCARREGADO DE SERVIÇO |  | 20002 | 10.06 | 22.31 |  |  | 121.83 |  |  | 0.0618 | [8 empty] | 1.37
AJUDANTE |  | 20003 | 6.82 | 15.12 |  |  | 121.83 |  |  | 0.2472 | [8 empty] | 3.73
CARPINTEIRO |  | 20016 | 8.85 | 19.63 |  |  | 121.83 |  |  | 0.9911 | [8 empty] | 19.45
ARMADOR |  | 20018 | 8.85 | 19.63 |  |  | 121.83 |  |  | 0.0178 | [8 empty] | 0.34
(B)Total: | [18 empty] | 24.89
(C)Itens de Incidência |  | Código auxiliar | % | M. O. |  |  | Equip. |  |  | Mat. |  |  |  | Custo
FERRAMENTAS MANUAIS |  | 0014 | 5 | X | [9 empty] | 1.24
EPI |  | 0011 | 1.12 | X | [9 empty] | 0.27
ALIMENTAÇÃO |  | 0012 | 9.6 | X | [9 empty] | 2.38
TRANSP. DE PESSOAL |  | 0013 | 4.79 | X | [9 empty] | 1.19
(C)Total: | [18 empty] | 5.08
Custo Horário da Execução (A) + (B) + (C) | [12 empty] | 33.4
(D) Produção da Equipe | [12 empty] | 1
(E) Custo Unitário da Execução [(A) + (B) + (C)] / (D) | [12 empty] | 33.4
(F)Materiais |  | Código auxiliar | Unid. | Custo Unitário | [5 empty] | Consumo | [7 empty] | Custo Unitário
PREGO |  | 10044 | Kg | 18.9 | [5 empty] | 0.2439 | [7 empty] | 4.6
SARRAFO |  | 10048 | m | 8 | [5 empty] | 0.996 | [7 empty] | 7.96
AÇO CA - 50 |  | 10069 | Kg | 8.63 | [5 empty] | 0.1975 | [7 empty] | 1.7
ARAME GALVANIZADO Nº 10 |  | 11002 | Kg | 20 | [5 empty] | 0.1 | [7 empty] | 2
CAIBROS DE 7,5 CM X 7,5 CM |  | 11008 | m | 31.34 | [5 empty] | 1.1707 | [7 empty] | 36.68
COMPENSADO RESINADO - 12 mm |  | 11009 | m2 | 37.61 | [5 empty] | 0.4084 | [7 empty] | 15.35
DESMOLDANTE P/ FORMA |  | 11016 | l | 9.5 | [5 empty] | 0.02 | [7 empty] | 0.19
(F)Total: | [18 empty] | 68.48
(G)Serviços |  | Código auxiliar | Unid. | Custo Unitário |  |  |  |  | Consumo | [7 empty] | Custo Unitário
(G)Total: | [18 empty] | 0
(H)Itens de Transporte |  | Código auxiliar | Unid. | Fórmula |  |  |  | X1 | X2 |  |  | X3 |  |  | Custo |  |  |  | Consumo |  | Custo Unit.
(H)Total: | [18 empty] | 0
Custo Direto Total (E) + (F) + (G) + (H) | [18 empty] | 101.88
BDI:20,48% | [18 empty] | 20.86
Preço Unitário Total | [18 empty] | 122.74
Tabela de Preços: TABELA DE TERRAPLENAGEM, PAVIMENTAÇÃO E OBRAS DE ARTE ESPECIAIS - SET/22 - SEM DESONERAÇÃO - T182 | [18 empty] | Data base: 01/09/2022
Serviço: 45040 FORMA CHAPA COMPENSADA PLASTIFICADA 17 MM (INCLUSO DESFORMA) | [18 empty] | Unidade: m2
(A)Equipamento |  | Código auxiliar | Ut. Pr |  | Ut. Impr |  |  | Vl. Hr. Prod |  |  | Vl. Hr. Imp |  |  |  |  | Consumo |  |  |  | Custo Horário
GRUPO GERADOR 2,5 / 3,0 KVA |  | 30044 | 1 |  | 0 |  |  | 2.2 |  |  | 0.16 |  |  |  |  | 0.6117 |  |  |  | 1.34
SERRA CIRCULAR 12" COM BANCADA |  | 30047 | 1 |  | 0 |  |  | 3.43 |  |  | 0.56 |  |  |  |  | 0.6117 |  |  |  | 2.09
(A)Total: | [18 empty] | 3.43
(B)Mão-de-Obra |  | Código auxiliar | Eq. Salarial | Sal/Hora |  |  | Encargos(%) |  |  | Consumo | [8 empty] | Custo Horário
ENCARREGADO DE SERVIÇO |  | 20002 | 10.06 | 22.31 |  |  | 121.83 |  |  | 0.0618 | [8 empty] | 1.37
AJUDANTE |  | 20003 | 6.82 | 15.12 |  |  | 121.83 |  |  | 0.2472 | [8 empty] | 3.73
CARPINTEIRO |  | 20016 | 8.85 | 19.63 |  |  | 121.83 |  |  | 0.9911 | [8 empty] | 19.45
ARMADOR |  | 20018 | 8.85 | 19.63 |  |  | 121.83 |  |  | 0.0178 | [8 empty] | 0.34
(B)Total: | [18 empty] | 24.89
(C)Itens de Incidência |  | Código auxiliar | % | M. O. |  |  | Equip. |  |  | Mat. |  |  |  | Custo
FERRAMENTAS MANUAIS |  | 0014 | 5 | X | [9 empty] | 1.24
EPI |  | 0011 | 1.12 | X | [9 empty] | 0.27
ALIMENTAÇÃO |  | 0012 | 9.6 | X | [9 empty] | 2.38
TRANSP. DE PESSOAL |  | 0013 | 4.79 | X | [9 empty] | 1.19
(C)Total: | [18 empty] | 5.08
Custo Horário da Execução (A) + (B) + (C) | [12 empty] | 33.4
(D) Produção da Equipe | [12 empty] | 1
(E) Custo Unitário da Execução [(A) + (B) + (C)] / (D) | [12 empty] | 33.4
(F)Materiais |  | Código auxiliar | Unid. | Custo Unitário | [5 empty] | Consumo | [7 empty] | Custo Unitário
PREGO |  | 10044 | Kg | 18.9 | [5 empty] | 0.2439 | [7 empty] | 4.6
SARRAFO |  | 10048 | m | 8 | [5 empty] | 0.996 | [7 empty] | 7.96
AÇO CA - 50 |  | 10069 | Kg | 8.63 | [5 empty] | 0.1975 | [7 empty] | 1.7
ARAME GALVANIZADO Nº 10 |  | 11002 | Kg | 20 | [5 empty] | 0.1 | [7 empty] | 2
CAIBROS DE 7,5 CM X 7,5 CM |  | 11008 | m | 31.34 | [5 empty] | 1.1707 | [7 empty] | 36.68
COMPENSADO PLASTIFICADO - 17 mm |  | 11010 | m2 | 89.43 | [5 empty] | 0.4084 | [7 empty] | 36.52
DESMOLDANTE P/ FORMA |  | 11016 | l | 9.5 | [5 empty] | 0.02 | [7 empty] | 0.19
(F)Total: | [18 empty] | 89.65
(G)Serviços |  | Código auxiliar | Unid. | Custo Unitário |  |  |  |  | Consumo | [7 empty] | Custo Unitário
(G)Total: | [18 empty] | 0
(H)Itens de Transporte |  | Código auxiliar | Unid. | Fórmula |  |  |  | X1 | X2 |  |  | X3 |  |  | Custo |  |  |  | Consumo |  | Custo Unit.
(H)Total: | [18 empty] | 0
Custo Direto Total (E) + (F) + (G) + (H) | [18 empty] | 123.05
BDI:20,48% | [18 empty] | 25.2
Preço Unitário Total | [18 empty] | 148.25
Tabela de Preços: TABELA DE TERRAPLENAGEM, PAVIMENTAÇÃO E OBRAS DE ARTE ESPECIAIS - SET/22 - SEM DESONERAÇÃO - T182 | [18 empty] | Data base: 01/09/2022
Serviço: 45045 AÇO CA50/60 AQUISIÇÃO, ARMAÇÃO E COLOCAÇÃO (INCLUSO PERDAS) - INFRAESTRUTURA | [18 empty] | Unidade: Kg
(A)Equipamento |  | Código auxiliar | Ut. Pr |  | Ut. Impr |  |  | Vl. Hr. Prod |  |  | Vl. Hr. Imp |  |  |  |  | Consumo |  |  |  | Custo Horário
(A)Total: | [18 empty] | 0
(B)Mão-de-Obra |  | Código auxiliar | Eq. Salarial | Sal/Hora |  |  | Encargos(%) |  |  | Consumo | [8 empty] | Custo Horário
ENCARREGADO DE SERVIÇO |  | 20002 | 10.06 | 22.31 |  |  | 121.83 |  |  | 0.02 | [8 empty] | 0.44
AJUDANTE |  | 20003 | 6.82 | 15.12 |  |  | 121.83 |  |  | 0.14 | [8 empty] | 2.11
ARMADOR |  | 20018 | 8.85 | 19.63 |  |  | 121.83 |  |  | 0.08 | [8 empty] | 1.57
(B)Total: | [18 empty] | 4.12
(C)Itens de Incidência |  | Código auxiliar | % | M. O. |  |  | Equip. |  |  | Mat. |  |  |  | Custo
EPI |  | 0011 | 1.12 | X | [9 empty] | 0.04
ALIMENTAÇÃO |  | 0012 | 9.6 | X | [9 empty] | 0.39
TRANSP. DE PESSOAL |  | 0013 | 4.79 | X | [9 empty] | 0.19
(C)Total: | [18 empty] | 0.62
Custo Horário da Execução (A) + (B) + (C) | [12 empty] | 4.74
(D) Produção da Equipe | [12 empty] | 1
(E) Custo Unitário da Execução [(A) + (B) + (C)] / (D) | [12 empty] | 4.74
(F)Materiais |  | Código auxiliar | Unid. | Custo Unitário | [5 empty] | Consumo | [7 empty] | Custo Unitário
AÇO CA - 50 |  | 10069 | Kg | 8.63 | [5 empty] | 1.1 | [7 empty] | 9.49
ARAME RECOZIDO |  | 11003 | Kg | 29.5 | [5 empty] | 0.01 | [7 empty] | 0.29
(F)Total: | [18 empty] | 9.78
(G)Serviços |  | Código auxiliar | Unid. | Custo Unitário |  |  |  |  | Consumo | [7 empty] | Custo Unitário
(G)Total: | [18 empty] | 0
(H)Itens de Transporte |  | Código auxiliar | Unid. | Fórmula |  |  |  | X1 | X2 |  |  | X3 |  |  | Custo |  |  |  | Consumo |  | Custo Unit.
(H)Total: | [18 empty] | 0
Custo Direto Total (E) + (F) + (G) + (H) | [18 empty] | 14.52
BDI:20,48% | [18 empty] | 2.97
Preço Unitário Total | [18 empty] | 17.49
Tabela de Preços: TABELA DE TERRAPLENAGEM, PAVIMENTAÇÃO E OBRAS DE ARTE ESPECIAIS - SET/22 - SEM DESONERAÇÃO - T182 | [18 empty] | Data base: 01/09/2022
Serviço: 45050 CONCRETO FCK=15 MPA | [18 empty] | Unidade: m3
(A)Equipamento |  | Código auxiliar | Ut. Pr |  | Ut. Impr |  |  | Vl. Hr. Prod |  |  | Vl. Hr. Imp |  |  |  |  | Consumo |  |  |  | Custo Horário
BETONEIRA DE 320L - ELÉTRICA |  | 30032 | 0.71 |  | 0.29 |  |  | 4.12 |  |  | 0.55 |  |  |  |  | 1 |  |  |  | 3.07
VIBRADOR DE IMERSÃO - D = 35 mm |  | 30034 | 0.29 |  | 0.71 |  |  | 4.91 |  |  | 0.65 |  |  |  |  | 1 |  |  |  | 1.88
GRUPO GERADOR 36 / 40 KVA |  | 30042 | 0.71 |  | 0.29 |  |  | 41.56 |  |  | 2.7 |  |  |  |  | 1 |  |  |  | 30.28
(A)Total: | [18 empty] | 35.23
(B)Mão-de-Obra |  | Código auxiliar | Eq. Salarial | Sal/Hora |  |  | Encargos(%) |  |  | Consumo | [8 empty] | Custo Horário
OPERADOR DE EQUIPAMENTO LEVE |  | 20000 | 8.85 | 19.63 |  |  | 121.83 |  |  | 0.71 | [8 empty] | 13.93
PEDREIRO |  | 20017 | 8.85 | 19.63 |  |  | 121.83 |  |  | 2 | [8 empty] | 39.26
SERVENTE |  | 20031 | 6.14 | 13.62 |  |  | 121.83 |  |  | 15 | [8 empty] | 204.3
(B)Total: | [18 empty] | 257.49
(C)Itens de Incidência |  | Código auxiliar | % | M. O. |  |  | Equip. |  |  | Mat. |  |  |  | Custo
EPI |  | 0011 | 1.12 | X | [9 empty] | 2.88
ALIMENTAÇÃO |  | 0012 | 9.6 | X | [9 empty] | 24.71
TRANSP. DE PESSOAL |  | 0013 | 4.79 | X | [9 empty] | 12.33
(C)Total: | [18 empty] | 39.92
Custo Horário da Execução (A) + (B) + (C) | [12 empty] | 332.64
(D) Produção da Equipe | [12 empty] | 2.1121
(E) Custo Unitário da Execução [(A) + (B) + (C)] / (D) | [12 empty] | 157.49
(F)Materiais |  | Código auxiliar | Unid. | Custo Unitário | [5 empty] | Consumo | [7 empty] | Custo Unitário
CIMENTO PORTLAND CP II - 32 |  | 10010 | Kg | 0.67 | [5 empty] | 280 | [7 empty] | 187.6
AREIA - COMERCIAL (AC) |  | 10081 | m3 | 97.76 | [5 empty] | 0.923 | [7 empty] | 90.23
BRITA - COMERCIAL (BC) |  | 10082 | m3 | 76.37 | [5 empty] | 0.836 | [7 empty] | 63.84
(F)Total: | [18 empty] | 341.67
(G)Serviços |  | Código auxiliar | Unid. | Custo Unitário |  |  |  |  | Consumo | [7 empty] | Custo Unitário
(G)Total: | [18 empty] | 0
(H)Itens de Transporte |  | Código auxiliar | Unid. | Fórmula |  |  |  | X1 | X2 |  |  | X3 |  |  | Custo |  |  |  | Consumo |  | Custo Unit.
(H)Total: | [18 empty] | 0
Custo Direto Total (E) + (F) + (G) + (H) | [18 empty] | 499.16
BDI:20,48% | [18 empty] | 102.22
Preço Unitário Total | [18 empty] | 601.38
Tabela de Preços: TABELA DE TERRAPLENAGEM, PAVIMENTAÇÃO E OBRAS DE ARTE ESPECIAIS - SET/22 - SEM DESONERAÇÃO - T182 | [18 empty] | Data base: 01/09/2022
Serviço: 45051 CONCRETO FCK=18 MPA | [18 empty] | Unidade: m3
(A)Equipamento |  | Código auxiliar | Ut. Pr |  | Ut. Impr |  |  | Vl. Hr. Prod |  |  | Vl. Hr. Imp |  |  |  |  | Consumo |  |  |  | Custo Horário
BETONEIRA DE 320L - ELÉTRICA |  | 30032 | 0.71 |  | 0.29 |  |  | 4.12 |  |  | 0.55 |  |  |  |  | 1 |  |  |  | 3.07
VIBRADOR DE IMERSÃO - D = 35 mm |  | 30034 | 0.29 |  | 0.71 |  |  | 4.91 |  |  | 0.65 |  |  |  |  | 1 |  |  |  | 1.88
GRUPO GERADOR 36 / 40 KVA |  | 30042 | 0.71 |  | 0.29 |  |  | 41.56 |  |  | 2.7 |  |  |  |  | 1 |  |  |  | 30.28
(A)Total: | [18 empty] | 35.23
(B)Mão-de-Obra |  | Código auxiliar | Eq. Salarial | Sal/Hora |  |  | Encargos(%) |  |  | Consumo | [8 empty] | Custo Horário
OPERADOR DE EQUIPAMENTO LEVE |  | 20000 | 8.85 | 19.63 |  |  | 121.83 |  |  | 0.71 | [8 empty] | 13.93
PEDREIRO |  | 20017 | 8.85 | 19.63 |  |  | 121.83 |  |  | 2 | [8 empty] | 39.26
SERVENTE |  | 20031 | 6.14 | 13.62 |  |  | 121.83 |  |  | 15 | [8 empty] | 204.3
(B)Total: | [18 empty] | 257.49
(C)Itens de Incidência |  | Código auxiliar | % | M. O. |  |  | Equip. |  |  | Mat. |  |  |  | Custo
EPI |  | 0011 | 1.12 | X | [9 empty] | 2.88
ALIMENTAÇÃO |  | 0012 | 9.6 | X | [9 empty] | 24.71
TRANSP. DE PESSOAL |  | 0013 | 4.79 | X | [9 empty] | 12.33
(C)Total: | [18 empty] | 39.92
Custo Horário da Execução (A) + (B) + (C) | [12 empty] | 332.64
(D) Produção da Equipe | [12 empty] | 2.0954
(E) Custo Unitário da Execução [(A) + (B) + (C)] / (D) | [12 empty] | 158.74
(F)Materiais |  | Código auxiliar | Unid. | Custo Unitário | [5 empty] | Consumo | [7 empty] | Custo Unitário
CIMENTO PORTLAND CP II - 32 |  | 10010 | Kg | 0.67 | [5 empty] | 304 | [7 empty] | 203.68
AREIA - COMERCIAL (AC) |  | 10081 | m3 | 97.76 | [5 empty] | 0.904 | [7 empty] | 88.37
BRITA - COMERCIAL (BC) |  | 10082 | m3 | 76.37 | [5 empty] | 0.836 | [7 empty] | 63.84
(F)Total: | [18 empty] | 355.89
(G)Serviços |  | Código auxiliar | Unid. | Custo Unitário |  |  |  |  | Consumo | [7 empty] | Custo Unitário
(G)Total: | [18 empty] | 0
(H)Itens de Transporte |  | Código auxiliar | Unid. | Fórmula |  |  |  | X1 | X2 |  |  | X3 |  |  | Custo |  |  |  | Consumo |  | Custo Unit.
(H)Total: | [18 empty] | 0
Custo Direto Total (E) + (F) + (G) + (H) | [18 empty] | 514.63
BDI:20,48% | [18 empty] | 105.39
Preço Unitário Total | [18 empty] | 620.02
Tabela de Preços: TABELA DE TERRAPLENAGEM, PAVIMENTAÇÃO E OBRAS DE ARTE ESPECIAIS - SET/22 - SEM DESONERAÇÃO - T182 | [18 empty] | Data base: 01/09/2022
Serviço: 45052 CONCRETO FCK=20 MPA | [18 empty] | Unidade: m3
(A)Equipamento |  | Código auxiliar | Ut. Pr |  | Ut. Impr |  |  | Vl. Hr. Prod |  |  | Vl. Hr. Imp |  |  |  |  | Consumo |  |  |  | Custo Horário
BETONEIRA DE 320L - ELÉTRICA |  | 30032 | 0.71 |  | 0.29 |  |  | 4.12 |  |  | 0.55 |  |  |  |  | 1 |  |  |  | 3.07
VIBRADOR DE IMERSÃO - D = 35 mm |  | 30034 | 0.29 |  | 0.71 |  |  | 4.91 |  |  | 0.65 |  |  |  |  | 1 |  |  |  | 1.88
GRUPO GERADOR 36 / 40 KVA |  | 30042 | 0.71 |  | 0.29 |  |  | 41.56 |  |  | 2.7 |  |  |  |  | 1 |  |  |  | 30.28
(A)Total: | [18 empty] | 35.23
(B)Mão-de-Obra |  | Código auxiliar | Eq. Salarial | Sal/Hora |  |  | Encargos(%) |  |  | Consumo | [8 empty] | Custo Horário
OPERADOR DE EQUIPAMENTO LEVE |  | 20000 | 8.85 | 19.63 |  |  | 121.83 |  |  | 0.71 | [8 empty] | 13.93
PEDREIRO |  | 20017 | 8.85 | 19.63 |  |  | 121.83 |  |  | 2 | [8 empty] | 39.26
SERVENTE |  | 20031 | 6.14 | 13.62 |  |  | 121.83 |  |  | 15 | [8 empty] | 204.3
(B)Total: | [18 empty] | 257.49
(C)Itens de Incidência |  | Código auxiliar | % | M. O. |  |  | Equip. |  |  | Mat. |  |  |  | Custo
EPI |  | 0011 | 1.12 | X | [9 empty] | 2.88
ALIMENTAÇÃO |  | 0012 | 9.6 | X | [9 empty] | 24.71
TRANSP. DE PESSOAL |  | 0013 | 4.79 | X | [9 empty] | 12.33
(C)Total: | [18 empty] | 39.92
Custo Horário da Execução (A) + (B) + (C) | [12 empty] | 332.64
(D) Produção da Equipe | [12 empty] | 2.0954
(E) Custo Unitário da Execução [(A) + (B) + (C)] / (D) | [12 empty] | 158.74
(F)Materiais |  | Código auxiliar | Unid. | Custo Unitário | [5 empty] | Consumo | [7 empty] | Custo Unitário
CIMENTO PORTLAND CP II - 32 |  | 10010 | Kg | 0.67 | [5 empty] | 320 | [7 empty] | 214.4
AREIA - COMERCIAL (AC) |  | 10081 | m3 | 97.76 | [5 empty] | 0.809 | [7 empty] | 79.08
BRITA - COMERCIAL (BC) |  | 10082 | m3 | 76.37 | [5 empty] | 0.836 | [7 empty] | 63.84
(F)Total: | [18 empty] | 357.32
(G)Serviços |  | Código auxiliar | Unid. | Custo Unitário |  |  |  |  | Consumo | [7 empty] | Custo Unitário
(G)Total: | [18 empty] | 0
(H)Itens de Transporte |  | Código auxiliar | Unid. | Fórmula |  |  |  | X1 | X2 |  |  | X3 |  |  | Custo |  |  |  | Consumo |  | Custo Unit.
(H)Total: | [18 empty] | 0
Custo Direto Total (E) + (F) + (G) + (H) | [18 empty] | 516.06
BDI:20,48% | [18 empty] | 105.68
Preço Unitário Total | [18 empty] | 621.74
Tabela de Preços: TABELA DE TERRAPLENAGEM, PAVIMENTAÇÃO E OBRAS DE ARTE ESPECIAIS - SET/22 - SEM DESONERAÇÃO - T182 | [18 empty] | Data base: 01/09/2022
Serviço: 45055 ENSECADEIRA | [18 empty] | Unidade: m2
(A)Equipamento |  | Código auxiliar | Ut. Pr |  | Ut. Impr |  |  | Vl. Hr. Prod |  |  | Vl. Hr. Imp |  |  |  |  | Consumo |  |  |  | Custo Horário
(A)Total: | [18 empty] | 0
(B)Mão-de-Obra |  | Código auxiliar | Eq. Salarial | Sal/Hora |  |  | Encargos(%) |  |  | Consumo | [8 empty] | Custo Horário
AJUDANTE |  | 20003 | 6.82 | 15.12 |  |  | 121.83 |  |  | 1.5 | [8 empty] | 22.68
CARPINTEIRO |  | 20016 | 8.85 | 19.63 |  |  | 121.83 |  |  | 1.5 | [8 empty] | 29.44
(B)Total: | [18 empty] | 52.12
(C)Itens de Incidência |  | Código auxiliar | % | M. O. |  |  | Equip. |  |  | Mat. |  |  |  | Custo
EPI |  | 0011 | 1.12 | X | [9 empty] | 0.58
ALIMENTAÇÃO |  | 0012 | 9.6 | X | [9 empty] | 5
TRANSP. DE PESSOAL |  | 0013 | 4.79 | X | [9 empty] | 2.49
(C)Total: | [18 empty] | 8.07
Custo Horário da Execução (A) + (B) + (C) | [12 empty] | 60.19
(D) Produção da Equipe | [12 empty] | 1
(E) Custo Unitário da Execução [(A) + (B) + (C)] / (D) | [12 empty] | 60.19
(F)Materiais |  | Código auxiliar | Unid. | Custo Unitário | [5 empty] | Consumo | [7 empty] | Custo Unitário
PARAFUSO |  | 11024 | un | 6.9 | [5 empty] | 9 | [7 empty] | 62.1
PRANCHÃO - 5,0 CM X 30,0 CM |  | 11026 | m | 86 | [5 empty] | 3 | [7 empty] | 258
PRANCHÃO 6 X 16 |  | 11027 | m | 35.54 | [5 empty] | 6 | [7 empty] | 213.24
(F)Total: | [18 empty] | 533.34
(G)Serviços |  | Código auxiliar | Unid. | Custo Unitário |  |  |  |  | Consumo | [7 empty] | Custo Unitário
(G)Total: | [18 empty] | 0
(H)Itens de Transporte |  | Código auxiliar | Unid. | Fórmula |  |  |  | X1 | X2 |  |  | X3 |  |  | Custo |  |  |  | Consumo |  | Custo Unit.
(H)Total: | [18 empty] | 0
Custo Direto Total (E) + (F) + (G) + (H) | [18 empty] | 593.53
BDI:20,48% | [18 empty] | 121.55
Preço Unitário Total | [18 empty] | 715.08
Tabela de Preços: TABELA DE TERRAPLENAGEM, PAVIMENTAÇÃO E OBRAS DE ARTE ESPECIAIS - SET/22 - SEM DESONERAÇÃO - T182 | [18 empty] | Data base: 01/09/2022
Serviço: 45060 ENCHIMENTO COM ARGILA | [18 empty] | Unidade: m3
(A)Equipamento |  | Código auxiliar | Ut. Pr |  | Ut. Impr |  |  | Vl. Hr. Prod |  |  | Vl. Hr. Imp |  |  |  |  | Consumo |  |  |  | Custo Horário
(A)Total: | [18 empty] | 0
(B)Mão-de-Obra |  | Código auxiliar | Eq. Salarial | Sal/Hora |  |  | Encargos(%) |  |  | Consumo | [8 empty] | Custo Horário
ENCARREGADO DE SERVIÇO |  | 20002 | 10.06 | 22.31 |  |  | 121.83 |  |  | 0.1 | [8 empty] | 2.23
SERVENTE |  | 20031 | 6.14 | 13.62 |  |  | 121.83 |  |  | 4 | [8 empty] | 54.48
(B)Total: | [18 empty] | 56.71
(C)Itens de Incidência |  | Código auxiliar | % | M. O. |  |  | Equip. |  |  | Mat. |  |  |  | Custo
EPI |  | 0011 | 1.12 | X | [9 empty] | 0.63
ALIMENTAÇÃO |  | 0012 | 9.6 | X | [9 empty] | 5.44
TRANSP. DE PESSOAL |  | 0013 | 4.79 | X | [9 empty] | 2.71
(C)Total: | [18 empty] | 8.78
Custo Horário da Execução (A) + (B) + (C) | [12 empty] | 65.49
(D) Produção da Equipe | [12 empty] | 1
(E) Custo Unitário da Execução [(A) + (B) + (C)] / (D) | [12 empty] | 65.49
(F)Materiais |  | Código auxiliar | Unid. | Custo Unitário | [5 empty] | Consumo | [7 empty] | Custo Unitário
(F)Total: | [18 empty] | 0
(G)Serviços |  | Código auxiliar | Unid. | Custo Unitário |  |  |  |  | Consumo | [7 empty] | Custo Unitário
(G)Total: | [18 empty] | 0
(H)Itens de Transporte |  | Código auxiliar | Unid. | Fórmula |  |  |  | X1 | X2 |  |  | X3 |  |  | Custo |  |  |  | Consumo |  | Custo Unit.
(H)Total: | [18 empty] | 0
Custo Direto Total (E) + (F) + (G) + (H) | [18 empty] | 65.49
BDI:20,48% | [18 empty] | 13.41
Preço Unitário Total | [18 empty] | 78.9
Tabela de Preços: TABELA DE TERRAPLENAGEM, PAVIMENTAÇÃO E OBRAS DE ARTE ESPECIAIS - SET/22 - SEM DESONERAÇÃO - T182 | [18 empty] | Data base: 01/09/2022
Serviço: 45065 (TCA) EM SOLO MAT. 1ª CAT. | [18 empty] | Unidade: m3
(A)Equipamento |  | Código auxiliar | Ut. Pr |  | Ut. Impr |  |  | Vl. Hr. Prod |  |  | Vl. Hr. Imp |  |  |  |  | Consumo |  |  |  | Custo Horário
GRUPO GERADOR 36 / 40 KVA |  | 30042 | 1 |  | 0 |  |  | 41.56 |  |  | 2.7 |  |  |  |  | 3 |  |  |  | 124.68
GUINCHO / TALHA MANUAL - 3 T |  | 31013 | 1 |  | 0 |  |  | 0.34 |  |  | 0.21 |  |  |  |  | 3 |  |  |  | 1.02
(A)Total: | [18 empty] | 125.7
(B)Mão-de-Obra |  | Código auxiliar | Eq. Salarial | Sal/Hora |  |  | Encargos(%) |  |  | Consumo | [8 empty] | Custo Horário
ENCARREGADO DE SERVIÇO |  | 20002 | 10.06 | 22.31 |  |  | 121.83 |  |  | 3 | [8 empty] | 66.93
SERVENTE |  | 20031 | 6.14 | 13.62 |  |  | 121.83 |  |  | 3 | [8 empty] | 40.86
PERFURADOR |  | 21019 | 7.91 | 17.54 |  |  | 121.83 |  |  | 9 | [8 empty] | 157.86
(B)Total: | [18 empty] | 265.65
(C)Itens de Incidência |  | Código auxiliar | % | M. O. |  |  | Equip. |  |  | Mat. |  |  |  | Custo
EPI |  | 0011 | 1.12 | X | [9 empty] | 2.97
ALIMENTAÇÃO |  | 0012 | 9.6 | X | [9 empty] | 25.5
TRANSP. DE PESSOAL |  | 0013 | 4.79 | X | [9 empty] | 12.72
(C)Total: | [18 empty] | 41.19
Custo Horário da Execução (A) + (B) + (C) | [12 empty] | 432.54
(D) Produção da Equipe | [12 empty] | 1
(E) Custo Unitário da Execução [(A) + (B) + (C)] / (D) | [12 empty] | 432.54
(F)Materiais |  | Código auxiliar | Unid. | Custo Unitário | [5 empty] | Consumo | [7 empty] | Custo Unitário
(F)Total: | [18 empty] | 0
(G)Serviços |  | Código auxiliar | Unid. | Custo Unitário |  |  |  |  | Consumo | [7 empty] | Custo Unitário
(G)Total: | [18 empty] | 0
(H)Itens de Transporte |  | Código auxiliar | Unid. | Fórmula |  |  |  | X1 | X2 |  |  | X3 |  |  | Custo |  |  |  | Consumo |  | Custo Unit.
(H)Total: | [18 empty] | 0
Custo Direto Total (E) + (F) + (G) + (H) | [18 empty] | 432.54
BDI:20,48% | [18 empty] | 88.58
Preço Unitário Total | [18 empty] | 521.12
Tabela de Preços: TABELA DE TERRAPLENAGEM, PAVIMENTAÇÃO E OBRAS DE ARTE ESPECIAIS - SET/22 - SEM DESONERAÇÃO - T182 | [18 empty] | Data base: 01/09/2022
Serviço: 45070 (TCA) EM PEDRA MAT. 2ª CAT. | [18 empty] | Unidade: m3
(A)Equipamento |  | Código auxiliar | Ut. Pr |  | Ut. Impr |  |  | Vl. Hr. Prod |  |  | Vl. Hr. Imp |  |  |  |  | Consumo |  |  |  | Custo Horário
COMPRESSOR DE AR 295 PCM |  | 30026 | 1 |  | 0 |  |  | 101.02 |  |  | 16.66 |  |  |  |  | 2.5 |  |  |  | 252.55
MARTELETE PERFURADOR / ROMPEDOR - AR COMPRIMIDO (25kg) |  | 30028 | 1 |  | 0 |  |  | 22.67 |  |  | 21.15 |  |  |  |  | 2.5 |  |  |  | 56.67
GRUPO GERADOR 36 / 40 KVA |  | 30042 | 1 |  | 0 |  |  | 41.56 |  |  | 2.7 |  |  |  |  | 5 |  |  |  | 207.8
GUINCHO / TALHA MANUAL - 3 T |  | 31013 | 1 |  | 0 |  |  | 0.34 |  |  | 0.21 |  |  |  |  | 5 |  |  |  | 1.7
(A)Total: | [18 empty] | 518.72
(B)Mão-de-Obra |  | Código auxiliar | Eq. Salarial | Sal/Hora |  |  | Encargos(%) |  |  | Consumo | [8 empty] | Custo Horário
OPERADOR DE EQUIPAMENTO LEVE |  | 20000 | 8.85 | 19.63 |  |  | 121.83 |  |  | 2.5 | [8 empty] | 49.07
ENCARREGADO DE SERVIÇO |  | 20002 | 10.06 | 22.31 |  |  | 121.83 |  |  | 5 | [8 empty] | 111.55
SERVENTE |  | 20031 | 6.14 | 13.62 |  |  | 121.83 |  |  | 5 | [8 empty] | 68.1
PERFURADOR |  | 21019 | 7.91 | 17.54 |  |  | 121.83 |  |  | 15 | [8 empty] | 263.1
(B)Total: | [18 empty] | 491.82
(C)Itens de Incidência |  | Código auxiliar | % | M. O. |  |  | Equip. |  |  | Mat. |  |  |  | Custo
EPI |  | 0011 | 1.12 | X | [9 empty] | 5.5
ALIMENTAÇÃO |  | 0012 | 9.6 | X | [9 empty] | 47.21
TRANSP. DE PESSOAL |  | 0013 | 4.79 | X | [9 empty] | 23.55
(C)Total: | [18 empty] | 76.26
Custo Horário da Execução (A) + (B) + (C) | [12 empty] | 1086.8
(D) Produção da Equipe | [12 empty] | 1
(E) Custo Unitário da Execução [(A) + (B) + (C)] / (D) | [12 empty] | 1086.8
(F)Materiais |  | Código auxiliar | Unid. | Custo Unitário | [5 empty] | Consumo | [7 empty] | Custo Unitário
(F)Total: | [18 empty] | 0
(G)Serviços |  | Código auxiliar | Unid. | Custo Unitário |  |  |  |  | Consumo | [7 empty] | Custo Unitário
(G)Total: | [18 empty] | 0
(H)Itens de Transporte |  | Código auxiliar | Unid. | Fórmula |  |  |  | X1 | X2 |  |  | X3 |  |  | Custo |  |  |  | Consumo |  | Custo Unit.
(H)Total: | [18 empty] | 0
Custo Direto Total (E) + (F) + (G) + (H) | [18 empty] | 1086.8
BDI:20,48% | [18 empty] | 222.57
Preço Unitário Total | [18 empty] | 1309.37
Tabela de Preços: TABELA DE TERRAPLENAGEM, PAVIMENTAÇÃO E OBRAS DE ARTE ESPECIAIS - SET/22 - SEM DESONERAÇÃO - T182 | [18 empty] | Data base: 01/09/2022
Serviço: 45071 (TCA) EM ROCHA MAT. 3º CAT. | [18 empty] | Unidade: m3
(A)Equipamento |  | Código auxiliar | Ut. Pr |  | Ut. Impr |  |  | Vl. Hr. Prod |  |  | Vl. Hr. Imp |  |  |  |  | Consumo |  |  |  | Custo Horário
COMPRESSOR DE AR 295 PCM |  | 30026 | 1 |  | 0 |  |  | 101.02 |  |  | 16.66 |  |  |  |  | 3.5 |  |  |  | 353.57
MARTELETE PERFURADOR / ROMPEDOR - AR COMPRIMIDO (25kg) |  | 30028 | 1 |  | 0 |  |  | 22.67 |  |  | 21.15 |  |  |  |  | 3.5 |  |  |  | 79.34
GRUPO GERADOR 36 / 40 KVA |  | 30042 | 1 |  | 0 |  |  | 41.56 |  |  | 2.7 |  |  |  |  | 7 |  |  |  | 290.92
GUINCHO / TALHA MANUAL - 3 T |  | 31013 | 1 |  | 0 |  |  | 0.34 |  |  | 0.21 |  |  |  |  | 7 |  |  |  | 2.38
(A)Total: | [18 empty] | 726.21
(B)Mão-de-Obra |  | Código auxiliar | Eq. Salarial | Sal/Hora |  |  | Encargos(%) |  |  | Consumo | [8 empty] | Custo Horário
ENCARREGADO DE SERVIÇO |  | 20002 | 10.06 | 22.31 |  |  | 121.83 |  |  | 7 | [8 empty] | 156.17
BLASTER |  | 20014 | 9.24 | 20.49 |  |  | 121.83 |  |  | 0.5 | [8 empty] | 10.24
SERVENTE |  | 20031 | 6.14 | 13.62 |  |  | 121.83 |  |  | 14 | [8 empty] | 190.68
PERFURADOR |  | 21019 | 7.91 | 17.54 |  |  | 121.83 |  |  | 21 | [8 empty] | 368.34
(B)Total: | [18 empty] | 725.43
(C)Itens de Incidência |  | Código auxiliar | % | M. O. |  |  | Equip. |  |  | Mat. |  |  |  | Custo
EPI |  | 0011 | 1.12 | X | [9 empty] | 8.12
ALIMENTAÇÃO |  | 0012 | 9.6 | X | [9 empty] | 69.64
TRANSP. DE PESSOAL |  | 0013 | 4.79 | X | [9 empty] | 34.74
(C)Total: | [18 empty] | 112.5
Custo Horário da Execução (A) + (B) + (C) | [12 empty] | 1564.14
(D) Produção da Equipe | [12 empty] | 1
(E) Custo Unitário da Execução [(A) + (B) + (C)] / (D) | [12 empty] | 1564.14
(F)Materiais |  | Código auxiliar | Unid. | Custo Unitário | [5 empty] | Consumo | [7 empty] | Custo Unitário
EMULSÃO EXPLOSIVA ENCARTUCHADA |  | 10015 | Kg | 11.37 | [5 empty] | 0.2 | [7 empty] | 2.27
SÉRIE DE BROCAS S-12 D=22mm |  | 10088 | un | 846.32 | [5 empty] | 0.0016 | [7 empty] | 1.35
NONEL DE COLUNA - C = 6,0 m |  | 10410 | un | 14.52 | [5 empty] | 1.4245 | [7 empty] | 20.68
NONEL DE LIGAÇÃO - C = 6,0 m |  | 10420 | un | 14.24 | [5 empty] | 0.2137 | [7 empty] | 3.04
NONEL INICIADOR - C = 150,0 m |  | 10425 | un | 196.29 | [5 empty] | 0.0712 | [7 empty] | 13.97
(F)Total: | [18 empty] | 41.31
(G)Serviços |  | Código auxiliar | Unid. | Custo Unitário |  |  |  |  | Consumo | [7 empty] | Custo Unitário
(G)Total: | [18 empty] | 0
(H)Itens de Transporte |  | Código auxiliar | Unid. | Fórmula |  |  |  | X1 | X2 |  |  | X3 |  |  | Custo |  |  |  | Consumo |  | Custo Unit.
(H)Total: | [18 empty] | 0
Custo Direto Total (E) + (F) + (G) + (H) | [18 empty] | 1605.45
BDI:20,48% | [18 empty] | 328.79
Preço Unitário Total | [18 empty] | 1934.24
Tabela de Preços: TABELA DE TERRAPLENAGEM, PAVIMENTAÇÃO E OBRAS DE ARTE ESPECIAIS - SET/22 - SEM DESONERAÇÃO - T182 | [18 empty] | Data base: 01/09/2022
Serviço: 45074 (TCA) ALARG. BASE MAT. 1º CAT. | [18 empty] | Unidade: m3
(A)Equipamento |  | Código auxiliar | Ut. Pr |  | Ut. Impr |  |  | Vl. Hr. Prod |  |  | Vl. Hr. Imp |  |  |  |  | Consumo |  |  |  | Custo Horário
GRUPO GERADOR 36 / 40 KVA |  | 30042 | 1 |  | 0 |  |  | 41.56 |  |  | 2.7 |  |  |  |  | 2 |  |  |  | 83.12
GUINCHO / TALHA MANUAL - 3 T |  | 31013 | 1 |  | 0 |  |  | 0.34 |  |  | 0.21 |  |  |  |  | 2 |  |  |  | 0.68
(A)Total: | [18 empty] | 83.8
(B)Mão-de-Obra |  | Código auxiliar | Eq. Salarial | Sal/Hora |  |  | Encargos(%) |  |  | Consumo | [8 empty] | Custo Horário
ENCARREGADO DE SERVIÇO |  | 20002 | 10.06 | 22.31 |  |  | 121.83 |  |  | 3 | [8 empty] | 66.93
SERVENTE |  | 20031 | 6.14 | 13.62 |  |  | 121.83 |  |  | 6 | [8 empty] | 81.72
PERFURADOR |  | 21019 | 7.91 | 17.54 |  |  | 121.83 |  |  | 12 | [8 empty] | 210.48
(B)Total: | [18 empty] | 359.13
(C)Itens de Incidência |  | Código auxiliar | % | M. O. |  |  | Equip. |  |  | Mat. |  |  |  | Custo
EPI |  | 0011 | 1.12 | X | [9 empty] | 4.02
ALIMENTAÇÃO |  | 0012 | 9.6 | X | [9 empty] | 34.47
TRANSP. DE PESSOAL |  | 0013 | 4.79 | X | [9 empty] | 17.2
(C)Total: | [18 empty] | 55.69
Custo Horário da Execução (A) + (B) + (C) | [12 empty] | 498.62
(D) Produção da Equipe | [12 empty] | 1
(E) Custo Unitário da Execução [(A) + (B) + (C)] / (D) | [12 empty] | 498.62
(F)Materiais |  | Código auxiliar | Unid. | Custo Unitário | [5 empty] | Consumo | [7 empty] | Custo Unitário
(F)Total: | [18 empty] | 0
(G)Serviços |  | Código auxiliar | Unid. | Custo Unitário |  |  |  |  | Consumo | [7 empty] | Custo Unitário
(G)Total: | [18 empty] | 0
(H)Itens de Transporte |  | Código auxiliar | Unid. | Fórmula |  |  |  | X1 | X2 |  |  | X3 |  |  | Custo |  |  |  | Consumo |  | Custo Unit.
(H)Total: | [18 empty] | 0
Custo Direto Total (E) + (F) + (G) + (H) | [18 empty] | 498.62
BDI:20,48% | [18 empty] | 102.11
Preço Unitário Total | [18 empty] | 600.73
Tabela de Preços: TABELA DE TERRAPLENAGEM, PAVIMENTAÇÃO E OBRAS DE ARTE ESPECIAIS - SET/22 - SEM DESONERAÇÃO - T182 | [18 empty] | Data base: 01/09/2022
Serviço: 45075 (TCA) ALARG. BASE MAT. 2ª CAT. | [18 empty] | Unidade: m3
(A)Equipamento |  | Código auxiliar | Ut. Pr |  | Ut. Impr |  |  | Vl. Hr. Prod |  |  | Vl. Hr. Imp |  |  |  |  | Consumo |  |  |  | Custo Horário
COMPRESSOR DE AR 295 PCM |  | 30026 | 1 |  | 0 |  |  | 101.02 |  |  | 16.66 |  |  |  |  | 3 |  |  |  | 303.06
MARTELETE PERFURADOR / ROMPEDOR - AR COMPRIMIDO (25kg) |  | 30028 | 1 |  | 0 |  |  | 22.67 |  |  | 21.15 |  |  |  |  | 3 |  |  |  | 68.01
GRUPO GERADOR 36 / 40 KVA |  | 30042 | 1 |  | 0 |  |  | 41.56 |  |  | 2.7 |  |  |  |  | 6 |  |  |  | 249.36
GUINCHO / TALHA MANUAL - 3 T |  | 31013 | 1 |  | 0 |  |  | 0.34 |  |  | 0.21 |  |  |  |  | 6 |  |  |  | 2.04
(A)Total: | [18 empty] | 622.47
(B)Mão-de-Obra |  | Código auxiliar | Eq. Salarial | Sal/Hora |  |  | Encargos(%) |  |  | Consumo | [8 empty] | Custo Horário
OPERADOR DE EQUIPAMENTO LEVE |  | 20000 | 8.85 | 19.63 |  |  | 121.83 |  |  | 3 | [8 empty] | 58.89
ENCARREGADO DE SERVIÇO |  | 20002 | 10.06 | 22.31 |  |  | 121.83 |  |  | 6 | [8 empty] | 133.86
SERVENTE |  | 20031 | 6.14 | 13.62 |  |  | 121.83 |  |  | 6 | [8 empty] | 81.72
PERFURADOR |  | 21019 | 7.91 | 17.54 |  |  | 121.83 |  |  | 18 | [8 empty] | 315.72
(B)Total: | [18 empty] | 590.19
(C)Itens de Incidência |  | Código auxiliar | % | M. O. |  |  | Equip. |  |  | Mat. |  |  |  | Custo
EPI |  | 0011 | 1.12 | X | [9 empty] | 6.61
ALIMENTAÇÃO |  | 0012 | 9.6 | X | [9 empty] | 56.65
TRANSP. DE PESSOAL |  | 0013 | 4.79 | X | [9 empty] | 28.27
(C)Total: | [18 empty] | 91.53
Custo Horário da Execução (A) + (B) + (C) | [12 empty] | 1304.19
(D) Produção da Equipe | [12 empty] | 1
(E) Custo Unitário da Execução [(A) + (B) + (C)] / (D) | [12 empty] | 1304.19
(F)Materiais |  | Código auxiliar | Unid. | Custo Unitário | [5 empty] | Consumo | [7 empty] | Custo Unitário
(F)Total: | [18 empty] | 0
(G)Serviços |  | Código auxiliar | Unid. | Custo Unitário |  |  |  |  | Consumo | [7 empty] | Custo Unitário
(G)Total: | [18 empty] | 0
(H)Itens de Transporte |  | Código auxiliar | Unid. | Fórmula |  |  |  | X1 | X2 |  |  | X3 |  |  | Custo |  |  |  | Consumo |  | Custo Unit.
(H)Total: | [18 empty] | 0
Custo Direto Total (E) + (F) + (G) + (H) | [18 empty] | 1304.19
BDI:20,48% | [18 empty] | 267.09
Preço Unitário Total | [18 empty] | 1571.28
Tabela de Preços: TABELA DE TERRAPLENAGEM, PAVIMENTAÇÃO E OBRAS DE ARTE ESPECIAIS - SET/22 - SEM DESONERAÇÃO - T182 | [18 empty] | Data base: 01/09/2022
Serviço: 45080 (TCA) ALARG. BASE MAT. 3ª CAT. | [18 empty] | Unidade: m3
(A)Equipamento |  | Código auxiliar | Ut. Pr |  | Ut. Impr |  |  | Vl. Hr. Prod |  |  | Vl. Hr. Imp |  |  |  |  | Consumo |  |  |  | Custo Horário
COMPRESSOR DE AR 295 PCM |  | 30026 | 1 |  | 0 |  |  | 101.02 |  |  | 16.66 |  |  |  |  | 7 |  |  |  | 707.14
MARTELETE PERFURADOR / ROMPEDOR - AR COMPRIMIDO (25kg) |  | 30028 | 1 |  | 0 |  |  | 22.67 |  |  | 21.15 |  |  |  |  | 7 |  |  |  | 158.69
GRUPO GERADOR 36 / 40 KVA |  | 30042 | 1 |  | 0 |  |  | 41.56 |  |  | 2.7 |  |  |  |  | 14 |  |  |  | 581.84
GUINCHO / TALHA MANUAL - 3 T |  | 31013 | 1 |  | 0 |  |  | 0.34 |  |  | 0.21 |  |  |  |  | 14 |  |  |  | 4.76
(A)Total: | [18 empty] | 1452.43
(B)Mão-de-Obra |  | Código auxiliar | Eq. Salarial | Sal/Hora |  |  | Encargos(%) |  |  | Consumo | [8 empty] | Custo Horário
ENCARREGADO DE SERVIÇO |  | 20002 | 10.06 | 22.31 |  |  | 121.83 |  |  | 14 | [8 empty] | 312.34
BLASTER |  | 20014 | 9.24 | 20.49 |  |  | 121.83 |  |  | 0.5 | [8 empty] | 10.24
SERVENTE |  | 20031 | 6.14 | 13.62 |  |  | 121.83 |  |  | 14 | [8 empty] | 190.68
PERFURADOR |  | 21019 | 7.91 | 17.54 |  |  | 121.83 |  |  | 42 | [8 empty] | 736.68
(B)Total: | [18 empty] | 1249.94
(C)Itens de Incidência |  | Código auxiliar | % | M. O. |  |  | Equip. |  |  | Mat. |  |  |  | Custo
EPI |  | 0011 | 1.12 | X | [9 empty] | 13.99
ALIMENTAÇÃO |  | 0012 | 9.6 | X | [9 empty] | 119.99
TRANSP. DE PESSOAL |  | 0013 | 4.79 | X | [9 empty] | 59.87
(C)Total: | [18 empty] | 193.85
Custo Horário da Execução (A) + (B) + (C) | [12 empty] | 2896.22
(D) Produção da Equipe | [12 empty] | 1
(E) Custo Unitário da Execução [(A) + (B) + (C)] / (D) | [12 empty] | 2896.22
(F)Materiais |  | Código auxiliar | Unid. | Custo Unitário | [5 empty] | Consumo | [7 empty] | Custo Unitário
EMULSÃO EXPLOSIVA ENCARTUCHADA |  | 10015 | Kg | 11.37 | [5 empty] | 0.2 | [7 empty] | 2.27
SÉRIE DE BROCAS S-12 D=22mm |  | 10088 | un | 846.32 | [5 empty] | 0.0016 | [7 empty] | 1.35
NONEL DE COLUNA - C = 6,0 m |  | 10410 | un | 14.52 | [5 empty] | 1.4245 | [7 empty] | 20.68
NONEL DE LIGAÇÃO - C = 6,0 m |  | 10420 | un | 14.24 | [5 empty] | 0.2137 | [7 empty] | 3.04
NONEL INICIADOR - C = 150,0 m |  | 10425 | un | 196.29 | [5 empty] | 0.0712 | [7 empty] | 13.97
(F)Total: | [18 empty] | 41.31
(G)Serviços |  | Código auxiliar | Unid. | Custo Unitário |  |  |  |  | Consumo | [7 empty] | Custo Unitário
(G)Total: | [18 empty] | 0
(H)Itens de Transporte |  | Código auxiliar | Unid. | Fórmula |  |  |  | X1 | X2 |  |  | X3 |  |  | Custo |  |  |  | Consumo |  | Custo Unit.
(H)Total: | [18 empty] | 0
Custo Direto Total (E) + (F) + (G) + (H) | [18 empty] | 2937.53
BDI:20,48% | [18 empty] | 601.6
Preço Unitário Total | [18 empty] | 3539.13
Tabela de Preços: TABELA DE TERRAPLENAGEM, PAVIMENTAÇÃO E OBRAS DE ARTE ESPECIAIS - SET/22 - SEM DESONERAÇÃO - T182 | [18 empty] | Data base: 01/09/2022
Serviço: 45085 (TAC) EM SOLO MAT. 1ª CAT. | [18 empty] | Unidade: m3
(A)Equipamento |  | Código auxiliar | Ut. Pr |  | Ut. Impr |  |  | Vl. Hr. Prod |  |  | Vl. Hr. Imp |  |  |  |  | Consumo |  |  |  | Custo Horário
COMPRESSOR DE AR 295 PCM |  | 30026 | 1 |  | 0 |  |  | 101.02 |  |  | 16.66 |  |  |  |  | 4 |  |  |  | 404.08
GRUPO GERADOR 36 / 40 KVA |  | 30042 | 1 |  | 0 |  |  | 41.56 |  |  | 2.7 |  |  |  |  | 4 |  |  |  | 166.24
CAMPANULA AR COMPRIMIDO C/ ACESS. |  | 31012 | 1 |  | 0 |  |  | 5.78 |  |  | 3.64 |  |  |  |  | 4 |  |  |  | 23.12
GUINCHO / TALHA MANUAL - 3 T |  | 31013 | 1 |  | 0 |  |  | 0.34 |  |  | 0.21 |  |  |  |  | 4 |  |  |  | 1.36
(A)Total: | [18 empty] | 594.8
(B)Mão-de-Obra |  | Código auxiliar | Eq. Salarial | Sal/Hora |  |  | Encargos(%) |  |  | Consumo | [8 empty] | Custo Horário
OPERADOR DE EQUIPAMENTO LEVE |  | 20000 | 8.85 | 19.63 |  |  | 121.83 |  |  | 4 | [8 empty] | 78.52
ENCARREGADO DE SERVIÇO |  | 20002 | 10.06 | 22.31 |  |  | 121.83 |  |  | 4 | [8 empty] | 89.24
SERVENTE |  | 20031 | 6.14 | 13.62 |  |  | 121.83 |  |  | 4 | [8 empty] | 54.48
PERFURADOR AC |  | 21009 | 7.91 | 17.54 |  |  | 121.83 |  |  | 16 | [8 empty] | 280.64
(B)Total: | [18 empty] | 502.88
(C)Itens de Incidência |  | Código auxiliar | % | M. O. |  |  | Equip. |  |  | Mat. |  |  |  | Custo
EPI |  | 0011 | 1.12 | X | [9 empty] | 5.63
ALIMENTAÇÃO |  | 0012 | 9.6 | X | [9 empty] | 48.27
TRANSP. DE PESSOAL |  | 0013 | 4.79 | X | [9 empty] | 24.08
(C)Total: | [18 empty] | 77.98
Custo Horário da Execução (A) + (B) + (C) | [12 empty] | 1175.66
(D) Produção da Equipe | [12 empty] | 1
(E) Custo Unitário da Execução [(A) + (B) + (C)] / (D) | [12 empty] | 1175.66
(F)Materiais |  | Código auxiliar | Unid. | Custo Unitário | [5 empty] | Consumo | [7 empty] | Custo Unitário
(F)Total: | [18 empty] | 0
(G)Serviços |  | Código auxiliar | Unid. | Custo Unitário |  |  |  |  | Consumo | [7 empty] | Custo Unitário
(G)Total: | [18 empty] | 0
(H)Itens de Transporte |  | Código auxiliar | Unid. | Fórmula |  |  |  | X1 | X2 |  |  | X3 |  |  | Custo |  |  |  | Consumo |  | Custo Unit.
(H)Total: | [18 empty] | 0
Custo Direto Total (E) + (F) + (G) + (H) | [18 empty] | 1175.66
BDI:20,48% | [18 empty] | 240.77
Preço Unitário Total | [18 empty] | 1416.43
Tabela de Preços: TABELA DE TERRAPLENAGEM, PAVIMENTAÇÃO E OBRAS DE ARTE ESPECIAIS - SET/22 - SEM DESONERAÇÃO - T182 | [18 empty] | Data base: 01/09/2022
Serviço: 45090 (TAC) ALARG. BASE MAT. 1ª CAT. | [18 empty] | Unidade: m3
(A)Equipamento |  | Código auxiliar | Ut. Pr |  | Ut. Impr |  |  | Vl. Hr. Prod |  |  | Vl. Hr. Imp |  |  |  |  | Consumo |  |  |  | Custo Horário
COMPRESSOR DE AR 295 PCM |  | 30026 | 1 |  | 0 |  |  | 101.02 |  |  | 16.66 |  |  |  |  | 5.5 |  |  |  | 555.61
GRUPO GERADOR 36 / 40 KVA |  | 30042 | 1 |  | 0 |  |  | 41.56 |  |  | 2.7 |  |  |  |  | 5.5 |  |  |  | 228.58
CAMPANULA AR COMPRIMIDO C/ ACESS. |  | 31012 | 1 |  | 0 |  |  | 5.78 |  |  | 3.64 |  |  |  |  | 5.5 |  |  |  | 31.79
GUINCHO / TALHA MANUAL - 3 T |  | 31013 | 1 |  | 0 |  |  | 0.34 |  |  | 0.21 |  |  |  |  | 5.5 |  |  |  | 1.87
(A)Total: | [18 empty] | 817.85
(B)Mão-de-Obra |  | Código auxiliar | Eq. Salarial | Sal/Hora |  |  | Encargos(%) |  |  | Consumo | [8 empty] | Custo Horário
OPERADOR DE EQUIPAMENTO LEVE |  | 20000 | 8.85 | 19.63 |  |  | 121.83 |  |  | 5.5 | [8 empty] | 107.96
ENCARREGADO DE SERVIÇO |  | 20002 | 10.06 | 22.31 |  |  | 121.83 |  |  | 5.5 | [8 empty] | 122.7
SERVENTE |  | 20031 | 6.14 | 13.62 |  |  | 121.83 |  |  | 5.5 | [8 empty] | 74.91
PERFURADOR AC |  | 21009 | 7.91 | 17.54 |  |  | 121.83 |  |  | 22 | [8 empty] | 385.88
(B)Total: | [18 empty] | 691.45
(C)Itens de Incidência |  | Código auxiliar | % | M. O. |  |  | Equip. |  |  | Mat. |  |  |  | Custo
EPI |  | 0011 | 1.12 | X | [9 empty] | 7.74
ALIMENTAÇÃO |  | 0012 | 9.6 | X | [9 empty] | 66.37
TRANSP. DE PESSOAL |  | 0013 | 4.79 | X | [9 empty] | 33.12
(C)Total: | [18 empty] | 107.23
Custo Horário da Execução (A) + (B) + (C) | [12 empty] | 1616.53
(D) Produção da Equipe | [12 empty] | 1
(E) Custo Unitário da Execução [(A) + (B) + (C)] / (D) | [12 empty] | 1616.53
(F)Materiais |  | Código auxiliar | Unid. | Custo Unitário | [5 empty] | Consumo | [7 empty] | Custo Unitário
(F)Total: | [18 empty] | 0
(G)Serviços |  | Código auxiliar | Unid. | Custo Unitário |  |  |  |  | Consumo | [7 empty] | Custo Unitário
(G)Total: | [18 empty] | 0
(H)Itens de Transporte |  | Código auxiliar | Unid. | Fórmula |  |  |  | X1 | X2 |  |  | X3 |  |  | Custo |  |  |  | Consumo |  | Custo Unit.
(H)Total: | [18 empty] | 0
Custo Direto Total (E) + (F) + (G) + (H) | [18 empty] | 1616.53
BDI:20,48% | [18 empty] | 331.06
Preço Unitário Total | [18 empty] | 1947.59
Tabela de Preços: TABELA DE TERRAPLENAGEM, PAVIMENTAÇÃO E OBRAS DE ARTE ESPECIAIS - SET/22 - SEM DESONERAÇÃO - T182 | [18 empty] | Data base: 01/09/2022
Serviço: 45095 (TAC) EM PEDRA MAT. 2ª CAT. | [18 empty] | Unidade: m3
(A)Equipamento |  | Código auxiliar | Ut. Pr |  | Ut. Impr |  |  | Vl. Hr. Prod |  |  | Vl. Hr. Imp |  |  |  |  | Consumo |  |  |  | Custo Horário
COMPRESSOR DE AR 295 PCM |  | 30026 | 1 |  | 0 |  |  | 101.02 |  |  | 16.66 |  |  |  |  | 6 |  |  |  | 606.12
MARTELETE PERFURADOR / ROMPEDOR - AR COMPRIMIDO (25kg) |  | 30028 | 1 |  | 0 |  |  | 22.67 |  |  | 21.15 |  |  |  |  | 3 |  |  |  | 68.01
GRUPO GERADOR 36 / 40 KVA |  | 30042 | 1 |  | 0 |  |  | 41.56 |  |  | 2.7 |  |  |  |  | 6 |  |  |  | 249.36
CAMPANULA AR COMPRIMIDO C/ ACESS. |  | 31012 | 1 |  | 0 |  |  | 5.78 |  |  | 3.64 |  |  |  |  | 6 |  |  |  | 34.68
GUINCHO / TALHA MANUAL - 3 T |  | 31013 | 1 |  | 0 |  |  | 0.34 |  |  | 0.21 |  |  |  |  | 6 |  |  |  | 2.04
(A)Total: | [18 empty] | 960.21
(B)Mão-de-Obra |  | Código auxiliar | Eq. Salarial | Sal/Hora |  |  | Encargos(%) |  |  | Consumo | [8 empty] | Custo Horário
OPERADOR DE EQUIPAMENTO LEVE |  | 20000 | 8.85 | 19.63 |  |  | 121.83 |  |  | 6 | [8 empty] | 117.78
ENCARREGADO DE SERVIÇO |  | 20002 | 10.06 | 22.31 |  |  | 121.83 |  |  | 6 | [8 empty] | 133.86
SERVENTE |  | 20031 | 6.14 | 13.62 |  |  | 121.83 |  |  | 6 | [8 empty] | 81.72
PERFURADOR AC |  | 21009 | 7.91 | 17.54 |  |  | 121.83 |  |  | 24 | [8 empty] | 420.96
(B)Total: | [18 empty] | 754.32
(C)Itens de Incidência |  | Código auxiliar | % | M. O. |  |  | Equip. |  |  | Mat. |  |  |  | Custo
EPI |  | 0011 | 1.12 | X | [9 empty] | 8.44
ALIMENTAÇÃO |  | 0012 | 9.6 | X | [9 empty] | 72.41
TRANSP. DE PESSOAL |  | 0013 | 4.79 | X | [9 empty] | 36.13
(C)Total: | [18 empty] | 116.98
Custo Horário da Execução (A) + (B) + (C) | [12 empty] | 1831.51
(D) Produção da Equipe | [12 empty] | 1
(E) Custo Unitário da Execução [(A) + (B) + (C)] / (D) | [12 empty] | 1831.51
(F)Materiais |  | Código auxiliar | Unid. | Custo Unitário | [5 empty] | Consumo | [7 empty] | Custo Unitário
(F)Total: | [18 empty] | 0
(G)Serviços |  | Código auxiliar | Unid. | Custo Unitário |  |  |  |  | Consumo | [7 empty] | Custo Unitário
(G)Total: | [18 empty] | 0
(H)Itens de Transporte |  | Código auxiliar | Unid. | Fórmula |  |  |  | X1 | X2 |  |  | X3 |  |  | Custo |  |  |  | Consumo |  | Custo Unit.
(H)Total: | [18 empty] | 0
Custo Direto Total (E) + (F) + (G) + (H) | [18 empty] | 1831.51
BDI:20,48% | [18 empty] | 375.09
Preço Unitário Total | [18 empty] | 2206.6
Tabela de Preços: TABELA DE TERRAPLENAGEM, PAVIMENTAÇÃO E OBRAS DE ARTE ESPECIAIS - SET/22 - SEM DESONERAÇÃO - T182 | [18 empty] | Data base: 01/09/2022
Serviço: 45100 (TAC) ALARG. BASE MAT. 2ª CAT. | [18 empty] | Unidade: m3
(A)Equipamento |  | Código auxiliar | Ut. Pr |  | Ut. Impr |  |  | Vl. Hr. Prod |  |  | Vl. Hr. Imp |  |  |  |  | Consumo |  |  |  | Custo Horário
COMPRESSOR DE AR 295 PCM |  | 30026 | 1 |  | 0 |  |  | 101.02 |  |  | 16.66 |  |  |  |  | 7.5 |  |  |  | 757.65
MARTELETE PERFURADOR / ROMPEDOR - AR COMPRIMIDO (25kg) |  | 30028 | 1 |  | 0 |  |  | 22.67 |  |  | 21.15 |  |  |  |  | 3.75 |  |  |  | 85.01
GRUPO GERADOR 36 / 40 KVA |  | 30042 | 1 |  | 0 |  |  | 41.56 |  |  | 2.7 |  |  |  |  | 7.5 |  |  |  | 311.7
CAMPANULA AR COMPRIMIDO C/ ACESS. |  | 31012 | 1 |  | 0 |  |  | 5.78 |  |  | 3.64 |  |  |  |  | 7.5 |  |  |  | 43.35
GUINCHO / TALHA MANUAL - 3 T |  | 31013 | 1 |  | 0 |  |  | 0.34 |  |  | 0.21 |  |  |  |  | 7.5 |  |  |  | 2.55
(A)Total: | [18 empty] | 1200.26
(B)Mão-de-Obra |  | Código auxiliar | Eq. Salarial | Sal/Hora |  |  | Encargos(%) |  |  | Consumo | [8 empty] | Custo Horário
OPERADOR DE EQUIPAMENTO LEVE |  | 20000 | 8.85 | 19.63 |  |  | 121.83 |  |  | 7.5 | [8 empty] | 147.22
ENCARREGADO DE SERVIÇO |  | 20002 | 10.06 | 22.31 |  |  | 121.83 |  |  | 7.5 | [8 empty] | 167.32
SERVENTE |  | 20031 | 6.14 | 13.62 |  |  | 121.83 |  |  | 7.5 | [8 empty] | 102.15
PERFURADOR AC |  | 21009 | 7.91 | 17.54 |  |  | 121.83 |  |  | 30 | [8 empty] | 526.2
(B)Total: | [18 empty] | 942.89
(C)Itens de Incidência |  | Código auxiliar | % | M. O. |  |  | Equip. |  |  | Mat. |  |  |  | Custo
EPI |  | 0011 | 1.12 | X | [9 empty] | 10.56
ALIMENTAÇÃO |  | 0012 | 9.6 | X | [9 empty] | 90.51
TRANSP. DE PESSOAL |  | 0013 | 4.79 | X | [9 empty] | 45.16
(C)Total: | [18 empty] | 146.23
Custo Horário da Execução (A) + (B) + (C) | [12 empty] | 2289.38
(D) Produção da Equipe | [12 empty] | 1
(E) Custo Unitário da Execução [(A) + (B) + (C)] / (D) | [12 empty] | 2289.38
(F)Materiais |  | Código auxiliar | Unid. | Custo Unitário | [5 empty] | Consumo | [7 empty] | Custo Unitário
(F)Total: | [18 empty] | 0
(G)Serviços |  | Código auxiliar | Unid. | Custo Unitário |  |  |  |  | Consumo | [7 empty] | Custo Unitário
(G)Total: | [18 empty] | 0
(H)Itens de Transporte |  | Código auxiliar | Unid. | Fórmula |  |  |  | X1 | X2 |  |  | X3 |  |  | Custo |  |  |  | Consumo |  | Custo Unit.
(H)Total: | [18 empty] | 0
Custo Direto Total (E) + (F) + (G) + (H) | [18 empty] | 2289.38
BDI:20,48% | [18 empty] | 468.86
Preço Unitário Total | [18 empty] | 2758.24
Tabela de Preços: TABELA DE TERRAPLENAGEM, PAVIMENTAÇÃO E OBRAS DE ARTE ESPECIAIS - SET/22 - SEM DESONERAÇÃO - T182 | [18 empty] | Data base: 01/09/2022
Serviço: 45104 (TAC) EM ROCHA MAT. 3º CAT. | [18 empty] | Unidade: m3
(A)Equipamento |  | Código auxiliar | Ut. Pr |  | Ut. Impr |  |  | Vl. Hr. Prod |  |  | Vl. Hr. Imp |  |  |  |  | Consumo |  |  |  | Custo Horário
COMPRESSOR DE AR 295 PCM |  | 30026 | 1 |  | 0 |  |  | 101.02 |  |  | 16.66 |  |  |  |  | 8 |  |  |  | 808.16
MARTELETE PERFURADOR / ROMPEDOR - AR COMPRIMIDO (25kg) |  | 30028 | 1 |  | 0 |  |  | 22.67 |  |  | 21.15 |  |  |  |  | 4 |  |  |  | 90.68
GRUPO GERADOR 36 / 40 KVA |  | 30042 | 1 |  | 0 |  |  | 41.56 |  |  | 2.7 |  |  |  |  | 8 |  |  |  | 332.48
CAMPANULA AR COMPRIMIDO C/ ACESS. |  | 31012 | 1 |  | 0 |  |  | 5.78 |  |  | 3.64 |  |  |  |  | 8 |  |  |  | 46.24
(A)Total: | [18 empty] | 1277.56
(B)Mão-de-Obra |  | Código auxiliar | Eq. Salarial | Sal/Hora |  |  | Encargos(%) |  |  | Consumo | [8 empty] | Custo Horário
OPERADOR DE EQUIPAMENTO LEVE |  | 20000 | 8.85 | 19.63 |  |  | 121.83 |  |  | 8 | [8 empty] | 157.04
ENCARREGADO DE SERVIÇO |  | 20002 | 10.06 | 22.31 |  |  | 121.83 |  |  | 8 | [8 empty] | 178.48
BLASTER |  | 20014 | 9.24 | 20.49 |  |  | 121.83 |  |  | 2 | [8 empty] | 40.98
SERVENTE |  | 20031 | 6.14 | 13.62 |  |  | 121.83 |  |  | 16 | [8 empty] | 217.92
PERFURADOR AC |  | 21009 | 7.91 | 17.54 |  |  | 121.83 |  |  | 36 | [8 empty] | 631.44
(B)Total: | [18 empty] | 1225.86
(C)Itens de Incidência |  | Código auxiliar | % | M. O. |  |  | Equip. |  |  | Mat. |  |  |  | Custo
EPI |  | 0011 | 1.12 | X | [9 empty] | 13.72
ALIMENTAÇÃO |  | 0012 | 9.6 | X | [9 empty] | 117.68
TRANSP. DE PESSOAL |  | 0013 | 4.79 | X | [9 empty] | 58.71
(C)Total: | [18 empty] | 190.11
Custo Horário da Execução (A) + (B) + (C) | [12 empty] | 2693.53
(D) Produção da Equipe | [12 empty] | 1
(E) Custo Unitário da Execução [(A) + (B) + (C)] / (D) | [12 empty] | 2693.53
(F)Materiais |  | Código auxiliar | Unid. | Custo Unitário | [5 empty] | Consumo | [7 empty] | Custo Unitário
EMULSÃO EXPLOSIVA ENCARTUCHADA |  | 10015 | Kg | 11.37 | [5 empty] | 1 | [7 empty] | 11.37
NONEL DE COLUNA - C = 6,0 m |  | 10410 | un | 14.52 | [5 empty] | 1.4245 | [7 empty] | 20.68
NONEL DE LIGAÇÃO - C = 6,0 m |  | 10420 | un | 14.24 | [5 empty] | 0.2137 | [7 empty] | 3.04
NONEL INICIADOR - C = 150,0 m |  | 10425 | un | 196.29 | [5 empty] | 0.0712 | [7 empty] | 13.97
(F)Total: | [18 empty] | 49.06
(G)Serviços |  | Código auxiliar | Unid. | Custo Unitário |  |  |  |  | Consumo | [7 empty] | Custo Unitário
(G)Total: | [18 empty] | 0
(H)Itens de Transporte |  | Código auxiliar | Unid. | Fórmula |  |  |  | X1 | X2 |  |  | X3 |  |  | Custo |  |  |  | Consumo |  | Custo Unit.
(H)Total: | [18 empty] | 0
Custo Direto Total (E) + (F) + (G) + (H) | [18 empty] | 2742.59
BDI:20,48% | [18 empty] | 561.68
Preço Unitário Total | [18 empty] | 3304.27
Tabela de Preços: TABELA DE TERRAPLENAGEM, PAVIMENTAÇÃO E OBRAS DE ARTE ESPECIAIS - SET/22 - SEM DESONERAÇÃO - T182 | [18 empty] | Data base: 01/09/2022
Serviço: 45105 (TAC) ALARG. BASE MAT. 3ª CAT. | [18 empty] | Unidade: m3
(A)Equipamento |  | Código auxiliar | Ut. Pr |  | Ut. Impr |  |  | Vl. Hr. Prod |  |  | Vl. Hr. Imp |  |  |  |  | Consumo |  |  |  | Custo Horário
COMPRESSOR DE AR 295 PCM |  | 30026 | 1 |  | 0 |  |  | 101.02 |  |  | 16.66 |  |  |  |  | 15 |  |  |  | 1515.3
MARTELETE PERFURADOR / ROMPEDOR - AR COMPRIMIDO (25kg) |  | 30028 | 1 |  | 0 |  |  | 22.67 |  |  | 21.15 |  |  |  |  | 7.5 |  |  |  | 170.02
GRUPO GERADOR 36 / 40 KVA |  | 30042 | 1 |  | 0 |  |  | 41.56 |  |  | 2.7 |  |  |  |  | 15 |  |  |  | 623.4
CAMPANULA AR COMPRIMIDO C/ ACESS. |  | 31012 | 1 |  | 0 |  |  | 5.78 |  |  | 3.64 |  |  |  |  | 15 |  |  |  | 86.7
GUINCHO / TALHA MANUAL - 3 T |  | 31013 | 1 |  | 0 |  |  | 0.34 |  |  | 0.21 |  |  |  |  | 15 |  |  |  | 5.1
(A)Total: | [18 empty] | 2400.52
(B)Mão-de-Obra |  | Código auxiliar | Eq. Salarial | Sal/Hora |  |  | Encargos(%) |  |  | Consumo | [8 empty] | Custo Horário
OPERADOR DE EQUIPAMENTO LEVE |  | 20000 | 8.85 | 19.63 |  |  | 121.83 |  |  | 15 | [8 empty] | 294.45
ENCARREGADO DE SERVIÇO |  | 20002 | 10.06 | 22.31 |  |  | 121.83 |  |  | 15 | [8 empty] | 334.65
BLASTER |  | 20014 | 9.24 | 20.49 |  |  | 121.83 |  |  | 2 | [8 empty] | 40.98
SERVENTE |  | 20031 | 6.14 | 13.62 |  |  | 121.83 |  |  | 15 | [8 empty] | 204.3
PERFURADOR AC |  | 21009 | 7.91 | 17.54 |  |  | 121.83 |  |  | 60 | [8 empty] | 1052.4
(B)Total: | [18 empty] | 1926.78
(C)Itens de Incidência |  | Código auxiliar | % | M. O. |  |  | Equip. |  |  | Mat. |  |  |  | Custo
EPI |  | 0011 | 1.12 | X | [9 empty] | 21.57
ALIMENTAÇÃO |  | 0012 | 9.6 | X | [9 empty] | 184.97
TRANSP. DE PESSOAL |  | 0013 | 4.79 | X | [9 empty] | 92.29
(C)Total: | [18 empty] | 298.83
Custo Horário da Execução (A) + (B) + (C) | [12 empty] | 4626.13
(D) Produção da Equipe | [12 empty] | 1
(E) Custo Unitário da Execução [(A) + (B) + (C)] / (D) | [12 empty] | 4626.13
(F)Materiais |  | Código auxiliar | Unid. | Custo Unitário | [5 empty] | Consumo | [7 empty] | Custo Unitário
EMULSÃO EXPLOSIVA ENCARTUCHADA |  | 10015 | Kg | 11.37 | [5 empty] | 2 | [7 empty] | 22.74
NONEL DE COLUNA - C = 6,0 m |  | 10410 | un | 14.52 | [5 empty] | 1.4245 | [7 empty] | 20.68
NONEL DE LIGAÇÃO - C = 6,0 m |  | 10420 | un | 14.24 | [5 empty] | 0.2137 | [7 empty] | 3.04
NONEL INICIADOR - C = 150,0 m |  | 10425 | un | 196.29 | [5 empty] | 0.0712 | [7 empty] | 13.97
(F)Total: | [18 empty] | 60.43
(G)Serviços |  | Código auxiliar | Unid. | Custo Unitário |  |  |  |  | Consumo | [7 empty] | Custo Unitário
(G)Total: | [18 empty] | 0
(H)Itens de Transporte |  | Código auxiliar | Unid. | Fórmula |  |  |  | X1 | X2 |  |  | X3 |  |  | Custo |  |  |  | Consumo |  | Custo Unit.
(H)Total: | [18 empty] | 0
Custo Direto Total (E) + (F) + (G) + (H) | [18 empty] | 4686.56
BDI:20,48% | [18 empty] | 959.8
Preço Unitário Total | [18 empty] | 5646.36
Tabela de Preços: TABELA DE TERRAPLENAGEM, PAVIMENTAÇÃO E OBRAS DE ARTE ESPECIAIS - SET/22 - SEM DESONERAÇÃO - T182 | [18 empty] | Data base: 01/09/2022
Serviço: 45110 FORMA CHAPA COMPENSADA RESINADA 12 MM (INCLUSO DESFORMA) | [18 empty] | Unidade: m2
(A)Equipamento |  | Código auxiliar | Ut. Pr |  | Ut. Impr |  |  | Vl. Hr. Prod |  |  | Vl. Hr. Imp |  |  |  |  | Consumo |  |  |  | Custo Horário
GRUPO GERADOR 2,5 / 3,0 KVA |  | 30044 | 1 |  | 0 |  |  | 2.2 |  |  | 0.16 |  |  |  |  | 0.6117 |  |  |  | 1.34
SERRA CIRCULAR 12" COM BANCADA |  | 30047 | 1 |  | 0 |  |  | 3.43 |  |  | 0.56 |  |  |  |  | 0.6117 |  |  |  | 2.09
(A)Total: | [18 empty] | 3.43
(B)Mão-de-Obra |  | Código auxiliar | Eq. Salarial | Sal/Hora |  |  | Encargos(%) |  |  | Consumo | [8 empty] | Custo Horário
ENCARREGADO DE SERVIÇO |  | 20002 | 10.06 | 22.31 |  |  | 121.83 |  |  | 0.0618 | [8 empty] | 1.37
AJUDANTE |  | 20003 | 6.82 | 15.12 |  |  | 121.83 |  |  | 0.2472 | [8 empty] | 3.73
CARPINTEIRO |  | 20016 | 8.85 | 19.63 |  |  | 121.83 |  |  | 0.9911 | [8 empty] | 19.45
ARMADOR |  | 20018 | 8.85 | 19.63 |  |  | 121.83 |  |  | 0.0178 | [8 empty] | 0.34
(B)Total: | [18 empty] | 24.89
(C)Itens de Incidência |  | Código auxiliar | % | M. O. |  |  | Equip. |  |  | Mat. |  |  |  | Custo
FERRAMENTAS MANUAIS |  | 0014 | 5 | X | [9 empty] | 1.24
EPI |  | 0011 | 1.12 | X | [9 empty] | 0.27
ALIMENTAÇÃO |  | 0012 | 9.6 | X | [9 empty] | 2.38
TRANSP. DE PESSOAL |  | 0013 | 4.79 | X | [9 empty] | 1.19
(C)Total: | [18 empty] | 5.08
Custo Horário da Execução (A) + (B) + (C) | [12 empty] | 33.4
(D) Produção da Equipe | [12 empty] | 1
(E) Custo Unitário da Execução [(A) + (B) + (C)] / (D) | [12 empty] | 33.4
(F)Materiais |  | Código auxiliar | Unid. | Custo Unitário | [5 empty] | Consumo | [7 empty] | Custo Unitário
PREGO |  | 10044 | Kg | 18.9 | [5 empty] | 0.2439 | [7 empty] | 4.6
SARRAFO |  | 10048 | m | 8 | [5 empty] | 0.996 | [7 empty] | 7.96
AÇO CA - 50 |  | 10069 | Kg | 8.63 | [5 empty] | 0.1975 | [7 empty] | 1.7
ARAME GALVANIZADO Nº 10 |  | 11002 | Kg | 20 | [5 empty] | 0.1 | [7 empty] | 2
CAIBROS DE 7,5 CM X 7,5 CM |  | 11008 | m | 31.34 | [5 empty] | 1.1707 | [7 empty] | 36.68
COMPENSADO RESINADO - 12 mm |  | 11009 | m2 | 37.61 | [5 empty] | 0.4084 | [7 empty] | 15.35
DESMOLDANTE P/ FORMA |  | 11016 | l | 9.5 | [5 empty] | 0.02 | [7 empty] | 0.19
(F)Total: | [18 empty] | 68.48
(G)Serviços |  | Código auxiliar | Unid. | Custo Unitário |  |  |  |  | Consumo | [7 empty] | Custo Unitário
(G)Total: | [18 empty] | 0
(H)Itens de Transporte |  | Código auxiliar | Unid. | Fórmula |  |  |  | X1 | X2 |  |  | X3 |  |  | Custo |  |  |  | Consumo |  | Custo Unit.
(H)Total: | [18 empty] | 0
Custo Direto Total (E) + (F) + (G) + (H) | [18 empty] | 101.88
BDI:20,48% | [18 empty] | 20.86
Preço Unitário Total | [18 empty] | 122.74
Tabela de Preços: TABELA DE TERRAPLENAGEM, PAVIMENTAÇÃO E OBRAS DE ARTE ESPECIAIS - SET/22 - SEM DESONERAÇÃO - T182 | [18 empty] | Data base: 01/09/2022
Serviço: 45115 FORMA CHAPA COMPENSADA PLASTIFICADA 17 MM (INCLUSO DESFORMA) | [18 empty] | Unidade: m2
(A)Equipamento |  | Código auxiliar | Ut. Pr |  | Ut. Impr |  |  | Vl. Hr. Prod |  |  | Vl. Hr. Imp |  |  |  |  | Consumo |  |  |  | Custo Horário
GRUPO GERADOR 2,5 / 3,0 KVA |  | 30044 | 1 |  | 0 |  |  | 2.2 |  |  | 0.16 |  |  |  |  | 0.6117 |  |  |  | 1.34
SERRA CIRCULAR 12" COM BANCADA |  | 30047 | 1 |  | 0 |  |  | 3.43 |  |  | 0.56 |  |  |  |  | 0.6117 |  |  |  | 2.09
(A)Total: | [18 empty] | 3.43
(B)Mão-de-Obra |  | Código auxiliar | Eq. Salarial | Sal/Hora |  |  | Encargos(%) |  |  | Consumo | [8 empty] | Custo Horário
ENCARREGADO DE SERVIÇO |  | 20002 | 10.06 | 22.31 |  |  | 121.83 |  |  | 0.0618 | [8 empty] | 1.37
AJUDANTE |  | 20003 | 6.82 | 15.12 |  |  | 121.83 |  |  | 0.2472 | [8 empty] | 3.73
CARPINTEIRO |  | 20016 | 8.85 | 19.63 |  |  | 121.83 |  |  | 0.9911 | [8 empty] | 19.45
ARMADOR |  | 20018 | 8.85 | 19.63 |  |  | 121.83 |  |  | 0.0178 | [8 empty] | 0.34
(B)Total: | [18 empty] | 24.89
(C)Itens de Incidência |  | Código auxiliar | % | M. O. |  |  | Equip. |  |  | Mat. |  |  |  | Custo
FERRAMENTAS MANUAIS |  | 0014 | 5 | X | [9 empty] | 1.24
EPI |  | 0011 | 1.12 | X | [9 empty] | 0.27
ALIMENTAÇÃO |  | 0012 | 9.6 | X | [9 empty] | 2.38
TRANSP. DE PESSOAL |  | 0013 | 4.79 | X | [9 empty] | 1.19
(C)Total: | [18 empty] | 5.08
Custo Horário da Execução (A) + (B) + (C) | [12 empty] | 33.4
(D) Produção da Equipe | [12 empty] | 1
(E) Custo Unitário da Execução [(A) + (B) + (C)] / (D) | [12 empty] | 33.4
(F)Materiais |  | Código auxiliar | Unid. | Custo Unitário | [5 empty] | Consumo | [7 empty] | Custo Unitário
PREGO |  | 10044 | Kg | 18.9 | [5 empty] | 0.2439 | [7 empty] | 4.6
SARRAFO |  | 10048 | m | 8 | [5 empty] | 0.996 | [7 empty] | 7.96
AÇO CA - 50 |  | 10069 | Kg | 8.63 | [5 empty] | 0.1975 | [7 empty] | 1.7
ARAME GALVANIZADO Nº 10 |  | 11002 | Kg | 20 | [5 empty] | 0.1 | [7 empty] | 2
CAIBROS DE 7,5 CM X 7,5 CM |  | 11008 | m | 31.34 | [5 empty] | 1.1707 | [7 empty] | 36.68
COMPENSADO PLASTIFICADO - 17 mm |  | 11010 | m2 | 89.43 | [5 empty] | 0.4084 | [7 empty] | 36.52
DESMOLDANTE P/ FORMA |  | 11016 | l | 9.5 | [5 empty] | 0.02 | [7 empty] | 0.19
(F)Total: | [18 empty] | 89.65
(G)Serviços |  | Código auxiliar | Unid. | Custo Unitário |  |  |  |  | Consumo | [7 empty] | Custo Unitário
(G)Total: | [18 empty] | 0
(H)Itens de Transporte |  | Código auxiliar | Unid. | Fórmula |  |  |  | X1 | X2 |  |  | X3 |  |  | Custo |  |  |  | Consumo |  | Custo Unit.
(H)Total: | [18 empty] | 0
Custo Direto Total (E) + (F) + (G) + (H) | [18 empty] | 123.05
BDI:20,48% | [18 empty] | 25.2
Preço Unitário Total | [18 empty] | 148.25
Tabela de Preços: TABELA DE TERRAPLENAGEM, PAVIMENTAÇÃO E OBRAS DE ARTE ESPECIAIS - SET/22 - SEM DESONERAÇÃO - T182 | [18 empty] | Data base: 01/09/2022
Serviço: 45120 AÇO CA50/60 AQUISIÇÃO, ARMAÇÃO E COLOCAÇÃO (INCLUSO PERDAS) - MESOESTRUTURA | [18 empty] | Unidade: Kg
(A)Equipamento |  | Código auxiliar | Ut. Pr |  | Ut. Impr |  |  | Vl. Hr. Prod |  |  | Vl. Hr. Imp |  |  |  |  | Consumo |  |  |  | Custo Horário
(A)Total: | [18 empty] | 0
(B)Mão-de-Obra |  | Código auxiliar | Eq. Salarial | Sal/Hora |  |  | Encargos(%) |  |  | Consumo | [8 empty] | Custo Horário
ENCARREGADO DE SERVIÇO |  | 20002 | 10.06 | 22.31 |  |  | 121.83 |  |  | 0.02 | [8 empty] | 0.44
AJUDANTE |  | 20003 | 6.82 | 15.12 |  |  | 121.83 |  |  | 0.14 | [8 empty] | 2.11
ARMADOR |  | 20018 | 8.85 | 19.63 |  |  | 121.83 |  |  | 0.08 | [8 empty] | 1.57
(B)Total: | [18 empty] | 4.12
(C)Itens de Incidência |  | Código auxiliar | % | M. O. |  |  | Equip. |  |  | Mat. |  |  |  | Custo
EPI |  | 0011 | 1.12 | X | [9 empty] | 0.04
ALIMENTAÇÃO |  | 0012 | 9.6 | X | [9 empty] | 0.39
TRANSP. DE PESSOAL |  | 0013 | 4.79 | X | [9 empty] | 0.19
(C)Total: | [18 empty] | 0.62
Custo Horário da Execução (A) + (B) + (C) | [12 empty] | 4.74
(D) Produção da Equipe | [12 empty] | 1
(E) Custo Unitário da Execução [(A) + (B) + (C)] / (D) | [12 empty] | 4.74
(F)Materiais |  | Código auxiliar | Unid. | Custo Unitário | [5 empty] | Consumo | [7 empty] | Custo Unitário
AÇO CA - 50 |  | 10069 | Kg | 8.63 | [5 empty] | 1.1 | [7 empty] | 9.49
ARAME RECOZIDO |  | 11003 | Kg | 29.5 | [5 empty] | 0.01 | [7 empty] | 0.29
(F)Total: | [18 empty] | 9.78
(G)Serviços |  | Código auxiliar | Unid. | Custo Unitário |  |  |  |  | Consumo | [7 empty] | Custo Unitário
(G)Total: | [18 empty] | 0
(H)Itens de Transporte |  | Código auxiliar | Unid. | Fórmula |  |  |  | X1 | X2 |  |  | X3 |  |  | Custo |  |  |  | Consumo |  | Custo Unit.
(H)Total: | [18 empty] | 0
Custo Direto Total (E) + (F) + (G) + (H) | [18 empty] | 14.52
BDI:20,48% | [18 empty] | 2.97
Preço Unitário Total | [18 empty] | 17.49
Tabela de Preços: TABELA DE TERRAPLENAGEM, PAVIMENTAÇÃO E OBRAS DE ARTE ESPECIAIS - SET/22 - SEM DESONERAÇÃO - T182 | [18 empty] | Data base: 01/09/2022
Serviço: 45124 CONCRETO FCK=18 MPA | [18 empty] | Unidade: m3
(A)Equipamento |  | Código auxiliar | Ut. Pr |  | Ut. Impr |  |  | Vl. Hr. Prod |  |  | Vl. Hr. Imp |  |  |  |  | Consumo |  |  |  | Custo Horário
BETONEIRA DE 320L - ELÉTRICA |  | 30032 | 0.71 |  | 0.29 |  |  | 4.12 |  |  | 0.55 |  |  |  |  | 1 |  |  |  | 3.07
VIBRADOR DE IMERSÃO - D = 35 mm |  | 30034 | 0.29 |  | 0.71 |  |  | 4.91 |  |  | 0.65 |  |  |  |  | 1 |  |  |  | 1.88
GRUPO GERADOR 36 / 40 KVA |  | 30042 | 0.71 |  | 0.29 |  |  | 41.56 |  |  | 2.7 |  |  |  |  | 1 |  |  |  | 30.28
(A)Total: | [18 empty] | 35.23
(B)Mão-de-Obra |  | Código auxiliar | Eq. Salarial | Sal/Hora |  |  | Encargos(%) |  |  | Consumo | [8 empty] | Custo Horário
OPERADOR DE EQUIPAMENTO LEVE |  | 20000 | 8.85 | 19.63 |  |  | 121.83 |  |  | 0.71 | [8 empty] | 13.93
PEDREIRO |  | 20017 | 8.85 | 19.63 |  |  | 121.83 |  |  | 2 | [8 empty] | 39.26
SERVENTE |  | 20031 | 6.14 | 13.62 |  |  | 121.83 |  |  | 15 | [8 empty] | 204.3
(B)Total: | [18 empty] | 257.49
(C)Itens de Incidência |  | Código auxiliar | % | M. O. |  |  | Equip. |  |  | Mat. |  |  |  | Custo
EPI |  | 0011 | 1.12 | X | [9 empty] | 2.88
ALIMENTAÇÃO |  | 0012 | 9.6 | X | [9 empty] | 24.71
TRANSP. DE PESSOAL |  | 0013 | 4.79 | X | [9 empty] | 12.33
(C)Total: | [18 empty] | 39.92
Custo Horário da Execução (A) + (B) + (C) | [12 empty] | 332.64
(D) Produção da Equipe | [12 empty] | 2.0954
(E) Custo Unitário da Execução [(A) + (B) + (C)] / (D) | [12 empty] | 158.74
(F)Materiais |  | Código auxiliar | Unid. | Custo Unitário | [5 empty] | Consumo | [7 empty] | Custo Unitário
CIMENTO PORTLAND CP II - 32 |  | 10010 | Kg | 0.67 | [5 empty] | 304 | [7 empty] | 203.68
AREIA - COMERCIAL (AC) |  | 10081 | m3 | 97.76 | [5 empty] | 0.904 | [7 empty] | 88.37
BRITA - COMERCIAL (BC) |  | 10082 | m3 | 76.37 | [5 empty] | 0.836 | [7 empty] | 63.84
(F)Total: | [18 empty] | 355.89
(G)Serviços |  | Código auxiliar | Unid. | Custo Unitário |  |  |  |  | Consumo | [7 empty] | Custo Unitário
(G)Total: | [18 empty] | 0
(H)Itens de Transporte |  | Código auxiliar | Unid. | Fórmula |  |  |  | X1 | X2 |  |  | X3 |  |  | Custo |  |  |  | Consumo |  | Custo Unit.
(H)Total: | [18 empty] | 0
Custo Direto Total (E) + (F) + (G) + (H) | [18 empty] | 514.63
BDI:20,48% | [18 empty] | 105.39
Preço Unitário Total | [18 empty] | 620.02
Tabela de Preços: TABELA DE TERRAPLENAGEM, PAVIMENTAÇÃO E OBRAS DE ARTE ESPECIAIS - SET/22 - SEM DESONERAÇÃO - T182 | [18 empty] | Data base: 01/09/2022
Serviço: 45125 CONCRETO FCK=20 MPA | [18 empty] | Unidade: m3
(A)Equipamento |  | Código auxiliar | Ut. Pr |  | Ut. Impr |  |  | Vl. Hr. Prod |  |  | Vl. Hr. Imp |  |  |  |  | Consumo |  |  |  | Custo Horário
BETONEIRA DE 320L - ELÉTRICA |  | 30032 | 0.71 |  | 0.29 |  |  | 4.12 |  |  | 0.55 |  |  |  |  | 1 |  |  |  | 3.07
VIBRADOR DE IMERSÃO - D = 35 mm |  | 30034 | 0.29 |  | 0.71 |  |  | 4.91 |  |  | 0.65 |  |  |  |  | 1 |  |  |  | 1.88
GRUPO GERADOR 36 / 40 KVA |  | 30042 | 0.71 |  | 0.29 |  |  | 41.56 |  |  | 2.7 |  |  |  |  | 1 |  |  |  | 30.28
(A)Total: | [18 empty] | 35.23
(B)Mão-de-Obra |  | Código auxiliar | Eq. Salarial | Sal/Hora |  |  | Encargos(%) |  |  | Consumo | [8 empty] | Custo Horário
OPERADOR DE EQUIPAMENTO LEVE |  | 20000 | 8.85 | 19.63 |  |  | 121.83 |  |  | 0.71 | [8 empty] | 13.93
PEDREIRO |  | 20017 | 8.85 | 19.63 |  |  | 121.83 |  |  | 2 | [8 empty] | 39.26
SERVENTE |  | 20031 | 6.14 | 13.62 |  |  | 121.83 |  |  | 15 | [8 empty] | 204.3
(B)Total: | [18 empty] | 257.49
(C)Itens de Incidência |  | Código auxiliar | % | M. O. |  |  | Equip. |  |  | Mat. |  |  |  | Custo
EPI |  | 0011 | 1.12 | X | [9 empty] | 2.88
ALIMENTAÇÃO |  | 0012 | 9.6 | X | [9 empty] | 24.71
TRANSP. DE PESSOAL |  | 0013 | 4.79 | X | [9 empty] | 12.33
(C)Total: | [18 empty] | 39.92
Custo Horário da Execução (A) + (B) + (C) | [12 empty] | 332.64
(D) Produção da Equipe | [12 empty] | 2.0954
(E) Custo Unitário da Execução [(A) + (B) + (C)] / (D) | [12 empty] | 158.74
(F)Materiais |  | Código auxiliar | Unid. | Custo Unitário | [5 empty] | Consumo | [7 empty] | Custo Unitário
CIMENTO PORTLAND CP II - 32 |  | 10010 | Kg | 0.67 | [5 empty] | 320 | [7 empty] | 214.4
AREIA - COMERCIAL (AC) |  | 10081 | m3 | 97.76 | [5 empty] | 0.809 | [7 empty] | 79.08
BRITA - COMERCIAL (BC) |  | 10082 | m3 | 76.37 | [5 empty] | 0.836 | [7 empty] | 63.84
(F)Total: | [18 empty] | 357.32
(G)Serviços |  | Código auxiliar | Unid. | Custo Unitário |  |  |  |  | Consumo | [7 empty] | Custo Unitário
(G)Total: | [18 empty] | 0
(H)Itens de Transporte |  | Código auxiliar | Unid. | Fórmula |  |  |  | X1 | X2 |  |  | X3 |  |  | Custo |  |  |  | Consumo |  | Custo Unit.
(H)Total: | [18 empty] | 0
Custo Direto Total (E) + (F) + (G) + (H) | [18 empty] | 516.06
BDI:20,48% | [18 empty] | 105.68
Preço Unitário Total | [18 empty] | 621.74
Tabela de Preços: TABELA DE TERRAPLENAGEM, PAVIMENTAÇÃO E OBRAS DE ARTE ESPECIAIS - SET/22 - SEM DESONERAÇÃO - T182 | [18 empty] | Data base: 01/09/2022
Serviço: 45130 CONCRETO FCK=25 MPA | [18 empty] | Unidade: m3
(A)Equipamento |  | Código auxiliar | Ut. Pr |  | Ut. Impr |  |  | Vl. Hr. Prod |  |  | Vl. Hr. Imp |  |  |  |  | Consumo |  |  |  | Custo Horário
BETONEIRA DE 320L - ELÉTRICA |  | 30032 | 0.71 |  | 0.29 |  |  | 4.12 |  |  | 0.55 |  |  |  |  | 1 |  |  |  | 3.07
VIBRADOR DE IMERSÃO - D = 35 mm |  | 30034 | 0.29 |  | 0.71 |  |  | 4.91 |  |  | 0.65 |  |  |  |  | 1 |  |  |  | 1.88
GRUPO GERADOR 36 / 40 KVA |  | 30042 | 0.71 |  | 0.29 |  |  | 41.56 |  |  | 2.7 |  |  |  |  | 1 |  |  |  | 30.28
(A)Total: | [18 empty] | 35.23
(B)Mão-de-Obra |  | Código auxiliar | Eq. Salarial | Sal/Hora |  |  | Encargos(%) |  |  | Consumo | [8 empty] | Custo Horário
OPERADOR DE EQUIPAMENTO LEVE |  | 20000 | 8.85 | 19.63 |  |  | 121.83 |  |  | 0.71 | [8 empty] | 13.93
PEDREIRO |  | 20017 | 8.85 | 19.63 |  |  | 121.83 |  |  | 2 | [8 empty] | 39.26
SERVENTE |  | 20031 | 6.14 | 13.62 |  |  | 121.83 |  |  | 15 | [8 empty] | 204.3
(B)Total: | [18 empty] | 257.49
(C)Itens de Incidência |  | Código auxiliar | % | M. O. |  |  | Equip. |  |  | Mat. |  |  |  | Custo
EPI |  | 0011 | 1.12 | X | [9 empty] | 2.88
ALIMENTAÇÃO |  | 0012 | 9.6 | X | [9 empty] | 24.71
TRANSP. DE PESSOAL |  | 0013 | 4.79 | X | [9 empty] | 12.33
(C)Total: | [18 empty] | 39.92
Custo Horário da Execução (A) + (B) + (C) | [12 empty] | 332.64
(D) Produção da Equipe | [12 empty] | 2.075
(E) Custo Unitário da Execução [(A) + (B) + (C)] / (D) | [12 empty] | 160.3
(F)Materiais |  | Código auxiliar | Unid. | Custo Unitário | [5 empty] | Consumo | [7 empty] | Custo Unitário
CIMENTO PORTLAND CP II - 32 |  | 10010 | Kg | 0.67 | [5 empty] | 373 | [7 empty] | 249.91
AREIA - COMERCIAL (AC) |  | 10081 | m3 | 97.76 | [5 empty] | 0.578 | [7 empty] | 56.5
BRITA - COMERCIAL (BC) |  | 10082 | m3 | 76.37 | [5 empty] | 0.712 | [7 empty] | 54.37
(F)Total: | [18 empty] | 360.78
(G)Serviços |  | Código auxiliar | Unid. | Custo Unitário |  |  |  |  | Consumo | [7 empty] | Custo Unitário
(G)Total: | [18 empty] | 0
(H)Itens de Transporte |  | Código auxiliar | Unid. | Fórmula |  |  |  | X1 | X2 |  |  | X3 |  |  | Custo |  |  |  | Consumo |  | Custo Unit.
(H)Total: | [18 empty] | 0
Custo Direto Total (E) + (F) + (G) + (H) | [18 empty] | 521.08
BDI:20,48% | [18 empty] | 106.71
Preço Unitário Total | [18 empty] | 627.79
Tabela de Preços: TABELA DE TERRAPLENAGEM, PAVIMENTAÇÃO E OBRAS DE ARTE ESPECIAIS - SET/22 - SEM DESONERAÇÃO - T182 | [18 empty] | Data base: 01/09/2022
Serviço: 45131 CONCRETO FCK=30 MPA COM ADITIVO | [18 empty] | Unidade: m3
(A)Equipamento |  | Código auxiliar | Ut. Pr |  | Ut. Impr |  |  | Vl. Hr. Prod |  |  | Vl. Hr. Imp |  |  |  |  | Consumo |  |  |  | Custo Horário
BETONEIRA DE 320L - ELÉTRICA |  | 30032 | 0.71 |  | 0.29 |  |  | 4.12 |  |  | 0.55 |  |  |  |  | 1 |  |  |  | 3.07
VIBRADOR DE IMERSÃO - D = 35 mm |  | 30034 | 0.29 |  | 0.71 |  |  | 4.91 |  |  | 0.65 |  |  |  |  | 1 |  |  |  | 1.88
GRUPO GERADOR 36 / 40 KVA |  | 30042 | 0.71 |  | 0.29 |  |  | 41.56 |  |  | 2.7 |  |  |  |  | 1 |  |  |  | 30.28
(A)Total: | [18 empty] | 35.23
(B)Mão-de-Obra |  | Código auxiliar | Eq. Salarial | Sal/Hora |  |  | Encargos(%) |  |  | Consumo | [8 empty] | Custo Horário
OPERADOR DE EQUIPAMENTO LEVE |  | 20000 | 8.85 | 19.63 |  |  | 121.83 |  |  | 0.71 | [8 empty] | 13.93
PEDREIRO |  | 20017 | 8.85 | 19.63 |  |  | 121.83 |  |  | 2 | [8 empty] | 39.26
SERVENTE |  | 20031 | 6.14 | 13.62 |  |  | 121.83 |  |  | 15 | [8 empty] | 204.3
(B)Total: | [18 empty] | 257.49
(C)Itens de Incidência |  | Código auxiliar | % | M. O. |  |  | Equip. |  |  | Mat. |  |  |  | Custo
EPI |  | 0011 | 1.12 | X | [9 empty] | 2.88
ALIMENTAÇÃO |  | 0012 | 9.6 | X | [9 empty] | 24.71
TRANSP. DE PESSOAL |  | 0013 | 4.79 | X | [9 empty] | 12.33
(C)Total: | [18 empty] | 39.92
Custo Horário da Execução (A) + (B) + (C) | [12 empty] | 332.64
(D) Produção da Equipe | [12 empty] | 2.0549
(E) Custo Unitário da Execução [(A) + (B) + (C)] / (D) | [12 empty] | 161.87
(F)Materiais |  | Código auxiliar | Unid. | Custo Unitário | [5 empty] | Consumo | [7 empty] | Custo Unitário
CIMENTO PORTLAND CP II - 32 |  | 10010 | Kg | 0.67 | [5 empty] | 431 | [7 empty] | 288.77
AREIA - COMERCIAL (AC) |  | 10081 | m3 | 97.76 | [5 empty] | 0.531 | [7 empty] | 51.91
BRITA - COMERCIAL (BC) |  | 10082 | m3 | 76.37 | [5 empty] | 0.718 | [7 empty] | 54.83
ADITIVO PLASTIFICANTE E RETARDADOR |  | 10097 | Kg | 4.96 | [5 empty] | 3.017 | [7 empty] | 14.96
(F)Total: | [18 empty] | 410.47
(G)Serviços |  | Código auxiliar | Unid. | Custo Unitário |  |  |  |  | Consumo | [7 empty] | Custo Unitário
(G)Total: | [18 empty] | 0
(H)Itens de Transporte |  | Código auxiliar | Unid. | Fórmula |  |  |  | X1 | X2 |  |  | X3 |  |  | Custo |  |  |  | Consumo |  | Custo Unit.
(H)Total: | [18 empty] | 0
Custo Direto Total (E) + (F) + (G) + (H) | [18 empty] | 572.34
BDI:20,48% | [18 empty] | 117.21
Preço Unitário Total | [18 empty] | 689.55
Tabela de Preços: TABELA DE TERRAPLENAGEM, PAVIMENTAÇÃO E OBRAS DE ARTE ESPECIAIS - SET/22 - SEM DESONERAÇÃO - T182 | [18 empty] | Data base: 01/09/2022
Serviço: 45132 CONCRETO FCK=35 MPA COM ADITIVO | [18 empty] | Unidade: m3
(A)Equipamento |  | Código auxiliar | Ut. Pr |  | Ut. Impr |  |  | Vl. Hr. Prod |  |  | Vl. Hr. Imp |  |  |  |  | Consumo |  |  |  | Custo Horário
BETONEIRA DE 320L - ELÉTRICA |  | 30032 | 0.71 |  | 0.29 |  |  | 4.12 |  |  | 0.55 |  |  |  |  | 1 |  |  |  | 3.07
VIBRADOR DE IMERSÃO - D = 35 mm |  | 30034 | 0.29 |  | 0.71 |  |  | 4.91 |  |  | 0.65 |  |  |  |  | 1 |  |  |  | 1.88
GRUPO GERADOR 36 / 40 KVA |  | 30042 | 0.71 |  | 0.29 |  |  | 41.56 |  |  | 2.7 |  |  |  |  | 1 |  |  |  | 30.28
(A)Total: | [18 empty] | 35.23
(B)Mão-de-Obra |  | Código auxiliar | Eq. Salarial | Sal/Hora |  |  | Encargos(%) |  |  | Consumo | [8 empty] | Custo Horário
OPERADOR DE EQUIPAMENTO LEVE |  | 20000 | 8.85 | 19.63 |  |  | 121.83 |  |  | 0.71 | [8 empty] | 13.93
PEDREIRO |  | 20017 | 8.85 | 19.63 |  |  | 121.83 |  |  | 2 | [8 empty] | 39.26
SERVENTE |  | 20031 | 6.14 | 13.62 |  |  | 121.83 |  |  | 15 | [8 empty] | 204.3
(B)Total: | [18 empty] | 257.49
(C)Itens de Incidência |  | Código auxiliar | % | M. O. |  |  | Equip. |  |  | Mat. |  |  |  | Custo
EPI |  | 0011 | 1.12 | X | [9 empty] | 2.88
ALIMENTAÇÃO |  | 0012 | 9.6 | X | [9 empty] | 24.71
TRANSP. DE PESSOAL |  | 0013 | 4.79 | X | [9 empty] | 12.33
(C)Total: | [18 empty] | 39.92
Custo Horário da Execução (A) + (B) + (C) | [12 empty] | 332.64
(D) Produção da Equipe | [12 empty] | 2.0313
(E) Custo Unitário da Execução [(A) + (B) + (C)] / (D) | [12 empty] | 163.75
(F)Materiais |  | Código auxiliar | Unid. | Custo Unitário | [5 empty] | Consumo | [7 empty] | Custo Unitário
CIMENTO PORTLAND CP II - 32 |  | 10010 | Kg | 0.67 | [5 empty] | 499 | [7 empty] | 334.33
AREIA - COMERCIAL (AC) |  | 10081 | m3 | 97.76 | [5 empty] | 0.486 | [7 empty] | 47.51
BRITA - COMERCIAL (BC) |  | 10082 | m3 | 76.37 | [5 empty] | 0.717 | [7 empty] | 54.75
ADITIVO PLASTIFICANTE E RETARDADOR |  | 10097 | Kg | 4.96 | [5 empty] | 3.493 | [7 empty] | 17.32
(F)Total: | [18 empty] | 453.91
(G)Serviços |  | Código auxiliar | Unid. | Custo Unitário |  |  |  |  | Consumo | [7 empty] | Custo Unitário
(G)Total: | [18 empty] | 0
(H)Itens de Transporte |  | Código auxiliar | Unid. | Fórmula |  |  |  | X1 | X2 |  |  | X3 |  |  | Custo |  |  |  | Consumo |  | Custo Unit.
(H)Total: | [18 empty] | 0
Custo Direto Total (E) + (F) + (G) + (H) | [18 empty] | 617.66
BDI:20,48% | [18 empty] | 126.49
Preço Unitário Total | [18 empty] | 744.15
Tabela de Preços: TABELA DE TERRAPLENAGEM, PAVIMENTAÇÃO E OBRAS DE ARTE ESPECIAIS - SET/22 - SEM DESONERAÇÃO - T182 | [18 empty] | Data base: 01/09/2022
Serviço: 45135 ESCORAMENTO PARA PONTE | [18 empty] | Unidade: m3
(A)Equipamento |  | Código auxiliar | Ut. Pr |  | Ut. Impr |  |  | Vl. Hr. Prod |  |  | Vl. Hr. Imp |  |  |  |  | Consumo |  |  |  | Custo Horário
MOTOSSERRA |  | 31015 | 0.2 |  | 0.8 |  |  | 4.11 |  |  | 1.09 |  |  |  |  | 1 |  |  |  | 1.69
(A)Total: | [18 empty] | 1.69
(B)Mão-de-Obra |  | Código auxiliar | Eq. Salarial | Sal/Hora |  |  | Encargos(%) |  |  | Consumo | [8 empty] | Custo Horário
ENCARREGADO DE SERVIÇO |  | 20002 | 10.06 | 22.31 |  |  | 121.83 |  |  | 0.1 | [8 empty] | 2.23
AJUDANTE |  | 20003 | 6.82 | 15.12 |  |  | 121.83 |  |  | 2 | [8 empty] | 30.24
CARPINTEIRO |  | 20016 | 8.85 | 19.63 |  |  | 121.83 |  |  | 1 | [8 empty] | 19.63
(B)Total: | [18 empty] | 52.1
(C)Itens de Incidência |  | Código auxiliar | % | M. O. |  |  | Equip. |  |  | Mat. |  |  |  | Custo
EPI |  | 0011 | 1.12 | X | [9 empty] | 0.58
ALIMENTAÇÃO |  | 0012 | 9.6 | X | [9 empty] | 5
TRANSP. DE PESSOAL |  | 0013 | 4.79 | X | [9 empty] | 2.49
(C)Total: | [18 empty] | 8.07
Custo Horário da Execução (A) + (B) + (C) | [12 empty] | 61.86
(D) Produção da Equipe | [12 empty] | 1
(E) Custo Unitário da Execução [(A) + (B) + (C)] / (D) | [12 empty] | 61.86
(F)Materiais |  | Código auxiliar | Unid. | Custo Unitário | [5 empty] | Consumo | [7 empty] | Custo Unitário
PREGO |  | 10044 | Kg | 18.9 | [5 empty] | 0.2 | [7 empty] | 3.78
SARRAFO |  | 10048 | m | 8 | [5 empty] | 1 | [7 empty] | 8
MADEIRA ROLIÇA 10 A 12 CM |  | 11020 | m | 8.34 | [5 empty] | 0.4 | [7 empty] | 3.33
PONTALETES D= 20 CM (TRONCO P/ ESCORAMENTO) |  | 11021 | m | 22.62 | [5 empty] | 0.25 | [7 empty] | 5.65
(F)Total: | [18 empty] | 20.76
(G)Serviços |  | Código auxiliar | Unid. | Custo Unitário |  |  |  |  | Consumo | [7 empty] | Custo Unitário
(G)Total: | [18 empty] | 0
(H)Itens de Transporte |  | Código auxiliar | Unid. | Fórmula |  |  |  | X1 | X2 |  |  | X3 |  |  | Custo |  |  |  | Consumo |  | Custo Unit.
(H)Total: | [18 empty] | 0
Custo Direto Total (E) + (F) + (G) + (H) | [18 empty] | 82.62
BDI:20,48% | [18 empty] | 16.92
Preço Unitário Total | [18 empty] | 99.54
Tabela de Preços: TABELA DE TERRAPLENAGEM, PAVIMENTAÇÃO E OBRAS DE ARTE ESPECIAIS - SET/22 - SEM DESONERAÇÃO - T182 | [18 empty] | Data base: 01/09/2022
Serviço: 45140 ESCORAMENTO PARA BUEIRO | [18 empty] | Unidade: m3
(A)Equipamento |  | Código auxiliar | Ut. Pr |  | Ut. Impr |  |  | Vl. Hr. Prod |  |  | Vl. Hr. Imp |  |  |  |  | Consumo |  |  |  | Custo Horário
SERRA CIRCULAR 12" COM BANCADA |  | 30047 | 0.15 |  | 0.85 |  |  | 3.43 |  |  | 0.56 |  |  |  |  | 1 |  |  |  | 0.98
(A)Total: | [18 empty] | 0.98
(B)Mão-de-Obra |  | Código auxiliar | Eq. Salarial | Sal/Hora |  |  | Encargos(%) |  |  | Consumo | [8 empty] | Custo Horário
AJUDANTE |  | 20003 | 6.82 | 15.12 |  |  | 121.83 |  |  | 0.7 | [8 empty] | 10.58
CARPINTEIRO |  | 20016 | 8.85 | 19.63 |  |  | 121.83 |  |  | 0.8 | [8 empty] | 15.7
(B)Total: | [18 empty] | 26.28
(C)Itens de Incidência |  | Código auxiliar | % | M. O. |  |  | Equip. |  |  | Mat. |  |  |  | Custo
EPI |  | 0011 | 1.12 | X | [9 empty] | 0.29
ALIMENTAÇÃO |  | 0012 | 9.6 | X | [9 empty] | 2.52
TRANSP. DE PESSOAL |  | 0013 | 4.79 | X | [9 empty] | 1.25
(C)Total: | [18 empty] | 4.06
Custo Horário da Execução (A) + (B) + (C) | [12 empty] | 31.32
(D) Produção da Equipe | [12 empty] | 1
(E) Custo Unitário da Execução [(A) + (B) + (C)] / (D) | [12 empty] | 31.32
(F)Materiais |  | Código auxiliar | Unid. | Custo Unitário | [5 empty] | Consumo | [7 empty] | Custo Unitário
PREGO |  | 10044 | Kg | 18.9 | [5 empty] | 0.2 | [7 empty] | 3.78
SARRAFO |  | 10048 | m | 8 | [5 empty] | 0.25 | [7 empty] | 2
MADEIRA ROLIÇA 10 A 12 CM |  | 11020 | m | 8.34 | [5 empty] | 1.66 | [7 empty] | 13.84
TABUA DE 30 |  | 11030 | m | 36.62 | [5 empty] | 0.33 | [7 empty] | 12.08
(F)Total: | [18 empty] | 31.7
(G)Serviços |  | Código auxiliar | Unid. | Custo Unitário |  |  |  |  | Consumo | [7 empty] | Custo Unitário
(G)Total: | [18 empty] | 0
(H)Itens de Transporte |  | Código auxiliar | Unid. | Fórmula |  |  |  | X1 | X2 |  |  | X3 |  |  | Custo |  |  |  | Consumo |  | Custo Unit.
(H)Total: | [18 empty] | 0
Custo Direto Total (E) + (F) + (G) + (H) | [18 empty] | 63.02
BDI:20,48% | [18 empty] | 12.9
Preço Unitário Total | [18 empty] | 75.92
Tabela de Preços: TABELA DE TERRAPLENAGEM, PAVIMENTAÇÃO E OBRAS DE ARTE ESPECIAIS - SET/22 - SEM DESONERAÇÃO - T182 | [18 empty] | Data base: 01/09/2022
Serviço: 45145 FORMA CHAPA COMPENSADA RESINADA 12 MM (INCLUSO DESFORMA) | [18 empty] | Unidade: m2
(A)Equipamento |  | Código auxiliar | Ut. Pr |  | Ut. Impr |  |  | Vl. Hr. Prod |  |  | Vl. Hr. Imp |  |  |  |  | Consumo |  |  |  | Custo Horário
GRUPO GERADOR 2,5 / 3,0 KVA |  | 30044 | 1 |  | 0 |  |  | 2.2 |  |  | 0.16 |  |  |  |  | 0.6117 |  |  |  | 1.34
SERRA CIRCULAR 12" COM BANCADA |  | 30047 | 1 |  | 0 |  |  | 3.43 |  |  | 0.56 |  |  |  |  | 0.6117 |  |  |  | 2.09
(A)Total: | [18 empty] | 3.43
(B)Mão-de-Obra |  | Código auxiliar | Eq. Salarial | Sal/Hora |  |  | Encargos(%) |  |  | Consumo | [8 empty] | Custo Horário
ENCARREGADO DE SERVIÇO |  | 20002 | 10.06 | 22.31 |  |  | 121.83 |  |  | 0.0618 | [8 empty] | 1.37
AJUDANTE |  | 20003 | 6.82 | 15.12 |  |  | 121.83 |  |  | 0.2472 | [8 empty] | 3.73
CARPINTEIRO |  | 20016 | 8.85 | 19.63 |  |  | 121.83 |  |  | 0.9911 | [8 empty] | 19.45
ARMADOR |  | 20018 | 8.85 | 19.63 |  |  | 121.83 |  |  | 0.0178 | [8 empty] | 0.34
(B)Total: | [18 empty] | 24.89
(C)Itens de Incidência |  | Código auxiliar | % | M. O. |  |  | Equip. |  |  | Mat. |  |  |  | Custo
FERRAMENTAS MANUAIS |  | 0014 | 5 | X | [9 empty] | 1.24
EPI |  | 0011 | 1.12 | X | [9 empty] | 0.27
ALIMENTAÇÃO |  | 0012 | 9.6 | X | [9 empty] | 2.38
TRANSP. DE PESSOAL |  | 0013 | 4.79 | X | [9 empty] | 1.19
(C)Total: | [18 empty] | 5.08
Custo Horário da Execução (A) + (B) + (C) | [12 empty] | 33.4
(D) Produção da Equipe | [12 empty] | 1
(E) Custo Unitário da Execução [(A) + (B) + (C)] / (D) | [12 empty] | 33.4
(F)Materiais |  | Código auxiliar | Unid. | Custo Unitário | [5 empty] | Consumo | [7 empty] | Custo Unitário
PREGO |  | 10044 | Kg | 18.9 | [5 empty] | 0.2439 | [7 empty] | 4.6
SARRAFO |  | 10048 | m | 8 | [5 empty] | 0.996 | [7 empty] | 7.96
AÇO CA - 50 |  | 10069 | Kg | 8.63 | [5 empty] | 0.1975 | [7 empty] | 1.7
ARAME GALVANIZADO Nº 10 |  | 11002 | Kg | 20 | [5 empty] | 0.1 | [7 empty] | 2
CAIBROS DE 7,5 CM X 7,5 CM |  | 11008 | m | 31.34 | [5 empty] | 1.1707 | [7 empty] | 36.68
COMPENSADO RESINADO - 12 mm |  | 11009 | m2 | 37.61 | [5 empty] | 0.4084 | [7 empty] | 15.35
DESMOLDANTE P/ FORMA |  | 11016 | l | 9.5 | [5 empty] | 0.02 | [7 empty] | 0.19
(F)Total: | [18 empty] | 68.48
(G)Serviços |  | Código auxiliar | Unid. | Custo Unitário |  |  |  |  | Consumo | [7 empty] | Custo Unitário
(G)Total: | [18 empty] | 0
(H)Itens de Transporte |  | Código auxiliar | Unid. | Fórmula |  |  |  | X1 | X2 |  |  | X3 |  |  | Custo |  |  |  | Consumo |  | Custo Unit.
(H)Total: | [18 empty] | 0
Custo Direto Total (E) + (F) + (G) + (H) | [18 empty] | 101.88
BDI:20,48% | [18 empty] | 20.86
Preço Unitário Total | [18 empty] | 122.74
Tabela de Preços: TABELA DE TERRAPLENAGEM, PAVIMENTAÇÃO E OBRAS DE ARTE ESPECIAIS - SET/22 - SEM DESONERAÇÃO - T182 | [18 empty] | Data base: 01/09/2022
Serviço: 45150 FORMA CHAPA COMPENSADA PLASTIFICADA 17 MM (INCLUSO DESFORMA) | [18 empty] | Unidade: m2
(A)Equipamento |  | Código auxiliar | Ut. Pr |  | Ut. Impr |  |  | Vl. Hr. Prod |  |  | Vl. Hr. Imp |  |  |  |  | Consumo |  |  |  | Custo Horário
GRUPO GERADOR 2,5 / 3,0 KVA |  | 30044 | 1 |  | 0 |  |  | 2.2 |  |  | 0.16 |  |  |  |  | 0.6117 |  |  |  | 1.34
SERRA CIRCULAR 12" COM BANCADA |  | 30047 | 1 |  | 0 |  |  | 3.43 |  |  | 0.56 |  |  |  |  | 0.6117 |  |  |  | 2.09
(A)Total: | [18 empty] | 3.43
(B)Mão-de-Obra |  | Código auxiliar | Eq. Salarial | Sal/Hora |  |  | Encargos(%) |  |  | Consumo | [8 empty] | Custo Horário
ENCARREGADO DE SERVIÇO |  | 20002 | 10.06 | 22.31 |  |  | 121.83 |  |  | 0.0618 | [8 empty] | 1.37
AJUDANTE |  | 20003 | 6.82 | 15.12 |  |  | 121.83 |  |  | 0.2472 | [8 empty] | 3.73
CARPINTEIRO |  | 20016 | 8.85 | 19.63 |  |  | 121.83 |  |  | 0.9911 | [8 empty] | 19.45
ARMADOR |  | 20018 | 8.85 | 19.63 |  |  | 121.83 |  |  | 0.0178 | [8 empty] | 0.34
(B)Total: | [18 empty] | 24.89
(C)Itens de Incidência |  | Código auxiliar | % | M. O. |  |  | Equip. |  |  | Mat. |  |  |  | Custo
FERRAMENTAS MANUAIS |  | 0014 | 5 | X | [9 empty] | 1.24
EPI |  | 0011 | 1.12 | X | [9 empty] | 0.27
ALIMENTAÇÃO |  | 0012 | 9.6 | X | [9 empty] | 2.38
TRANSP. DE PESSOAL |  | 0013 | 4.79 | X | [9 empty] | 1.19
(C)Total: | [18 empty] | 5.08
Custo Horário da Execução (A) + (B) + (C) | [12 empty] | 33.4
(D) Produção da Equipe | [12 empty] | 1
(E) Custo Unitário da Execução [(A) + (B) + (C)] / (D) | [12 empty] | 33.4
(F)Materiais |  | Código auxiliar | Unid. | Custo Unitário | [5 empty] | Consumo | [7 empty] | Custo Unitário
PREGO |  | 10044 | Kg | 18.9 | [5 empty] | 0.2439 | [7 empty] | 4.6
SARRAFO |  | 10048 | m | 8 | [5 empty] | 0.996 | [7 empty] | 7.96
AÇO CA - 50 |  | 10069 | Kg | 8.63 | [5 empty] | 0.1975 | [7 empty] | 1.7
ARAME GALVANIZADO Nº 10 |  | 11002 | Kg | 20 | [5 empty] | 0.1 | [7 empty] | 2
CAIBROS DE 7,5 CM X 7,5 CM |  | 11008 | m | 31.34 | [5 empty] | 1.1707 | [7 empty] | 36.68
COMPENSADO PLASTIFICADO - 17 mm |  | 11010 | m2 | 89.43 | [5 empty] | 0.4084 | [7 empty] | 36.52
DESMOLDANTE P/ FORMA |  | 11016 | l | 9.5 | [5 empty] | 0.02 | [7 empty] | 0.19
(F)Total: | [18 empty] | 89.65
(G)Serviços |  | Código auxiliar | Unid. | Custo Unitário |  |  |  |  | Consumo | [7 empty] | Custo Unitário
(G)Total: | [18 empty] | 0
(H)Itens de Transporte |  | Código auxiliar | Unid. | Fórmula |  |  |  | X1 | X2 |  |  | X3 |  |  | Custo |  |  |  | Consumo |  | Custo Unit.
(H)Total: | [18 empty] | 0
Custo Direto Total (E) + (F) + (G) + (H) | [18 empty] | 123.05
BDI:20,48% | [18 empty] | 25.2
Preço Unitário Total | [18 empty] | 148.25
Tabela de Preços: TABELA DE TERRAPLENAGEM, PAVIMENTAÇÃO E OBRAS DE ARTE ESPECIAIS - SET/22 - SEM DESONERAÇÃO - T182 | [18 empty] | Data base: 01/09/2022
Serviço: 45151 TRANSLADO, LANÇAMENTO E POSICIONAMENTO DE PRÉ-LAJES | [18 empty] | Unidade: un
(A)Equipamento |  | Código auxiliar | Ut. Pr |  | Ut. Impr |  |  | Vl. Hr. Prod |  |  | Vl. Hr. Imp |  |  |  |  | Consumo |  |  |  | Custo Horário
CAMINHÃO MUNCK |  | 31062 | 1 |  | 0 |  |  | 268.34 |  |  | 54.74 |  |  |  |  | 64 |  |  |  | 17173.76
(A)Total: | [18 empty] | 17173.76
(B)Mão-de-Obra |  | Código auxiliar | Eq. Salarial | Sal/Hora |  |  | Encargos(%) |  |  | Consumo | [8 empty] | Custo Horário
ENCARREGADO DE SERVIÇO |  | 20002 | 10.06 | 22.31 |  |  | 121.83 |  |  | 0.1 | [8 empty] | 2.23
AJUDANTE |  | 20003 | 6.82 | 15.12 |  |  | 121.83 |  |  | 64 | [8 empty] | 967.68
PEDREIRO |  | 20017 | 8.85 | 19.63 |  |  | 121.83 |  |  | 64 | [8 empty] | 1256.32
(B)Total: | [18 empty] | 2226.23
(C)Itens de Incidência |  | Código auxiliar | % | M. O. |  |  | Equip. |  |  | Mat. |  |  |  | Custo
FERRAMENTAS MANUAIS |  | 0014 | 5 | X | [9 empty] | 111.31
EPI |  | 0011 | 1.12 | X | [9 empty] | 24.93
ALIMENTAÇÃO |  | 0012 | 9.6 | X | [9 empty] | 213.71
TRANSP. DE PESSOAL |  | 0013 | 4.79 | X | [9 empty] | 106.63
(C)Total: | [18 empty] | 456.58
Custo Horário da Execução (A) + (B) + (C) | [12 empty] | 19856.57
(D) Produção da Equipe | [12 empty] | 200
(E) Custo Unitário da Execução [(A) + (B) + (C)] / (D) | [12 empty] | 99.28
(F)Materiais |  | Código auxiliar | Unid. | Custo Unitário | [5 empty] | Consumo | [7 empty] | Custo Unitário
(F)Total: | [18 empty] | 0
(G)Serviços |  | Código auxiliar | Unid. | Custo Unitário |  |  |  |  | Consumo | [7 empty] | Custo Unitário
(G)Total: | [18 empty] | 0
(H)Itens de Transporte |  | Código auxiliar | Unid. | Fórmula |  |  |  | X1 | X2 |  |  | X3 |  |  | Custo |  |  |  | Consumo |  | Custo Unit.
(H)Total: | [18 empty] | 0
Custo Direto Total (E) + (F) + (G) + (H) | [18 empty] | 99.28
BDI:20,48% | [18 empty] | 20.33
Preço Unitário Total | [18 empty] | 119.61
Tabela de Preços: TABELA DE TERRAPLENAGEM, PAVIMENTAÇÃO E OBRAS DE ARTE ESPECIAIS - SET/22 - SEM DESONERAÇÃO - T182 | [18 empty] | Data base: 01/09/2022
Serviço: 45155 AÇO CA50/60 AQUISIÇÃO, ARMAÇÃO E COLOCAÇÃO (INCLUSO PERDAS) - SUPERESTRUTURA | [18 empty] | Unidade: Kg
(A)Equipamento |  | Código auxiliar | Ut. Pr |  | Ut. Impr |  |  | Vl. Hr. Prod |  |  | Vl. Hr. Imp |  |  |  |  | Consumo |  |  |  | Custo Horário
(A)Total: | [18 empty] | 0
(B)Mão-de-Obra |  | Código auxiliar | Eq. Salarial | Sal/Hora |  |  | Encargos(%) |  |  | Consumo | [8 empty] | Custo Horário
ENCARREGADO DE SERVIÇO |  | 20002 | 10.06 | 22.31 |  |  | 121.83 |  |  | 0.02 | [8 empty] | 0.44
AJUDANTE |  | 20003 | 6.82 | 15.12 |  |  | 121.83 |  |  | 0.14 | [8 empty] | 2.11
ARMADOR |  | 20018 | 8.85 | 19.63 |  |  | 121.83 |  |  | 0.08 | [8 empty] | 1.57
(B)Total: | [18 empty] | 4.12
(C)Itens de Incidência |  | Código auxiliar | % | M. O. |  |  | Equip. |  |  | Mat. |  |  |  | Custo
EPI |  | 0011 | 1.12 | X | [9 empty] | 0.04
ALIMENTAÇÃO |  | 0012 | 9.6 | X | [9 empty] | 0.39
TRANSP. DE PESSOAL |  | 0013 | 4.79 | X | [9 empty] | 0.19
(C)Total: | [18 empty] | 0.62
Custo Horário da Execução (A) + (B) + (C) | [12 empty] | 4.74
(D) Produção da Equipe | [12 empty] | 1
(E) Custo Unitário da Execução [(A) + (B) + (C)] / (D) | [12 empty] | 4.74
(F)Materiais |  | Código auxiliar | Unid. | Custo Unitário | [5 empty] | Consumo | [7 empty] | Custo Unitário
AÇO CA - 50 |  | 10069 | Kg | 8.63 | [5 empty] | 1.1 | [7 empty] | 9.49
ARAME RECOZIDO |  | 11003 | Kg | 29.5 | [5 empty] | 0.01 | [7 empty] | 0.29
(F)Total: | [18 empty] | 9.78
(G)Serviços |  | Código auxiliar | Unid. | Custo Unitário |  |  |  |  | Consumo | [7 empty] | Custo Unitário
(G)Total: | [18 empty] | 0
(H)Itens de Transporte |  | Código auxiliar | Unid. | Fórmula |  |  |  | X1 | X2 |  |  | X3 |  |  | Custo |  |  |  | Consumo |  | Custo Unit.
(H)Total: | [18 empty] | 0
Custo Direto Total (E) + (F) + (G) + (H) | [18 empty] | 14.52
BDI:20,48% | [18 empty] | 2.97
Preço Unitário Total | [18 empty] | 17.49
Tabela de Preços: TABELA DE TERRAPLENAGEM, PAVIMENTAÇÃO E OBRAS DE ARTE ESPECIAIS - SET/22 - SEM DESONERAÇÃO - T182 | [18 empty] | Data base: 01/09/2022
Serviço: 45159 CONCRETO FCK=18 MPA | [18 empty] | Unidade: m3
(A)Equipamento |  | Código auxiliar | Ut. Pr |  | Ut. Impr |  |  | Vl. Hr. Prod |  |  | Vl. Hr. Imp |  |  |  |  | Consumo |  |  |  | Custo Horário
BETONEIRA DE 320L - ELÉTRICA |  | 30032 | 0.71 |  | 0.29 |  |  | 4.12 |  |  | 0.55 |  |  |  |  | 1 |  |  |  | 3.07
VIBRADOR DE IMERSÃO - D = 35 mm |  | 30034 | 0.29 |  | 0.71 |  |  | 4.91 |  |  | 0.65 |  |  |  |  | 1 |  |  |  | 1.88
GRUPO GERADOR 36 / 40 KVA |  | 30042 | 0.71 |  | 0.29 |  |  | 41.56 |  |  | 2.7 |  |  |  |  | 1 |  |  |  | 30.28
(A)Total: | [18 empty] | 35.23
(B)Mão-de-Obra |  | Código auxiliar | Eq. Salarial | Sal/Hora |  |  | Encargos(%) |  |  | Consumo | [8 empty] | Custo Horário
OPERADOR DE EQUIPAMENTO LEVE |  | 20000 | 8.85 | 19.63 |  |  | 121.83 |  |  | 0.71 | [8 empty] | 13.93
PEDREIRO |  | 20017 | 8.85 | 19.63 |  |  | 121.83 |  |  | 2 | [8 empty] | 39.26
SERVENTE |  | 20031 | 6.14 | 13.62 |  |  | 121.83 |  |  | 15 | [8 empty] | 204.3
(B)Total: | [18 empty] | 257.49
(C)Itens de Incidência |  | Código auxiliar | % | M. O. |  |  | Equip. |  |  | Mat. |  |  |  | Custo
EPI |  | 0011 | 1.12 | X | [9 empty] | 2.88
ALIMENTAÇÃO |  | 0012 | 9.6 | X | [9 empty] | 24.71
TRANSP. DE PESSOAL |  | 0013 | 4.79 | X | [9 empty] | 12.33
(C)Total: | [18 empty] | 39.92
Custo Horário da Execução (A) + (B) + (C) | [12 empty] | 332.64
(D) Produção da Equipe | [12 empty] | 2.0954
(E) Custo Unitário da Execução [(A) + (B) + (C)] / (D) | [12 empty] | 158.74
(F)Materiais |  | Código auxiliar | Unid. | Custo Unitário | [5 empty] | Consumo | [7 empty] | Custo Unitário
CIMENTO PORTLAND CP II - 32 |  | 10010 | Kg | 0.67 | [5 empty] | 304 | [7 empty] | 203.68
AREIA - COMERCIAL (AC) |  | 10081 | m3 | 97.76 | [5 empty] | 0.904 | [7 empty] | 88.37
BRITA - COMERCIAL (BC) |  | 10082 | m3 | 76.37 | [5 empty] | 0.836 | [7 empty] | 63.84
(F)Total: | [18 empty] | 355.89
(G)Serviços |  | Código auxiliar | Unid. | Custo Unitário |  |  |  |  | Consumo | [7 empty] | Custo Unitário
(G)Total: | [18 empty] | 0
(H)Itens de Transporte |  | Código auxiliar | Unid. | Fórmula |  |  |  | X1 | X2 |  |  | X3 |  |  | Custo |  |  |  | Consumo |  | Custo Unit.
(H)Total: | [18 empty] | 0
Custo Direto Total (E) + (F) + (G) + (H) | [18 empty] | 514.63
BDI:20,48% | [18 empty] | 105.39
Preço Unitário Total | [18 empty] | 620.02
Tabela de Preços: TABELA DE TERRAPLENAGEM, PAVIMENTAÇÃO E OBRAS DE ARTE ESPECIAIS - SET/22 - SEM DESONERAÇÃO - T182 | [18 empty] | Data base: 01/09/2022
Serviço: 45160 CONCRETO FCK=20 MPA | [18 empty] | Unidade: m3
(A)Equipamento |  | Código auxiliar | Ut. Pr |  | Ut. Impr |  |  | Vl. Hr. Prod |  |  | Vl. Hr. Imp |  |  |  |  | Consumo |  |  |  | Custo Horário
BETONEIRA DE 320L - ELÉTRICA |  | 30032 | 0.71 |  | 0.29 |  |  | 4.12 |  |  | 0.55 |  |  |  |  | 1 |  |  |  | 3.07
VIBRADOR DE IMERSÃO - D = 35 mm |  | 30034 | 0.29 |  | 0.71 |  |  | 4.91 |  |  | 0.65 |  |  |  |  | 1 |  |  |  | 1.88
GRUPO GERADOR 36 / 40 KVA |  | 30042 | 0.71 |  | 0.29 |  |  | 41.56 |  |  | 2.7 |  |  |  |  | 1 |  |  |  | 30.28
(A)Total: | [18 empty] | 35.23
(B)Mão-de-Obra |  | Código auxiliar | Eq. Salarial | Sal/Hora |  |  | Encargos(%) |  |  | Consumo | [8 empty] | Custo Horário
OPERADOR DE EQUIPAMENTO LEVE |  | 20000 | 8.85 | 19.63 |  |  | 121.83 |  |  | 0.71 | [8 empty] | 13.93
PEDREIRO |  | 20017 | 8.85 | 19.63 |  |  | 121.83 |  |  | 2 | [8 empty] | 39.26
SERVENTE |  | 20031 | 6.14 | 13.62 |  |  | 121.83 |  |  | 15 | [8 empty] | 204.3
(B)Total: | [18 empty] | 257.49
(C)Itens de Incidência |  | Código auxiliar | % | M. O. |  |  | Equip. |  |  | Mat. |  |  |  | Custo
EPI |  | 0011 | 1.12 | X | [9 empty] | 2.88
ALIMENTAÇÃO |  | 0012 | 9.6 | X | [9 empty] | 24.71
TRANSP. DE PESSOAL |  | 0013 | 4.79 | X | [9 empty] | 12.33
(C)Total: | [18 empty] | 39.92
Custo Horário da Execução (A) + (B) + (C) | [12 empty] | 332.64
(D) Produção da Equipe | [12 empty] | 2.0954
(E) Custo Unitário da Execução [(A) + (B) + (C)] / (D) | [12 empty] | 158.74
(F)Materiais |  | Código auxiliar | Unid. | Custo Unitário | [5 empty] | Consumo | [7 empty] | Custo Unitário
CIMENTO PORTLAND CP II - 32 |  | 10010 | Kg | 0.67 | [5 empty] | 320 | [7 empty] | 214.4
AREIA - COMERCIAL (AC) |  | 10081 | m3 | 97.76 | [5 empty] | 0.809 | [7 empty] | 79.08
BRITA - COMERCIAL (BC) |  | 10082 | m3 | 76.37 | [5 empty] | 0.836 | [7 empty] | 63.84
(F)Total: | [18 empty] | 357.32
(G)Serviços |  | Código auxiliar | Unid. | Custo Unitário |  |  |  |  | Consumo | [7 empty] | Custo Unitário
(G)Total: | [18 empty] | 0
(H)Itens de Transporte |  | Código auxiliar | Unid. | Fórmula |  |  |  | X1 | X2 |  |  | X3 |  |  | Custo |  |  |  | Consumo |  | Custo Unit.
(H)Total: | [18 empty] | 0
Custo Direto Total (E) + (F) + (G) + (H) | [18 empty] | 516.06
BDI:20,48% | [18 empty] | 105.68
Preço Unitário Total | [18 empty] | 621.74
Tabela de Preços: TABELA DE TERRAPLENAGEM, PAVIMENTAÇÃO E OBRAS DE ARTE ESPECIAIS - SET/22 - SEM DESONERAÇÃO - T182 | [18 empty] | Data base: 01/09/2022
Serviço: 45165 CONCRETO FCK=25 MPA | [18 empty] | Unidade: m3
(A)Equipamento |  | Código auxiliar | Ut. Pr |  | Ut. Impr |  |  | Vl. Hr. Prod |  |  | Vl. Hr. Imp |  |  |  |  | Consumo |  |  |  | Custo Horário
BETONEIRA DE 320L - ELÉTRICA |  | 30032 | 0.71 |  | 0.29 |  |  | 4.12 |  |  | 0.55 |  |  |  |  | 1 |  |  |  | 3.07
VIBRADOR DE IMERSÃO - D = 35 mm |  | 30034 | 0.29 |  | 0.71 |  |  | 4.91 |  |  | 0.65 |  |  |  |  | 1 |  |  |  | 1.88
GRUPO GERADOR 36 / 40 KVA |  | 30042 | 0.71 |  | 0.29 |  |  | 41.56 |  |  | 2.7 |  |  |  |  | 1 |  |  |  | 30.28
(A)Total: | [18 empty] | 35.23
(B)Mão-de-Obra |  | Código auxiliar | Eq. Salarial | Sal/Hora |  |  | Encargos(%) |  |  | Consumo | [8 empty] | Custo Horário
OPERADOR DE EQUIPAMENTO LEVE |  | 20000 | 8.85 | 19.63 |  |  | 121.83 |  |  | 0.71 | [8 empty] | 13.93
PEDREIRO |  | 20017 | 8.85 | 19.63 |  |  | 121.83 |  |  | 2 | [8 empty] | 39.26
SERVENTE |  | 20031 | 6.14 | 13.62 |  |  | 121.83 |  |  | 15 | [8 empty] | 204.3
(B)Total: | [18 empty] | 257.49
(C)Itens de Incidência |  | Código auxiliar | % | M. O. |  |  | Equip. |  |  | Mat. |  |  |  | Custo
EPI |  | 0011 | 1.12 | X | [9 empty] | 2.88
ALIMENTAÇÃO |  | 0012 | 9.6 | X | [9 empty] | 24.71
TRANSP. DE PESSOAL |  | 0013 | 4.79 | X | [9 empty] | 12.33
(C)Total: | [18 empty] | 39.92
Custo Horário da Execução (A) + (B) + (C) | [12 empty] | 332.64
(D) Produção da Equipe | [12 empty] | 2.075
(E) Custo Unitário da Execução [(A) + (B) + (C)] / (D) | [12 empty] | 160.3
(F)Materiais |  | Código auxiliar | Unid. | Custo Unitário | [5 empty] | Consumo | [7 empty] | Custo Unitário
CIMENTO PORTLAND CP II - 32 |  | 10010 | Kg | 0.67 | [5 empty] | 373 | [7 empty] | 249.91
AREIA - COMERCIAL (AC) |  | 10081 | m3 | 97.76 | [5 empty] | 0.578 | [7 empty] | 56.5
BRITA - COMERCIAL (BC) |  | 10082 | m3 | 76.37 | [5 empty] | 0.712 | [7 empty] | 54.37
(F)Total: | [18 empty] | 360.78
(G)Serviços |  | Código auxiliar | Unid. | Custo Unitário |  |  |  |  | Consumo | [7 empty] | Custo Unitário
(G)Total: | [18 empty] | 0
(H)Itens de Transporte |  | Código auxiliar | Unid. | Fórmula |  |  |  | X1 | X2 |  |  | X3 |  |  | Custo |  |  |  | Consumo |  | Custo Unit.
(H)Total: | [18 empty] | 0
Custo Direto Total (E) + (F) + (G) + (H) | [18 empty] | 521.08
BDI:20,48% | [18 empty] | 106.71
Preço Unitário Total | [18 empty] | 627.79
Tabela de Preços: TABELA DE TERRAPLENAGEM, PAVIMENTAÇÃO E OBRAS DE ARTE ESPECIAIS - SET/22 - SEM DESONERAÇÃO - T182 | [18 empty] | Data base: 01/09/2022
Serviço: 45166 CONCRETO FCK=30 MPA COM ADITIVO | [18 empty] | Unidade: m3
(A)Equipamento |  | Código auxiliar | Ut. Pr |  | Ut. Impr |  |  | Vl. Hr. Prod |  |  | Vl. Hr. Imp |  |  |  |  | Consumo |  |  |  | Custo Horário
BETONEIRA DE 320L - ELÉTRICA |  | 30032 | 0.71 |  | 0.29 |  |  | 4.12 |  |  | 0.55 |  |  |  |  | 1 |  |  |  | 3.07
VIBRADOR DE IMERSÃO - D = 35 mm |  | 30034 | 0.29 |  | 0.71 |  |  | 4.91 |  |  | 0.65 |  |  |  |  | 1 |  |  |  | 1.88
GRUPO GERADOR 36 / 40 KVA |  | 30042 | 0.71 |  | 0.29 |  |  | 41.56 |  |  | 2.7 |  |  |  |  | 1 |  |  |  | 30.28
(A)Total: | [18 empty] | 35.23
(B)Mão-de-Obra |  | Código auxiliar | Eq. Salarial | Sal/Hora |  |  | Encargos(%) |  |  | Consumo | [8 empty] | Custo Horário
OPERADOR DE EQUIPAMENTO LEVE |  | 20000 | 8.85 | 19.63 |  |  | 121.83 |  |  | 0.71 | [8 empty] | 13.93
PEDREIRO |  | 20017 | 8.85 | 19.63 |  |  | 121.83 |  |  | 2 | [8 empty] | 39.26
SERVENTE |  | 20031 | 6.14 | 13.62 |  |  | 121.83 |  |  | 15 | [8 empty] | 204.3
(B)Total: | [18 empty] | 257.49
(C)Itens de Incidência |  | Código auxiliar | % | M. O. |  |  | Equip. |  |  | Mat. |  |  |  | Custo
EPI |  | 0011 | 1.12 | X | [9 empty] | 2.88
ALIMENTAÇÃO |  | 0012 | 9.6 | X | [9 empty] | 24.71
TRANSP. DE PESSOAL |  | 0013 | 4.79 | X | [9 empty] | 12.33
(C)Total: | [18 empty] | 39.92
Custo Horário da Execução (A) + (B) + (C) | [12 empty] | 332.64
(D) Produção da Equipe | [12 empty] | 2.0549
(E) Custo Unitário da Execução [(A) + (B) + (C)] / (D) | [12 empty] | 161.87
(F)Materiais |  | Código auxiliar | Unid. | Custo Unitário | [5 empty] | Consumo | [7 empty] | Custo Unitário
CIMENTO PORTLAND CP II - 32 |  | 10010 | Kg | 0.67 | [5 empty] | 431 | [7 empty] | 288.77
AREIA - COMERCIAL (AC) |  | 10081 | m3 | 97.76 | [5 empty] | 0.531 | [7 empty] | 51.91
BRITA - COMERCIAL (BC) |  | 10082 | m3 | 76.37 | [5 empty] | 0.718 | [7 empty] | 54.83
ADITIVO PLASTIFICANTE E RETARDADOR |  | 10097 | Kg | 4.96 | [5 empty] | 3.017 | [7 empty] | 14.96
(F)Total: | [18 empty] | 410.47
(G)Serviços |  | Código auxiliar | Unid. | Custo Unitário |  |  |  |  | Consumo | [7 empty] | Custo Unitário
(G)Total: | [18 empty] | 0
(H)Itens de Transporte |  | Código auxiliar | Unid. | Fórmula |  |  |  | X1 | X2 |  |  | X3 |  |  | Custo |  |  |  | Consumo |  | Custo Unit.
(H)Total: | [18 empty] | 0
Custo Direto Total (E) + (F) + (G) + (H) | [18 empty] | 572.34
BDI:20,48% | [18 empty] | 117.21
Preço Unitário Total | [18 empty] | 689.55
Tabela de Preços: TABELA DE TERRAPLENAGEM, PAVIMENTAÇÃO E OBRAS DE ARTE ESPECIAIS - SET/22 - SEM DESONERAÇÃO - T182 | [18 empty] | Data base: 01/09/2022
Serviço: 45167 CONCRETO FCK=35 MPA COM ADITIVO | [18 empty] | Unidade: m3
(A)Equipamento |  | Código auxiliar | Ut. Pr |  | Ut. Impr |  |  | Vl. Hr. Prod |  |  | Vl. Hr. Imp |  |  |  |  | Consumo |  |  |  | Custo Horário
BETONEIRA DE 320L - ELÉTRICA |  | 30032 | 0.71 |  | 0.29 |  |  | 4.12 |  |  | 0.55 |  |  |  |  | 1 |  |  |  | 3.07
VIBRADOR DE IMERSÃO - D = 35 mm |  | 30034 | 0.29 |  | 0.71 |  |  | 4.91 |  |  | 0.65 |  |  |  |  | 1 |  |  |  | 1.88
GRUPO GERADOR 36 / 40 KVA |  | 30042 | 0.71 |  | 0.29 |  |  | 41.56 |  |  | 2.7 |  |  |  |  | 1 |  |  |  | 30.28
(A)Total: | [18 empty] | 35.23
(B)Mão-de-Obra |  | Código auxiliar | Eq. Salarial | Sal/Hora |  |  | Encargos(%) |  |  | Consumo | [8 empty] | Custo Horário
OPERADOR DE EQUIPAMENTO LEVE |  | 20000 | 8.85 | 19.63 |  |  | 121.83 |  |  | 0.71 | [8 empty] | 13.93
PEDREIRO |  | 20017 | 8.85 | 19.63 |  |  | 121.83 |  |  | 2 | [8 empty] | 39.26
SERVENTE |  | 20031 | 6.14 | 13.62 |  |  | 121.83 |  |  | 15 | [8 empty] | 204.3
(B)Total: | [18 empty] | 257.49
(C)Itens de Incidência |  | Código auxiliar | % | M. O. |  |  | Equip. |  |  | Mat. |  |  |  | Custo
EPI |  | 0011 | 1.12 | X | [9 empty] | 2.88
ALIMENTAÇÃO |  | 0012 | 9.6 | X | [9 empty] | 24.71
TRANSP. DE PESSOAL |  | 0013 | 4.79 | X | [9 empty] | 12.33
(C)Total: | [18 empty] | 39.92
Custo Horário da Execução (A) + (B) + (C) | [12 empty] | 332.64
(D) Produção da Equipe | [12 empty] | 2.0313
(E) Custo Unitário da Execução [(A) + (B) + (C)] / (D) | [12 empty] | 163.75
(F)Materiais |  | Código auxiliar | Unid. | Custo Unitário | [5 empty] | Consumo | [7 empty] | Custo Unitário
CIMENTO PORTLAND CP II - 32 |  | 10010 | Kg | 0.67 | [5 empty] | 499 | [7 empty] | 334.33
AREIA - COMERCIAL (AC) |  | 10081 | m3 | 97.76 | [5 empty] | 0.486 | [7 empty] | 47.51
BRITA - COMERCIAL (BC) |  | 10082 | m3 | 76.37 | [5 empty] | 0.717 | [7 empty] | 54.75
ADITIVO PLASTIFICANTE E RETARDADOR |  | 10097 | Kg | 4.96 | [5 empty] | 3.493 | [7 empty] | 17.32
(F)Total: | [18 empty] | 453.91
(G)Serviços |  | Código auxiliar | Unid. | Custo Unitário |  |  |  |  | Consumo | [7 empty] | Custo Unitário
(G)Total: | [18 empty] | 0
(H)Itens de Transporte |  | Código auxiliar | Unid. | Fórmula |  |  |  | X1 | X2 |  |  | X3 |  |  | Custo |  |  |  | Consumo |  | Custo Unit.
(H)Total: | [18 empty] | 0
Custo Direto Total (E) + (F) + (G) + (H) | [18 empty] | 617.66
BDI:20,48% | [18 empty] | 126.49
Preço Unitário Total | [18 empty] | 744.15
Tabela de Preços: TABELA DE TERRAPLENAGEM, PAVIMENTAÇÃO E OBRAS DE ARTE ESPECIAIS - SET/22 - SEM DESONERAÇÃO - T182 | [18 empty] | Data base: 01/09/2022
Serviço: 45170 SONDAGEM MAT. 1ª CAT. - SOLO | [18 empty] | Unidade: m
Observações: PROJETOS E CONSULTORIA
(A)Equipamento |  | Código auxiliar | Ut. Pr |  | Ut. Impr |  |  | Vl. Hr. Prod |  |  | Vl. Hr. Imp |  |  |  |  | Consumo |  |  |  | Custo Horário
SONDA ROTATIVA COM ACESSÓRIOS (INCLUI MOTOBOMBA) |  | 31017 | 1 |  | 0 |  |  | 99.06 |  |  | 47.04 |  |  |  |  | 2 |  |  |  | 198.12
(A)Total: | [18 empty] | 198.12
(B)Mão-de-Obra |  | Código auxiliar | Eq. Salarial | Sal/Hora |  |  | Encargos(%) |  |  | Consumo | [8 empty] | Custo Horário
AJUDANTE |  | 20003 | 6.82 | 15.12 |  |  | 121.83 |  |  | 4 | [8 empty] | 60.48
SERVENTE |  | 20031 | 6.14 | 13.62 |  |  | 121.83 |  |  | 2 | [8 empty] | 27.24
(B)Total: | [18 empty] | 87.72
(C)Itens de Incidência |  | Código auxiliar | % | M. O. |  |  | Equip. |  |  | Mat. |  |  |  | Custo
EPI |  | 0011 | 1.12 | X | [9 empty] | 0.98
ALIMENTAÇÃO |  | 0012 | 9.6 | X | [9 empty] | 8.42
TRANSP. DE PESSOAL |  | 0013 | 4.79 | X | [9 empty] | 4.2
(C)Total: | [18 empty] | 13.6
Custo Horário da Execução (A) + (B) + (C) | [12 empty] | 299.44
(D) Produção da Equipe | [12 empty] | 1
(E) Custo Unitário da Execução [(A) + (B) + (C)] / (D) | [12 empty] | 299.44
(F)Materiais |  | Código auxiliar | Unid. | Custo Unitário | [5 empty] | Consumo | [7 empty] | Custo Unitário
(F)Total: | [18 empty] | 0
(G)Serviços |  | Código auxiliar | Unid. | Custo Unitário |  |  |  |  | Consumo | [7 empty] | Custo Unitário
(G)Total: | [18 empty] | 0
(H)Itens de Transporte |  | Código auxiliar | Unid. | Fórmula |  |  |  | X1 | X2 |  |  | X3 |  |  | Custo |  |  |  | Consumo |  | Custo Unit.
(H)Total: | [18 empty] | 0
Custo Direto Total (E) + (F) + (G) + (H) | [18 empty] | 299.44
BDI:20,48% | [18 empty] | 61.32
Preço Unitário Total | [18 empty] | 360.76
Tabela de Preços: TABELA DE TERRAPLENAGEM, PAVIMENTAÇÃO E OBRAS DE ARTE ESPECIAIS - SET/22 - SEM DESONERAÇÃO - T182 | [18 empty] | Data base: 01/09/2022
Serviço: 45175 SONDAGEM MAT. 2ª CAT. - PEDREGULHO | [18 empty] | Unidade: m
Observações: PROJETOS E CONSULTORIA
(A)Equipamento |  | Código auxiliar | Ut. Pr |  | Ut. Impr |  |  | Vl. Hr. Prod |  |  | Vl. Hr. Imp |  |  |  |  | Consumo |  |  |  | Custo Horário
SONDA ROTATIVA COM ACESSÓRIOS (INCLUI MOTOBOMBA) |  | 31017 | 1 |  | 0 |  |  | 99.06 |  |  | 47.04 |  |  |  |  | 3.2 |  |  |  | 316.99
(A)Total: | [18 empty] | 316.99
(B)Mão-de-Obra |  | Código auxiliar | Eq. Salarial | Sal/Hora |  |  | Encargos(%) |  |  | Consumo | [8 empty] | Custo Horário
AJUDANTE |  | 20003 | 6.82 | 15.12 |  |  | 121.83 |  |  | 6.4 | [8 empty] | 96.76
SERVENTE |  | 20031 | 6.14 | 13.62 |  |  | 121.83 |  |  | 3.2 | [8 empty] | 43.58
(B)Total: | [18 empty] | 140.34
(C)Itens de Incidência |  | Código auxiliar | % | M. O. |  |  | Equip. |  |  | Mat. |  |  |  | Custo
EPI |  | 0011 | 1.12 | X | [9 empty] | 1.57
ALIMENTAÇÃO |  | 0012 | 9.6 | X | [9 empty] | 13.47
TRANSP. DE PESSOAL |  | 0013 | 4.79 | X | [9 empty] | 6.72
(C)Total: | [18 empty] | 21.76
Custo Horário da Execução (A) + (B) + (C) | [12 empty] | 479.09
(D) Produção da Equipe | [12 empty] | 1
(E) Custo Unitário da Execução [(A) + (B) + (C)] / (D) | [12 empty] | 479.09
(F)Materiais |  | Código auxiliar | Unid. | Custo Unitário | [5 empty] | Consumo | [7 empty] | Custo Unitário
(F)Total: | [18 empty] | 0
(G)Serviços |  | Código auxiliar | Unid. | Custo Unitário |  |  |  |  | Consumo | [7 empty] | Custo Unitário
(G)Total: | [18 empty] | 0
(H)Itens de Transporte |  | Código auxiliar | Unid. | Fórmula |  |  |  | X1 | X2 |  |  | X3 |  |  | Custo |  |  |  | Consumo |  | Custo Unit.
(H)Total: | [18 empty] | 0
Custo Direto Total (E) + (F) + (G) + (H) | [18 empty] | 479.09
BDI:20,48% | [18 empty] | 98.11
Preço Unitário Total | [18 empty] | 577.2
Tabela de Preços: TABELA DE TERRAPLENAGEM, PAVIMENTAÇÃO E OBRAS DE ARTE ESPECIAIS - SET/22 - SEM DESONERAÇÃO - T182 | [18 empty] | Data base: 01/09/2022
Serviço: 45180 SONDAGEM MAT. 3ª CAT. - ROCHA POUCO ABRASIVA | [18 empty] | Unidade: m
Observações: PROJETOS E CONSULTORIA
(A)Equipamento |  | Código auxiliar | Ut. Pr |  | Ut. Impr |  |  | Vl. Hr. Prod |  |  | Vl. Hr. Imp |  |  |  |  | Consumo |  |  |  | Custo Horário
SONDA ROTATIVA COM ACESSÓRIOS (INCLUI MOTOBOMBA) |  | 31017 | 1 |  | 0 |  |  | 99.06 |  |  | 47.04 |  |  |  |  | 2 |  |  |  | 198.12
(A)Total: | [18 empty] | 198.12
(B)Mão-de-Obra |  | Código auxiliar | Eq. Salarial | Sal/Hora |  |  | Encargos(%) |  |  | Consumo | [8 empty] | Custo Horário
AJUDANTE |  | 20003 | 6.82 | 15.12 |  |  | 121.83 |  |  | 4 | [8 empty] | 60.48
SERVENTE |  | 20031 | 6.14 | 13.62 |  |  | 121.83 |  |  | 2 | [8 empty] | 27.24
(B)Total: | [18 empty] | 87.72
(C)Itens de Incidência |  | Código auxiliar | % | M. O. |  |  | Equip. |  |  | Mat. |  |  |  | Custo
EPI |  | 0011 | 1.12 | X | [9 empty] | 0.98
ALIMENTAÇÃO |  | 0012 | 9.6 | X | [9 empty] | 8.42
TRANSP. DE PESSOAL |  | 0013 | 4.79 | X | [9 empty] | 4.2
(C)Total: | [18 empty] | 13.6
Custo Horário da Execução (A) + (B) + (C) | [12 empty] | 299.44
(D) Produção da Equipe | [12 empty] | 1
(E) Custo Unitário da Execução [(A) + (B) + (C)] / (D) | [12 empty] | 299.44
(F)Materiais |  | Código auxiliar | Unid. | Custo Unitário | [5 empty] | Consumo | [7 empty] | Custo Unitário
COROA DIAMANTADA |  | 11015 | un | 1809.99 | [5 empty] | 0.167 | [7 empty] | 302.26
(F)Total: | [18 empty] | 302.26
(G)Serviços |  | Código auxiliar | Unid. | Custo Unitário |  |  |  |  | Consumo | [7 empty] | Custo Unitário
(G)Total: | [18 empty] | 0
(H)Itens de Transporte |  | Código auxiliar | Unid. | Fórmula |  |  |  | X1 | X2 |  |  | X3 |  |  | Custo |  |  |  | Consumo |  | Custo Unit.
(H)Total: | [18 empty] | 0
Custo Direto Total (E) + (F) + (G) + (H) | [18 empty] | 601.7
BDI:20,48% | [18 empty] | 123.22
Preço Unitário Total | [18 empty] | 724.92
Tabela de Preços: TABELA DE TERRAPLENAGEM, PAVIMENTAÇÃO E OBRAS DE ARTE ESPECIAIS - SET/22 - SEM DESONERAÇÃO - T182 | [18 empty] | Data base: 01/09/2022
Serviço: 45185 SONDAGEM MAT. 3ª CAT. - ROCHA MED. ABRASIVA | [18 empty] | Unidade: m
Observações: PROJETOS E CONSULTORIA
(A)Equipamento |  | Código auxiliar | Ut. Pr |  | Ut. Impr |  |  | Vl. Hr. Prod |  |  | Vl. Hr. Imp |  |  |  |  | Consumo |  |  |  | Custo Horário
SONDA ROTATIVA COM ACESSÓRIOS (INCLUI MOTOBOMBA) |  | 31017 | 1 |  | 0 |  |  | 99.06 |  |  | 47.04 |  |  |  |  | 2.5 |  |  |  | 247.65
(A)Total: | [18 empty] | 247.65
(B)Mão-de-Obra |  | Código auxiliar | Eq. Salarial | Sal/Hora |  |  | Encargos(%) |  |  | Consumo | [8 empty] | Custo Horário
AJUDANTE |  | 20003 | 6.82 | 15.12 |  |  | 121.83 |  |  | 5 | [8 empty] | 75.6
SERVENTE |  | 20031 | 6.14 | 13.62 |  |  | 121.83 |  |  | 2.5 | [8 empty] | 34.05
(B)Total: | [18 empty] | 109.65
(C)Itens de Incidência |  | Código auxiliar | % | M. O. |  |  | Equip. |  |  | Mat. |  |  |  | Custo
EPI |  | 0011 | 1.12 | X | [9 empty] | 1.22
ALIMENTAÇÃO |  | 0012 | 9.6 | X | [9 empty] | 10.52
TRANSP. DE PESSOAL |  | 0013 | 4.79 | X | [9 empty] | 5.25
(C)Total: | [18 empty] | 16.99
Custo Horário da Execução (A) + (B) + (C) | [12 empty] | 374.29
(D) Produção da Equipe | [12 empty] | 1
(E) Custo Unitário da Execução [(A) + (B) + (C)] / (D) | [12 empty] | 374.29
(F)Materiais |  | Código auxiliar | Unid. | Custo Unitário | [5 empty] | Consumo | [7 empty] | Custo Unitário
COROA DIAMANTADA |  | 11015 | un | 1809.99 | [5 empty] | 0.2 | [7 empty] | 361.99
(F)Total: | [18 empty] | 361.99
(G)Serviços |  | Código auxiliar | Unid. | Custo Unitário |  |  |  |  | Consumo | [7 empty] | Custo Unitário
(G)Total: | [18 empty] | 0
(H)Itens de Transporte |  | Código auxiliar | Unid. | Fórmula |  |  |  | X1 | X2 |  |  | X3 |  |  | Custo |  |  |  | Consumo |  | Custo Unit.
(H)Total: | [18 empty] | 0
Custo Direto Total (E) + (F) + (G) + (H) | [18 empty] | 736.28
BDI:20,48% | [18 empty] | 150.79
Preço Unitário Total | [18 empty] | 887.07
Tabela de Preços: TABELA DE TERRAPLENAGEM, PAVIMENTAÇÃO E OBRAS DE ARTE ESPECIAIS - SET/22 - SEM DESONERAÇÃO - T182 | [18 empty] | Data base: 01/09/2022
Serviço: 45190 SONDAGEM MAT. 3ª CAT. - ROCHA MUITO ABRASIVO | [18 empty] | Unidade: m
Observações: PROJETOS E CONSULTORIA
(A)Equipamento |  | Código auxiliar | Ut. Pr |  | Ut. Impr |  |  | Vl. Hr. Prod |  |  | Vl. Hr. Imp |  |  |  |  | Consumo |  |  |  | Custo Horário
SONDA ROTATIVA COM ACESSÓRIOS (INCLUI MOTOBOMBA) |  | 31017 | 1 |  | 0 |  |  | 99.06 |  |  | 47.04 |  |  |  |  | 3 |  |  |  | 297.18
(A)Total: | [18 empty] | 297.18
(B)Mão-de-Obra |  | Código auxiliar | Eq. Salarial | Sal/Hora |  |  | Encargos(%) |  |  | Consumo | [8 empty] | Custo Horário
AJUDANTE |  | 20003 | 6.82 | 15.12 |  |  | 121.83 |  |  | 6 | [8 empty] | 90.72
SERVENTE |  | 20031 | 6.14 | 13.62 |  |  | 121.83 |  |  | 3 | [8 empty] | 40.86
(B)Total: | [18 empty] | 131.58
(C)Itens de Incidência |  | Código auxiliar | % | M. O. |  |  | Equip. |  |  | Mat. |  |  |  | Custo
EPI |  | 0011 | 1.12 | X | [9 empty] | 1.47
ALIMENTAÇÃO |  | 0012 | 9.6 | X | [9 empty] | 12.63
TRANSP. DE PESSOAL |  | 0013 | 4.79 | X | [9 empty] | 6.3
(C)Total: | [18 empty] | 20.4
Custo Horário da Execução (A) + (B) + (C) | [12 empty] | 449.16
(D) Produção da Equipe | [12 empty] | 1
(E) Custo Unitário da Execução [(A) + (B) + (C)] / (D) | [12 empty] | 449.16
(F)Materiais |  | Código auxiliar | Unid. | Custo Unitário | [5 empty] | Consumo | [7 empty] | Custo Unitário
COROA DIAMANTADA |  | 11015 | un | 1809.99 | [5 empty] | 0.25 | [7 empty] | 452.49
(F)Total: | [18 empty] | 452.49
(G)Serviços |  | Código auxiliar | Unid. | Custo Unitário |  |  |  |  | Consumo | [7 empty] | Custo Unitário
(G)Total: | [18 empty] | 0
(H)Itens de Transporte |  | Código auxiliar | Unid. | Fórmula |  |  |  | X1 | X2 |  |  | X3 |  |  | Custo |  |  |  | Consumo |  | Custo Unit.
(H)Total: | [18 empty] | 0
Custo Direto Total (E) + (F) + (G) + (H) | [18 empty] | 901.65
BDI:20,48% | [18 empty] | 184.65
Preço Unitário Total | [18 empty] | 1086.3
Tabela de Preços: TABELA DE TERRAPLENAGEM, PAVIMENTAÇÃO E OBRAS DE ARTE ESPECIAIS - SET/22 - SEM DESONERAÇÃO - T182 | [18 empty] | Data base: 01/09/2022
Serviço: 45195 TRANSPORTE DE EQUIPAMENTO DE SONDAGEM | [18 empty] | Unidade: tkm
Observações: PROJETOS E CONSULTORIA
(A)Equipamento |  | Código auxiliar | Ut. Pr |  | Ut. Impr |  |  | Vl. Hr. Prod |  |  | Vl. Hr. Imp |  |  |  |  | Consumo |  |  |  | Custo Horário
CAMINHÃO CARROCERIA MADEIRA - 15 T |  | 30035 | 1 |  | 0 |  |  | 273.31 |  |  | 49.1 |  |  |  |  | 1 |  |  |  | 273.31
(A)Total: | [18 empty] | 273.31
(B)Mão-de-Obra |  | Código auxiliar | Eq. Salarial | Sal/Hora |  |  | Encargos(%) |  |  | Consumo | [8 empty] | Custo Horário
(B)Total: | [18 empty] | 0
(C)Itens de Incidência |  | Código auxiliar | % | M. O. |  |  | Equip. |  |  | Mat. |  |  |  | Custo
(C)Total: | [18 empty] | 0
Custo Horário da Execução (A) + (B) + (C) | [12 empty] | 273.31
(D) Produção da Equipe | [12 empty] | 375
(E) Custo Unitário da Execução [(A) + (B) + (C)] / (D) | [12 empty] | 0.72
(F)Materiais |  | Código auxiliar | Unid. | Custo Unitário | [5 empty] | Consumo | [7 empty] | Custo Unitário
(F)Total: | [18 empty] | 0
(G)Serviços |  | Código auxiliar | Unid. | Custo Unitário |  |  |  |  | Consumo | [7 empty] | Custo Unitário
(G)Total: | [18 empty] | 0
(H)Itens de Transporte |  | Código auxiliar | Unid. | Fórmula |  |  |  | X1 | X2 |  |  | X3 |  |  | Custo |  |  |  | Consumo |  | Custo Unit.
(H)Total: | [18 empty] | 0
Custo Direto Total (E) + (F) + (G) + (H) | [18 empty] | 0.72
BDI:20,48% | [18 empty] | 0.14
Preço Unitário Total | [18 empty] | 0.86
Tabela de Preços: TABELA DE TERRAPLENAGEM, PAVIMENTAÇÃO E OBRAS DE ARTE ESPECIAIS - SET/22 - SEM DESONERAÇÃO - T182 | [18 empty] | Data base: 01/09/2022
Serviço: 45200 INSTALAÇÃO DE SONDA SÔBRE ÁGUA | [18 empty] | Unidade: un
Observações: PROJETOS E CONSULTORIA
(A)Equipamento |  | Código auxiliar | Ut. Pr |  | Ut. Impr |  |  | Vl. Hr. Prod |  |  | Vl. Hr. Imp |  |  |  |  | Consumo |  |  |  | Custo Horário
(A)Total: | [18 empty] | 0
(B)Mão-de-Obra |  | Código auxiliar | Eq. Salarial | Sal/Hora |  |  | Encargos(%) |  |  | Consumo | [8 empty] | Custo Horário
CARPINTEIRO |  | 20016 | 8.85 | 19.63 |  |  | 121.83 |  |  | 10 | [8 empty] | 196.3
SERVENTE |  | 20031 | 6.14 | 13.62 |  |  | 121.83 |  |  | 10 | [8 empty] | 136.2
(B)Total: | [18 empty] | 332.5
(C)Itens de Incidência |  | Código auxiliar | % | M. O. |  |  | Equip. |  |  | Mat. |  |  |  | Custo
EPI |  | 0011 | 1.12 | X | [9 empty] | 3.72
ALIMENTAÇÃO |  | 0012 | 9.6 | X | [9 empty] | 31.92
TRANSP. DE PESSOAL |  | 0013 | 4.79 | X | [9 empty] | 15.92
(C)Total: | [18 empty] | 51.56
Custo Horário da Execução (A) + (B) + (C) | [12 empty] | 384.06
(D) Produção da Equipe | [12 empty] | 1
(E) Custo Unitário da Execução [(A) + (B) + (C)] / (D) | [12 empty] | 384.06
(F)Materiais |  | Código auxiliar | Unid. | Custo Unitário | [5 empty] | Consumo | [7 empty] | Custo Unitário
CABO DE AÇO D = 6,3 mm |  | 11007 | m | 9.75 | [5 empty] | 20 | [7 empty] | 195
PRANCHÃO - 5,0 CM X 30,0 CM |  | 11026 | m | 86 | [5 empty] | 9 | [7 empty] | 774
TAMBOR DE 200 L |  | 11031 | un | 90 | [5 empty] | 8 | [7 empty] | 720
(F)Total: | [18 empty] | 1689
(G)Serviços |  | Código auxiliar | Unid. | Custo Unitário |  |  |  |  | Consumo | [7 empty] | Custo Unitário
(G)Total: | [18 empty] | 0
(H)Itens de Transporte |  | Código auxiliar | Unid. | Fórmula |  |  |  | X1 | X2 |  |  | X3 |  |  | Custo |  |  |  | Consumo |  | Custo Unit.
(H)Total: | [18 empty] | 0
Custo Direto Total (E) + (F) + (G) + (H) | [18 empty] | 2073.06
BDI:20,48% | [18 empty] | 424.56
Preço Unitário Total | [18 empty] | 2497.62
Tabela de Preços: TABELA DE TERRAPLENAGEM, PAVIMENTAÇÃO E OBRAS DE ARTE ESPECIAIS - SET/22 - SEM DESONERAÇÃO - T182 | [18 empty] | Data base: 01/09/2022
Serviço: 45205 TRANSPORTE COMERCIAL DE AGREGADOS - OAE | [18 empty] | Unidade: tkm
(A)Equipamento |  | Código auxiliar | Ut. Pr |  | Ut. Impr |  |  | Vl. Hr. Prod |  |  | Vl. Hr. Imp |  |  |  |  | Consumo |  |  |  | Custo Horário
CAMINHÃO BASCULANTE 10 M3 - 15 T |  | 30037 | 1 |  | 0 |  |  | 318.15 |  |  | 58.61 |  |  |  |  | 1 |  |  |  | 318.15
(A)Total: | [18 empty] | 318.15
(B)Mão-de-Obra |  | Código auxiliar | Eq. Salarial | Sal/Hora |  |  | Encargos(%) |  |  | Consumo | [8 empty] | Custo Horário
(B)Total: | [18 empty] | 0
(C)Itens de Incidência |  | Código auxiliar | % | M. O. |  |  | Equip. |  |  | Mat. |  |  |  | Custo
(C)Total: | [18 empty] | 0
Custo Horário da Execução (A) + (B) + (C) | [12 empty] | 318.15
(D) Produção da Equipe | [12 empty] | 375
(E) Custo Unitário da Execução [(A) + (B) + (C)] / (D) | [12 empty] | 0.84
(F)Materiais |  | Código auxiliar | Unid. | Custo Unitário | [5 empty] | Consumo | [7 empty] | Custo Unitário
(F)Total: | [18 empty] | 0
(G)Serviços |  | Código auxiliar | Unid. | Custo Unitário |  |  |  |  | Consumo | [7 empty] | Custo Unitário
(G)Total: | [18 empty] | 0
(H)Itens de Transporte |  | Código auxiliar | Unid. | Fórmula |  |  |  | X1 | X2 |  |  | X3 |  |  | Custo |  |  |  | Consumo |  | Custo Unit.
(H)Total: | [18 empty] | 0
Custo Direto Total (E) + (F) + (G) + (H) | [18 empty] | 0.84
BDI:20,48% | [18 empty] | 0.17
Preço Unitário Total | [18 empty] | 1.01
Tabela de Preços: TABELA DE TERRAPLENAGEM, PAVIMENTAÇÃO E OBRAS DE ARTE ESPECIAIS - SET/22 - SEM DESONERAÇÃO - T182 | [18 empty] | Data base: 01/09/2022
Serviço: 45206 TRANSPORTE DE PRÉ MOLDADOS EM CAMINHÃO PRANCHA 3 EIXOS - CAP. 30 T | [18 empty] | Unidade: tkm
(A)Equipamento |  | Código auxiliar | Ut. Pr |  | Ut. Impr |  |  | Vl. Hr. Prod |  |  | Vl. Hr. Imp |  |  |  |  | Consumo |  |  |  | Custo Horário
CAMINHÃO PRANCHA |  | 30105 | 1 |  | 0 |  |  | 406.87 |  |  | 61.54 |  |  |  |  | 1 |  |  |  | 406.87
(A)Total: | [18 empty] | 406.87
(B)Mão-de-Obra |  | Código auxiliar | Eq. Salarial | Sal/Hora |  |  | Encargos(%) |  |  | Consumo | [8 empty] | Custo Horário
(B)Total: | [18 empty] | 0
(C)Itens de Incidência |  | Código auxiliar | % | M. O. |  |  | Equip. |  |  | Mat. |  |  |  | Custo
(C)Total: | [18 empty] | 0
Custo Horário da Execução (A) + (B) + (C) | [12 empty] | 406.87
(D) Produção da Equipe | [12 empty] | 520
(E) Custo Unitário da Execução [(A) + (B) + (C)] / (D) | [12 empty] | 0.78
(F)Materiais |  | Código auxiliar | Unid. | Custo Unitário | [5 empty] | Consumo | [7 empty] | Custo Unitário
(F)Total: | [18 empty] | 0
(G)Serviços |  | Código auxiliar | Unid. | Custo Unitário |  |  |  |  | Consumo | [7 empty] | Custo Unitário
(G)Total: | [18 empty] | 0
(H)Itens de Transporte |  | Código auxiliar | Unid. | Fórmula |  |  |  | X1 | X2 |  |  | X3 |  |  | Custo |  |  |  | Consumo |  | Custo Unit.
(H)Total: | [18 empty] | 0
Custo Direto Total (E) + (F) + (G) + (H) | [18 empty] | 0.78
BDI:20,48% | [18 empty] | 0.15
Preço Unitário Total | [18 empty] | 0.93
Tabela de Preços: TABELA DE TERRAPLENAGEM, PAVIMENTAÇÃO E OBRAS DE ARTE ESPECIAIS - SET/22 - SEM DESONERAÇÃO - T182 | [18 empty] | Data base: 01/09/2022
Serviço: 45207 TRANSPORTE DE GUINDASTE 30 T - KM RODADO | [18 empty] | Unidade: Km
(A)Equipamento |  | Código auxiliar | Ut. Pr |  | Ut. Impr |  |  | Vl. Hr. Prod |  |  | Vl. Hr. Imp |  |  |  |  | Consumo |  |  |  | Custo Horário
(A)Total: | [18 empty] | 0
(B)Mão-de-Obra |  | Código auxiliar | Eq. Salarial | Sal/Hora |  |  | Encargos(%) |  |  | Consumo | [8 empty] | Custo Horário
(B)Total: | [18 empty] | 0
(C)Itens de Incidência |  | Código auxiliar | % | M. O. |  |  | Equip. |  |  | Mat. |  |  |  | Custo
(C)Total: | [18 empty] | 0
Custo Horário da Execução (A) + (B) + (C) | [12 empty] | 0
(D) Produção da Equipe | [12 empty] | 1
(E) Custo Unitário da Execução [(A) + (B) + (C)] / (D) | [12 empty] | 0
(F)Materiais |  | Código auxiliar | Unid. | Custo Unitário | [5 empty] | Consumo | [7 empty] | Custo Unitário
TRANSPORTE DE GUINDASTE 30 T - KM RODADO |  | 10207 | Km | 4.8 | [5 empty] | 1 | [7 empty] | 4.8
(F)Total: | [18 empty] | 4.8
(G)Serviços |  | Código auxiliar | Unid. | Custo Unitário |  |  |  |  | Consumo | [7 empty] | Custo Unitário
(G)Total: | [18 empty] | 0
(H)Itens de Transporte |  | Código auxiliar | Unid. | Fórmula |  |  |  | X1 | X2 |  |  | X3 |  |  | Custo |  |  |  | Consumo |  | Custo Unit.
(H)Total: | [18 empty] | 0
Custo Direto Total (E) + (F) + (G) + (H) | [18 empty] | 4.8
BDI:20,48% | [18 empty] | 0.98
Preço Unitário Total | [18 empty] | 5.78
Tabela de Preços: TABELA DE TERRAPLENAGEM, PAVIMENTAÇÃO E OBRAS DE ARTE ESPECIAIS - SET/22 - SEM DESONERAÇÃO - T182 | [18 empty] | Data base: 01/09/2022
Serviço: 45208 TRANSPORTE DE GUINDASTE 60 T - KM RODADO | [18 empty] | Unidade: Km
(A)Equipamento |  | Código auxiliar | Ut. Pr |  | Ut. Impr |  |  | Vl. Hr. Prod |  |  | Vl. Hr. Imp |  |  |  |  | Consumo |  |  |  | Custo Horário
(A)Total: | [18 empty] | 0
(B)Mão-de-Obra |  | Código auxiliar | Eq. Salarial | Sal/Hora |  |  | Encargos(%) |  |  | Consumo | [8 empty] | Custo Horário
(B)Total: | [18 empty] | 0
(C)Itens de Incidência |  | Código auxiliar | % | M. O. |  |  | Equip. |  |  | Mat. |  |  |  | Custo
(C)Total: | [18 empty] | 0
Custo Horário da Execução (A) + (B) + (C) | [12 empty] | 0
(D) Produção da Equipe | [12 empty] | 1
(E) Custo Unitário da Execução [(A) + (B) + (C)] / (D) | [12 empty] | 0
(F)Materiais |  | Código auxiliar | Unid. | Custo Unitário | [5 empty] | Consumo | [7 empty] | Custo Unitário
TRANSPORTE DE GUINDASTE 60 T - KM RODADO |  | 10208 | Km | 9 | [5 empty] | 1 | [7 empty] | 9
(F)Total: | [18 empty] | 9
(G)Serviços |  | Código auxiliar | Unid. | Custo Unitário |  |  |  |  | Consumo | [7 empty] | Custo Unitário
(G)Total: | [18 empty] | 0
(H)Itens de Transporte |  | Código auxiliar | Unid. | Fórmula |  |  |  | X1 | X2 |  |  | X3 |  |  | Custo |  |  |  | Consumo |  | Custo Unit.
(H)Total: | [18 empty] | 0
Custo Direto Total (E) + (F) + (G) + (H) | [18 empty] | 9
BDI:20,48% | [18 empty] | 1.84
Preço Unitário Total | [18 empty] | 10.84
Tabela de Preços: TABELA DE TERRAPLENAGEM, PAVIMENTAÇÃO E OBRAS DE ARTE ESPECIAIS - SET/22 - SEM DESONERAÇÃO - T182 | [18 empty] | Data base: 01/09/2022
Serviço: 45209 TRANSPORTE DE GUINDASTE 90 T - KM RODADO | [18 empty] | Unidade: Km
(A)Equipamento |  | Código auxiliar | Ut. Pr |  | Ut. Impr |  |  | Vl. Hr. Prod |  |  | Vl. Hr. Imp |  |  |  |  | Consumo |  |  |  | Custo Horário
(A)Total: | [18 empty] | 0
(B)Mão-de-Obra |  | Código auxiliar | Eq. Salarial | Sal/Hora |  |  | Encargos(%) |  |  | Consumo | [8 empty] | Custo Horário
(B)Total: | [18 empty] | 0
(C)Itens de Incidência |  | Código auxiliar | % | M. O. |  |  | Equip. |  |  | Mat. |  |  |  | Custo
(C)Total: | [18 empty] | 0
Custo Horário da Execução (A) + (B) + (C) | [12 empty] | 0
(D) Produção da Equipe | [12 empty] | 1
(E) Custo Unitário da Execução [(A) + (B) + (C)] / (D) | [12 empty] | 0
(F)Materiais |  | Código auxiliar | Unid. | Custo Unitário | [5 empty] | Consumo | [7 empty] | Custo Unitário
TRANSPORTE DE GUINDASTE 90 T - KM RODADO |  | 10209 | Km | 22 | [5 empty] | 1 | [7 empty] | 22
(F)Total: | [18 empty] | 22
(G)Serviços |  | Código auxiliar | Unid. | Custo Unitário |  |  |  |  | Consumo | [7 empty] | Custo Unitário
(G)Total: | [18 empty] | 0
(H)Itens de Transporte |  | Código auxiliar | Unid. | Fórmula |  |  |  | X1 | X2 |  |  | X3 |  |  | Custo |  |  |  | Consumo |  | Custo Unit.
(H)Total: | [18 empty] | 0
Custo Direto Total (E) + (F) + (G) + (H) | [18 empty] | 22
BDI:20,48% | [18 empty] | 4.5
Preço Unitário Total | [18 empty] | 26.5
Tabela de Preços: TABELA DE TERRAPLENAGEM, PAVIMENTAÇÃO E OBRAS DE ARTE ESPECIAIS - SET/22 - SEM DESONERAÇÃO - T182 | [18 empty] | Data base: 01/09/2022
Serviço: 45210 TRANSPORTE DE GUINDASTE 120 T - KM RODADO | [18 empty] | Unidade: Km
(A)Equipamento |  | Código auxiliar | Ut. Pr |  | Ut. Impr |  |  | Vl. Hr. Prod |  |  | Vl. Hr. Imp |  |  |  |  | Consumo |  |  |  | Custo Horário
(A)Total: | [18 empty] | 0
(B)Mão-de-Obra |  | Código auxiliar | Eq. Salarial | Sal/Hora |  |  | Encargos(%) |  |  | Consumo | [8 empty] | Custo Horário
(B)Total: | [18 empty] | 0
(C)Itens de Incidência |  | Código auxiliar | % | M. O. |  |  | Equip. |  |  | Mat. |  |  |  | Custo
(C)Total: | [18 empty] | 0
Custo Horário da Execução (A) + (B) + (C) | [12 empty] | 0
(D) Produção da Equipe | [12 empty] | 1
(E) Custo Unitário da Execução [(A) + (B) + (C)] / (D) | [12 empty] | 0
(F)Materiais |  | Código auxiliar | Unid. | Custo Unitário | [5 empty] | Consumo | [7 empty] | Custo Unitário
TRANSPORTE DE GUINDASTE 120 T - KM RODADO |  | 10210 | Km | 26 | [5 empty] | 1 | [7 empty] | 26
(F)Total: | [18 empty] | 26
(G)Serviços |  | Código auxiliar | Unid. | Custo Unitário |  |  |  |  | Consumo | [7 empty] | Custo Unitário
(G)Total: | [18 empty] | 0
(H)Itens de Transporte |  | Código auxiliar | Unid. | Fórmula |  |  |  | X1 | X2 |  |  | X3 |  |  | Custo |  |  |  | Consumo |  | Custo Unit.
(H)Total: | [18 empty] | 0
Custo Direto Total (E) + (F) + (G) + (H) | [18 empty] | 26
BDI:20,48% | [18 empty] | 5.32
Preço Unitário Total | [18 empty] | 31.32
Tabela de Preços: TABELA DE TERRAPLENAGEM, PAVIMENTAÇÃO E OBRAS DE ARTE ESPECIAIS - SET/22 - SEM DESONERAÇÃO - T182 | [18 empty] | Data base: 01/09/2022
Serviço: 45215 PAVIMENTAÇÃO-CONCRETO FCK=20 MPA | [18 empty] | Unidade: m3
(A)Equipamento |  | Código auxiliar | Ut. Pr |  | Ut. Impr |  |  | Vl. Hr. Prod |  |  | Vl. Hr. Imp |  |  |  |  | Consumo |  |  |  | Custo Horário
BETONEIRA DE 320L - ELÉTRICA |  | 30032 | 0.71 |  | 0.29 |  |  | 4.12 |  |  | 0.55 |  |  |  |  | 1 |  |  |  | 3.07
VIBRADOR DE IMERSÃO - D = 35 mm |  | 30034 | 0.29 |  | 0.71 |  |  | 4.91 |  |  | 0.65 |  |  |  |  | 1 |  |  |  | 1.88
GRUPO GERADOR 36 / 40 KVA |  | 30042 | 0.71 |  | 0.29 |  |  | 41.56 |  |  | 2.7 |  |  |  |  | 1 |  |  |  | 30.28
(A)Total: | [18 empty] | 35.23
(B)Mão-de-Obra |  | Código auxiliar | Eq. Salarial | Sal/Hora |  |  | Encargos(%) |  |  | Consumo | [8 empty] | Custo Horário
OPERADOR DE EQUIPAMENTO LEVE |  | 20000 | 8.85 | 19.63 |  |  | 121.83 |  |  | 0.71 | [8 empty] | 13.93
PEDREIRO |  | 20017 | 8.85 | 19.63 |  |  | 121.83 |  |  | 2 | [8 empty] | 39.26
SERVENTE |  | 20031 | 6.14 | 13.62 |  |  | 121.83 |  |  | 15 | [8 empty] | 204.3
(B)Total: | [18 empty] | 257.49
(C)Itens de Incidência |  | Código auxiliar | % | M. O. |  |  | Equip. |  |  | Mat. |  |  |  | Custo
EPI |  | 0011 | 1.12 | X | [9 empty] | 2.88
ALIMENTAÇÃO |  | 0012 | 9.6 | X | [9 empty] | 24.71
TRANSP. DE PESSOAL |  | 0013 | 4.79 | X | [9 empty] | 12.33
(C)Total: | [18 empty] | 39.92
Custo Horário da Execução (A) + (B) + (C) | [12 empty] | 332.64
(D) Produção da Equipe | [12 empty] | 2.0954
(E) Custo Unitário da Execução [(A) + (B) + (C)] / (D) | [12 empty] | 158.74
(F)Materiais |  | Código auxiliar | Unid. | Custo Unitário | [5 empty] | Consumo | [7 empty] | Custo Unitário
CIMENTO PORTLAND CP II - 32 |  | 10010 | Kg | 0.67 | [5 empty] | 320 | [7 empty] | 214.4
AREIA - COMERCIAL (AC) |  | 10081 | m3 | 97.76 | [5 empty] | 0.809 | [7 empty] | 79.08
BRITA - COMERCIAL (BC) |  | 10082 | m3 | 76.37 | [5 empty] | 0.836 | [7 empty] | 63.84
(F)Total: | [18 empty] | 357.32
(G)Serviços |  | Código auxiliar | Unid. | Custo Unitário |  |  |  |  | Consumo | [7 empty] | Custo Unitário
(G)Total: | [18 empty] | 0
(H)Itens de Transporte |  | Código auxiliar | Unid. | Fórmula |  |  |  | X1 | X2 |  |  | X3 |  |  | Custo |  |  |  | Consumo |  | Custo Unit.
(H)Total: | [18 empty] | 0
Custo Direto Total (E) + (F) + (G) + (H) | [18 empty] | 516.06
BDI:20,48% | [18 empty] | 105.68
Preço Unitário Total | [18 empty] | 621.74
Tabela de Preços: TABELA DE TERRAPLENAGEM, PAVIMENTAÇÃO E OBRAS DE ARTE ESPECIAIS - SET/22 - SEM DESONERAÇÃO - T182 | [18 empty] | Data base: 01/09/2022
Serviço: 45220 PINTURA À CAL (3 DEMÃOS) | [18 empty] | Unidade: m2
(A)Equipamento |  | Código auxiliar | Ut. Pr |  | Ut. Impr |  |  | Vl. Hr. Prod |  |  | Vl. Hr. Imp |  |  |  |  | Consumo |  |  |  | Custo Horário
(A)Total: | [18 empty] | 0
(B)Mão-de-Obra |  | Código auxiliar | Eq. Salarial | Sal/Hora |  |  | Encargos(%) |  |  | Consumo | [8 empty] | Custo Horário
ENCARREGADO DE SERVIÇO |  | 20002 | 10.06 | 22.31 |  |  | 121.83 |  |  | 0.5 | [8 empty] | 11.15
SERVENTE |  | 20031 | 6.14 | 13.62 |  |  | 121.83 |  |  | 10 | [8 empty] | 136.2
(B)Total: | [18 empty] | 147.35
(C)Itens de Incidência |  | Código auxiliar | % | M. O. |  |  | Equip. |  |  | Mat. |  |  |  | Custo
FERRAMENTAS MANUAIS |  | 0014 | 5 | X | [9 empty] | 7.36
EPI |  | 0011 | 1.12 | X | [9 empty] | 1.65
ALIMENTAÇÃO |  | 0012 | 9.6 | X | [9 empty] | 14.14
TRANSP. DE PESSOAL |  | 0013 | 4.79 | X | [9 empty] | 7.05
(C)Total: | [18 empty] | 30.2
Custo Horário da Execução (A) + (B) + (C) | [12 empty] | 177.55
(D) Produção da Equipe | [12 empty] | 100
(E) Custo Unitário da Execução [(A) + (B) + (C)] / (D) | [12 empty] | 1.77
(F)Materiais |  | Código auxiliar | Unid. | Custo Unitário | [5 empty] | Consumo | [7 empty] | Custo Unitário
CAL HIDRATADA |  | 10009 | Kg | 1.04 | [5 empty] | 0.6 | [7 empty] | 0.62
FIXADOR DE PINTURA A CAL |  | 10022 | l | 9.33 | [5 empty] | 0.0134 | [7 empty] | 0.12
(F)Total: | [18 empty] | 0.74
(G)Serviços |  | Código auxiliar | Unid. | Custo Unitário |  |  |  |  | Consumo | [7 empty] | Custo Unitário
(G)Total: | [18 empty] | 0
(H)Itens de Transporte |  | Código auxiliar | Unid. | Fórmula |  |  |  | X1 | X2 |  |  | X3 |  |  | Custo |  |  |  | Consumo |  | Custo Unit.
(H)Total: | [18 empty] | 0
Custo Direto Total (E) + (F) + (G) + (H) | [18 empty] | 2.51
BDI:20,48% | [18 empty] | 0.51
Preço Unitário Total | [18 empty] | 3.02
Tabela de Preços: TABELA DE TERRAPLENAGEM, PAVIMENTAÇÃO E OBRAS DE ARTE ESPECIAIS - SET/22 - SEM DESONERAÇÃO - T182 | [18 empty] | Data base: 01/09/2022
Serviço: 45221 PINTURA COM NATA DE CIMENTO | [18 empty] | Unidade: m2
(A)Equipamento |  | Código auxiliar | Ut. Pr |  | Ut. Impr |  |  | Vl. Hr. Prod |  |  | Vl. Hr. Imp |  |  |  |  | Consumo |  |  |  | Custo Horário
(A)Total: | [18 empty] | 0
(B)Mão-de-Obra |  | Código auxiliar | Eq. Salarial | Sal/Hora |  |  | Encargos(%) |  |  | Consumo | [8 empty] | Custo Horário
ENCARREGADO DE SERVIÇO |  | 20002 | 10.06 | 22.31 |  |  | 121.83 |  |  | 0.5 | [8 empty] | 11.15
SERVENTE |  | 20031 | 6.14 | 13.62 |  |  | 121.83 |  |  | 10 | [8 empty] | 136.2
(B)Total: | [18 empty] | 147.35
(C)Itens de Incidência |  | Código auxiliar | % | M. O. |  |  | Equip. |  |  | Mat. |  |  |  | Custo
FERRAMENTAS MANUAIS |  | 0014 | 5 | X | [9 empty] | 7.36
EPI |  | 0011 | 1.12 | X | [9 empty] | 1.65
ALIMENTAÇÃO |  | 0012 | 9.6 | X | [9 empty] | 14.14
TRANSP. DE PESSOAL |  | 0013 | 4.79 | X | [9 empty] | 7.05
(C)Total: | [18 empty] | 30.2
Custo Horário da Execução (A) + (B) + (C) | [12 empty] | 177.55
(D) Produção da Equipe | [12 empty] | 50
(E) Custo Unitário da Execução [(A) + (B) + (C)] / (D) | [12 empty] | 3.55
(F)Materiais |  | Código auxiliar | Unid. | Custo Unitário | [5 empty] | Consumo | [7 empty] | Custo Unitário
CIMENTO PORTLAND CP II - 32 |  | 10010 | Kg | 0.67 | [5 empty] | 0.02 | [7 empty] | 0.01
(F)Total: | [18 empty] | 0.01
(G)Serviços |  | Código auxiliar | Unid. | Custo Unitário |  |  |  |  | Consumo | [7 empty] | Custo Unitário
(G)Total: | [18 empty] | 0
(H)Itens de Transporte |  | Código auxiliar | Unid. | Fórmula |  |  |  | X1 | X2 |  |  | X3 |  |  | Custo |  |  |  | Consumo |  | Custo Unit.
(H)Total: | [18 empty] | 0
Custo Direto Total (E) + (F) + (G) + (H) | [18 empty] | 3.56
BDI:20,48% | [18 empty] | 0.72
Preço Unitário Total | [18 empty] | 4.28
Tabela de Preços: TABELA DE TERRAPLENAGEM, PAVIMENTAÇÃO E OBRAS DE ARTE ESPECIAIS - SET/22 - SEM DESONERAÇÃO - T182 | [18 empty] | Data base: 01/09/2022
Serviço: 45225 SINALIZAÇÃO-PINTURA FLUORESCENTE | [18 empty] | Unidade: m2
(A)Equipamento |  | Código auxiliar | Ut. Pr |  | Ut. Impr |  |  | Vl. Hr. Prod |  |  | Vl. Hr. Imp |  |  |  |  | Consumo |  |  |  | Custo Horário
(A)Total: | [18 empty] | 0
(B)Mão-de-Obra |  | Código auxiliar | Eq. Salarial | Sal/Hora |  |  | Encargos(%) |  |  | Consumo | [8 empty] | Custo Horário
AJUDANTE |  | 20003 | 6.82 | 15.12 |  |  | 121.83 |  |  | 0.6 | [8 empty] | 9.07
PINTOR |  | 20019 | 8.85 | 19.63 |  |  | 121.83 |  |  | 0.9 | [8 empty] | 17.66
(B)Total: | [18 empty] | 26.73
(C)Itens de Incidência |  | Código auxiliar | % | M. O. |  |  | Equip. |  |  | Mat. |  |  |  | Custo
EPI |  | 0011 | 1.12 | X | [9 empty] | 0.29
ALIMENTAÇÃO |  | 0012 | 9.6 | X | [9 empty] | 2.56
TRANSP. DE PESSOAL |  | 0013 | 4.79 | X | [9 empty] | 1.28
(C)Total: | [18 empty] | 4.13
Custo Horário da Execução (A) + (B) + (C) | [12 empty] | 30.86
(D) Produção da Equipe | [12 empty] | 1
(E) Custo Unitário da Execução [(A) + (B) + (C)] / (D) | [12 empty] | 30.86
(F)Materiais |  | Código auxiliar | Unid. | Custo Unitário | [5 empty] | Consumo | [7 empty] | Custo Unitário
TINTA REFLETIVA ACRÍLICA |  | 10061 | l | 56.43 | [5 empty] | 0.225 | [7 empty] | 12.69
TINTA ESMALTE SINTÉTICO |  | 11032 | l | 33.74 | [5 empty] | 0.6 | [7 empty] | 20.24
(F)Total: | [18 empty] | 32.93
(G)Serviços |  | Código auxiliar | Unid. | Custo Unitário |  |  |  |  | Consumo | [7 empty] | Custo Unitário
(G)Total: | [18 empty] | 0
(H)Itens de Transporte |  | Código auxiliar | Unid. | Fórmula |  |  |  | X1 | X2 |  |  | X3 |  |  | Custo |  |  |  | Consumo |  | Custo Unit.
(H)Total: | [18 empty] | 0
Custo Direto Total (E) + (F) + (G) + (H) | [18 empty] | 63.79
BDI:20,48% | [18 empty] | 13.06
Preço Unitário Total | [18 empty] | 76.85
Tabela de Preços: TABELA DE TERRAPLENAGEM, PAVIMENTAÇÃO E OBRAS DE ARTE ESPECIAIS - SET/22 - SEM DESONERAÇÃO - T182 | [18 empty] | Data base: 01/09/2022
Serviço: 45230 DRENOS 100 MM | [18 empty] | Unidade: un
(A)Equipamento |  | Código auxiliar | Ut. Pr |  | Ut. Impr |  |  | Vl. Hr. Prod |  |  | Vl. Hr. Imp |  |  |  |  | Consumo |  |  |  | Custo Horário
(A)Total: | [18 empty] | 0
(B)Mão-de-Obra |  | Código auxiliar | Eq. Salarial | Sal/Hora |  |  | Encargos(%) |  |  | Consumo | [8 empty] | Custo Horário
PEDREIRO |  | 20017 | 8.85 | 19.63 |  |  | 121.83 |  |  | 0.07 | [8 empty] | 1.37
SERVENTE |  | 20031 | 6.14 | 13.62 |  |  | 121.83 |  |  | 0.07 | [8 empty] | 0.95
(B)Total: | [18 empty] | 2.32
(C)Itens de Incidência |  | Código auxiliar | % | M. O. |  |  | Equip. |  |  | Mat. |  |  |  | Custo
EPI |  | 0011 | 1.12 | X | [9 empty] | 0.02
ALIMENTAÇÃO |  | 0012 | 9.6 | X | [9 empty] | 0.22
TRANSP. DE PESSOAL |  | 0013 | 4.79 | X | [9 empty] | 0.11
(C)Total: | [18 empty] | 0.35
Custo Horário da Execução (A) + (B) + (C) | [12 empty] | 2.67
(D) Produção da Equipe | [12 empty] | 1
(E) Custo Unitário da Execução [(A) + (B) + (C)] / (D) | [12 empty] | 2.67
(F)Materiais |  | Código auxiliar | Unid. | Custo Unitário | [5 empty] | Consumo | [7 empty] | Custo Unitário
TUBO PVC 100 MM |  | 11033 | m | 14.16 | [5 empty] | 0.3 | [7 empty] | 4.24
(F)Total: | [18 empty] | 4.24
(G)Serviços |  | Código auxiliar | Unid. | Custo Unitário |  |  |  |  | Consumo | [7 empty] | Custo Unitário
(G)Total: | [18 empty] | 0
(H)Itens de Transporte |  | Código auxiliar | Unid. | Fórmula |  |  |  | X1 | X2 |  |  | X3 |  |  | Custo |  |  |  | Consumo |  | Custo Unit.
(H)Total: | [18 empty] | 0
Custo Direto Total (E) + (F) + (G) + (H) | [18 empty] | 6.91
BDI:20,48% | [18 empty] | 1.41
Preço Unitário Total | [18 empty] | 8.32
Tabela de Preços: TABELA DE TERRAPLENAGEM, PAVIMENTAÇÃO E OBRAS DE ARTE ESPECIAIS - SET/22 - SEM DESONERAÇÃO - T182 | [18 empty] | Data base: 01/09/2022
Serviço: 45235 NEOPRENE | [18 empty] | Unidade: Kg
(A)Equipamento |  | Código auxiliar | Ut. Pr |  | Ut. Impr |  |  | Vl. Hr. Prod |  |  | Vl. Hr. Imp |  |  |  |  | Consumo |  |  |  | Custo Horário
(A)Total: | [18 empty] | 0
(B)Mão-de-Obra |  | Código auxiliar | Eq. Salarial | Sal/Hora |  |  | Encargos(%) |  |  | Consumo | [8 empty] | Custo Horário
PEDREIRO |  | 20017 | 8.85 | 19.63 |  |  | 121.83 |  |  | 0.21 | [8 empty] | 4.12
(B)Total: | [18 empty] | 4.12
(C)Itens de Incidência |  | Código auxiliar | % | M. O. |  |  | Equip. |  |  | Mat. |  |  |  | Custo
FERRAMENTAS MANUAIS |  | 0014 | 5 | X | [9 empty] | 0.2
EPI |  | 0011 | 1.12 | X | [9 empty] | 0.04
ALIMENTAÇÃO |  | 0012 | 9.6 | X | [9 empty] | 0.39
TRANSP. DE PESSOAL |  | 0013 | 4.79 | X | [9 empty] | 0.19
(C)Total: | [18 empty] | 0.82
Custo Horário da Execução (A) + (B) + (C) | [12 empty] | 4.94
(D) Produção da Equipe | [12 empty] | 1
(E) Custo Unitário da Execução [(A) + (B) + (C)] / (D) | [12 empty] | 4.94
(F)Materiais |  | Código auxiliar | Unid. | Custo Unitário | [5 empty] | Consumo | [7 empty] | Custo Unitário
APARELHO DE NEOPRENE FRETADO |  | 11001 | dm3 | 82.81 | [5 empty] | 0.39 | [7 empty] | 32.29
ISOPOR 5CM DE ESPESSURA |  | 10098 | m2 | 16.5 | [5 empty] | 0.15 | [7 empty] | 2.47
(F)Total: | [18 empty] | 34.76
(G)Serviços |  | Código auxiliar | Unid. | Custo Unitário |  |  |  |  | Consumo | [7 empty] | Custo Unitário
(G)Total: | [18 empty] | 0
(H)Itens de Transporte |  | Código auxiliar | Unid. | Fórmula |  |  |  | X1 | X2 |  |  | X3 |  |  | Custo |  |  |  | Consumo |  | Custo Unit.
(H)Total: | [18 empty] | 0
Custo Direto Total (E) + (F) + (G) + (H) | [18 empty] | 39.7
BDI:20,48% | [18 empty] | 8.13
Preço Unitário Total | [18 empty] | 47.83
Tabela de Preços: TABELA DE TERRAPLENAGEM, PAVIMENTAÇÃO E OBRAS DE ARTE ESPECIAIS - SET/22 - SEM DESONERAÇÃO - T182 | [18 empty] | Data base: 01/09/2022
Serviço: 45245 LIMPEZA GERAL | [18 empty] | Unidade: m2
(A)Equipamento |  | Código auxiliar | Ut. Pr |  | Ut. Impr |  |  | Vl. Hr. Prod |  |  | Vl. Hr. Imp |  |  |  |  | Consumo |  |  |  | Custo Horário
(A)Total: | [18 empty] | 0
(B)Mão-de-Obra |  | Código auxiliar | Eq. Salarial | Sal/Hora |  |  | Encargos(%) |  |  | Consumo | [8 empty] | Custo Horário
SERVENTE |  | 20031 | 6.14 | 13.62 |  |  | 121.83 |  |  | 0.2 | [8 empty] | 2.72
(B)Total: | [18 empty] | 2.72
(C)Itens de Incidência |  | Código auxiliar | % | M. O. |  |  | Equip. |  |  | Mat. |  |  |  | Custo
EPI |  | 0011 | 1.12 | X | [9 empty] | 0.03
ALIMENTAÇÃO |  | 0012 | 9.6 | X | [9 empty] | 0.26
TRANSP. DE PESSOAL |  | 0013 | 4.79 | X | [9 empty] | 0.13
(C)Total: | [18 empty] | 0.42
Custo Horário da Execução (A) + (B) + (C) | [12 empty] | 3.14
(D) Produção da Equipe | [12 empty] | 1
(E) Custo Unitário da Execução [(A) + (B) + (C)] / (D) | [12 empty] | 3.14
(F)Materiais |  | Código auxiliar | Unid. | Custo Unitário | [5 empty] | Consumo | [7 empty] | Custo Unitário
(F)Total: | [18 empty] | 0
(G)Serviços |  | Código auxiliar | Unid. | Custo Unitário |  |  |  |  | Consumo | [7 empty] | Custo Unitário
(G)Total: | [18 empty] | 0
(H)Itens de Transporte |  | Código auxiliar | Unid. | Fórmula |  |  |  | X1 | X2 |  |  | X3 |  |  | Custo |  |  |  | Consumo |  | Custo Unit.
(H)Total: | [18 empty] | 0
Custo Direto Total (E) + (F) + (G) + (H) | [18 empty] | 3.14
BDI:20,48% | [18 empty] | 0.64
Preço Unitário Total | [18 empty] | 3.78
Tabela de Preços: TABELA DE TERRAPLENAGEM, PAVIMENTAÇÃO E OBRAS DE ARTE ESPECIAIS - SET/22 - SEM DESONERAÇÃO - T182 | [18 empty] | Data base: 01/09/2022
Serviço: 45250 CONCRETO CICLÓPICO FCK=15 MPA | [18 empty] | Unidade: m3
(A)Equipamento |  | Código auxiliar | Ut. Pr |  | Ut. Impr |  |  | Vl. Hr. Prod |  |  | Vl. Hr. Imp |  |  |  |  | Consumo |  |  |  | Custo Horário
(A)Total: | [18 empty] | 0
(B)Mão-de-Obra |  | Código auxiliar | Eq. Salarial | Sal/Hora |  |  | Encargos(%) |  |  | Consumo | [8 empty] | Custo Horário
SERVENTE |  | 20031 | 6.14 | 13.62 |  |  | 121.83 |  |  | 0.5 | [8 empty] | 6.81
(B)Total: | [18 empty] | 6.81
(C)Itens de Incidência |  | Código auxiliar | % | M. O. |  |  | Equip. |  |  | Mat. |  |  |  | Custo
EPI |  | 0011 | 1.12 | X | [9 empty] | 0.07
ALIMENTAÇÃO |  | 0012 | 9.6 | X | [9 empty] | 0.65
TRANSP. DE PESSOAL |  | 0013 | 4.79 | X | [9 empty] | 0.32
(C)Total: | [18 empty] | 1.04
Custo Horário da Execução (A) + (B) + (C) | [12 empty] | 7.85
(D) Produção da Equipe | [12 empty] | 1
(E) Custo Unitário da Execução [(A) + (B) + (C)] / (D) | [12 empty] | 7.85
(F)Materiais |  | Código auxiliar | Unid. | Custo Unitário | [5 empty] | Consumo | [7 empty] | Custo Unitário
PEDRA DE MÃO / MARROADA |  | 10034 | m3 | 68.7 | [5 empty] | 0.3 | [7 empty] | 20.61
(F)Total: | [18 empty] | 20.61
(G)Serviços |  | Código auxiliar | Unid. | Custo Unitário |  |  |  |  | Consumo | [7 empty] | Custo Unitário
CONCRETO FCK=15 MPA |  | 45050 | m3 | 499.16 |  |  |  |  | 0.72 | [7 empty] | 359.39
(G)Total: | [18 empty] | 359.39
(H)Itens de Transporte |  | Código auxiliar | Unid. | Fórmula |  |  |  | X1 | X2 |  |  | X3 |  |  | Custo |  |  |  | Consumo |  | Custo Unit.
(H)Total: | [18 empty] | 0
Custo Direto Total (E) + (F) + (G) + (H) | [18 empty] | 387.85
BDI:20,48% | [18 empty] | 79.43
Preço Unitário Total | [18 empty] | 467.28
Tabela de Preços: TABELA DE TERRAPLENAGEM, PAVIMENTAÇÃO E OBRAS DE ARTE ESPECIAIS - SET/22 - SEM DESONERAÇÃO - T182 | [18 empty] | Data base: 01/09/2022
Serviço: 45255 DEMOLIÇÃO DE CONCRETO SIMPLES | [18 empty] | Unidade: m3
(A)Equipamento |  | Código auxiliar | Ut. Pr |  | Ut. Impr |  |  | Vl. Hr. Prod |  |  | Vl. Hr. Imp |  |  |  |  | Consumo |  |  |  | Custo Horário
CAMINHÃO BASCULANTE 10 M3 - 15 T |  | 30037 | 1 |  | 0 |  |  | 318.15 |  |  | 58.61 |  |  |  |  | 0.1 |  |  |  | 31.81
(A)Total: | [18 empty] | 31.81
(B)Mão-de-Obra |  | Código auxiliar | Eq. Salarial | Sal/Hora |  |  | Encargos(%) |  |  | Consumo | [8 empty] | Custo Horário
ENCARREGADO DE SERVIÇO |  | 20002 | 10.06 | 22.31 |  |  | 121.83 |  |  | 1 | [8 empty] | 22.31
SERVENTE |  | 20031 | 6.14 | 13.62 |  |  | 121.83 |  |  | 8 | [8 empty] | 108.96
(B)Total: | [18 empty] | 131.27
(C)Itens de Incidência |  | Código auxiliar | % | M. O. |  |  | Equip. |  |  | Mat. |  |  |  | Custo
FERRAMENTAS MANUAIS |  | 0014 | 5 | X | [9 empty] | 6.56
EPI |  | 0011 | 1.12 | X | [9 empty] | 1.47
ALIMENTAÇÃO |  | 0012 | 9.6 | X | [9 empty] | 12.6
TRANSP. DE PESSOAL |  | 0013 | 4.79 | X | [9 empty] | 6.28
(C)Total: | [18 empty] | 26.91
Custo Horário da Execução (A) + (B) + (C) | [12 empty] | 189.99
(D) Produção da Equipe | [12 empty] | 1
(E) Custo Unitário da Execução [(A) + (B) + (C)] / (D) | [12 empty] | 189.99
(F)Materiais |  | Código auxiliar | Unid. | Custo Unitário | [5 empty] | Consumo | [7 empty] | Custo Unitário
(F)Total: | [18 empty] | 0
(G)Serviços |  | Código auxiliar | Unid. | Custo Unitário |  |  |  |  | Consumo | [7 empty] | Custo Unitário
(G)Total: | [18 empty] | 0
(H)Itens de Transporte |  | Código auxiliar | Unid. | Fórmula |  |  |  | X1 | X2 |  |  | X3 |  |  | Custo |  |  |  | Consumo |  | Custo Unit.
(H)Total: | [18 empty] | 0
Custo Direto Total (E) + (F) + (G) + (H) | [18 empty] | 189.99
BDI:20,48% | [18 empty] | 38.9
Preço Unitário Total | [18 empty] | 228.89
Tabela de Preços: TABELA DE TERRAPLENAGEM, PAVIMENTAÇÃO E OBRAS DE ARTE ESPECIAIS - SET/22 - SEM DESONERAÇÃO - T182 | [18 empty] | Data base: 01/09/2022
Serviço: 45260 DEMOLIÇÃO DE CONCRETO ARMADO | [18 empty] | Unidade: m3
(A)Equipamento |  | Código auxiliar | Ut. Pr |  | Ut. Impr |  |  | Vl. Hr. Prod |  |  | Vl. Hr. Imp |  |  |  |  | Consumo |  |  |  | Custo Horário
COMPRESSOR DE AR 340 PCM |  | 30027 | 1 |  | 0 |  |  | 133.32 |  |  | 16.8 |  |  |  |  | 1 |  |  |  | 133.32
MARTELETE PERFURADOR / ROMPEDOR - AR COMPRIMIDO (25kg) |  | 30028 | 1 |  | 0 |  |  | 22.67 |  |  | 21.15 |  |  |  |  | 3 |  |  |  | 68.01
CAMINHÃO BASCULANTE 10 M3 - 15 T |  | 30037 | 1 |  | 0 |  |  | 318.15 |  |  | 58.61 |  |  |  |  | 0.05 |  |  |  | 15.9
(A)Total: | [18 empty] | 217.23
(B)Mão-de-Obra |  | Código auxiliar | Eq. Salarial | Sal/Hora |  |  | Encargos(%) |  |  | Consumo | [8 empty] | Custo Horário
ENCARREGADO DE SERVIÇO |  | 20002 | 10.06 | 22.31 |  |  | 121.83 |  |  | 1 | [8 empty] | 22.31
SERVENTE |  | 20031 | 6.14 | 13.62 |  |  | 121.83 |  |  | 1 | [8 empty] | 13.62
(B)Total: | [18 empty] | 35.93
(C)Itens de Incidência |  | Código auxiliar | % | M. O. |  |  | Equip. |  |  | Mat. |  |  |  | Custo
FERRAMENTAS MANUAIS |  | 0014 | 5 | X | [9 empty] | 1.79
EPI |  | 0011 | 1.12 | X | [9 empty] | 0.4
ALIMENTAÇÃO |  | 0012 | 9.6 | X | [9 empty] | 3.44
TRANSP. DE PESSOAL |  | 0013 | 4.79 | X | [9 empty] | 1.72
(C)Total: | [18 empty] | 7.35
Custo Horário da Execução (A) + (B) + (C) | [12 empty] | 260.51
(D) Produção da Equipe | [12 empty] | 0.4
(E) Custo Unitário da Execução [(A) + (B) + (C)] / (D) | [12 empty] | 651.27
(F)Materiais |  | Código auxiliar | Unid. | Custo Unitário | [5 empty] | Consumo | [7 empty] | Custo Unitário
(F)Total: | [18 empty] | 0
(G)Serviços |  | Código auxiliar | Unid. | Custo Unitário |  |  |  |  | Consumo | [7 empty] | Custo Unitário
(G)Total: | [18 empty] | 0
(H)Itens de Transporte |  | Código auxiliar | Unid. | Fórmula |  |  |  | X1 | X2 |  |  | X3 |  |  | Custo |  |  |  | Consumo |  | Custo Unit.
(H)Total: | [18 empty] | 0
Custo Direto Total (E) + (F) + (G) + (H) | [18 empty] | 651.27
BDI:20,48% | [18 empty] | 133.38
Preço Unitário Total | [18 empty] | 784.65
Tabela de Preços: TABELA DE TERRAPLENAGEM, PAVIMENTAÇÃO E OBRAS DE ARTE ESPECIAIS - SET/22 - SEM DESONERAÇÃO - T182 | [18 empty] | Data base: 01/09/2022
Serviço: 45400 ESCAVAÇÃO MANUAL DE VALAS ATÉ 2,00 M | [18 empty] | Unidade: m3
(A)Equipamento |  | Código auxiliar | Ut. Pr |  | Ut. Impr |  |  | Vl. Hr. Prod |  |  | Vl. Hr. Imp |  |  |  |  | Consumo |  |  |  | Custo Horário
(A)Total: | [18 empty] | 0
(B)Mão-de-Obra |  | Código auxiliar | Eq. Salarial | Sal/Hora |  |  | Encargos(%) |  |  | Consumo | [8 empty] | Custo Horário
ENCARREGADO DE SERVIÇO |  | 20002 | 10.06 | 22.31 |  |  | 121.83 |  |  | 0.33 | [8 empty] | 7.36
SERVENTE |  | 20031 | 6.14 | 13.62 |  |  | 121.83 |  |  | 3.25 | [8 empty] | 44.26
(B)Total: | [18 empty] | 51.62
(C)Itens de Incidência |  | Código auxiliar | % | M. O. |  |  | Equip. |  |  | Mat. |  |  |  | Custo
EPI |  | 0011 | 1.12 | X | [9 empty] | 0.57
ALIMENTAÇÃO |  | 0012 | 9.6 | X | [9 empty] | 4.95
TRANSP. DE PESSOAL |  | 0013 | 4.79 | X | [9 empty] | 2.47
(C)Total: | [18 empty] | 7.99
Custo Horário da Execução (A) + (B) + (C) | [12 empty] | 59.61
(D) Produção da Equipe | [12 empty] | 1
(E) Custo Unitário da Execução [(A) + (B) + (C)] / (D) | [12 empty] | 59.61
(F)Materiais |  | Código auxiliar | Unid. | Custo Unitário | [5 empty] | Consumo | [7 empty] | Custo Unitário
(F)Total: | [18 empty] | 0
(G)Serviços |  | Código auxiliar | Unid. | Custo Unitário |  |  |  |  | Consumo | [7 empty] | Custo Unitário
(G)Total: | [18 empty] | 0
(H)Itens de Transporte |  | Código auxiliar | Unid. | Fórmula |  |  |  | X1 | X2 |  |  | X3 |  |  | Custo |  |  |  | Consumo |  | Custo Unit.
(H)Total: | [18 empty] | 0
Custo Direto Total (E) + (F) + (G) + (H) | [18 empty] | 59.61
BDI:20,48% | [18 empty] | 12.2
Preço Unitário Total | [18 empty] | 71.81
Tabela de Preços: TABELA DE TERRAPLENAGEM, PAVIMENTAÇÃO E OBRAS DE ARTE ESPECIAIS - SET/22 - SEM DESONERAÇÃO - T182 | [18 empty] | Data base: 01/09/2022
Serviço: 45405 ESCAVAÇÃO MANUAL DE VALAS DE 2,0 M A 4,0 M | [18 empty] | Unidade: m3
(A)Equipamento |  | Código auxiliar | Ut. Pr |  | Ut. Impr |  |  | Vl. Hr. Prod |  |  | Vl. Hr. Imp |  |  |  |  | Consumo |  |  |  | Custo Horário
(A)Total: | [18 empty] | 0
(B)Mão-de-Obra |  | Código auxiliar | Eq. Salarial | Sal/Hora |  |  | Encargos(%) |  |  | Consumo | [8 empty] | Custo Horário
ENCARREGADO DE SERVIÇO |  | 20002 | 10.06 | 22.31 |  |  | 121.83 |  |  | 0.39 | [8 empty] | 8.7
SERVENTE |  | 20031 | 6.14 | 13.62 |  |  | 121.83 |  |  | 3.88 | [8 empty] | 52.84
(B)Total: | [18 empty] | 61.54
(C)Itens de Incidência |  | Código auxiliar | % | M. O. |  |  | Equip. |  |  | Mat. |  |  |  | Custo
EPI |  | 0011 | 1.12 | X | [9 empty] | 0.68
ALIMENTAÇÃO |  | 0012 | 9.6 | X | [9 empty] | 5.9
TRANSP. DE PESSOAL |  | 0013 | 4.79 | X | [9 empty] | 2.94
(C)Total: | [18 empty] | 9.52
Custo Horário da Execução (A) + (B) + (C) | [12 empty] | 71.06
(D) Produção da Equipe | [12 empty] | 1
(E) Custo Unitário da Execução [(A) + (B) + (C)] / (D) | [12 empty] | 71.06
(F)Materiais |  | Código auxiliar | Unid. | Custo Unitário | [5 empty] | Consumo | [7 empty] | Custo Unitário
(F)Total: | [18 empty] | 0
(G)Serviços |  | Código auxiliar | Unid. | Custo Unitário |  |  |  |  | Consumo | [7 empty] | Custo Unitário
(G)Total: | [18 empty] | 0
(H)Itens de Transporte |  | Código auxiliar | Unid. | Fórmula |  |  |  | X1 | X2 |  |  | X3 |  |  | Custo |  |  |  | Consumo |  | Custo Unit.
(H)Total: | [18 empty] | 0
Custo Direto Total (E) + (F) + (G) + (H) | [18 empty] | 71.06
BDI:20,48% | [18 empty] | 14.55
Preço Unitário Total | [18 empty] | 85.61
Tabela de Preços: TABELA DE TERRAPLENAGEM, PAVIMENTAÇÃO E OBRAS DE ARTE ESPECIAIS - SET/22 - SEM DESONERAÇÃO - T182 | [18 empty] | Data base: 01/09/2022
Serviço: 45410 ESCAVAÇÃO MECÂNICA EM TERRA | [18 empty] | Unidade: m3
(A)Equipamento |  | Código auxiliar | Ut. Pr |  | Ut. Impr |  |  | Vl. Hr. Prod |  |  | Vl. Hr. Imp |  |  |  |  | Consumo |  |  |  | Custo Horário
RETRO ESCAVADEIRA DE PNEUS - CATERPILLAR 416E OU EQUIVALENTE |  | 30008 | 1 |  | 0 |  |  | 156.19 |  |  | 68.67 |  |  |  |  | 1 |  |  |  | 156.19
(A)Total: | [18 empty] | 156.19
(B)Mão-de-Obra |  | Código auxiliar | Eq. Salarial | Sal/Hora |  |  | Encargos(%) |  |  | Consumo | [8 empty] | Custo Horário
ENCARREGADO DE SERVIÇO |  | 20002 | 10.06 | 22.31 |  |  | 121.83 |  |  | 0.2 | [8 empty] | 4.46
SERVENTE |  | 20031 | 6.14 | 13.62 |  |  | 121.83 |  |  | 2 | [8 empty] | 27.24
(B)Total: | [18 empty] | 31.7
(C)Itens de Incidência |  | Código auxiliar | % | M. O. |  |  | Equip. |  |  | Mat. |  |  |  | Custo
EPI |  | 0011 | 1.12 | X | [9 empty] | 0.35
ALIMENTAÇÃO |  | 0012 | 9.6 | X | [9 empty] | 3.04
TRANSP. DE PESSOAL |  | 0013 | 4.79 | X | [9 empty] | 1.51
(C)Total: | [18 empty] | 4.9
Custo Horário da Execução (A) + (B) + (C) | [12 empty] | 192.79
(D) Produção da Equipe | [12 empty] | 17
(E) Custo Unitário da Execução [(A) + (B) + (C)] / (D) | [12 empty] | 11.34
(F)Materiais |  | Código auxiliar | Unid. | Custo Unitário | [5 empty] | Consumo | [7 empty] | Custo Unitário
(F)Total: | [18 empty] | 0
(G)Serviços |  | Código auxiliar | Unid. | Custo Unitário |  |  |  |  | Consumo | [7 empty] | Custo Unitário
(G)Total: | [18 empty] | 0
(H)Itens de Transporte |  | Código auxiliar | Unid. | Fórmula |  |  |  | X1 | X2 |  |  | X3 |  |  | Custo |  |  |  | Consumo |  | Custo Unit.
(H)Total: | [18 empty] | 0
Custo Direto Total (E) + (F) + (G) + (H) | [18 empty] | 11.34
BDI:20,48% | [18 empty] | 2.32
Preço Unitário Total | [18 empty] | 13.66
Tabela de Preços: TABELA DE TERRAPLENAGEM, PAVIMENTAÇÃO E OBRAS DE ARTE ESPECIAIS - SET/22 - SEM DESONERAÇÃO - T182 | [18 empty] | Data base: 01/09/2022
Serviço: 45415 ESCAVAÇÃO MECÂNICA EM CASCALHO | [18 empty] | Unidade: m3
(A)Equipamento |  | Código auxiliar | Ut. Pr |  | Ut. Impr |  |  | Vl. Hr. Prod |  |  | Vl. Hr. Imp |  |  |  |  | Consumo |  |  |  | Custo Horário
RETRO ESCAVADEIRA DE PNEUS - CATERPILLAR 416E OU EQUIVALENTE |  | 30008 | 1 |  | 0 |  |  | 156.19 |  |  | 68.67 |  |  |  |  | 1 |  |  |  | 156.19
(A)Total: | [18 empty] | 156.19
(B)Mão-de-Obra |  | Código auxiliar | Eq. Salarial | Sal/Hora |  |  | Encargos(%) |  |  | Consumo | [8 empty] | Custo Horário
ENCARREGADO DE SERVIÇO |  | 20002 | 10.06 | 22.31 |  |  | 121.83 |  |  | 0.2 | [8 empty] | 4.46
SERVENTE |  | 20031 | 6.14 | 13.62 |  |  | 121.83 |  |  | 2 | [8 empty] | 27.24
(B)Total: | [18 empty] | 31.7
(C)Itens de Incidência |  | Código auxiliar | % | M. O. |  |  | Equip. |  |  | Mat. |  |  |  | Custo
EPI |  | 0011 | 1.12 | X | [9 empty] | 0.35
ALIMENTAÇÃO |  | 0012 | 9.6 | X | [9 empty] | 3.04
TRANSP. DE PESSOAL |  | 0013 | 4.79 | X | [9 empty] | 1.51
(C)Total: | [18 empty] | 4.9
Custo Horário da Execução (A) + (B) + (C) | [12 empty] | 192.79
(D) Produção da Equipe | [12 empty] | 13.6
(E) Custo Unitário da Execução [(A) + (B) + (C)] / (D) | [12 empty] | 14.17
(F)Materiais |  | Código auxiliar | Unid. | Custo Unitário | [5 empty] | Consumo | [7 empty] | Custo Unitário
(F)Total: | [18 empty] | 0
(G)Serviços |  | Código auxiliar | Unid. | Custo Unitário |  |  |  |  | Consumo | [7 empty] | Custo Unitário
(G)Total: | [18 empty] | 0
(H)Itens de Transporte |  | Código auxiliar | Unid. | Fórmula |  |  |  | X1 | X2 |  |  | X3 |  |  | Custo |  |  |  | Consumo |  | Custo Unit.
(H)Total: | [18 empty] | 0
Custo Direto Total (E) + (F) + (G) + (H) | [18 empty] | 14.17
BDI:20,48% | [18 empty] | 2.9
Preço Unitário Total | [18 empty] | 17.07
Tabela de Preços: TABELA DE TERRAPLENAGEM, PAVIMENTAÇÃO E OBRAS DE ARTE ESPECIAIS - SET/22 - SEM DESONERAÇÃO - T182 | [18 empty] | Data base: 01/09/2022
Serviço: 45420 ESCAVAÇÃO MECÂNICA EM ROCHA DECOMP. OU MATACÃO | [18 empty] | Unidade: m3
(A)Equipamento |  | Código auxiliar | Ut. Pr |  | Ut. Impr |  |  | Vl. Hr. Prod |  |  | Vl. Hr. Imp |  |  |  |  | Consumo |  |  |  | Custo Horário
RETRO ESCAVADEIRA DE PNEUS - CATERPILLAR 416E OU EQUIVALENTE |  | 30008 | 1 |  | 0 |  |  | 156.19 |  |  | 68.67 |  |  |  |  | 1 |  |  |  | 156.19
(A)Total: | [18 empty] | 156.19
(B)Mão-de-Obra |  | Código auxiliar | Eq. Salarial | Sal/Hora |  |  | Encargos(%) |  |  | Consumo | [8 empty] | Custo Horário
ENCARREGADO DE SERVIÇO |  | 20002 | 10.06 | 22.31 |  |  | 121.83 |  |  | 0.2 | [8 empty] | 4.46
SERVENTE |  | 20031 | 6.14 | 13.62 |  |  | 121.83 |  |  | 2 | [8 empty] | 27.24
(B)Total: | [18 empty] | 31.7
(C)Itens de Incidência |  | Código auxiliar | % | M. O. |  |  | Equip. |  |  | Mat. |  |  |  | Custo
EPI |  | 0011 | 1.12 | X | [9 empty] | 0.35
ALIMENTAÇÃO |  | 0012 | 9.6 | X | [9 empty] | 3.04
TRANSP. DE PESSOAL |  | 0013 | 4.79 | X | [9 empty] | 1.51
(C)Total: | [18 empty] | 4.9
Custo Horário da Execução (A) + (B) + (C) | [12 empty] | 192.79
(D) Produção da Equipe | [12 empty] | 8.7
(E) Custo Unitário da Execução [(A) + (B) + (C)] / (D) | [12 empty] | 22.15
(F)Materiais |  | Código auxiliar | Unid. | Custo Unitário | [5 empty] | Consumo | [7 empty] | Custo Unitário
(F)Total: | [18 empty] | 0
(G)Serviços |  | Código auxiliar | Unid. | Custo Unitário |  |  |  |  | Consumo | [7 empty] | Custo Unitário
(G)Total: | [18 empty] | 0
(H)Itens de Transporte |  | Código auxiliar | Unid. | Fórmula |  |  |  | X1 | X2 |  |  | X3 |  |  | Custo |  |  |  | Consumo |  | Custo Unit.
(H)Total: | [18 empty] | 0
Custo Direto Total (E) + (F) + (G) + (H) | [18 empty] | 22.15
BDI:20,48% | [18 empty] | 4.53
Preço Unitário Total | [18 empty] | 26.68
Tabela de Preços: TABELA DE TERRAPLENAGEM, PAVIMENTAÇÃO E OBRAS DE ARTE ESPECIAIS - SET/22 - SEM DESONERAÇÃO - T182 | [18 empty] | Data base: 01/09/2022
Serviço: 45425 ESCAVAÇÃO MECÂNICA EM SOLO MOLE | [18 empty] | Unidade: m3
(A)Equipamento |  | Código auxiliar | Ut. Pr |  | Ut. Impr |  |  | Vl. Hr. Prod |  |  | Vl. Hr. Imp |  |  |  |  | Consumo |  |  |  | Custo Horário
RETRO ESCAVADEIRA DE PNEUS - CATERPILLAR 416E OU EQUIVALENTE |  | 30008 | 1 |  | 0 |  |  | 156.19 |  |  | 68.67 |  |  |  |  | 1 |  |  |  | 156.19
(A)Total: | [18 empty] | 156.19
(B)Mão-de-Obra |  | Código auxiliar | Eq. Salarial | Sal/Hora |  |  | Encargos(%) |  |  | Consumo | [8 empty] | Custo Horário
ENCARREGADO DE SERVIÇO |  | 20002 | 10.06 | 22.31 |  |  | 121.83 |  |  | 0.2 | [8 empty] | 4.46
SERVENTE |  | 20031 | 6.14 | 13.62 |  |  | 121.83 |  |  | 2 | [8 empty] | 27.24
(B)Total: | [18 empty] | 31.7
(C)Itens de Incidência |  | Código auxiliar | % | M. O. |  |  | Equip. |  |  | Mat. |  |  |  | Custo
EPI |  | 0011 | 1.12 | X | [9 empty] | 0.35
ALIMENTAÇÃO |  | 0012 | 9.6 | X | [9 empty] | 3.04
TRANSP. DE PESSOAL |  | 0013 | 4.79 | X | [9 empty] | 1.51
(C)Total: | [18 empty] | 4.9
Custo Horário da Execução (A) + (B) + (C) | [12 empty] | 192.79
(D) Produção da Equipe | [12 empty] | 5.5
(E) Custo Unitário da Execução [(A) + (B) + (C)] / (D) | [12 empty] | 35.05
(F)Materiais |  | Código auxiliar | Unid. | Custo Unitário | [5 empty] | Consumo | [7 empty] | Custo Unitário
(F)Total: | [18 empty] | 0
(G)Serviços |  | Código auxiliar | Unid. | Custo Unitário |  |  |  |  | Consumo | [7 empty] | Custo Unitário
(G)Total: | [18 empty] | 0
(H)Itens de Transporte |  | Código auxiliar | Unid. | Fórmula |  |  |  | X1 | X2 |  |  | X3 |  |  | Custo |  |  |  | Consumo |  | Custo Unit.
(H)Total: | [18 empty] | 0
Custo Direto Total (E) + (F) + (G) + (H) | [18 empty] | 35.05
BDI:20,48% | [18 empty] | 7.17
Preço Unitário Total | [18 empty] | 42.22
Tabela de Preços: TABELA DE TERRAPLENAGEM, PAVIMENTAÇÃO E OBRAS DE ARTE ESPECIAIS - SET/22 - SEM DESONERAÇÃO - T182 | [18 empty] | Data base: 01/09/2022
Serviço: 45430 REATERRO APILOADO DE VALAS | [18 empty] | Unidade: m3
(A)Equipamento |  | Código auxiliar | Ut. Pr |  | Ut. Impr |  |  | Vl. Hr. Prod |  |  | Vl. Hr. Imp |  |  |  |  | Consumo |  |  |  | Custo Horário
(A)Total: | [18 empty] | 0
(B)Mão-de-Obra |  | Código auxiliar | Eq. Salarial | Sal/Hora |  |  | Encargos(%) |  |  | Consumo | [8 empty] | Custo Horário
ENCARREGADO DE SERVIÇO |  | 20002 | 10.06 | 22.31 |  |  | 121.83 |  |  | 0.27 | [8 empty] | 6.02
PEDREIRO |  | 20017 | 8.85 | 19.63 |  |  | 121.83 |  |  | 0.2 | [8 empty] | 3.92
SERVENTE |  | 20031 | 6.14 | 13.62 |  |  | 121.83 |  |  | 2.5 | [8 empty] | 34.05
(B)Total: | [18 empty] | 43.99
(C)Itens de Incidência |  | Código auxiliar | % | M. O. |  |  | Equip. |  |  | Mat. |  |  |  | Custo
EPI |  | 0011 | 1.12 | X | [9 empty] | 0.49
ALIMENTAÇÃO |  | 0012 | 9.6 | X | [9 empty] | 4.22
TRANSP. DE PESSOAL |  | 0013 | 4.79 | X | [9 empty] | 2.1
(C)Total: | [18 empty] | 6.81
Custo Horário da Execução (A) + (B) + (C) | [12 empty] | 50.8
(D) Produção da Equipe | [12 empty] | 1
(E) Custo Unitário da Execução [(A) + (B) + (C)] / (D) | [12 empty] | 50.8
(F)Materiais |  | Código auxiliar | Unid. | Custo Unitário | [5 empty] | Consumo | [7 empty] | Custo Unitário
(F)Total: | [18 empty] | 0
(G)Serviços |  | Código auxiliar | Unid. | Custo Unitário |  |  |  |  | Consumo | [7 empty] | Custo Unitário
(G)Total: | [18 empty] | 0
(H)Itens de Transporte |  | Código auxiliar | Unid. | Fórmula |  |  |  | X1 | X2 |  |  | X3 |  |  | Custo |  |  |  | Consumo |  | Custo Unit.
(H)Total: | [18 empty] | 0
Custo Direto Total (E) + (F) + (G) + (H) | [18 empty] | 50.8
BDI:20,48% | [18 empty] | 10.4
Preço Unitário Total | [18 empty] | 61.2
Tabela de Preços: TABELA DE TERRAPLENAGEM, PAVIMENTAÇÃO E OBRAS DE ARTE ESPECIAIS - SET/22 - SEM DESONERAÇÃO - T182 | [18 empty] | Data base: 01/09/2022
Serviço: 45435 REATERRO DE VALAS C/ COMPACTAÇÃO VIBRATÓRIA | [18 empty] | Unidade: m3
(A)Equipamento |  | Código auxiliar | Ut. Pr |  | Ut. Impr |  |  | Vl. Hr. Prod |  |  | Vl. Hr. Imp |  |  |  |  | Consumo |  |  |  | Custo Horário
COMPACTADOR DE PLACA VIBRATÓRIA |  | 31018 | 1 |  | 0 |  |  | 4.15 |  |  | 0.63 |  |  |  |  | 0.061 |  |  |  | 0.25
(A)Total: | [18 empty] | 0.25
(B)Mão-de-Obra |  | Código auxiliar | Eq. Salarial | Sal/Hora |  |  | Encargos(%) |  |  | Consumo | [8 empty] | Custo Horário
MOTORISTA DE VEÍCULO LEVE |  | 20001 | 8.85 | 19.63 |  |  | 121.83 |  |  | 0.061 | [8 empty] | 1.19
ENCARREGADO DE SERVIÇO |  | 20002 | 10.06 | 22.31 |  |  | 121.83 |  |  | 0.057 | [8 empty] | 1.27
SERVENTE |  | 20031 | 6.14 | 13.62 |  |  | 121.83 |  |  | 0.57 | [8 empty] | 7.76
(B)Total: | [18 empty] | 10.22
(C)Itens de Incidência |  | Código auxiliar | % | M. O. |  |  | Equip. |  |  | Mat. |  |  |  | Custo
EPI |  | 0011 | 1.12 | X | [9 empty] | 0.11
ALIMENTAÇÃO |  | 0012 | 9.6 | X | [9 empty] | 0.98
TRANSP. DE PESSOAL |  | 0013 | 4.79 | X | [9 empty] | 0.48
(C)Total: | [18 empty] | 1.57
Custo Horário da Execução (A) + (B) + (C) | [12 empty] | 12.04
(D) Produção da Equipe | [12 empty] | 1
(E) Custo Unitário da Execução [(A) + (B) + (C)] / (D) | [12 empty] | 12.04
(F)Materiais |  | Código auxiliar | Unid. | Custo Unitário | [5 empty] | Consumo | [7 empty] | Custo Unitário
(F)Total: | [18 empty] | 0
(G)Serviços |  | Código auxiliar | Unid. | Custo Unitário |  |  |  |  | Consumo | [7 empty] | Custo Unitário
(G)Total: | [18 empty] | 0
(H)Itens de Transporte |  | Código auxiliar | Unid. | Fórmula |  |  |  | X1 | X2 |  |  | X3 |  |  | Custo |  |  |  | Consumo |  | Custo Unit.
(H)Total: | [18 empty] | 0
Custo Direto Total (E) + (F) + (G) + (H) | [18 empty] | 12.04
BDI:20,48% | [18 empty] | 2.46
Preço Unitário Total | [18 empty] | 14.5
Tabela de Preços: TABELA DE TERRAPLENAGEM, PAVIMENTAÇÃO E OBRAS DE ARTE ESPECIAIS - SET/22 - SEM DESONERAÇÃO - T182 | [18 empty] | Data base: 01/09/2022
Serviço: 45440 FORNECIMENTO, TRANSPORTE E ASSENTAMENTO DE TUBO D=0,40 M (AC) | [18 empty] | Unidade: m
(A)Equipamento |  | Código auxiliar | Ut. Pr |  | Ut. Impr |  |  | Vl. Hr. Prod |  |  | Vl. Hr. Imp |  |  |  |  | Consumo |  |  |  | Custo Horário
(A)Total: | [18 empty] | 0
(B)Mão-de-Obra |  | Código auxiliar | Eq. Salarial | Sal/Hora |  |  | Encargos(%) |  |  | Consumo | [8 empty] | Custo Horário
ENCARREGADO DE SERVIÇO |  | 20002 | 10.06 | 22.31 |  |  | 121.83 |  |  | 0.23 | [8 empty] | 5.13
PEDREIRO |  | 20017 | 8.85 | 19.63 |  |  | 121.83 |  |  | 0.4 | [8 empty] | 7.85
SERVENTE |  | 20031 | 6.14 | 13.62 |  |  | 121.83 |  |  | 1.94 | [8 empty] | 26.42
(B)Total: | [18 empty] | 39.4
(C)Itens de Incidência |  | Código auxiliar | % | M. O. |  |  | Equip. |  |  | Mat. |  |  |  | Custo
EPI |  | 0011 | 1.12 | X | [9 empty] | 0.44
ALIMENTAÇÃO |  | 0012 | 9.6 | X | [9 empty] | 3.78
TRANSP. DE PESSOAL |  | 0013 | 4.79 | X | [9 empty] | 1.88
(C)Total: | [18 empty] | 6.1
Custo Horário da Execução (A) + (B) + (C) | [12 empty] | 45.5
(D) Produção da Equipe | [12 empty] | 1
(E) Custo Unitário da Execução [(A) + (B) + (C)] / (D) | [12 empty] | 45.5
(F)Materiais |  | Código auxiliar | Unid. | Custo Unitário | [5 empty] | Consumo | [7 empty] | Custo Unitário
CIMENTO PORTLAND CP II - 32 |  | 10010 | Kg | 0.67 | [5 empty] | 0.91 | [7 empty] | 0.6
AREIA - COMERCIAL (AC) |  | 10081 | m3 | 97.76 | [5 empty] | 0.0023 | [7 empty] | 0.22
TUBO DE CONCRETO ARMADO D= 0,40 M - PA1 |  | 11043 | m | 93.18 | [5 empty] | 1.05 | [7 empty] | 97.83
(F)Total: | [18 empty] | 98.65
(G)Serviços |  | Código auxiliar | Unid. | Custo Unitário |  |  |  |  | Consumo | [7 empty] | Custo Unitário
(G)Total: | [18 empty] | 0
(H)Itens de Transporte |  | Código auxiliar | Unid. | Fórmula |  |  |  | X1 | X2 |  |  | X3 |  |  | Custo |  |  |  | Consumo |  | Custo Unit.
TRANSPORTE LOCAL DE TUBOS |  | 1009 | TKM | 1,43DT |  |  |  | 15 | [6 empty] | 21.45 |  |  |  | 0.155 |  | 3.32
(H)Total: | [18 empty] | 3.32
Custo Direto Total (E) + (F) + (G) + (H) | [18 empty] | 147.47
BDI:20,48% | [18 empty] | 30.2
Preço Unitário Total | [18 empty] | 177.67
Tabela de Preços: TABELA DE TERRAPLENAGEM, PAVIMENTAÇÃO E OBRAS DE ARTE ESPECIAIS - SET/22 - SEM DESONERAÇÃO - T182 | [18 empty] | Data base: 01/09/2022
Serviço: 45445 FORNECIMENTO, TRANSPORTE E ASSENTAMENTO DE TUBO D=0,60 M (AC) | [18 empty] | Unidade: m
(A)Equipamento |  | Código auxiliar | Ut. Pr |  | Ut. Impr |  |  | Vl. Hr. Prod |  |  | Vl. Hr. Imp |  |  |  |  | Consumo |  |  |  | Custo Horário
(A)Total: | [18 empty] | 0
(B)Mão-de-Obra |  | Código auxiliar | Eq. Salarial | Sal/Hora |  |  | Encargos(%) |  |  | Consumo | [8 empty] | Custo Horário
ENCARREGADO DE SERVIÇO |  | 20002 | 10.06 | 22.31 |  |  | 121.83 |  |  | 0.39 | [8 empty] | 8.7
PEDREIRO |  | 20017 | 8.85 | 19.63 |  |  | 121.83 |  |  | 0.7 | [8 empty] | 13.74
SERVENTE |  | 20031 | 6.14 | 13.62 |  |  | 121.83 |  |  | 3.17 | [8 empty] | 43.17
(B)Total: | [18 empty] | 65.61
(C)Itens de Incidência |  | Código auxiliar | % | M. O. |  |  | Equip. |  |  | Mat. |  |  |  | Custo
EPI |  | 0011 | 1.12 | X | [9 empty] | 0.73
ALIMENTAÇÃO |  | 0012 | 9.6 | X | [9 empty] | 6.29
TRANSP. DE PESSOAL |  | 0013 | 4.79 | X | [9 empty] | 3.14
(C)Total: | [18 empty] | 10.16
Custo Horário da Execução (A) + (B) + (C) | [12 empty] | 75.77
(D) Produção da Equipe | [12 empty] | 1
(E) Custo Unitário da Execução [(A) + (B) + (C)] / (D) | [12 empty] | 75.77
(F)Materiais |  | Código auxiliar | Unid. | Custo Unitário | [5 empty] | Consumo | [7 empty] | Custo Unitário
CIMENTO PORTLAND CP II - 32 |  | 10010 | Kg | 0.67 | [5 empty] | 1.85 | [7 empty] | 1.23
TUBO DE CONCRETO ARMADO D= 0,60 M - PA1 |  | 10062 | m | 139.91 | [5 empty] | 1.05 | [7 empty] | 146.9
AREIA - COMERCIAL (AC) |  | 10081 | m3 | 97.76 | [5 empty] | 0.0042 | [7 empty] | 0.41
(F)Total: | [18 empty] | 148.54
(G)Serviços |  | Código auxiliar | Unid. | Custo Unitário |  |  |  |  | Consumo | [7 empty] | Custo Unitário
(G)Total: | [18 empty] | 0
(H)Itens de Transporte |  | Código auxiliar | Unid. | Fórmula |  |  |  | X1 | X2 |  |  | X3 |  |  | Custo |  |  |  | Consumo |  | Custo Unit.
TRANSPORTE LOCAL DE TUBOS |  | 1009 | TKM | 1,43DT |  |  |  | 15 | [6 empty] | 21.45 |  |  |  | 0.41 |  | 8.79
(H)Total: | [18 empty] | 8.79
Custo Direto Total (E) + (F) + (G) + (H) | [18 empty] | 233.1
BDI:20,48% | [18 empty] | 47.73
Preço Unitário Total | [18 empty] | 280.83
Tabela de Preços: TABELA DE TERRAPLENAGEM, PAVIMENTAÇÃO E OBRAS DE ARTE ESPECIAIS - SET/22 - SEM DESONERAÇÃO - T182 | [18 empty] | Data base: 01/09/2022
Serviço: 45450 FORNECIMENTO, TRANSPORTE E ASSENTAMENTO DE TUBO D=0,80 M (AC) | [18 empty] | Unidade: m
(A)Equipamento |  | Código auxiliar | Ut. Pr |  | Ut. Impr |  |  | Vl. Hr. Prod |  |  | Vl. Hr. Imp |  |  |  |  | Consumo |  |  |  | Custo Horário
RETRO ESCAVADEIRA DE PNEUS - CATERPILLAR 416E OU EQUIVALENTE |  | 30008 | 1 |  | 0 |  |  | 156.19 |  |  | 68.67 |  |  |  |  | 0.15 |  |  |  | 23.42
(A)Total: | [18 empty] | 23.42
(B)Mão-de-Obra |  | Código auxiliar | Eq. Salarial | Sal/Hora |  |  | Encargos(%) |  |  | Consumo | [8 empty] | Custo Horário
ENCARREGADO DE SERVIÇO |  | 20002 | 10.06 | 22.31 |  |  | 121.83 |  |  | 0.55 | [8 empty] | 12.27
PEDREIRO |  | 20017 | 8.85 | 19.63 |  |  | 121.83 |  |  | 1 | [8 empty] | 19.63
SERVENTE |  | 20031 | 6.14 | 13.62 |  |  | 121.83 |  |  | 4.52 | [8 empty] | 61.56
(B)Total: | [18 empty] | 93.46
(C)Itens de Incidência |  | Código auxiliar | % | M. O. |  |  | Equip. |  |  | Mat. |  |  |  | Custo
EPI |  | 0011 | 1.12 | X | [9 empty] | 1.04
ALIMENTAÇÃO |  | 0012 | 9.6 | X | [9 empty] | 8.97
TRANSP. DE PESSOAL |  | 0013 | 4.79 | X | [9 empty] | 4.47
(C)Total: | [18 empty] | 14.48
Custo Horário da Execução (A) + (B) + (C) | [12 empty] | 131.36
(D) Produção da Equipe | [12 empty] | 1
(E) Custo Unitário da Execução [(A) + (B) + (C)] / (D) | [12 empty] | 131.36
(F)Materiais |  | Código auxiliar | Unid. | Custo Unitário | [5 empty] | Consumo | [7 empty] | Custo Unitário
CIMENTO PORTLAND CP II - 32 |  | 10010 | Kg | 0.67 | [5 empty] | 3.62 | [7 empty] | 2.42
TUBO DE CONCRETO ARMADO D= 0,80 M - PA1 |  | 10063 | m | 244.72 | [5 empty] | 1.05 | [7 empty] | 256.95
AREIA - COMERCIAL (AC) |  | 10081 | m3 | 97.76 | [5 empty] | 0.0084 | [7 empty] | 0.82
(F)Total: | [18 empty] | 260.19
(G)Serviços |  | Código auxiliar | Unid. | Custo Unitário |  |  |  |  | Consumo | [7 empty] | Custo Unitário
(G)Total: | [18 empty] | 0
(H)Itens de Transporte |  | Código auxiliar | Unid. | Fórmula |  |  |  | X1 | X2 |  |  | X3 |  |  | Custo |  |  |  | Consumo |  | Custo Unit.
TRANSPORTE LOCAL DE TUBOS |  | 1009 | TKM | 1,43DT |  |  |  | 15 | [6 empty] | 21.45 |  |  |  | 0.68 |  | 14.58
(H)Total: | [18 empty] | 14.58
Custo Direto Total (E) + (F) + (G) + (H) | [18 empty] | 406.13
BDI:20,48% | [18 empty] | 83.17
Preço Unitário Total | [18 empty] | 489.3
Tabela de Preços: TABELA DE TERRAPLENAGEM, PAVIMENTAÇÃO E OBRAS DE ARTE ESPECIAIS - SET/22 - SEM DESONERAÇÃO - T182 | [18 empty] | Data base: 01/09/2022
Serviço: 45455 FORNECIMENTO, TRANSPORTE E ASSENTAMENTO DE TUBO D=1,00 M (AC) | [18 empty] | Unidade: m
(A)Equipamento |  | Código auxiliar | Ut. Pr |  | Ut. Impr |  |  | Vl. Hr. Prod |  |  | Vl. Hr. Imp |  |  |  |  | Consumo |  |  |  | Custo Horário
RETRO ESCAVADEIRA DE PNEUS - CATERPILLAR 416E OU EQUIVALENTE |  | 30008 | 1 |  | 0 |  |  | 156.19 |  |  | 68.67 |  |  |  |  | 0.15 |  |  |  | 23.42
(A)Total: | [18 empty] | 23.42
(B)Mão-de-Obra |  | Código auxiliar | Eq. Salarial | Sal/Hora |  |  | Encargos(%) |  |  | Consumo | [8 empty] | Custo Horário
ENCARREGADO DE SERVIÇO |  | 20002 | 10.06 | 22.31 |  |  | 121.83 |  |  | 0.86 | [8 empty] | 19.18
PEDREIRO |  | 20017 | 8.85 | 19.63 |  |  | 121.83 |  |  | 1.5 | [8 empty] | 29.44
SERVENTE |  | 20031 | 6.14 | 13.62 |  |  | 121.83 |  |  | 7.05 | [8 empty] | 96.02
(B)Total: | [18 empty] | 144.64
(C)Itens de Incidência |  | Código auxiliar | % | M. O. |  |  | Equip. |  |  | Mat. |  |  |  | Custo
EPI |  | 0011 | 1.12 | X | [9 empty] | 1.61
ALIMENTAÇÃO |  | 0012 | 9.6 | X | [9 empty] | 13.88
TRANSP. DE PESSOAL |  | 0013 | 4.79 | X | [9 empty] | 6.92
(C)Total: | [18 empty] | 22.41
Custo Horário da Execução (A) + (B) + (C) | [12 empty] | 190.47
(D) Produção da Equipe | [12 empty] | 1
(E) Custo Unitário da Execução [(A) + (B) + (C)] / (D) | [12 empty] | 190.47
(F)Materiais |  | Código auxiliar | Unid. | Custo Unitário | [5 empty] | Consumo | [7 empty] | Custo Unitário
CIMENTO PORTLAND CP II - 32 |  | 10010 | Kg | 0.67 | [5 empty] | 6.8 | [7 empty] | 4.55
TUBO DE CONCRETO ARMADO D= 1,00 M - PA1 |  | 10064 | m | 402.04 | [5 empty] | 1.05 | [7 empty] | 422.14
AREIA - COMERCIAL (AC) |  | 10081 | m3 | 97.76 | [5 empty] | 0.0157 | [7 empty] | 1.53
(F)Total: | [18 empty] | 428.22
(G)Serviços |  | Código auxiliar | Unid. | Custo Unitário |  |  |  |  | Consumo | [7 empty] | Custo Unitário
(G)Total: | [18 empty] | 0
(H)Itens de Transporte |  | Código auxiliar | Unid. | Fórmula |  |  |  | X1 | X2 |  |  | X3 |  |  | Custo |  |  |  | Consumo |  | Custo Unit.
TRANSPORTE LOCAL DE TUBOS |  | 1009 | TKM | 1,43DT |  |  |  | 15 | [6 empty] | 21.45 |  |  |  | 1.013 |  | 21.72
(H)Total: | [18 empty] | 21.72
Custo Direto Total (E) + (F) + (G) + (H) | [18 empty] | 640.41
BDI:20,48% | [18 empty] | 131.15
Preço Unitário Total | [18 empty] | 771.56
Tabela de Preços: TABELA DE TERRAPLENAGEM, PAVIMENTAÇÃO E OBRAS DE ARTE ESPECIAIS - SET/22 - SEM DESONERAÇÃO - T182 | [18 empty] | Data base: 01/09/2022
Serviço: 45460 FORNECIMENTO, TRANSPORTE E ASSENTAMENTO DE TUBO D=1,20 M (AC) | [18 empty] | Unidade: m
(A)Equipamento |  | Código auxiliar | Ut. Pr |  | Ut. Impr |  |  | Vl. Hr. Prod |  |  | Vl. Hr. Imp |  |  |  |  | Consumo |  |  |  | Custo Horário
RETRO ESCAVADEIRA DE PNEUS - CATERPILLAR 416E OU EQUIVALENTE |  | 30008 | 1 |  | 0 |  |  | 156.19 |  |  | 68.67 |  |  |  |  | 0.15 |  |  |  | 23.42
(A)Total: | [18 empty] | 23.42
(B)Mão-de-Obra |  | Código auxiliar | Eq. Salarial | Sal/Hora |  |  | Encargos(%) |  |  | Consumo | [8 empty] | Custo Horário
ENCARREGADO DE SERVIÇO |  | 20002 | 10.06 | 22.31 |  |  | 121.83 |  |  | 1.25 | [8 empty] | 27.88
PEDREIRO |  | 20017 | 8.85 | 19.63 |  |  | 121.83 |  |  | 1.5 | [8 empty] | 29.44
SERVENTE |  | 20031 | 6.14 | 13.62 |  |  | 121.83 |  |  | 9.46 | [8 empty] | 128.84
(B)Total: | [18 empty] | 186.16
(C)Itens de Incidência |  | Código auxiliar | % | M. O. |  |  | Equip. |  |  | Mat. |  |  |  | Custo
EPI |  | 0011 | 1.12 | X | [9 empty] | 2.08
ALIMENTAÇÃO |  | 0012 | 9.6 | X | [9 empty] | 17.87
TRANSP. DE PESSOAL |  | 0013 | 4.79 | X | [9 empty] | 8.91
(C)Total: | [18 empty] | 28.86
Custo Horário da Execução (A) + (B) + (C) | [12 empty] | 238.44
(D) Produção da Equipe | [12 empty] | 1
(E) Custo Unitário da Execução [(A) + (B) + (C)] / (D) | [12 empty] | 238.44
(F)Materiais |  | Código auxiliar | Unid. | Custo Unitário | [5 empty] | Consumo | [7 empty] | Custo Unitário
CIMENTO PORTLAND CP II - 32 |  | 10010 | Kg | 0.67 | [5 empty] | 11.33 | [7 empty] | 7.59
TUBO DE CONCRETO ARMADO D= 1,20 M - PA1 |  | 10065 | m | 430.86 | [5 empty] | 1.05 | [7 empty] | 452.4
AREIA - COMERCIAL (AC) |  | 10081 | m3 | 97.76 | [5 empty] | 0.0261 | [7 empty] | 2.55
(F)Total: | [18 empty] | 462.54
(G)Serviços |  | Código auxiliar | Unid. | Custo Unitário |  |  |  |  | Consumo | [7 empty] | Custo Unitário
(G)Total: | [18 empty] | 0
(H)Itens de Transporte |  | Código auxiliar | Unid. | Fórmula |  |  |  | X1 | X2 |  |  | X3 |  |  | Custo |  |  |  | Consumo |  | Custo Unit.
TRANSPORTE LOCAL DE TUBOS |  | 1009 | TKM | 1,43DT |  |  |  | 15 | [6 empty] | 21.45 |  |  |  | 1.3 |  | 27.88
(H)Total: | [18 empty] | 27.88
Custo Direto Total (E) + (F) + (G) + (H) | [18 empty] | 728.86
BDI:20,48% | [18 empty] | 149.27
Preço Unitário Total | [18 empty] | 878.13
Tabela de Preços: TABELA DE TERRAPLENAGEM, PAVIMENTAÇÃO E OBRAS DE ARTE ESPECIAIS - SET/22 - SEM DESONERAÇÃO - T182 | [18 empty] | Data base: 01/09/2022
Serviço: 45465 FORNECIMENTO, TRANSPORTE E ASSENTAMENTO DE TUBO D=1,50 M (AC) | [18 empty] | Unidade: m
(A)Equipamento |  | Código auxiliar | Ut. Pr |  | Ut. Impr |  |  | Vl. Hr. Prod |  |  | Vl. Hr. Imp |  |  |  |  | Consumo |  |  |  | Custo Horário
RETRO ESCAVADEIRA DE PNEUS - CATERPILLAR 416E OU EQUIVALENTE |  | 30008 | 1 |  | 0 |  |  | 156.19 |  |  | 68.67 |  |  |  |  | 0.15 |  |  |  | 23.42
(A)Total: | [18 empty] | 23.42
(B)Mão-de-Obra |  | Código auxiliar | Eq. Salarial | Sal/Hora |  |  | Encargos(%) |  |  | Consumo | [8 empty] | Custo Horário
ENCARREGADO DE SERVIÇO |  | 20002 | 10.06 | 22.31 |  |  | 121.83 |  |  | 1.56 | [8 empty] | 34.8
PEDREIRO |  | 20017 | 8.85 | 19.63 |  |  | 121.83 |  |  | 3.75 | [8 empty] | 73.61
SERVENTE |  | 20031 | 6.14 | 13.62 |  |  | 121.83 |  |  | 11.83 | [8 empty] | 161.12
(B)Total: | [18 empty] | 269.53
(C)Itens de Incidência |  | Código auxiliar | % | M. O. |  |  | Equip. |  |  | Mat. |  |  |  | Custo
EPI |  | 0011 | 1.12 | X | [9 empty] | 3.01
ALIMENTAÇÃO |  | 0012 | 9.6 | X | [9 empty] | 25.87
TRANSP. DE PESSOAL |  | 0013 | 4.79 | X | [9 empty] | 12.91
(C)Total: | [18 empty] | 41.79
Custo Horário da Execução (A) + (B) + (C) | [12 empty] | 334.74
(D) Produção da Equipe | [12 empty] | 1
(E) Custo Unitário da Execução [(A) + (B) + (C)] / (D) | [12 empty] | 334.74
(F)Materiais |  | Código auxiliar | Unid. | Custo Unitário | [5 empty] | Consumo | [7 empty] | Custo Unitário
CIMENTO PORTLAND CP II - 32 |  | 10010 | Kg | 0.67 | [5 empty] | 14.16 | [7 empty] | 9.48
TUBO DE CONCRETO ARMADO D= 1,50 M - PA1 |  | 10066 | m | 677.6 | [5 empty] | 1.05 | [7 empty] | 711.48
AREIA - COMERCIAL (AC) |  | 10081 | m3 | 97.76 | [5 empty] | 0.033 | [7 empty] | 3.22
(F)Total: | [18 empty] | 724.18
(G)Serviços |  | Código auxiliar | Unid. | Custo Unitário |  |  |  |  | Consumo | [7 empty] | Custo Unitário
(G)Total: | [18 empty] | 0
(H)Itens de Transporte |  | Código auxiliar | Unid. | Fórmula |  |  |  | X1 | X2 |  |  | X3 |  |  | Custo |  |  |  | Consumo |  | Custo Unit.
TRANSPORTE LOCAL DE TUBOS |  | 1009 | TKM | 1,43DT |  |  |  | 15 | [6 empty] | 21.45 |  |  |  | 1.6 |  | 34.32
(H)Total: | [18 empty] | 34.32
Custo Direto Total (E) + (F) + (G) + (H) | [18 empty] | 1093.24
BDI:20,48% | [18 empty] | 223.89
Preço Unitário Total | [18 empty] | 1317.13
Tabela de Preços: TABELA DE TERRAPLENAGEM, PAVIMENTAÇÃO E OBRAS DE ARTE ESPECIAIS - SET/22 - SEM DESONERAÇÃO - T182 | [18 empty] | Data base: 01/09/2022
Serviço: 45470 POÇO DE VISITA PARA REDE D=0,40 M (AC/BC) | [18 empty] | Unidade: un
(A)Equipamento |  | Código auxiliar | Ut. Pr |  | Ut. Impr |  |  | Vl. Hr. Prod |  |  | Vl. Hr. Imp |  |  |  |  | Consumo |  |  |  | Custo Horário
(A)Total: | [18 empty] | 0
(B)Mão-de-Obra |  | Código auxiliar | Eq. Salarial | Sal/Hora |  |  | Encargos(%) |  |  | Consumo | [8 empty] | Custo Horário
ENCARREGADO DE SERVIÇO |  | 20002 | 10.06 | 22.31 |  |  | 121.83 |  |  | 4.22 | [8 empty] | 94.14
AJUDANTE |  | 20003 | 6.82 | 15.12 |  |  | 121.83 |  |  | 1.97 | [8 empty] | 29.78
CARPINTEIRO |  | 20016 | 8.85 | 19.63 |  |  | 121.83 |  |  | 0.32 | [8 empty] | 6.28
PEDREIRO |  | 20017 | 8.85 | 19.63 |  |  | 121.83 |  |  | 11.15 | [8 empty] | 218.87
ARMADOR |  | 20018 | 8.85 | 19.63 |  |  | 121.83 |  |  | 1.92 | [8 empty] | 37.68
SERVENTE |  | 20031 | 6.14 | 13.62 |  |  | 121.83 |  |  | 27.19 | [8 empty] | 370.32
(B)Total: | [18 empty] | 757.07
(C)Itens de Incidência |  | Código auxiliar | % | M. O. |  |  | Equip. |  |  | Mat. |  |  |  | Custo
EPI |  | 0011 | 1.12 | X | [9 empty] | 8.47
ALIMENTAÇÃO |  | 0012 | 9.6 | X | [9 empty] | 72.67
TRANSP. DE PESSOAL |  | 0013 | 4.79 | X | [9 empty] | 36.26
(C)Total: | [18 empty] | 117.4
Custo Horário da Execução (A) + (B) + (C) | [12 empty] | 874.47
(D) Produção da Equipe | [12 empty] | 1
(E) Custo Unitário da Execução [(A) + (B) + (C)] / (D) | [12 empty] | 874.47
(F)Materiais |  | Código auxiliar | Unid. | Custo Unitário | [5 empty] | Consumo | [7 empty] | Custo Unitário
CIMENTO PORTLAND CP II - 32 |  | 10010 | Kg | 0.67 | [5 empty] | 270 | [7 empty] | 180.9
PREGO |  | 10044 | Kg | 18.9 | [5 empty] | 0.04 | [7 empty] | 0.75
AÇO CA - 50 |  | 10069 | Kg | 8.63 | [5 empty] | 27.6 | [7 empty] | 238.18
AREIA - COMERCIAL (AC) |  | 10081 | m3 | 97.76 | [5 empty] | 0.7 | [7 empty] | 68.43
BRITA - COMERCIAL (BC) |  | 10082 | m3 | 76.37 | [5 empty] | 1.4399 | [7 empty] | 109.96
TIJOLO COMUM |  | 11036 | un | 0.46 | [5 empty] | 280 | [7 empty] | 128.8
TÁBUA 1 X 6 |  | 11037 | m | 6.6 | [5 empty] | 0.21 | [7 empty] | 1.38
(F)Total: | [18 empty] | 728.4
(G)Serviços |  | Código auxiliar | Unid. | Custo Unitário |  |  |  |  | Consumo | [7 empty] | Custo Unitário
(G)Total: | [18 empty] | 0
(H)Itens de Transporte |  | Código auxiliar | Unid. | Fórmula |  |  |  | X1 | X2 |  |  | X3 |  |  | Custo |  |  |  | Consumo |  | Custo Unit.
(H)Total: | [18 empty] | 0
Custo Direto Total (E) + (F) + (G) + (H) | [18 empty] | 1602.87
BDI:20,48% | [18 empty] | 328.26
Preço Unitário Total | [18 empty] | 1931.13
Tabela de Preços: TABELA DE TERRAPLENAGEM, PAVIMENTAÇÃO E OBRAS DE ARTE ESPECIAIS - SET/22 - SEM DESONERAÇÃO - T182 | [18 empty] | Data base: 01/09/2022
Serviço: 45475 ACRÉSCIMO NA ALTURA DO P.V. PARA REDE D= 0,40 M (AC) | [18 empty] | Unidade: m
(A)Equipamento |  | Código auxiliar | Ut. Pr |  | Ut. Impr |  |  | Vl. Hr. Prod |  |  | Vl. Hr. Imp |  |  |  |  | Consumo |  |  |  | Custo Horário
(A)Total: | [18 empty] | 0
(B)Mão-de-Obra |  | Código auxiliar | Eq. Salarial | Sal/Hora |  |  | Encargos(%) |  |  | Consumo | [8 empty] | Custo Horário
ENCARREGADO DE SERVIÇO |  | 20002 | 10.06 | 22.31 |  |  | 121.83 |  |  | 2.29 | [8 empty] | 51.08
AJUDANTE |  | 20003 | 6.82 | 15.12 |  |  | 121.83 |  |  | 0.17 | [8 empty] | 2.57
PEDREIRO |  | 20017 | 8.85 | 19.63 |  |  | 121.83 |  |  | 9.77 | [8 empty] | 191.78
ARMADOR |  | 20018 | 8.85 | 19.63 |  |  | 121.83 |  |  | 0.17 | [8 empty] | 3.33
SERVENTE |  | 20031 | 6.14 | 13.62 |  |  | 121.83 |  |  | 12.74 | [8 empty] | 173.51
(B)Total: | [18 empty] | 422.27
(C)Itens de Incidência |  | Código auxiliar | % | M. O. |  |  | Equip. |  |  | Mat. |  |  |  | Custo
EPI |  | 0011 | 1.12 | X | [9 empty] | 4.72
ALIMENTAÇÃO |  | 0012 | 9.6 | X | [9 empty] | 40.53
TRANSP. DE PESSOAL |  | 0013 | 4.79 | X | [9 empty] | 20.22
(C)Total: | [18 empty] | 65.47
Custo Horário da Execução (A) + (B) + (C) | [12 empty] | 487.74
(D) Produção da Equipe | [12 empty] | 1
(E) Custo Unitário da Execução [(A) + (B) + (C)] / (D) | [12 empty] | 487.74
(F)Materiais |  | Código auxiliar | Unid. | Custo Unitário | [5 empty] | Consumo | [7 empty] | Custo Unitário
CIMENTO PORTLAND CP II - 32 |  | 10010 | Kg | 0.67 | [5 empty] | 90 | [7 empty] | 60.3
AÇO CA - 50 |  | 10069 | Kg | 8.63 | [5 empty] | 2.45 | [7 empty] | 21.14
AREIA - COMERCIAL (AC) |  | 10081 | m3 | 97.76 | [5 empty] | 0.3 | [7 empty] | 29.32
TIJOLO COMUM |  | 11036 | un | 0.46 | [5 empty] | 480 | [7 empty] | 220.8
(F)Total: | [18 empty] | 331.56
(G)Serviços |  | Código auxiliar | Unid. | Custo Unitário |  |  |  |  | Consumo | [7 empty] | Custo Unitário
(G)Total: | [18 empty] | 0
(H)Itens de Transporte |  | Código auxiliar | Unid. | Fórmula |  |  |  | X1 | X2 |  |  | X3 |  |  | Custo |  |  |  | Consumo |  | Custo Unit.
(H)Total: | [18 empty] | 0
Custo Direto Total (E) + (F) + (G) + (H) | [18 empty] | 819.3
BDI:20,48% | [18 empty] | 167.79
Preço Unitário Total | [18 empty] | 987.09
Tabela de Preços: TABELA DE TERRAPLENAGEM, PAVIMENTAÇÃO E OBRAS DE ARTE ESPECIAIS - SET/22 - SEM DESONERAÇÃO - T182 | [18 empty] | Data base: 01/09/2022
Serviço: 45480 POÇO DE VISITA PARA REDE D=0,60 M, PARTE FIXA C/1,00M DE ALTURA (AC/BC) | [18 empty] | Unidade: un
(A)Equipamento |  | Código auxiliar | Ut. Pr |  | Ut. Impr |  |  | Vl. Hr. Prod |  |  | Vl. Hr. Imp |  |  |  |  | Consumo |  |  |  | Custo Horário
(A)Total: | [18 empty] | 0
(B)Mão-de-Obra |  | Código auxiliar | Eq. Salarial | Sal/Hora |  |  | Encargos(%) |  |  | Consumo | [8 empty] | Custo Horário
ENCARREGADO DE SERVIÇO |  | 20002 | 10.06 | 22.31 |  |  | 121.83 |  |  | 5.05 | [8 empty] | 112.66
AJUDANTE |  | 20003 | 6.82 | 15.12 |  |  | 121.83 |  |  | 2.27 | [8 empty] | 34.32
CARPINTEIRO |  | 20016 | 8.85 | 19.63 |  |  | 121.83 |  |  | 0.35 | [8 empty] | 6.87
PEDREIRO |  | 20017 | 8.85 | 19.63 |  |  | 121.83 |  |  | 12.45 | [8 empty] | 244.39
ARMADOR |  | 20018 | 8.85 | 19.63 |  |  | 121.83 |  |  | 2.24 | [8 empty] | 43.97
SERVENTE |  | 20031 | 6.14 | 13.62 |  |  | 121.83 |  |  | 33.57 | [8 empty] | 457.22
(B)Total: | [18 empty] | 899.43
(C)Itens de Incidência |  | Código auxiliar | % | M. O. |  |  | Equip. |  |  | Mat. |  |  |  | Custo
EPI |  | 0011 | 1.12 | X | [9 empty] | 10.07
ALIMENTAÇÃO |  | 0012 | 9.6 | X | [9 empty] | 86.34
TRANSP. DE PESSOAL |  | 0013 | 4.79 | X | [9 empty] | 43.08
(C)Total: | [18 empty] | 139.49
Custo Horário da Execução (A) + (B) + (C) | [12 empty] | 1038.92
(D) Produção da Equipe | [12 empty] | 1
(E) Custo Unitário da Execução [(A) + (B) + (C)] / (D) | [12 empty] | 1038.92
(F)Materiais |  | Código auxiliar | Unid. | Custo Unitário | [5 empty] | Consumo | [7 empty] | Custo Unitário
CIMENTO PORTLAND CP II - 32 |  | 10010 | Kg | 0.67 | [5 empty] | 320 | [7 empty] | 214.4
PREGO |  | 10044 | Kg | 18.9 | [5 empty] | 0.05 | [7 empty] | 0.94
AÇO CA - 50 |  | 10069 | Kg | 8.63 | [5 empty] | 32.2 | [7 empty] | 277.88
AREIA - COMERCIAL (AC) |  | 10081 | m3 | 97.76 | [5 empty] | 0.8 | [7 empty] | 78.2
BRITA - COMERCIAL (BC) |  | 10082 | m3 | 76.37 | [5 empty] | 1.8 | [7 empty] | 137.46
TIJOLO COMUM |  | 11036 | un | 0.46 | [5 empty] | 530 | [7 empty] | 243.8
TÁBUA 1 X 6 |  | 11037 | m | 6.6 | [5 empty] | 0.23 | [7 empty] | 1.51
(F)Total: | [18 empty] | 954.19
(G)Serviços |  | Código auxiliar | Unid. | Custo Unitário |  |  |  |  | Consumo | [7 empty] | Custo Unitário
(G)Total: | [18 empty] | 0
(H)Itens de Transporte |  | Código auxiliar | Unid. | Fórmula |  |  |  | X1 | X2 |  |  | X3 |  |  | Custo |  |  |  | Consumo |  | Custo Unit.
(H)Total: | [18 empty] | 0
Custo Direto Total (E) + (F) + (G) + (H) | [18 empty] | 1993.11
BDI:20,48% | [18 empty] | 408.18
Preço Unitário Total | [18 empty] | 2401.29
Tabela de Preços: TABELA DE TERRAPLENAGEM, PAVIMENTAÇÃO E OBRAS DE ARTE ESPECIAIS - SET/22 - SEM DESONERAÇÃO - T182 | [18 empty] | Data base: 01/09/2022
Serviço: 45485 ACRÉSCIMO NA ALTURA DO P.V. PARA REDE D= 0,60 M (AC) | [18 empty] | Unidade: m
(A)Equipamento |  | Código auxiliar | Ut. Pr |  | Ut. Impr |  |  | Vl. Hr. Prod |  |  | Vl. Hr. Imp |  |  |  |  | Consumo |  |  |  | Custo Horário
(A)Total: | [18 empty] | 0
(B)Mão-de-Obra |  | Código auxiliar | Eq. Salarial | Sal/Hora |  |  | Encargos(%) |  |  | Consumo | [8 empty] | Custo Horário
ENCARREGADO DE SERVIÇO |  | 20002 | 10.06 | 22.31 |  |  | 121.83 |  |  | 2.51 | [8 empty] | 55.99
AJUDANTE |  | 20003 | 6.82 | 15.12 |  |  | 121.83 |  |  | 0.17 | [8 empty] | 2.57
PEDREIRO |  | 20017 | 8.85 | 19.63 |  |  | 121.83 |  |  | 10.75 | [8 empty] | 211.02
ARMADOR |  | 20018 | 8.85 | 19.63 |  |  | 121.83 |  |  | 0.17 | [8 empty] | 3.33
SERVENTE |  | 20031 | 6.14 | 13.62 |  |  | 121.83 |  |  | 14.02 | [8 empty] | 190.95
(B)Total: | [18 empty] | 463.86
(C)Itens de Incidência |  | Código auxiliar | % | M. O. |  |  | Equip. |  |  | Mat. |  |  |  | Custo
EPI |  | 0011 | 1.12 | X | [9 empty] | 5.19
ALIMENTAÇÃO |  | 0012 | 9.6 | X | [9 empty] | 44.53
TRANSP. DE PESSOAL |  | 0013 | 4.79 | X | [9 empty] | 22.21
(C)Total: | [18 empty] | 71.93
Custo Horário da Execução (A) + (B) + (C) | [12 empty] | 535.79
(D) Produção da Equipe | [12 empty] | 1
(E) Custo Unitário da Execução [(A) + (B) + (C)] / (D) | [12 empty] | 535.79
(F)Materiais |  | Código auxiliar | Unid. | Custo Unitário | [5 empty] | Consumo | [7 empty] | Custo Unitário
CIMENTO PORTLAND CP II - 32 |  | 10010 | Kg | 0.67 | [5 empty] | 94 | [7 empty] | 62.98
AÇO CA - 50 |  | 10069 | Kg | 8.63 | [5 empty] | 2.45 | [7 empty] | 21.14
AREIA - COMERCIAL (AC) |  | 10081 | m3 | 97.76 | [5 empty] | 0.3 | [7 empty] | 29.32
TIJOLO COMUM |  | 11036 | un | 0.46 | [5 empty] | 530 | [7 empty] | 243.8
(F)Total: | [18 empty] | 357.24
(G)Serviços |  | Código auxiliar | Unid. | Custo Unitário |  |  |  |  | Consumo | [7 empty] | Custo Unitário
(G)Total: | [18 empty] | 0
(H)Itens de Transporte |  | Código auxiliar | Unid. | Fórmula |  |  |  | X1 | X2 |  |  | X3 |  |  | Custo |  |  |  | Consumo |  | Custo Unit.
(H)Total: | [18 empty] | 0
Custo Direto Total (E) + (F) + (G) + (H) | [18 empty] | 893.03
BDI:20,48% | [18 empty] | 182.89
Preço Unitário Total | [18 empty] | 1075.92
Tabela de Preços: TABELA DE TERRAPLENAGEM, PAVIMENTAÇÃO E OBRAS DE ARTE ESPECIAIS - SET/22 - SEM DESONERAÇÃO - T182 | [18 empty] | Data base: 01/09/2022
Serviço: 45490 POÇO DE VISITA PARA REDE D=0,80 M, PARTE FIXA C/ 1,00M DE ALTURA (AC/BC) | [18 empty] | Unidade: un
(A)Equipamento |  | Código auxiliar | Ut. Pr |  | Ut. Impr |  |  | Vl. Hr. Prod |  |  | Vl. Hr. Imp |  |  |  |  | Consumo |  |  |  | Custo Horário
RETRO ESCAVADEIRA DE PNEUS - CATERPILLAR 416E OU EQUIVALENTE |  | 30008 | 0.2 |  | 0 |  |  | 156.19 |  |  | 68.67 |  |  |  |  | 1 |  |  |  | 31.23
(A)Total: | [18 empty] | 31.23
(B)Mão-de-Obra |  | Código auxiliar | Eq. Salarial | Sal/Hora |  |  | Encargos(%) |  |  | Consumo | [8 empty] | Custo Horário
ENCARREGADO DE SERVIÇO |  | 20002 | 10.06 | 22.31 |  |  | 121.83 |  |  | 9.87 | [8 empty] | 220.19
AJUDANTE |  | 20003 | 6.82 | 15.12 |  |  | 121.83 |  |  | 6.38 | [8 empty] | 96.46
CARPINTEIRO |  | 20016 | 8.85 | 19.63 |  |  | 121.83 |  |  | 0.81 | [8 empty] | 15.9
PEDREIRO |  | 20017 | 8.85 | 19.63 |  |  | 121.83 |  |  | 22.47 | [8 empty] | 441.08
ARMADOR |  | 20018 | 8.85 | 19.63 |  |  | 121.83 |  |  | 6.2 | [8 empty] | 121.7
SERVENTE |  | 20031 | 6.14 | 13.62 |  |  | 121.83 |  |  | 62.78 | [8 empty] | 855.06
(B)Total: | [18 empty] | 1750.39
(C)Itens de Incidência |  | Código auxiliar | % | M. O. |  |  | Equip. |  |  | Mat. |  |  |  | Custo
EPI |  | 0011 | 1.12 | X | [9 empty] | 19.6
ALIMENTAÇÃO |  | 0012 | 9.6 | X | [9 empty] | 168.03
TRANSP. DE PESSOAL |  | 0013 | 4.79 | X | [9 empty] | 83.84
(C)Total: | [18 empty] | 271.47
Custo Horário da Execução (A) + (B) + (C) | [12 empty] | 2053.09
(D) Produção da Equipe | [12 empty] | 1
(E) Custo Unitário da Execução [(A) + (B) + (C)] / (D) | [12 empty] | 2053.09
(F)Materiais |  | Código auxiliar | Unid. | Custo Unitário | [5 empty] | Consumo | [7 empty] | Custo Unitário
CIMENTO PORTLAND CP II - 32 |  | 10010 | Kg | 0.67 | [5 empty] | 720 | [7 empty] | 482.4
PREGO |  | 10044 | Kg | 18.9 | [5 empty] | 0.11 | [7 empty] | 2.07
AÇO CA - 50 |  | 10069 | Kg | 8.63 | [5 empty] | 88.55 | [7 empty] | 764.18
AREIA - COMERCIAL (AC) |  | 10081 | m3 | 97.76 | [5 empty] | 1.7 | [7 empty] | 166.19
BRITA - COMERCIAL (BC) |  | 10082 | m3 | 76.37 | [5 empty] | 3.1 | [7 empty] | 236.74
TIJOLO COMUM |  | 11036 | un | 0.46 | [5 empty] | 1120 | [7 empty] | 515.2
TÁBUA 1 X 6 |  | 11037 | m | 6.6 | [5 empty] | 0.54 | [7 empty] | 3.56
(F)Total: | [18 empty] | 2170.34
(G)Serviços |  | Código auxiliar | Unid. | Custo Unitário |  |  |  |  | Consumo | [7 empty] | Custo Unitário
TRANSPORTE LOCAL COM CARGA MANUAL (SVA) |  | 47007 | tkm | 4.5 |  |  |  |  | 22.5 | [7 empty] | 101.25
(G)Total: | [18 empty] | 101.25
(H)Itens de Transporte |  | Código auxiliar | Unid. | Fórmula |  |  |  | X1 | X2 |  |  | X3 |  |  | Custo |  |  |  | Consumo |  | Custo Unit.
(H)Total: | [18 empty] | 0
Custo Direto Total (E) + (F) + (G) + (H) | [18 empty] | 4324.68
BDI:20,48% | [18 empty] | 885.69
Preço Unitário Total | [18 empty] | 5210.37
Tabela de Preços: TABELA DE TERRAPLENAGEM, PAVIMENTAÇÃO E OBRAS DE ARTE ESPECIAIS - SET/22 - SEM DESONERAÇÃO - T182 | [18 empty] | Data base: 01/09/2022
Serviço: 45495 ACRÉSCIMO NA ALTURA DO P.V. PARA REDE D= 0,80 M (AC) | [18 empty] | Unidade: m
(A)Equipamento |  | Código auxiliar | Ut. Pr |  | Ut. Impr |  |  | Vl. Hr. Prod |  |  | Vl. Hr. Imp |  |  |  |  | Consumo |  |  |  | Custo Horário
(A)Total: | [18 empty] | 0
(B)Mão-de-Obra |  | Código auxiliar | Eq. Salarial | Sal/Hora |  |  | Encargos(%) |  |  | Consumo | [8 empty] | Custo Horário
ENCARREGADO DE SERVIÇO |  | 20002 | 10.06 | 22.31 |  |  | 121.83 |  |  | 5.25 | [8 empty] | 117.12
AJUDANTE |  | 20003 | 6.82 | 15.12 |  |  | 121.83 |  |  | 0.17 | [8 empty] | 2.57
PEDREIRO |  | 20017 | 8.85 | 19.63 |  |  | 121.83 |  |  | 22.8 | [8 empty] | 447.56
ARMADOR |  | 20018 | 8.85 | 19.63 |  |  | 121.83 |  |  | 0.17 | [8 empty] | 3.33
SERVENTE |  | 20031 | 6.14 | 13.62 |  |  | 121.83 |  |  | 29.74 | [8 empty] | 405.05
(B)Total: | [18 empty] | 975.63
(C)Itens de Incidência |  | Código auxiliar | % | M. O. |  |  | Equip. |  |  | Mat. |  |  |  | Custo
EPI |  | 0011 | 1.12 | X | [9 empty] | 10.92
ALIMENTAÇÃO |  | 0012 | 9.6 | X | [9 empty] | 93.66
TRANSP. DE PESSOAL |  | 0013 | 4.79 | X | [9 empty] | 46.73
(C)Total: | [18 empty] | 151.31
Custo Horário da Execução (A) + (B) + (C) | [12 empty] | 1126.94
(D) Produção da Equipe | [12 empty] | 1
(E) Custo Unitário da Execução [(A) + (B) + (C)] / (D) | [12 empty] | 1126.94
(F)Materiais |  | Código auxiliar | Unid. | Custo Unitário | [5 empty] | Consumo | [7 empty] | Custo Unitário
CIMENTO PORTLAND CP II - 32 |  | 10010 | Kg | 0.67 | [5 empty] | 200 | [7 empty] | 134
AÇO CA - 50 |  | 10069 | Kg | 8.63 | [5 empty] | 2.45 | [7 empty] | 21.14
AREIA - COMERCIAL (AC) |  | 10081 | m3 | 97.76 | [5 empty] | 0.6 | [7 empty] | 58.65
TIJOLO COMUM |  | 11036 | un | 0.46 | [5 empty] | 1120 | [7 empty] | 515.2
(F)Total: | [18 empty] | 728.99
(G)Serviços |  | Código auxiliar | Unid. | Custo Unitário |  |  |  |  | Consumo | [7 empty] | Custo Unitário
(G)Total: | [18 empty] | 0
(H)Itens de Transporte |  | Código auxiliar | Unid. | Fórmula |  |  |  | X1 | X2 |  |  | X3 |  |  | Custo |  |  |  | Consumo |  | Custo Unit.
(H)Total: | [18 empty] | 0
Custo Direto Total (E) + (F) + (G) + (H) | [18 empty] | 1855.93
BDI:20,48% | [18 empty] | 380.09
Preço Unitário Total | [18 empty] | 2236.02
Tabela de Preços: TABELA DE TERRAPLENAGEM, PAVIMENTAÇÃO E OBRAS DE ARTE ESPECIAIS - SET/22 - SEM DESONERAÇÃO - T182 | [18 empty] | Data base: 01/09/2022
Serviço: 45500 POÇO DE VISITA PARA REDE D=1,00 M, PARTE FIXA C/ 1,00 M DE ALTURA (AC/BC) | [18 empty] | Unidade: un
(A)Equipamento |  | Código auxiliar | Ut. Pr |  | Ut. Impr |  |  | Vl. Hr. Prod |  |  | Vl. Hr. Imp |  |  |  |  | Consumo |  |  |  | Custo Horário
RETRO ESCAVADEIRA DE PNEUS - CATERPILLAR 416E OU EQUIVALENTE |  | 30008 | 0.25 |  | 0 |  |  | 156.19 |  |  | 68.67 |  |  |  |  | 1 |  |  |  | 39.04
(A)Total: | [18 empty] | 39.04
(B)Mão-de-Obra |  | Código auxiliar | Eq. Salarial | Sal/Hora |  |  | Encargos(%) |  |  | Consumo | [8 empty] | Custo Horário
ENCARREGADO DE SERVIÇO |  | 20002 | 10.06 | 22.31 |  |  | 121.83 |  |  | 11.05 | [8 empty] | 246.52
AJUDANTE |  | 20003 | 6.82 | 15.12 |  |  | 121.83 |  |  | 8.41 | [8 empty] | 127.15
CARPINTEIRO |  | 20016 | 8.85 | 19.63 |  |  | 121.83 |  |  | 0.89 | [8 empty] | 17.47
PEDREIRO |  | 20017 | 8.85 | 19.63 |  |  | 121.83 |  |  | 23.17 | [8 empty] | 454.82
ARMADOR |  | 20018 | 8.85 | 19.63 |  |  | 121.83 |  |  | 8.32 | [8 empty] | 163.32
SERVENTE |  | 20031 | 6.14 | 13.62 |  |  | 121.83 |  |  | 69.49 | [8 empty] | 946.45
(B)Total: | [18 empty] | 1955.73
(C)Itens de Incidência |  | Código auxiliar | % | M. O. |  |  | Equip. |  |  | Mat. |  |  |  | Custo
EPI |  | 0011 | 1.12 | X | [9 empty] | 21.9
ALIMENTAÇÃO |  | 0012 | 9.6 | X | [9 empty] | 187.75
TRANSP. DE PESSOAL |  | 0013 | 4.79 | X | [9 empty] | 93.67
(C)Total: | [18 empty] | 303.32
Custo Horário da Execução (A) + (B) + (C) | [12 empty] | 2298.09
(D) Produção da Equipe | [12 empty] | 1
(E) Custo Unitário da Execução [(A) + (B) + (C)] / (D) | [12 empty] | 2298.09
(F)Materiais |  | Código auxiliar | Unid. | Custo Unitário | [5 empty] | Consumo | [7 empty] | Custo Unitário
CIMENTO PORTLAND CP II - 32 |  | 10010 | Kg | 0.67 | [5 empty] | 840 | [7 empty] | 562.8
PREGO |  | 10044 | Kg | 18.9 | [5 empty] | 0.12 | [7 empty] | 2.26
AÇO CA - 50 |  | 10069 | Kg | 8.63 | [5 empty] | 119.6 | [7 empty] | 1032.14
AREIA - COMERCIAL (AC) |  | 10081 | m3 | 97.76 | [5 empty] | 2 | [7 empty] | 195.52
BRITA - COMERCIAL (BC) |  | 10082 | m3 | 76.37 | [5 empty] | 3.6 | [7 empty] | 274.93
TIJOLO COMUM |  | 11036 | un | 0.46 | [5 empty] | 1240 | [7 empty] | 570.4
TÁBUA 1 X 6 |  | 11037 | m | 6.6 | [5 empty] | 0.59 | [7 empty] | 3.89
(F)Total: | [18 empty] | 2641.94
(G)Serviços |  | Código auxiliar | Unid. | Custo Unitário |  |  |  |  | Consumo | [7 empty] | Custo Unitário
TRANSPORTE LOCAL COM CARGA MANUAL (SVA) |  | 47007 | tkm | 4.5 |  |  |  |  | 26.25 | [7 empty] | 118.12
(G)Total: | [18 empty] | 118.12
(H)Itens de Transporte |  | Código auxiliar | Unid. | Fórmula |  |  |  | X1 | X2 |  |  | X3 |  |  | Custo |  |  |  | Consumo |  | Custo Unit.
(H)Total: | [18 empty] | 0
Custo Direto Total (E) + (F) + (G) + (H) | [18 empty] | 5058.15
BDI:20,48% | [18 empty] | 1035.9
Preço Unitário Total | [18 empty] | 6094.05
Tabela de Preços: TABELA DE TERRAPLENAGEM, PAVIMENTAÇÃO E OBRAS DE ARTE ESPECIAIS - SET/22 - SEM DESONERAÇÃO - T182 | [18 empty] | Data base: 01/09/2022
Serviço: 45505 ACRÉSCIMO NA ALTURA DO POÇO DE VISITA PARA REDE D=1,00 M (AC) | [18 empty] | Unidade: m
(A)Equipamento |  | Código auxiliar | Ut. Pr |  | Ut. Impr |  |  | Vl. Hr. Prod |  |  | Vl. Hr. Imp |  |  |  |  | Consumo |  |  |  | Custo Horário
(A)Total: | [18 empty] | 0
(B)Mão-de-Obra |  | Código auxiliar | Eq. Salarial | Sal/Hora |  |  | Encargos(%) |  |  | Consumo | [8 empty] | Custo Horário
ENCARREGADO DE SERVIÇO |  | 20002 | 10.06 | 22.31 |  |  | 121.83 |  |  | 5.89 | [8 empty] | 131.4
AJUDANTE |  | 20003 | 6.82 | 15.12 |  |  | 121.83 |  |  | 0.17 | [8 empty] | 2.57
PEDREIRO |  | 20017 | 8.85 | 19.63 |  |  | 121.83 |  |  | 25.4 | [8 empty] | 498.6
ARMADOR |  | 20018 | 8.85 | 19.63 |  |  | 121.83 |  |  | 0.17 | [8 empty] | 3.33
SERVENTE |  | 20031 | 6.14 | 13.62 |  |  | 121.83 |  |  | 33.12 | [8 empty] | 451.09
(B)Total: | [18 empty] | 1086.99
(C)Itens de Incidência |  | Código auxiliar | % | M. O. |  |  | Equip. |  |  | Mat. |  |  |  | Custo
EPI |  | 0011 | 1.12 | X | [9 empty] | 12.17
ALIMENTAÇÃO |  | 0012 | 9.6 | X | [9 empty] | 104.35
TRANSP. DE PESSOAL |  | 0013 | 4.79 | X | [9 empty] | 52.06
(C)Total: | [18 empty] | 168.58
Custo Horário da Execução (A) + (B) + (C) | [12 empty] | 1255.57
(D) Produção da Equipe | [12 empty] | 1
(E) Custo Unitário da Execução [(A) + (B) + (C)] / (D) | [12 empty] | 1255.57
(F)Materiais |  | Código auxiliar | Unid. | Custo Unitário | [5 empty] | Consumo | [7 empty] | Custo Unitário
CIMENTO PORTLAND CP II - 32 |  | 10010 | Kg | 0.67 | [5 empty] | 223 | [7 empty] | 149.41
AÇO CA - 50 |  | 10069 | Kg | 8.63 | [5 empty] | 2.45 | [7 empty] | 21.14
AREIA - COMERCIAL (AC) |  | 10081 | m3 | 97.76 | [5 empty] | 0.7 | [7 empty] | 68.43
TIJOLO COMUM |  | 11036 | un | 0.46 | [5 empty] | 1240 | [7 empty] | 570.4
(F)Total: | [18 empty] | 809.38
(G)Serviços |  | Código auxiliar | Unid. | Custo Unitário |  |  |  |  | Consumo | [7 empty] | Custo Unitário
(G)Total: | [18 empty] | 0
(H)Itens de Transporte |  | Código auxiliar | Unid. | Fórmula |  |  |  | X1 | X2 |  |  | X3 |  |  | Custo |  |  |  | Consumo |  | Custo Unit.
(H)Total: | [18 empty] | 0
Custo Direto Total (E) + (F) + (G) + (H) | [18 empty] | 2064.95
BDI:20,48% | [18 empty] | 422.9
Preço Unitário Total | [18 empty] | 2487.85
Tabela de Preços: TABELA DE TERRAPLENAGEM, PAVIMENTAÇÃO E OBRAS DE ARTE ESPECIAIS - SET/22 - SEM DESONERAÇÃO - T182 | [18 empty] | Data base: 01/09/2022
Serviço: 45510 POÇO DE VISITA PARA REDE D=1,20 M, PARTE FIXA C/ 1,00 M DE ALTURA (AC/BC) | [18 empty] | Unidade: un
(A)Equipamento |  | Código auxiliar | Ut. Pr |  | Ut. Impr |  |  | Vl. Hr. Prod |  |  | Vl. Hr. Imp |  |  |  |  | Consumo |  |  |  | Custo Horário
RETRO ESCAVADEIRA DE PNEUS - CATERPILLAR 416E OU EQUIVALENTE |  | 30008 | 0.25 |  | 0 |  |  | 156.19 |  |  | 68.67 |  |  |  |  | 1 |  |  |  | 39.04
(A)Total: | [18 empty] | 39.04
(B)Mão-de-Obra |  | Código auxiliar | Eq. Salarial | Sal/Hora |  |  | Encargos(%) |  |  | Consumo | [8 empty] | Custo Horário
ENCARREGADO DE SERVIÇO |  | 20002 | 10.06 | 22.31 |  |  | 121.83 |  |  | 14.56 | [8 empty] | 324.83
AJUDANTE |  | 20003 | 6.82 | 15.12 |  |  | 121.83 |  |  | 14.91 | [8 empty] | 225.43
CARPINTEIRO |  | 20016 | 8.85 | 19.63 |  |  | 121.83 |  |  | 1.05 | [8 empty] | 20.61
PEDREIRO |  | 20017 | 8.85 | 19.63 |  |  | 121.83 |  |  | 26.88 | [8 empty] | 527.65
ARMADOR |  | 20018 | 8.85 | 19.63 |  |  | 121.83 |  |  | 14.8 | [8 empty] | 290.52
SERVENTE |  | 20031 | 6.14 | 13.62 |  |  | 121.83 |  |  | 87.95 | [8 empty] | 1197.87
(B)Total: | [18 empty] | 2586.91
(C)Itens de Incidência |  | Código auxiliar | % | M. O. |  |  | Equip. |  |  | Mat. |  |  |  | Custo
EPI |  | 0011 | 1.12 | X | [9 empty] | 28.97
ALIMENTAÇÃO |  | 0012 | 9.6 | X | [9 empty] | 248.34
TRANSP. DE PESSOAL |  | 0013 | 4.79 | X | [9 empty] | 123.91
(C)Total: | [18 empty] | 401.22
Custo Horário da Execução (A) + (B) + (C) | [12 empty] | 3027.17
(D) Produção da Equipe | [12 empty] | 1
(E) Custo Unitário da Execução [(A) + (B) + (C)] / (D) | [12 empty] | 3027.17
(F)Materiais |  | Código auxiliar | Unid. | Custo Unitário | [5 empty] | Consumo | [7 empty] | Custo Unitário
CIMENTO PORTLAND CP II - 32 |  | 10010 | Kg | 0.67 | [5 empty] | 1000 | [7 empty] | 670
PREGO |  | 10044 | Kg | 18.9 | [5 empty] | 0.13 | [7 empty] | 2.45
AÇO CA - 50 |  | 10069 | Kg | 8.63 | [5 empty] | 185 | [7 empty] | 1596.55
AREIA - COMERCIAL (AC) |  | 10081 | m3 | 97.76 | [5 empty] | 2.3 | [7 empty] | 224.84
BRITA - COMERCIAL (BC) |  | 10082 | m3 | 76.37 | [5 empty] | 4.5999 | [7 empty] | 351.29
TIJOLO COMUM |  | 11036 | un | 0.46 | [5 empty] | 1420 | [7 empty] | 653.2
TÁBUA 1 X 6 |  | 11037 | m | 6.6 | [5 empty] | 0.67 | [7 empty] | 4.42
(F)Total: | [18 empty] | 3502.75
(G)Serviços |  | Código auxiliar | Unid. | Custo Unitário |  |  |  |  | Consumo | [7 empty] | Custo Unitário
TRANSPORTE LOCAL COM CARGA MANUAL (SVA) |  | 47007 | tkm | 4.5 |  |  |  |  | 22.5 | [7 empty] | 101.25
(G)Total: | [18 empty] | 101.25
(H)Itens de Transporte |  | Código auxiliar | Unid. | Fórmula |  |  |  | X1 | X2 |  |  | X3 |  |  | Custo |  |  |  | Consumo |  | Custo Unit.
(H)Total: | [18 empty] | 0
Custo Direto Total (E) + (F) + (G) + (H) | [18 empty] | 6631.17
BDI:20,48% | [18 empty] | 1358.06
Preço Unitário Total | [18 empty] | 7989.23
Tabela de Preços: TABELA DE TERRAPLENAGEM, PAVIMENTAÇÃO E OBRAS DE ARTE ESPECIAIS - SET/22 - SEM DESONERAÇÃO - T182 | [18 empty] | Data base: 01/09/2022
Serviço: 45515 ACRÉSCIMO NA ALTURA DO P.V. PARA REDE D= 1,20 M (AC) | [18 empty] | Unidade: m
(A)Equipamento |  | Código auxiliar | Ut. Pr |  | Ut. Impr |  |  | Vl. Hr. Prod |  |  | Vl. Hr. Imp |  |  |  |  | Consumo |  |  |  | Custo Horário
(A)Total: | [18 empty] | 0
(B)Mão-de-Obra |  | Código auxiliar | Eq. Salarial | Sal/Hora |  |  | Encargos(%) |  |  | Consumo | [8 empty] | Custo Horário
ENCARREGADO DE SERVIÇO |  | 20002 | 10.06 | 22.31 |  |  | 121.83 |  |  | 7.92 | [8 empty] | 176.69
AJUDANTE |  | 20003 | 6.82 | 15.12 |  |  | 121.83 |  |  | 0.17 | [8 empty] | 2.57
PEDREIRO |  | 20017 | 8.85 | 19.63 |  |  | 121.83 |  |  | 32.7 | [8 empty] | 641.9
ARMADOR |  | 20018 | 8.85 | 19.63 |  |  | 121.83 |  |  | 0.17 | [8 empty] | 3.33
SERVENTE |  | 20031 | 6.14 | 13.62 |  |  | 121.83 |  |  | 46.12 | [8 empty] | 628.15
(B)Total: | [18 empty] | 1452.64
(C)Itens de Incidência |  | Código auxiliar | % | M. O. |  |  | Equip. |  |  | Mat. |  |  |  | Custo
EPI |  | 0011 | 1.12 | X | [9 empty] | 16.26
ALIMENTAÇÃO |  | 0012 | 9.6 | X | [9 empty] | 139.45
TRANSP. DE PESSOAL |  | 0013 | 4.79 | X | [9 empty] | 69.58
(C)Total: | [18 empty] | 225.29
Custo Horário da Execução (A) + (B) + (C) | [12 empty] | 1677.93
(D) Produção da Equipe | [12 empty] | 1
(E) Custo Unitário da Execução [(A) + (B) + (C)] / (D) | [12 empty] | 1677.93
(F)Materiais |  | Código auxiliar | Unid. | Custo Unitário | [5 empty] | Consumo | [7 empty] | Custo Unitário
CIMENTO PORTLAND CP II - 32 |  | 10010 | Kg | 0.67 | [5 empty] | 295 | [7 empty] | 197.65
AÇO CA - 50 |  | 10069 | Kg | 8.63 | [5 empty] | 2.45 | [7 empty] | 21.14
AREIA - COMERCIAL (AC) |  | 10081 | m3 | 97.76 | [5 empty] | 0.9 | [7 empty] | 87.98
TIJOLO COMUM |  | 11036 | un | 0.46 | [5 empty] | 2170 | [7 empty] | 998.2
(F)Total: | [18 empty] | 1304.97
(G)Serviços |  | Código auxiliar | Unid. | Custo Unitário |  |  |  |  | Consumo | [7 empty] | Custo Unitário
(G)Total: | [18 empty] | 0
(H)Itens de Transporte |  | Código auxiliar | Unid. | Fórmula |  |  |  | X1 | X2 |  |  | X3 |  |  | Custo |  |  |  | Consumo |  | Custo Unit.
(H)Total: | [18 empty] | 0
Custo Direto Total (E) + (F) + (G) + (H) | [18 empty] | 2982.9
BDI:20,48% | [18 empty] | 610.89
Preço Unitário Total | [18 empty] | 3593.79
Tabela de Preços: TABELA DE TERRAPLENAGEM, PAVIMENTAÇÃO E OBRAS DE ARTE ESPECIAIS - SET/22 - SEM DESONERAÇÃO - T182 | [18 empty] | Data base: 01/09/2022
Serviço: 45520 POÇO DE VISITA PARA REDE D=1,50 M, PARTE FIXA C/ 1,00 M DE ALTURA (AC/BC) | [18 empty] | Unidade: un
(A)Equipamento |  | Código auxiliar | Ut. Pr |  | Ut. Impr |  |  | Vl. Hr. Prod |  |  | Vl. Hr. Imp |  |  |  |  | Consumo |  |  |  | Custo Horário
RETRO ESCAVADEIRA DE PNEUS - CATERPILLAR 416E OU EQUIVALENTE |  | 30008 | 0.3 |  | 0 |  |  | 156.19 |  |  | 68.67 |  |  |  |  | 1 |  |  |  | 46.85
(A)Total: | [18 empty] | 46.85
(B)Mão-de-Obra |  | Código auxiliar | Eq. Salarial | Sal/Hora |  |  | Encargos(%) |  |  | Consumo | [8 empty] | Custo Horário
ENCARREGADO DE SERVIÇO |  | 20002 | 10.06 | 22.31 |  |  | 121.83 |  |  | 17.6 | [8 empty] | 392.65
AJUDANTE |  | 20003 | 6.82 | 15.12 |  |  | 121.83 |  |  | 21.23 | [8 empty] | 320.99
CARPINTEIRO |  | 20016 | 8.85 | 19.63 |  |  | 121.83 |  |  | 1.14 | [8 empty] | 22.37
PEDREIRO |  | 20017 | 8.85 | 19.63 |  |  | 121.83 |  |  | 28.24 | [8 empty] | 554.35
ARMADOR |  | 20018 | 8.85 | 19.63 |  |  | 121.83 |  |  | 21.12 | [8 empty] | 414.58
SERVENTE |  | 20031 | 6.14 | 13.62 |  |  | 121.83 |  |  | 104.24 | [8 empty] | 1419.74
(B)Total: | [18 empty] | 3124.68
(C)Itens de Incidência |  | Código auxiliar | % | M. O. |  |  | Equip. |  |  | Mat. |  |  |  | Custo
EPI |  | 0011 | 1.12 | X | [9 empty] | 34.99
ALIMENTAÇÃO |  | 0012 | 9.6 | X | [9 empty] | 299.96
TRANSP. DE PESSOAL |  | 0013 | 4.79 | X | [9 empty] | 149.67
(C)Total: | [18 empty] | 484.62
Custo Horário da Execução (A) + (B) + (C) | [12 empty] | 3656.15
(D) Produção da Equipe | [12 empty] | 1
(E) Custo Unitário da Execução [(A) + (B) + (C)] / (D) | [12 empty] | 3656.15
(F)Materiais |  | Código auxiliar | Unid. | Custo Unitário | [5 empty] | Consumo | [7 empty] | Custo Unitário
CIMENTO PORTLAND CP II - 32 |  | 10010 | Kg | 0.67 | [5 empty] | 1210 | [7 empty] | 810.7
PREGO |  | 10044 | Kg | 18.9 | [5 empty] | 0.15 | [7 empty] | 2.83
AÇO CA - 50 |  | 10069 | Kg | 8.63 | [5 empty] | 264 | [7 empty] | 2278.32
AREIA - COMERCIAL (AC) |  | 10081 | m3 | 97.76 | [5 empty] | 2.8 | [7 empty] | 273.72
BRITA - COMERCIAL (BC) |  | 10082 | m3 | 76.37 | [5 empty] | 5.5999 | [7 empty] | 427.66
TIJOLO COMUM |  | 11036 | un | 0.46 | [5 empty] | 1400 | [7 empty] | 644
TÁBUA 1 X 6 |  | 11037 | m | 6.6 | [5 empty] | 0.76 | [7 empty] | 5.01
(F)Total: | [18 empty] | 4442.24
(G)Serviços |  | Código auxiliar | Unid. | Custo Unitário |  |  |  |  | Consumo | [7 empty] | Custo Unitário
TRANSPORTE LOCAL COM CARGA MANUAL (SVA) |  | 47007 | tkm | 4.5 |  |  |  |  | 45 | [7 empty] | 202.5
(G)Total: | [18 empty] | 202.5
(H)Itens de Transporte |  | Código auxiliar | Unid. | Fórmula |  |  |  | X1 | X2 |  |  | X3 |  |  | Custo |  |  |  | Consumo |  | Custo Unit.
(H)Total: | [18 empty] | 0
Custo Direto Total (E) + (F) + (G) + (H) | [18 empty] | 8300.89
BDI:20,48% | [18 empty] | 1700.02
Preço Unitário Total | [18 empty] | 10000.91
Tabela de Preços: TABELA DE TERRAPLENAGEM, PAVIMENTAÇÃO E OBRAS DE ARTE ESPECIAIS - SET/22 - SEM DESONERAÇÃO - T182 | [18 empty] | Data base: 01/09/2022
Serviço: 45525 ACRÉSCIMO NA ALTURA DO POÇO DE VISITA PARA REDE D=1,50 M (AC) | [18 empty] | Unidade: m
(A)Equipamento |  | Código auxiliar | Ut. Pr |  | Ut. Impr |  |  | Vl. Hr. Prod |  |  | Vl. Hr. Imp |  |  |  |  | Consumo |  |  |  | Custo Horário
(A)Total: | [18 empty] | 0
(B)Mão-de-Obra |  | Código auxiliar | Eq. Salarial | Sal/Hora |  |  | Encargos(%) |  |  | Consumo | [8 empty] | Custo Horário
ENCARREGADO DE SERVIÇO |  | 20002 | 10.06 | 22.31 |  |  | 121.83 |  |  | 9.21 | [8 empty] | 205.47
AJUDANTE |  | 20003 | 6.82 | 15.12 |  |  | 121.83 |  |  | 0.17 | [8 empty] | 2.57
PEDREIRO |  | 20017 | 8.85 | 19.63 |  |  | 121.83 |  |  | 38.1 | [8 empty] | 747.9
ARMADOR |  | 20018 | 8.85 | 19.63 |  |  | 121.83 |  |  | 0.17 | [8 empty] | 3.33
SERVENTE |  | 20031 | 6.14 | 13.62 |  |  | 121.83 |  |  | 53.66 | [8 empty] | 730.84
(B)Total: | [18 empty] | 1690.11
(C)Itens de Incidência |  | Código auxiliar | % | M. O. |  |  | Equip. |  |  | Mat. |  |  |  | Custo
EPI |  | 0011 | 1.12 | X | [9 empty] | 18.92
ALIMENTAÇÃO |  | 0012 | 9.6 | X | [9 empty] | 162.25
TRANSP. DE PESSOAL |  | 0013 | 4.79 | X | [9 empty] | 80.95
(C)Total: | [18 empty] | 262.12
Custo Horário da Execução (A) + (B) + (C) | [12 empty] | 1952.23
(D) Produção da Equipe | [12 empty] | 1
(E) Custo Unitário da Execução [(A) + (B) + (C)] / (D) | [12 empty] | 1952.23
(F)Materiais |  | Código auxiliar | Unid. | Custo Unitário | [5 empty] | Consumo | [7 empty] | Custo Unitário
CIMENTO PORTLAND CP II - 32 |  | 10010 | Kg | 0.67 | [5 empty] | 346 | [7 empty] | 231.82
AÇO CA - 50 |  | 10069 | Kg | 8.63 | [5 empty] | 2.45 | [7 empty] | 21.14
AREIA - COMERCIAL (AC) |  | 10081 | m3 | 97.76 | [5 empty] | 1.06 | [7 empty] | 103.62
TIJOLO COMUM |  | 11036 | un | 0.46 | [5 empty] | 2500 | [7 empty] | 1150
(F)Total: | [18 empty] | 1506.58
(G)Serviços |  | Código auxiliar | Unid. | Custo Unitário |  |  |  |  | Consumo | [7 empty] | Custo Unitário
(G)Total: | [18 empty] | 0
(H)Itens de Transporte |  | Código auxiliar | Unid. | Fórmula |  |  |  | X1 | X2 |  |  | X3 |  |  | Custo |  |  |  | Consumo |  | Custo Unit.
(H)Total: | [18 empty] | 0
Custo Direto Total (E) + (F) + (G) + (H) | [18 empty] | 3458.81
BDI:20,48% | [18 empty] | 708.36
Preço Unitário Total | [18 empty] | 4167.17
Tabela de Preços: TABELA DE TERRAPLENAGEM, PAVIMENTAÇÃO E OBRAS DE ARTE ESPECIAIS - SET/22 - SEM DESONERAÇÃO - T182 | [18 empty] | Data base: 01/09/2022
Serviço: 45530 CHAMINÉ PARA POÇO DE VISITA,INCLUSIVE TAMPÃO E ANEL (AC/BC) | [18 empty] | Unidade: m
(A)Equipamento |  | Código auxiliar | Ut. Pr |  | Ut. Impr |  |  | Vl. Hr. Prod |  |  | Vl. Hr. Imp |  |  |  |  | Consumo |  |  |  | Custo Horário
CAMINHÃO CARROCERIA MADEIRA - 15 T |  | 30035 | 0.15 |  | 0 |  |  | 273.31 |  |  | 49.1 |  |  |  |  | 1 |  |  |  | 40.99
(A)Total: | [18 empty] | 40.99
(B)Mão-de-Obra |  | Código auxiliar | Eq. Salarial | Sal/Hora |  |  | Encargos(%) |  |  | Consumo | [8 empty] | Custo Horário
ENCARREGADO DE SERVIÇO |  | 20002 | 10.06 | 22.31 |  |  | 121.83 |  |  | 1.5 | [8 empty] | 33.46
AJUDANTE |  | 20003 | 6.82 | 15.12 |  |  | 121.83 |  |  | 0.17 | [8 empty] | 2.57
PEDREIRO |  | 20017 | 8.85 | 19.63 |  |  | 121.83 |  |  | 6.27 | [8 empty] | 123.08
ARMADOR |  | 20018 | 8.85 | 19.63 |  |  | 121.83 |  |  | 0.17 | [8 empty] | 3.33
SERVENTE |  | 20031 | 6.14 | 13.62 |  |  | 121.83 |  |  | 8.38 | [8 empty] | 114.13
(B)Total: | [18 empty] | 276.57
(C)Itens de Incidência |  | Código auxiliar | % | M. O. |  |  | Equip. |  |  | Mat. |  |  |  | Custo
EPI |  | 0011 | 1.12 | X | [9 empty] | 3.09
ALIMENTAÇÃO |  | 0012 | 9.6 | X | [9 empty] | 26.55
TRANSP. DE PESSOAL |  | 0013 | 4.79 | X | [9 empty] | 13.24
(C)Total: | [18 empty] | 42.88
Custo Horário da Execução (A) + (B) + (C) | [12 empty] | 360.44
(D) Produção da Equipe | [12 empty] | 1
(E) Custo Unitário da Execução [(A) + (B) + (C)] / (D) | [12 empty] | 360.44
(F)Materiais |  | Código auxiliar | Unid. | Custo Unitário | [5 empty] | Consumo | [7 empty] | Custo Unitário
AÇO CA - 50 |  | 10069 | Kg | 8.63 | [5 empty] | 2.45 | [7 empty] | 21.14
TIJOLO COMUM |  | 11036 | un | 0.46 | [5 empty] | 283 | [7 empty] | 130.18
(F)Total: | [18 empty] | 151.32
(G)Serviços |  | Código auxiliar | Unid. | Custo Unitário |  |  |  |  | Consumo | [7 empty] | Custo Unitário
FABRICAÇÃO DE TAMPÃO DE CONC.,ANEL E TRANSP. (AC/BC) (SVA) |  | 47004 | un | 965.17 |  |  |  |  | 1 | [7 empty] | 965.17
(G)Total: | [18 empty] | 965.17
(H)Itens de Transporte |  | Código auxiliar | Unid. | Fórmula |  |  |  | X1 | X2 |  |  | X3 |  |  | Custo |  |  |  | Consumo |  | Custo Unit.
(H)Total: | [18 empty] | 0
Custo Direto Total (E) + (F) + (G) + (H) | [18 empty] | 1476.93
BDI:20,48% | [18 empty] | 302.47
Preço Unitário Total | [18 empty] | 1779.4
Tabela de Preços: TABELA DE TERRAPLENAGEM, PAVIMENTAÇÃO E OBRAS DE ARTE ESPECIAIS - SET/22 - SEM DESONERAÇÃO - T182 | [18 empty] | Data base: 01/09/2022
Serviço: 45535 BOCA-DE-LOBO, ALTURA MÉDIA DE 1,30 M (AC/BC) | [18 empty] | Unidade: un
(A)Equipamento |  | Código auxiliar | Ut. Pr |  | Ut. Impr |  |  | Vl. Hr. Prod |  |  | Vl. Hr. Imp |  |  |  |  | Consumo |  |  |  | Custo Horário
CAMINHÃO CARROCERIA MADEIRA - 15 T |  | 30035 | 0.4 |  | 0 |  |  | 273.31 |  |  | 49.1 |  |  |  |  | 1 |  |  |  | 109.32
(A)Total: | [18 empty] | 109.32
(B)Mão-de-Obra |  | Código auxiliar | Eq. Salarial | Sal/Hora |  |  | Encargos(%) |  |  | Consumo | [8 empty] | Custo Horário
ENCARREGADO DE SERVIÇO |  | 20002 | 10.06 | 22.31 |  |  | 121.83 |  |  | 3.54 | [8 empty] | 78.97
PEDREIRO |  | 20017 | 8.85 | 19.63 |  |  | 121.83 |  |  | 10.25 | [8 empty] | 201.2
SERVENTE |  | 20031 | 6.14 | 13.62 |  |  | 121.83 |  |  | 25.18 | [8 empty] | 342.95
(B)Total: | [18 empty] | 623.12
(C)Itens de Incidência |  | Código auxiliar | % | M. O. |  |  | Equip. |  |  | Mat. |  |  |  | Custo
EPI |  | 0011 | 1.12 | X | [9 empty] | 6.97
ALIMENTAÇÃO |  | 0012 | 9.6 | X | [9 empty] | 59.81
TRANSP. DE PESSOAL |  | 0013 | 4.79 | X | [9 empty] | 29.84
(C)Total: | [18 empty] | 96.62
Custo Horário da Execução (A) + (B) + (C) | [12 empty] | 829.06
(D) Produção da Equipe | [12 empty] | 1
(E) Custo Unitário da Execução [(A) + (B) + (C)] / (D) | [12 empty] | 829.06
(F)Materiais |  | Código auxiliar | Unid. | Custo Unitário | [5 empty] | Consumo | [7 empty] | Custo Unitário
CIMENTO PORTLAND CP II - 32 |  | 10010 | Kg | 0.67 | [5 empty] | 110.1 | [7 empty] | 73.76
AREIA - COMERCIAL (AC) |  | 10081 | m3 | 97.76 | [5 empty] | 0.3 | [7 empty] | 29.32
BRITA - COMERCIAL (BC) |  | 10082 | m3 | 76.37 | [5 empty] | 0.12 | [7 empty] | 9.16
TIJOLO COMUM |  | 11036 | un | 0.46 | [5 empty] | 462 | [7 empty] | 212.52
(F)Total: | [18 empty] | 324.76
(G)Serviços |  | Código auxiliar | Unid. | Custo Unitário |  |  |  |  | Consumo | [7 empty] | Custo Unitário
FABRICAÇÃO DE TAMPA PARA BOCA-DE-LOBO(50X100) E TRANSP. (AC/BC) (SVA) |  | 47005 | un | 68.11 |  |  |  |  | 1.05 | [7 empty] | 71.51
FABRICAÇÃO DE VIGA PARA BOCA-DE-LOBO E TRANSP. (AC/BC) (SVA) |  | 47006 | un | 60.4 |  |  |  |  | 1.05 | [7 empty] | 63.42
(G)Total: | [18 empty] | 134.93
(H)Itens de Transporte |  | Código auxiliar | Unid. | Fórmula |  |  |  | X1 | X2 |  |  | X3 |  |  | Custo |  |  |  | Consumo |  | Custo Unit.
(H)Total: | [18 empty] | 0
Custo Direto Total (E) + (F) + (G) + (H) | [18 empty] | 1288.75
BDI:20,48% | [18 empty] | 263.93
Preço Unitário Total | [18 empty] | 1552.68
Tabela de Preços: TABELA DE TERRAPLENAGEM, PAVIMENTAÇÃO E OBRAS DE ARTE ESPECIAIS - SET/22 - SEM DESONERAÇÃO - T182 | [18 empty] | Data base: 01/09/2022
Serviço: 45545 DRENO DE TUBO PEAD 100MM (0,5MX0,4M) (GAP) (AC/BC) | [18 empty] | Unidade: m
(A)Equipamento |  | Código auxiliar | Ut. Pr |  | Ut. Impr |  |  | Vl. Hr. Prod |  |  | Vl. Hr. Imp |  |  |  |  | Consumo |  |  |  | Custo Horário
(A)Total: | [18 empty] | 0
(B)Mão-de-Obra |  | Código auxiliar | Eq. Salarial | Sal/Hora |  |  | Encargos(%) |  |  | Consumo | [8 empty] | Custo Horário
ENCARREGADO DE SERVIÇO |  | 20002 | 10.06 | 22.31 |  |  | 121.83 |  |  | 0.27 | [8 empty] | 6.02
AJUDANTE |  | 20003 | 6.82 | 15.12 |  |  | 121.83 |  |  | 0.75 | [8 empty] | 11.34
PEDREIRO |  | 20017 | 8.85 | 19.63 |  |  | 121.83 |  |  | 0.07 | [8 empty] | 1.37
(B)Total: | [18 empty] | 18.73
(C)Itens de Incidência |  | Código auxiliar | % | M. O. |  |  | Equip. |  |  | Mat. |  |  |  | Custo
FERRAMENTAS MANUAIS |  | 0014 | 5 | X | [9 empty] | 0.93
EPI |  | 0011 | 1.12 | X | [9 empty] | 0.2
ALIMENTAÇÃO |  | 0012 | 9.6 | X | [9 empty] | 1.79
TRANSP. DE PESSOAL |  | 0013 | 4.79 | X | [9 empty] | 0.89
(C)Total: | [18 empty] | 3.81
Custo Horário da Execução (A) + (B) + (C) | [12 empty] | 22.54
(D) Produção da Equipe | [12 empty] | 1
(E) Custo Unitário da Execução [(A) + (B) + (C)] / (D) | [12 empty] | 22.54
(F)Materiais |  | Código auxiliar | Unid. | Custo Unitário | [5 empty] | Consumo | [7 empty] | Custo Unitário
GEOTÊXTIL NÃO-TECIDO AGULHADO (GRAMATURA 240 G/M2) |  | 10026 | m2 | 4.88 | [5 empty] | 2.15 | [7 empty] | 10.49
TUBO DRENO PEAD CORRUGADO PERFURADO D=100mm |  | 10079 | m | 18.5 | [5 empty] | 1 | [7 empty] | 18.5
BRITA - COMERCIAL (BC) |  | 10082 | m3 | 76.37 | [5 empty] | 0.14 | [7 empty] | 10.69
(F)Total: | [18 empty] | 39.68
(G)Serviços |  | Código auxiliar | Unid. | Custo Unitário |  |  |  |  | Consumo | [7 empty] | Custo Unitário
(G)Total: | [18 empty] | 0
(H)Itens de Transporte |  | Código auxiliar | Unid. | Fórmula |  |  |  | X1 | X2 |  |  | X3 |  |  | Custo |  |  |  | Consumo |  | Custo Unit.
(H)Total: | [18 empty] | 0
Custo Direto Total (E) + (F) + (G) + (H) | [18 empty] | 62.22
BDI:20,48% | [18 empty] | 12.74
Preço Unitário Total | [18 empty] | 74.96
Tabela de Preços: TABELA DE TERRAPLENAGEM, PAVIMENTAÇÃO E OBRAS DE ARTE ESPECIAIS - SET/22 - SEM DESONERAÇÃO - T182 | [18 empty] | Data base: 01/09/2022
Serviço: 45575 GEOTEXTIL - BIDIM RT-16 OU EQUIVALENTE | [18 empty] | Unidade: m2
(A)Equipamento |  | Código auxiliar | Ut. Pr |  | Ut. Impr |  |  | Vl. Hr. Prod |  |  | Vl. Hr. Imp |  |  |  |  | Consumo |  |  |  | Custo Horário
(A)Total: | [18 empty] | 0
(B)Mão-de-Obra |  | Código auxiliar | Eq. Salarial | Sal/Hora |  |  | Encargos(%) |  |  | Consumo | [8 empty] | Custo Horário
ENCARREGADO DE SERVIÇO |  | 20002 | 10.06 | 22.31 |  |  | 121.83 |  |  | 1.2 | [8 empty] | 26.77
SERVENTE |  | 20031 | 6.14 | 13.62 |  |  | 121.83 |  |  | 0.8 | [8 empty] | 10.89
(B)Total: | [18 empty] | 37.66
(C)Itens de Incidência |  | Código auxiliar | % | M. O. |  |  | Equip. |  |  | Mat. |  |  |  | Custo
EPI |  | 0011 | 1.12 | X | [9 empty] | 0.42
ALIMENTAÇÃO |  | 0012 | 9.6 | X | [9 empty] | 3.61
TRANSP. DE PESSOAL |  | 0013 | 4.79 | X | [9 empty] | 1.8
(C)Total: | [18 empty] | 5.83
Custo Horário da Execução (A) + (B) + (C) | [12 empty] | 43.49
(D) Produção da Equipe | [12 empty] | 22
(E) Custo Unitário da Execução [(A) + (B) + (C)] / (D) | [12 empty] | 1.97
(F)Materiais |  | Código auxiliar | Unid. | Custo Unitário | [5 empty] | Consumo | [7 empty] | Custo Unitário
GEOTEXTIL NÃO-TECIDO AGULHADO (GRAMATURA 300 G/M2) |  | 11040 | m2 | 7.36 | [5 empty] | 1 | [7 empty] | 7.36
(F)Total: | [18 empty] | 7.36
(G)Serviços |  | Código auxiliar | Unid. | Custo Unitário |  |  |  |  | Consumo | [7 empty] | Custo Unitário
(G)Total: | [18 empty] | 0
(H)Itens de Transporte |  | Código auxiliar | Unid. | Fórmula |  |  |  | X1 | X2 |  |  | X3 |  |  | Custo |  |  |  | Consumo |  | Custo Unit.
(H)Total: | [18 empty] | 0
Custo Direto Total (E) + (F) + (G) + (H) | [18 empty] | 9.33
BDI:20,48% | [18 empty] | 1.91
Preço Unitário Total | [18 empty] | 11.24
Tabela de Preços: TABELA DE TERRAPLENAGEM, PAVIMENTAÇÃO E OBRAS DE ARTE ESPECIAIS - SET/22 - SEM DESONERAÇÃO - T182 | [18 empty] | Data base: 01/09/2022
Serviço: 45580 LASTRO DE BRITA(GAP) (BC) | [18 empty] | Unidade: m3
(A)Equipamento |  | Código auxiliar | Ut. Pr |  | Ut. Impr |  |  | Vl. Hr. Prod |  |  | Vl. Hr. Imp |  |  |  |  | Consumo |  |  |  | Custo Horário
(A)Total: | [18 empty] | 0
(B)Mão-de-Obra |  | Código auxiliar | Eq. Salarial | Sal/Hora |  |  | Encargos(%) |  |  | Consumo | [8 empty] | Custo Horário
ENCARREGADO DE SERVIÇO |  | 20002 | 10.06 | 22.31 |  |  | 121.83 |  |  | 0.25 | [8 empty] | 5.57
SERVENTE |  | 20031 | 6.14 | 13.62 |  |  | 121.83 |  |  | 2.5 | [8 empty] | 34.05
(B)Total: | [18 empty] | 39.62
(C)Itens de Incidência |  | Código auxiliar | % | M. O. |  |  | Equip. |  |  | Mat. |  |  |  | Custo
EPI |  | 0011 | 1.12 | X | [9 empty] | 0.44
ALIMENTAÇÃO |  | 0012 | 9.6 | X | [9 empty] | 3.8
TRANSP. DE PESSOAL |  | 0013 | 4.79 | X | [9 empty] | 1.89
(C)Total: | [18 empty] | 6.13
Custo Horário da Execução (A) + (B) + (C) | [12 empty] | 45.75
(D) Produção da Equipe | [12 empty] | 1
(E) Custo Unitário da Execução [(A) + (B) + (C)] / (D) | [12 empty] | 45.75
(F)Materiais |  | Código auxiliar | Unid. | Custo Unitário | [5 empty] | Consumo | [7 empty] | Custo Unitário
BRITA - COMERCIAL (BC) |  | 10082 | m3 | 76.37 | [5 empty] | 1.1999 | [7 empty] | 91.63
(F)Total: | [18 empty] | 91.63
(G)Serviços |  | Código auxiliar | Unid. | Custo Unitário |  |  |  |  | Consumo | [7 empty] | Custo Unitário
(G)Total: | [18 empty] | 0
(H)Itens de Transporte |  | Código auxiliar | Unid. | Fórmula |  |  |  | X1 | X2 |  |  | X3 |  |  | Custo |  |  |  | Consumo |  | Custo Unit.
(H)Total: | [18 empty] | 0
Custo Direto Total (E) + (F) + (G) + (H) | [18 empty] | 137.38
BDI:20,48% | [18 empty] | 28.13
Preço Unitário Total | [18 empty] | 165.51
Tabela de Preços: TABELA DE TERRAPLENAGEM, PAVIMENTAÇÃO E OBRAS DE ARTE ESPECIAIS - SET/22 - SEM DESONERAÇÃO - T182 | [18 empty] | Data base: 01/09/2022
Serviço: 45585 LASTRO DE PEDRA MARROADA(GAP) | [18 empty] | Unidade: m3
(A)Equipamento |  | Código auxiliar | Ut. Pr |  | Ut. Impr |  |  | Vl. Hr. Prod |  |  | Vl. Hr. Imp |  |  |  |  | Consumo |  |  |  | Custo Horário
(A)Total: | [18 empty] | 0
(B)Mão-de-Obra |  | Código auxiliar | Eq. Salarial | Sal/Hora |  |  | Encargos(%) |  |  | Consumo | [8 empty] | Custo Horário
ENCARREGADO DE SERVIÇO |  | 20002 | 10.06 | 22.31 |  |  | 121.83 |  |  | 0.6 | [8 empty] | 13.38
SERVENTE |  | 20031 | 6.14 | 13.62 |  |  | 121.83 |  |  | 6 | [8 empty] | 81.72
(B)Total: | [18 empty] | 95.1
(C)Itens de Incidência |  | Código auxiliar | % | M. O. |  |  | Equip. |  |  | Mat. |  |  |  | Custo
EPI |  | 0011 | 1.12 | X | [9 empty] | 1.06
ALIMENTAÇÃO |  | 0012 | 9.6 | X | [9 empty] | 9.12
TRANSP. DE PESSOAL |  | 0013 | 4.79 | X | [9 empty] | 4.55
(C)Total: | [18 empty] | 14.73
Custo Horário da Execução (A) + (B) + (C) | [12 empty] | 109.83
(D) Produção da Equipe | [12 empty] | 1
(E) Custo Unitário da Execução [(A) + (B) + (C)] / (D) | [12 empty] | 109.83
(F)Materiais |  | Código auxiliar | Unid. | Custo Unitário | [5 empty] | Consumo | [7 empty] | Custo Unitário
PEDRA DE MÃO / MARROADA |  | 10034 | m3 | 68.7 | [5 empty] | 1.5 | [7 empty] | 103.05
(F)Total: | [18 empty] | 103.05
(G)Serviços |  | Código auxiliar | Unid. | Custo Unitário |  |  |  |  | Consumo | [7 empty] | Custo Unitário
(G)Total: | [18 empty] | 0
(H)Itens de Transporte |  | Código auxiliar | Unid. | Fórmula |  |  |  | X1 | X2 |  |  | X3 |  |  | Custo |  |  |  | Consumo |  | Custo Unit.
(H)Total: | [18 empty] | 0
Custo Direto Total (E) + (F) + (G) + (H) | [18 empty] | 212.88
BDI:20,48% | [18 empty] | 43.59
Preço Unitário Total | [18 empty] | 256.47
Tabela de Preços: TABELA DE TERRAPLENAGEM, PAVIMENTAÇÃO E OBRAS DE ARTE ESPECIAIS - SET/22 - SEM DESONERAÇÃO - T182 | [18 empty] | Data base: 01/09/2022
Serviço: 45590 ESCORAMENTO CONTÍNUO EM VALAS(ESP. 2,00M) | [18 empty] | Unidade: m2
(A)Equipamento |  | Código auxiliar | Ut. Pr |  | Ut. Impr |  |  | Vl. Hr. Prod |  |  | Vl. Hr. Imp |  |  |  |  | Consumo |  |  |  | Custo Horário
(A)Total: | [18 empty] | 0
(B)Mão-de-Obra |  | Código auxiliar | Eq. Salarial | Sal/Hora |  |  | Encargos(%) |  |  | Consumo | [8 empty] | Custo Horário
ENCARREGADO DE SERVIÇO |  | 20002 | 10.06 | 22.31 |  |  | 121.83 |  |  | 0.28 | [8 empty] | 6.24
CARPINTEIRO |  | 20016 | 8.85 | 19.63 |  |  | 121.83 |  |  | 1.4 | [8 empty] | 27.48
SERVENTE |  | 20031 | 6.14 | 13.62 |  |  | 121.83 |  |  | 1.4 | [8 empty] | 19.06
(B)Total: | [18 empty] | 52.78
(C)Itens de Incidência |  | Código auxiliar | % | M. O. |  |  | Equip. |  |  | Mat. |  |  |  | Custo
EPI |  | 0011 | 1.12 | X | [9 empty] | 0.59
ALIMENTAÇÃO |  | 0012 | 9.6 | X | [9 empty] | 5.06
TRANSP. DE PESSOAL |  | 0013 | 4.79 | X | [9 empty] | 2.52
(C)Total: | [18 empty] | 8.17
Custo Horário da Execução (A) + (B) + (C) | [12 empty] | 60.95
(D) Produção da Equipe | [12 empty] | 1
(E) Custo Unitário da Execução [(A) + (B) + (C)] / (D) | [12 empty] | 60.95
(F)Materiais |  | Código auxiliar | Unid. | Custo Unitário | [5 empty] | Consumo | [7 empty] | Custo Unitário
PONTALETES D=15 cm |  | 11017 | m | 9.51 | [5 empty] | 0.14 | [7 empty] | 1.33
PRANCHA (TÁBUA) 2,5 X 15 |  | 11038 | m | 6.6 | [5 empty] | 1.37 | [7 empty] | 9.04
VIGOTA 6 X 16 |  | 11039 | m | 39.29 | [5 empty] | 0.15 | [7 empty] | 5.89
(F)Total: | [18 empty] | 16.26
(G)Serviços |  | Código auxiliar | Unid. | Custo Unitário |  |  |  |  | Consumo | [7 empty] | Custo Unitário
(G)Total: | [18 empty] | 0
(H)Itens de Transporte |  | Código auxiliar | Unid. | Fórmula |  |  |  | X1 | X2 |  |  | X3 |  |  | Custo |  |  |  | Consumo |  | Custo Unit.
(H)Total: | [18 empty] | 0
Custo Direto Total (E) + (F) + (G) + (H) | [18 empty] | 77.21
BDI:20,48% | [18 empty] | 15.81
Preço Unitário Total | [18 empty] | 93.02
Tabela de Preços: TABELA DE TERRAPLENAGEM, PAVIMENTAÇÃO E OBRAS DE ARTE ESPECIAIS - SET/22 - SEM DESONERAÇÃO - T182 | [18 empty] | Data base: 01/09/2022
Serviço: 45595 ESCORAMENTO DESCONTÍNUO EM VALAS(ESPAÇ.1,80 M) | [18 empty] | Unidade: m2
(A)Equipamento |  | Código auxiliar | Ut. Pr |  | Ut. Impr |  |  | Vl. Hr. Prod |  |  | Vl. Hr. Imp |  |  |  |  | Consumo |  |  |  | Custo Horário
(A)Total: | [18 empty] | 0
(B)Mão-de-Obra |  | Código auxiliar | Eq. Salarial | Sal/Hora |  |  | Encargos(%) |  |  | Consumo | [8 empty] | Custo Horário
ENCARREGADO DE SERVIÇO |  | 20002 | 10.06 | 22.31 |  |  | 121.83 |  |  | 0.11 | [8 empty] | 2.45
CARPINTEIRO |  | 20016 | 8.85 | 19.63 |  |  | 121.83 |  |  | 0.55 | [8 empty] | 10.79
SERVENTE |  | 20031 | 6.14 | 13.62 |  |  | 121.83 |  |  | 0.55 | [8 empty] | 7.49
(B)Total: | [18 empty] | 20.73
(C)Itens de Incidência |  | Código auxiliar | % | M. O. |  |  | Equip. |  |  | Mat. |  |  |  | Custo
EPI |  | 0011 | 1.12 | X | [9 empty] | 0.23
ALIMENTAÇÃO |  | 0012 | 9.6 | X | [9 empty] | 1.99
TRANSP. DE PESSOAL |  | 0013 | 4.79 | X | [9 empty] | 0.99
(C)Total: | [18 empty] | 3.21
Custo Horário da Execução (A) + (B) + (C) | [12 empty] | 23.94
(D) Produção da Equipe | [12 empty] | 1
(E) Custo Unitário da Execução [(A) + (B) + (C)] / (D) | [12 empty] | 23.94
(F)Materiais |  | Código auxiliar | Unid. | Custo Unitário | [5 empty] | Consumo | [7 empty] | Custo Unitário
PONTALETES D=15 cm |  | 11017 | m | 9.51 | [5 empty] | 0.17 | [7 empty] | 1.61
PRANCHÃO - 5,0 CM X 30,0 CM |  | 11026 | m | 86 | [5 empty] | 0.11 | [7 empty] | 9.46
(F)Total: | [18 empty] | 11.07
(G)Serviços |  | Código auxiliar | Unid. | Custo Unitário |  |  |  |  | Consumo | [7 empty] | Custo Unitário
(G)Total: | [18 empty] | 0
(H)Itens de Transporte |  | Código auxiliar | Unid. | Fórmula |  |  |  | X1 | X2 |  |  | X3 |  |  | Custo |  |  |  | Consumo |  | Custo Unit.
(H)Total: | [18 empty] | 0
Custo Direto Total (E) + (F) + (G) + (H) | [18 empty] | 35.01
BDI:20,48% | [18 empty] | 7.17
Preço Unitário Total | [18 empty] | 42.18
Tabela de Preços: TABELA DE TERRAPLENAGEM, PAVIMENTAÇÃO E OBRAS DE ARTE ESPECIAIS - SET/22 - SEM DESONERAÇÃO - T182 | [18 empty] | Data base: 01/09/2022
Serviço: 45600 ESCAVAÇÃO DE MATERIAL DE 3ª CATEGORIA EM VALAS (GAP) | [18 empty] | Unidade: m3
(A)Equipamento |  | Código auxiliar | Ut. Pr |  | Ut. Impr |  |  | Vl. Hr. Prod |  |  | Vl. Hr. Imp |  |  |  |  | Consumo |  |  |  | Custo Horário
COMPRESSOR DE AR 295 PCM |  | 30026 | 1 |  | 0 |  |  | 101.02 |  |  | 16.66 |  |  |  |  | 0.0533 |  |  |  | 5.38
MARTELETE PERFURADOR / ROMPEDOR - AR COMPRIMIDO (25kg) |  | 30028 | 1 |  | 0 |  |  | 22.67 |  |  | 21.15 |  |  |  |  | 0.16 |  |  |  | 3.62
(A)Total: | [18 empty] | 9
(B)Mão-de-Obra |  | Código auxiliar | Eq. Salarial | Sal/Hora |  |  | Encargos(%) |  |  | Consumo | [8 empty] | Custo Horário
ENCARREGADO DE SERVIÇO |  | 20002 | 10.06 | 22.31 |  |  | 121.83 |  |  | 0.4 | [8 empty] | 8.92
BLASTER |  | 20014 | 9.24 | 20.49 |  |  | 121.83 |  |  | 1 | [8 empty] | 20.49
SERVENTE |  | 20031 | 6.14 | 13.62 |  |  | 121.83 |  |  | 12 | [8 empty] | 163.44
(B)Total: | [18 empty] | 192.85
(C)Itens de Incidência |  | Código auxiliar | % | M. O. |  |  | Equip. |  |  | Mat. |  |  |  | Custo
FERRAMENTAS MANUAIS |  | 0014 | 5 | X | [9 empty] | 9.64
EPI |  | 0011 | 1.12 | X | [9 empty] | 2.15
ALIMENTAÇÃO |  | 0012 | 9.6 | X | [9 empty] | 18.51
TRANSP. DE PESSOAL |  | 0013 | 4.79 | X | [9 empty] | 9.23
(C)Total: | [18 empty] | 39.53
Custo Horário da Execução (A) + (B) + (C) | [12 empty] | 241.38
(D) Produção da Equipe | [12 empty] | 1
(E) Custo Unitário da Execução [(A) + (B) + (C)] / (D) | [12 empty] | 241.38
(F)Materiais |  | Código auxiliar | Unid. | Custo Unitário | [5 empty] | Consumo | [7 empty] | Custo Unitário
EMULSÃO EXPLOSIVA ENCARTUCHADA |  | 10015 | Kg | 11.37 | [5 empty] | 0.2 | [7 empty] | 2.27
SÉRIE DE BROCAS S-12 D=22mm |  | 10088 | un | 846.32 | [5 empty] | 0.0016 | [7 empty] | 1.35
NONEL DE COLUNA - C = 6,0 m |  | 10410 | un | 14.52 | [5 empty] | 1.4245 | [7 empty] | 20.68
NONEL DE LIGAÇÃO - C = 6,0 m |  | 10420 | un | 14.24 | [5 empty] | 0.2137 | [7 empty] | 3.04
NONEL INICIADOR - C = 150,0 m |  | 10425 | un | 196.29 | [5 empty] | 0.0712 | [7 empty] | 13.97
(F)Total: | [18 empty] | 41.31
(G)Serviços |  | Código auxiliar | Unid. | Custo Unitário |  |  |  |  | Consumo | [7 empty] | Custo Unitário
(G)Total: | [18 empty] | 0
(H)Itens de Transporte |  | Código auxiliar | Unid. | Fórmula |  |  |  | X1 | X2 |  |  | X3 |  |  | Custo |  |  |  | Consumo |  | Custo Unit.
(H)Total: | [18 empty] | 0
Custo Direto Total (E) + (F) + (G) + (H) | [18 empty] | 282.69
BDI:20,48% | [18 empty] | 57.89
Preço Unitário Total | [18 empty] | 340.58
Tabela de Preços: TABELA DE TERRAPLENAGEM, PAVIMENTAÇÃO E OBRAS DE ARTE ESPECIAIS - SET/22 - SEM DESONERAÇÃO - T182 | [18 empty] | Data base: 01/09/2022
Serviço: 45605 CARGA DE MATERIAL DE GALERIAS | [18 empty] | Unidade: m3
(A)Equipamento |  | Código auxiliar | Ut. Pr |  | Ut. Impr |  |  | Vl. Hr. Prod |  |  | Vl. Hr. Imp |  |  |  |  | Consumo |  |  |  | Custo Horário
CARREGADEIRA DE PNEUS CAT - 950 H OU EQUIVALENTE |  | 30007 | 0.5 |  | 0.5 |  |  | 417.04 |  |  | 166.62 |  |  |  |  | 1 |  |  |  | 291.83
(A)Total: | [18 empty] | 291.83
(B)Mão-de-Obra |  | Código auxiliar | Eq. Salarial | Sal/Hora |  |  | Encargos(%) |  |  | Consumo | [8 empty] | Custo Horário
ENCARREGADO DE SERVIÇO |  | 20002 | 10.06 | 22.31 |  |  | 121.83 |  |  | 0.01 | [8 empty] | 0.22
SERVENTE |  | 20031 | 6.14 | 13.62 |  |  | 121.83 |  |  | 1 | [8 empty] | 13.62
(B)Total: | [18 empty] | 13.84
(C)Itens de Incidência |  | Código auxiliar | % | M. O. |  |  | Equip. |  |  | Mat. |  |  |  | Custo
EPI |  | 0011 | 1.12 | X | [9 empty] | 0.15
ALIMENTAÇÃO |  | 0012 | 9.6 | X | [9 empty] | 1.32
TRANSP. DE PESSOAL |  | 0013 | 4.79 | X | [9 empty] | 0.66
(C)Total: | [18 empty] | 2.13
Custo Horário da Execução (A) + (B) + (C) | [12 empty] | 307.8
(D) Produção da Equipe | [12 empty] | 36
(E) Custo Unitário da Execução [(A) + (B) + (C)] / (D) | [12 empty] | 8.55
(F)Materiais |  | Código auxiliar | Unid. | Custo Unitário | [5 empty] | Consumo | [7 empty] | Custo Unitário
(F)Total: | [18 empty] | 0
(G)Serviços |  | Código auxiliar | Unid. | Custo Unitário |  |  |  |  | Consumo | [7 empty] | Custo Unitário
(G)Total: | [18 empty] | 0
(H)Itens de Transporte |  | Código auxiliar | Unid. | Fórmula |  |  |  | X1 | X2 |  |  | X3 |  |  | Custo |  |  |  | Consumo |  | Custo Unit.
(H)Total: | [18 empty] | 0
Custo Direto Total (E) + (F) + (G) + (H) | [18 empty] | 8.55
BDI:20,48% | [18 empty] | 1.75
Preço Unitário Total | [18 empty] | 10.3
Tabela de Preços: TABELA DE TERRAPLENAGEM, PAVIMENTAÇÃO E OBRAS DE ARTE ESPECIAIS - SET/22 - SEM DESONERAÇÃO - T182 | [18 empty] | Data base: 01/09/2022
Serviço: 45701 FORNECIMENTO, CORTE E COLOCAÇÃO DE CABO CP-190 RB D=12,7mm C/ ADERÊNCIA | [18 empty] | Unidade: Kg
(A)Equipamento |  | Código auxiliar | Ut. Pr |  | Ut. Impr |  |  | Vl. Hr. Prod |  |  | Vl. Hr. Imp |  |  |  |  | Consumo |  |  |  | Custo Horário
(A)Total: | [18 empty] | 0
(B)Mão-de-Obra |  | Código auxiliar | Eq. Salarial | Sal/Hora |  |  | Encargos(%) |  |  | Consumo | [8 empty] | Custo Horário
ENCARREGADO DE SERVIÇO |  | 20002 | 10.06 | 22.31 |  |  | 121.83 |  |  | 1 | [8 empty] | 22.31
AJUDANTE |  | 20003 | 6.82 | 15.12 |  |  | 121.83 |  |  | 10 | [8 empty] | 151.2
ARMADOR |  | 20018 | 8.85 | 19.63 |  |  | 121.83 |  |  | 10 | [8 empty] | 196.3
(B)Total: | [18 empty] | 369.81
(C)Itens de Incidência |  | Código auxiliar | % | M. O. |  |  | Equip. |  |  | Mat. |  |  |  | Custo
FERRAMENTAS MANUAIS |  | 0014 | 5 | X | [9 empty] | 18.49
EPI |  | 0011 | 1.12 | X | [9 empty] | 4.14
ALIMENTAÇÃO |  | 0012 | 9.6 | X | [9 empty] | 35.5
TRANSP. DE PESSOAL |  | 0013 | 4.79 | X | [9 empty] | 17.71
(C)Total: | [18 empty] | 75.84
Custo Horário da Execução (A) + (B) + (C) | [12 empty] | 445.65
(D) Produção da Equipe | [12 empty] | 2247.28
(E) Custo Unitário da Execução [(A) + (B) + (C)] / (D) | [12 empty] | 0.19
(F)Materiais |  | Código auxiliar | Unid. | Custo Unitário | [5 empty] | Consumo | [7 empty] | Custo Unitário
CORDOALHA CP-190 RB |  | 10102 | Kg | 14.24 | [5 empty] | 1.03 | [7 empty] | 14.66
(F)Total: | [18 empty] | 14.66
(G)Serviços |  | Código auxiliar | Unid. | Custo Unitário |  |  |  |  | Consumo | [7 empty] | Custo Unitário
(G)Total: | [18 empty] | 0
(H)Itens de Transporte |  | Código auxiliar | Unid. | Fórmula |  |  |  | X1 | X2 |  |  | X3 |  |  | Custo |  |  |  | Consumo |  | Custo Unit.
(H)Total: | [18 empty] | 0
Custo Direto Total (E) + (F) + (G) + (H) | [18 empty] | 14.85
BDI:20,48% | [18 empty] | 3.04
Preço Unitário Total | [18 empty] | 17.89
Tabela de Preços: TABELA DE TERRAPLENAGEM, PAVIMENTAÇÃO E OBRAS DE ARTE ESPECIAIS - SET/22 - SEM DESONERAÇÃO - T182 | [18 empty] | Data base: 01/09/2022
Serviço: 45702 FORNECIMENTO, CORTE E COLOCAÇÃO DE CABO CP-190 RB D=15,2mm C/ ADERÊNCIA | [18 empty] | Unidade: Kg
(A)Equipamento |  | Código auxiliar | Ut. Pr |  | Ut. Impr |  |  | Vl. Hr. Prod |  |  | Vl. Hr. Imp |  |  |  |  | Consumo |  |  |  | Custo Horário
(A)Total: | [18 empty] | 0
(B)Mão-de-Obra |  | Código auxiliar | Eq. Salarial | Sal/Hora |  |  | Encargos(%) |  |  | Consumo | [8 empty] | Custo Horário
ENCARREGADO DE SERVIÇO |  | 20002 | 10.06 | 22.31 |  |  | 121.83 |  |  | 1 | [8 empty] | 22.31
AJUDANTE |  | 20003 | 6.82 | 15.12 |  |  | 121.83 |  |  | 10 | [8 empty] | 151.2
ARMADOR |  | 20018 | 8.85 | 19.63 |  |  | 121.83 |  |  | 10 | [8 empty] | 196.3
(B)Total: | [18 empty] | 369.81
(C)Itens de Incidência |  | Código auxiliar | % | M. O. |  |  | Equip. |  |  | Mat. |  |  |  | Custo
FERRAMENTAS MANUAIS |  | 0014 | 5 | X | [9 empty] | 18.49
EPI |  | 0011 | 1.12 | X | [9 empty] | 4.14
ALIMENTAÇÃO |  | 0012 | 9.6 | X | [9 empty] | 35.5
TRANSP. DE PESSOAL |  | 0013 | 4.79 | X | [9 empty] | 17.71
(C)Total: | [18 empty] | 75.84
Custo Horário da Execução (A) + (B) + (C) | [12 empty] | 445.65
(D) Produção da Equipe | [12 empty] | 3477.58
(E) Custo Unitário da Execução [(A) + (B) + (C)] / (D) | [12 empty] | 0.12
(F)Materiais |  | Código auxiliar | Unid. | Custo Unitário | [5 empty] | Consumo | [7 empty] | Custo Unitário
CORDOALHA CP-190 RB |  | 10102 | Kg | 14.24 | [5 empty] | 1.03 | [7 empty] | 14.66
(F)Total: | [18 empty] | 14.66
(G)Serviços |  | Código auxiliar | Unid. | Custo Unitário |  |  |  |  | Consumo | [7 empty] | Custo Unitário
(G)Total: | [18 empty] | 0
(H)Itens de Transporte |  | Código auxiliar | Unid. | Fórmula |  |  |  | X1 | X2 |  |  | X3 |  |  | Custo |  |  |  | Consumo |  | Custo Unit.
(H)Total: | [18 empty] | 0
Custo Direto Total (E) + (F) + (G) + (H) | [18 empty] | 14.78
BDI:20,48% | [18 empty] | 3.02
Preço Unitário Total | [18 empty] | 17.8
Tabela de Preços: TABELA DE TERRAPLENAGEM, PAVIMENTAÇÃO E OBRAS DE ARTE ESPECIAIS - SET/22 - SEM DESONERAÇÃO - T182 | [18 empty] | Data base: 01/09/2022
Serviço: 45710 FORNECIMENTO, CORTE E COLOCAÇÃO DE BAINHA METÁLICA D=55,0mm P/ 6 CORDOALHAS (D=12,7mm) - MAC | [18 empty] | Unidade: m
(A)Equipamento |  | Código auxiliar | Ut. Pr |  | Ut. Impr |  |  | Vl. Hr. Prod |  |  | Vl. Hr. Imp |  |  |  |  | Consumo |  |  |  | Custo Horário
(A)Total: | [18 empty] | 0
(B)Mão-de-Obra |  | Código auxiliar | Eq. Salarial | Sal/Hora |  |  | Encargos(%) |  |  | Consumo | [8 empty] | Custo Horário
ENCARREGADO DE SERVIÇO |  | 20002 | 10.06 | 22.31 |  |  | 121.83 |  |  | 0.5 | [8 empty] | 11.15
AJUDANTE |  | 20003 | 6.82 | 15.12 |  |  | 121.83 |  |  | 8 | [8 empty] | 120.96
ARMADOR |  | 20018 | 8.85 | 19.63 |  |  | 121.83 |  |  | 8 | [8 empty] | 157.04
(B)Total: | [18 empty] | 289.15
(C)Itens de Incidência |  | Código auxiliar | % | M. O. |  |  | Equip. |  |  | Mat. |  |  |  | Custo
FERRAMENTAS MANUAIS |  | 0014 | 5 | X | [9 empty] | 14.45
EPI |  | 0011 | 1.12 | X | [9 empty] | 3.23
ALIMENTAÇÃO |  | 0012 | 9.6 | X | [9 empty] | 27.75
TRANSP. DE PESSOAL |  | 0013 | 4.79 | X | [9 empty] | 13.85
(C)Total: | [18 empty] | 59.28
Custo Horário da Execução (A) + (B) + (C) | [12 empty] | 348.43
(D) Produção da Equipe | [12 empty] | 103
(E) Custo Unitário da Execução [(A) + (B) + (C)] / (D) | [12 empty] | 3.38
(F)Materiais |  | Código auxiliar | Unid. | Custo Unitário | [5 empty] | Consumo | [7 empty] | Custo Unitário
ARAME RECOZIDO |  | 11003 | Kg | 29.5 | [5 empty] | 0.1 | [7 empty] | 2.95
PURGADOR PLÁSTICO |  | 10101 | un | 1.11 | [5 empty] | 0.1165 | [7 empty] | 0.12
TUBO PLÁSTICO PARA PURGADORES |  | 10103 | m | 4.19 | [5 empty] | 0.1631 | [7 empty] | 0.68
BAINHA METÁLICA D=55,0mm - MAC |  | 10104 | m | 44.38 | [5 empty] | 1 | [7 empty] | 44.38
(F)Total: | [18 empty] | 48.13
(G)Serviços |  | Código auxiliar | Unid. | Custo Unitário |  |  |  |  | Consumo | [7 empty] | Custo Unitário
(G)Total: | [18 empty] | 0
(H)Itens de Transporte |  | Código auxiliar | Unid. | Fórmula |  |  |  | X1 | X2 |  |  | X3 |  |  | Custo |  |  |  | Consumo |  | Custo Unit.
(H)Total: | [18 empty] | 0
Custo Direto Total (E) + (F) + (G) + (H) | [18 empty] | 51.51
BDI:20,48% | [18 empty] | 10.54
Preço Unitário Total | [18 empty] | 62.05
Tabela de Preços: TABELA DE TERRAPLENAGEM, PAVIMENTAÇÃO E OBRAS DE ARTE ESPECIAIS - SET/22 - SEM DESONERAÇÃO - T182 | [18 empty] | Data base: 01/09/2022
Serviço: 45715 FORNECIMENTO, CORTE E COLOCAÇÃO DE BAINHA METÁLICA D=70,0mm P/ 12 CORDOALHAS (D=12,7mm) - MAC | [18 empty] | Unidade: m
(A)Equipamento |  | Código auxiliar | Ut. Pr |  | Ut. Impr |  |  | Vl. Hr. Prod |  |  | Vl. Hr. Imp |  |  |  |  | Consumo |  |  |  | Custo Horário
(A)Total: | [18 empty] | 0
(B)Mão-de-Obra |  | Código auxiliar | Eq. Salarial | Sal/Hora |  |  | Encargos(%) |  |  | Consumo | [8 empty] | Custo Horário
ENCARREGADO DE SERVIÇO |  | 20002 | 10.06 | 22.31 |  |  | 121.83 |  |  | 0.5 | [8 empty] | 11.15
AJUDANTE |  | 20003 | 6.82 | 15.12 |  |  | 121.83 |  |  | 8 | [8 empty] | 120.96
ARMADOR |  | 20018 | 8.85 | 19.63 |  |  | 121.83 |  |  | 8 | [8 empty] | 157.04
(B)Total: | [18 empty] | 289.15
(C)Itens de Incidência |  | Código auxiliar | % | M. O. |  |  | Equip. |  |  | Mat. |  |  |  | Custo
FERRAMENTAS MANUAIS |  | 0014 | 5 | X | [9 empty] | 14.45
EPI |  | 0011 | 1.12 | X | [9 empty] | 3.23
ALIMENTAÇÃO |  | 0012 | 9.6 | X | [9 empty] | 27.75
TRANSP. DE PESSOAL |  | 0013 | 4.79 | X | [9 empty] | 13.85
(C)Total: | [18 empty] | 59.28
Custo Horário da Execução (A) + (B) + (C) | [12 empty] | 348.43
(D) Produção da Equipe | [12 empty] | 103
(E) Custo Unitário da Execução [(A) + (B) + (C)] / (D) | [12 empty] | 3.38
(F)Materiais |  | Código auxiliar | Unid. | Custo Unitário | [5 empty] | Consumo | [7 empty] | Custo Unitário
ARAME RECOZIDO |  | 11003 | Kg | 29.5 | [5 empty] | 0.1 | [7 empty] | 2.95
PURGADOR PLÁSTICO |  | 10101 | un | 1.11 | [5 empty] | 0.1165 | [7 empty] | 0.12
TUBO PLÁSTICO PARA PURGADORES |  | 10103 | m | 4.19 | [5 empty] | 0.1631 | [7 empty] | 0.68
BAINHA METÁLICA D=70,0mm - MAC |  | 10106 | m | 73.05 | [5 empty] | 1 | [7 empty] | 73.05
(F)Total: | [18 empty] | 76.8
(G)Serviços |  | Código auxiliar | Unid. | Custo Unitário |  |  |  |  | Consumo | [7 empty] | Custo Unitário
(G)Total: | [18 empty] | 0
(H)Itens de Transporte |  | Código auxiliar | Unid. | Fórmula |  |  |  | X1 | X2 |  |  | X3 |  |  | Custo |  |  |  | Consumo |  | Custo Unit.
(H)Total: | [18 empty] | 0
Custo Direto Total (E) + (F) + (G) + (H) | [18 empty] | 80.18
BDI:20,48% | [18 empty] | 16.42
Preço Unitário Total | [18 empty] | 96.6
Tabela de Preços: TABELA DE TERRAPLENAGEM, PAVIMENTAÇÃO E OBRAS DE ARTE ESPECIAIS - SET/22 - SEM DESONERAÇÃO - T182 | [18 empty] | Data base: 01/09/2022
Serviço: 45720 FORNECIMENTO, CORTE E COLOCAÇÃO DE BAINHA METÁLICA D=60,0mm P/ 6 CORDOALHAS (D=15,2mm) - MAC | [18 empty] | Unidade: m
(A)Equipamento |  | Código auxiliar | Ut. Pr |  | Ut. Impr |  |  | Vl. Hr. Prod |  |  | Vl. Hr. Imp |  |  |  |  | Consumo |  |  |  | Custo Horário
(A)Total: | [18 empty] | 0
(B)Mão-de-Obra |  | Código auxiliar | Eq. Salarial | Sal/Hora |  |  | Encargos(%) |  |  | Consumo | [8 empty] | Custo Horário
ENCARREGADO DE SERVIÇO |  | 20002 | 10.06 | 22.31 |  |  | 121.83 |  |  | 0.5 | [8 empty] | 11.15
AJUDANTE |  | 20003 | 6.82 | 15.12 |  |  | 121.83 |  |  | 8 | [8 empty] | 120.96
ARMADOR |  | 20018 | 8.85 | 19.63 |  |  | 121.83 |  |  | 8 | [8 empty] | 157.04
(B)Total: | [18 empty] | 289.15
(C)Itens de Incidência |  | Código auxiliar | % | M. O. |  |  | Equip. |  |  | Mat. |  |  |  | Custo
FERRAMENTAS MANUAIS |  | 0014 | 5 | X | [9 empty] | 14.45
EPI |  | 0011 | 1.12 | X | [9 empty] | 3.23
ALIMENTAÇÃO |  | 0012 | 9.6 | X | [9 empty] | 27.75
TRANSP. DE PESSOAL |  | 0013 | 4.79 | X | [9 empty] | 13.85
(C)Total: | [18 empty] | 59.28
Custo Horário da Execução (A) + (B) + (C) | [12 empty] | 348.43
(D) Produção da Equipe | [12 empty] | 103
(E) Custo Unitário da Execução [(A) + (B) + (C)] / (D) | [12 empty] | 3.38
(F)Materiais |  | Código auxiliar | Unid. | Custo Unitário | [5 empty] | Consumo | [7 empty] | Custo Unitário
ARAME RECOZIDO |  | 11003 | Kg | 29.5 | [5 empty] | 0.1 | [7 empty] | 2.95
PURGADOR PLÁSTICO |  | 10101 | un | 1.11 | [5 empty] | 0.1165 | [7 empty] | 0.12
TUBO PLÁSTICO PARA PURGADORES |  | 10103 | m | 4.19 | [5 empty] | 0.1631 | [7 empty] | 0.68
BAINHA METÁLICA D=60,0mm - MAC |  | 10105 | m | 61.26 | [5 empty] | 1 | [7 empty] | 61.26
(F)Total: | [18 empty] | 65.01
(G)Serviços |  | Código auxiliar | Unid. | Custo Unitário |  |  |  |  | Consumo | [7 empty] | Custo Unitário
(G)Total: | [18 empty] | 0
(H)Itens de Transporte |  | Código auxiliar | Unid. | Fórmula |  |  |  | X1 | X2 |  |  | X3 |  |  | Custo |  |  |  | Consumo |  | Custo Unit.
(H)Total: | [18 empty] | 0
Custo Direto Total (E) + (F) + (G) + (H) | [18 empty] | 68.39
BDI:20,48% | [18 empty] | 14
Preço Unitário Total | [18 empty] | 82.39
Tabela de Preços: TABELA DE TERRAPLENAGEM, PAVIMENTAÇÃO E OBRAS DE ARTE ESPECIAIS - SET/22 - SEM DESONERAÇÃO - T182 | [18 empty] | Data base: 01/09/2022
Serviço: 45725 FORNECIMENTO, CORTE E COLOCAÇÃO DE BAINHA METÁLICA D=80,0mm P/ 12 CORDOALHAS (D=15,2mm) - MAC | [18 empty] | Unidade: m
(A)Equipamento |  | Código auxiliar | Ut. Pr |  | Ut. Impr |  |  | Vl. Hr. Prod |  |  | Vl. Hr. Imp |  |  |  |  | Consumo |  |  |  | Custo Horário
(A)Total: | [18 empty] | 0
(B)Mão-de-Obra |  | Código auxiliar | Eq. Salarial | Sal/Hora |  |  | Encargos(%) |  |  | Consumo | [8 empty] | Custo Horário
ENCARREGADO DE SERVIÇO |  | 20002 | 10.06 | 22.31 |  |  | 121.83 |  |  | 0.5 | [8 empty] | 11.15
AJUDANTE |  | 20003 | 6.82 | 15.12 |  |  | 121.83 |  |  | 8 | [8 empty] | 120.96
ARMADOR |  | 20018 | 8.85 | 19.63 |  |  | 121.83 |  |  | 8 | [8 empty] | 157.04
(B)Total: | [18 empty] | 289.15
(C)Itens de Incidência |  | Código auxiliar | % | M. O. |  |  | Equip. |  |  | Mat. |  |  |  | Custo
FERRAMENTAS MANUAIS |  | 0014 | 5 | X | [9 empty] | 14.45
EPI |  | 0011 | 1.12 | X | [9 empty] | 3.23
ALIMENTAÇÃO |  | 0012 | 9.6 | X | [9 empty] | 27.75
TRANSP. DE PESSOAL |  | 0013 | 4.79 | X | [9 empty] | 13.85
(C)Total: | [18 empty] | 59.28
Custo Horário da Execução (A) + (B) + (C) | [12 empty] | 348.43
(D) Produção da Equipe | [12 empty] | 103
(E) Custo Unitário da Execução [(A) + (B) + (C)] / (D) | [12 empty] | 3.38
(F)Materiais |  | Código auxiliar | Unid. | Custo Unitário | [5 empty] | Consumo | [7 empty] | Custo Unitário
ARAME RECOZIDO |  | 11003 | Kg | 29.5 | [5 empty] | 0.1 | [7 empty] | 2.95
PURGADOR PLÁSTICO |  | 10101 | un | 1.11 | [5 empty] | 0.1165 | [7 empty] | 0.12
TUBO PLÁSTICO PARA PURGADORES |  | 10103 | m | 4.19 | [5 empty] | 0.1631 | [7 empty] | 0.68
BAINHA METÁLICA D=80,0mm - MAC |  | 10107 | m | 76.74 | [5 empty] | 1 | [7 empty] | 76.74
(F)Total: | [18 empty] | 80.49
(G)Serviços |  | Código auxiliar | Unid. | Custo Unitário |  |  |  |  | Consumo | [7 empty] | Custo Unitário
(G)Total: | [18 empty] | 0
(H)Itens de Transporte |  | Código auxiliar | Unid. | Fórmula |  |  |  | X1 | X2 |  |  | X3 |  |  | Custo |  |  |  | Consumo |  | Custo Unit.
(H)Total: | [18 empty] | 0
Custo Direto Total (E) + (F) + (G) + (H) | [18 empty] | 83.87
BDI:20,48% | [18 empty] | 17.17
Preço Unitário Total | [18 empty] | 101.04
Tabela de Preços: TABELA DE TERRAPLENAGEM, PAVIMENTAÇÃO E OBRAS DE ARTE ESPECIAIS - SET/22 - SEM DESONERAÇÃO - T182 | [18 empty] | Data base: 01/09/2022
Serviço: 45730 FORNECIMENTO E COLOCAÇÃO DE ANCORAGENS ATIVAS, PROTENSÃO E INJEÇÃO DE NATA DE CIMENTO (6 CORDOALHAS D=12,7mm) - MAC | [18 empty] | Unidade: un
(A)Equipamento |  | Código auxiliar | Ut. Pr |  | Ut. Impr |  |  | Vl. Hr. Prod |  |  | Vl. Hr. Imp |  |  |  |  | Consumo |  |  |  | Custo Horário
BOMBA PARA INJEÇÃO DE NATA DE CIMENTO |  | 30140 | 0.27 |  | 0.73 |  |  | 14.79 |  |  | 0.38 |  |  |  |  | 1 |  |  |  | 4.26
CONJUNTO BOMBA E MACACO HIDRAULICO PARA PROTENÇÃO |  | 30145 | 0.67 |  | 0.33 |  |  | 30.84 |  |  | 10.62 |  |  |  |  | 1 |  |  |  | 24.16
(A)Total: | [18 empty] | 28.42
(B)Mão-de-Obra |  | Código auxiliar | Eq. Salarial | Sal/Hora |  |  | Encargos(%) |  |  | Consumo | [8 empty] | Custo Horário
ENCARREGADO DE SERVIÇO |  | 20002 | 10.06 | 22.31 |  |  | 121.83 |  |  | 0.46 | [8 empty] | 10.26
AJUDANTE |  | 20003 | 6.82 | 15.12 |  |  | 121.83 |  |  | 1.85 | [8 empty] | 27.97
CARPINTEIRO |  | 20016 | 8.85 | 19.63 |  |  | 121.83 |  |  | 3 | [8 empty] | 58.89
ARMADOR |  | 20018 | 8.85 | 19.63 |  |  | 121.83 |  |  | 1.85 | [8 empty] | 36.31
(B)Total: | [18 empty] | 133.43
(C)Itens de Incidência |  | Código auxiliar | % | M. O. |  |  | Equip. |  |  | Mat. |  |  |  | Custo
EPI |  | 0011 | 1.12 | X | [9 empty] | 1.49
ALIMENTAÇÃO |  | 0012 | 9.6 | X | [9 empty] | 12.8
TRANSP. DE PESSOAL |  | 0013 | 4.79 | X | [9 empty] | 6.39
(C)Total: | [18 empty] | 20.68
Custo Horário da Execução (A) + (B) + (C) | [12 empty] | 182.53
(D) Produção da Equipe | [12 empty] | 1
(E) Custo Unitário da Execução [(A) + (B) + (C)] / (D) | [12 empty] | 182.53
(F)Materiais |  | Código auxiliar | Unid. | Custo Unitário | [5 empty] | Consumo | [7 empty] | Custo Unitário
CIMENTO PORTLAND CP II - 32 |  | 10010 | Kg | 0.67 | [5 empty] | 36.1629 | [7 empty] | 24.22
PRANCHÃO - 5,0 CM X 30,0 CM |  | 11026 | m | 86 | [5 empty] | 0.3 | [7 empty] | 25.8
ADITIVO PLASTIFICANTE E RETARDADOR |  | 10097 | Kg | 4.96 | [5 empty] | 0.3044 | [7 empty] | 1.5
INTERPLAST N OU EQUIVALENTE |  | 10112 | Kg | 8.84 | [5 empty] | 0.7103 | [7 empty] | 6.27
ANCORAGEM P/ CABO 6V D=1/2" - MAC (CONJUNTO) |  | 10113 | un | 587.47 | [5 empty] | 1 | [7 empty] | 587.47
(F)Total: | [18 empty] | 645.26
(G)Serviços |  | Código auxiliar | Unid. | Custo Unitário |  |  |  |  | Consumo | [7 empty] | Custo Unitário
(G)Total: | [18 empty] | 0
(H)Itens de Transporte |  | Código auxiliar | Unid. | Fórmula |  |  |  | X1 | X2 |  |  | X3 |  |  | Custo |  |  |  | Consumo |  | Custo Unit.
(H)Total: | [18 empty] | 0
Custo Direto Total (E) + (F) + (G) + (H) | [18 empty] | 827.79
BDI:20,48% | [18 empty] | 169.53
Preço Unitário Total | [18 empty] | 997.32
Tabela de Preços: TABELA DE TERRAPLENAGEM, PAVIMENTAÇÃO E OBRAS DE ARTE ESPECIAIS - SET/22 - SEM DESONERAÇÃO - T182 | [18 empty] | Data base: 01/09/2022
Serviço: 45735 FORNECIMENTO E COLOCAÇÃO DE ANCORAGENS ATIVAS, PROTENSÃO E INJEÇÃO DE NATA DE CIMENTO (12 CORDOALHAS D=12,7mm) - MAC | [18 empty] | Unidade: un
(A)Equipamento |  | Código auxiliar | Ut. Pr |  | Ut. Impr |  |  | Vl. Hr. Prod |  |  | Vl. Hr. Imp |  |  |  |  | Consumo |  |  |  | Custo Horário
BOMBA PARA INJEÇÃO DE NATA DE CIMENTO |  | 30140 | 0.27 |  | 0.73 |  |  | 14.79 |  |  | 0.38 |  |  |  |  | 1 |  |  |  | 4.26
CONJUNTO BOMBA E MACACO HIDRAULICO PARA PROTENÇÃO |  | 30145 | 0.67 |  | 0.33 |  |  | 30.84 |  |  | 10.62 |  |  |  |  | 1 |  |  |  | 24.16
(A)Total: | [18 empty] | 28.42
(B)Mão-de-Obra |  | Código auxiliar | Eq. Salarial | Sal/Hora |  |  | Encargos(%) |  |  | Consumo | [8 empty] | Custo Horário
ENCARREGADO DE SERVIÇO |  | 20002 | 10.06 | 22.31 |  |  | 121.83 |  |  | 0.46 | [8 empty] | 10.26
AJUDANTE |  | 20003 | 6.82 | 15.12 |  |  | 121.83 |  |  | 1.85 | [8 empty] | 27.97
CARPINTEIRO |  | 20016 | 8.85 | 19.63 |  |  | 121.83 |  |  | 3 | [8 empty] | 58.89
ARMADOR |  | 20018 | 8.85 | 19.63 |  |  | 121.83 |  |  | 1.85 | [8 empty] | 36.31
(B)Total: | [18 empty] | 133.43
(C)Itens de Incidência |  | Código auxiliar | % | M. O. |  |  | Equip. |  |  | Mat. |  |  |  | Custo
EPI |  | 0011 | 1.12 | X | [9 empty] | 1.49
ALIMENTAÇÃO |  | 0012 | 9.6 | X | [9 empty] | 12.8
TRANSP. DE PESSOAL |  | 0013 | 4.79 | X | [9 empty] | 6.39
(C)Total: | [18 empty] | 20.68
Custo Horário da Execução (A) + (B) + (C) | [12 empty] | 182.53
(D) Produção da Equipe | [12 empty] | 1
(E) Custo Unitário da Execução [(A) + (B) + (C)] / (D) | [12 empty] | 182.53
(F)Materiais |  | Código auxiliar | Unid. | Custo Unitário | [5 empty] | Consumo | [7 empty] | Custo Unitário
CIMENTO PORTLAND CP II - 32 |  | 10010 | Kg | 0.67 | [5 empty] | 54.0517 | [7 empty] | 36.21
PRANCHÃO - 5,0 CM X 30,0 CM |  | 11026 | m | 86 | [5 empty] | 0.3 | [7 empty] | 25.8
ADITIVO PLASTIFICANTE E RETARDADOR |  | 10097 | Kg | 4.96 | [5 empty] | 0.8526 | [7 empty] | 4.22
INTERPLAST N OU EQUIVALENTE |  | 10112 | Kg | 8.84 | [5 empty] | 1.0486 | [7 empty] | 9.26
ANCORAGEM P/ CABO 12V D=1/2" - MAC (CONJUNTO) |  | 10115 | un | 1006.48 | [5 empty] | 1 | [7 empty] | 1006.48
(F)Total: | [18 empty] | 1081.97
(G)Serviços |  | Código auxiliar | Unid. | Custo Unitário |  |  |  |  | Consumo | [7 empty] | Custo Unitário
(G)Total: | [18 empty] | 0
(H)Itens de Transporte |  | Código auxiliar | Unid. | Fórmula |  |  |  | X1 | X2 |  |  | X3 |  |  | Custo |  |  |  | Consumo |  | Custo Unit.
(H)Total: | [18 empty] | 0
Custo Direto Total (E) + (F) + (G) + (H) | [18 empty] | 1264.5
BDI:20,48% | [18 empty] | 258.96
Preço Unitário Total | [18 empty] | 1523.46
Tabela de Preços: TABELA DE TERRAPLENAGEM, PAVIMENTAÇÃO E OBRAS DE ARTE ESPECIAIS - SET/22 - SEM DESONERAÇÃO - T182 | [18 empty] | Data base: 01/09/2022
Serviço: 45740 FORNECIMENTO E COLOCAÇÃO DE ANCORAGENS ATIVAS, PROTENSÃO E INJEÇÃO DE NATA DE CIMENTO (6 CORDOALHAS D=15,2mm) - MAC | [18 empty] | Unidade: un
(A)Equipamento |  | Código auxiliar | Ut. Pr |  | Ut. Impr |  |  | Vl. Hr. Prod |  |  | Vl. Hr. Imp |  |  |  |  | Consumo |  |  |  | Custo Horário
BOMBA PARA INJEÇÃO DE NATA DE CIMENTO |  | 30140 | 0.27 |  | 0.73 |  |  | 14.79 |  |  | 0.38 |  |  |  |  | 1 |  |  |  | 4.26
CONJUNTO BOMBA E MACACO HIDRAULICO PARA PROTENÇÃO |  | 30145 | 0.67 |  | 0.33 |  |  | 30.84 |  |  | 10.62 |  |  |  |  | 1 |  |  |  | 24.16
(A)Total: | [18 empty] | 28.42
(B)Mão-de-Obra |  | Código auxiliar | Eq. Salarial | Sal/Hora |  |  | Encargos(%) |  |  | Consumo | [8 empty] | Custo Horário
ENCARREGADO DE SERVIÇO |  | 20002 | 10.06 | 22.31 |  |  | 121.83 |  |  | 0.46 | [8 empty] | 10.26
AJUDANTE |  | 20003 | 6.82 | 15.12 |  |  | 121.83 |  |  | 1.85 | [8 empty] | 27.97
CARPINTEIRO |  | 20016 | 8.85 | 19.63 |  |  | 121.83 |  |  | 3 | [8 empty] | 58.89
ARMADOR |  | 20018 | 8.85 | 19.63 |  |  | 121.83 |  |  | 1.85 | [8 empty] | 36.31
(B)Total: | [18 empty] | 133.43
(C)Itens de Incidência |  | Código auxiliar | % | M. O. |  |  | Equip. |  |  | Mat. |  |  |  | Custo
EPI |  | 0011 | 1.12 | X | [9 empty] | 1.49
ALIMENTAÇÃO |  | 0012 | 9.6 | X | [9 empty] | 12.8
TRANSP. DE PESSOAL |  | 0013 | 4.79 | X | [9 empty] | 6.39
(C)Total: | [18 empty] | 20.68
Custo Horário da Execução (A) + (B) + (C) | [12 empty] | 182.53
(D) Produção da Equipe | [12 empty] | 1
(E) Custo Unitário da Execução [(A) + (B) + (C)] / (D) | [12 empty] | 182.53
(F)Materiais |  | Código auxiliar | Unid. | Custo Unitário | [5 empty] | Consumo | [7 empty] | Custo Unitário
CIMENTO PORTLAND CP II - 32 |  | 10010 | Kg | 0.67 | [5 empty] | 41.1125 | [7 empty] | 27.54
PRANCHÃO - 5,0 CM X 30,0 CM |  | 11026 | m | 86 | [5 empty] | 0.3 | [7 empty] | 25.8
ADITIVO PLASTIFICANTE E RETARDADOR |  | 10097 | Kg | 4.96 | [5 empty] | 0.3461 | [7 empty] | 1.71
INTERPLAST N OU EQUIVALENTE |  | 10112 | Kg | 8.84 | [5 empty] | 0.8076 | [7 empty] | 7.13
ANCORAGEM P/ CABO 6V D=5/8" - MAC (CONJUNTO) |  | 10114 | un | 653.98 | [5 empty] | 1 | [7 empty] | 653.98
(F)Total: | [18 empty] | 716.16
(G)Serviços |  | Código auxiliar | Unid. | Custo Unitário |  |  |  |  | Consumo | [7 empty] | Custo Unitário
(G)Total: | [18 empty] | 0
(H)Itens de Transporte |  | Código auxiliar | Unid. | Fórmula |  |  |  | X1 | X2 |  |  | X3 |  |  | Custo |  |  |  | Consumo |  | Custo Unit.
(H)Total: | [18 empty] | 0
Custo Direto Total (E) + (F) + (G) + (H) | [18 empty] | 898.69
BDI:20,48% | [18 empty] | 184.05
Preço Unitário Total | [18 empty] | 1082.74
Tabela de Preços: TABELA DE TERRAPLENAGEM, PAVIMENTAÇÃO E OBRAS DE ARTE ESPECIAIS - SET/22 - SEM DESONERAÇÃO - T182 | [18 empty] | Data base: 01/09/2022
Serviço: 45745 FORNECIMENTO E COLOCAÇÃO DE ANCORAGENS ATIVAS, PROTENSÃO E INJEÇÃO DE NATA DE CIMENTO (12 CORDOALHAS D=15,2mm) - MAC | [18 empty] | Unidade: un
(A)Equipamento |  | Código auxiliar | Ut. Pr |  | Ut. Impr |  |  | Vl. Hr. Prod |  |  | Vl. Hr. Imp |  |  |  |  | Consumo |  |  |  | Custo Horário
BOMBA PARA INJEÇÃO DE NATA DE CIMENTO |  | 30140 | 0.27 |  | 0.73 |  |  | 14.79 |  |  | 0.38 |  |  |  |  | 1 |  |  |  | 4.26
CONJUNTO BOMBA E MACACO HIDRAULICO PARA PROTENÇÃO |  | 30145 | 0.67 |  | 0.33 |  |  | 30.84 |  |  | 10.62 |  |  |  |  | 1 |  |  |  | 24.16
(A)Total: | [18 empty] | 28.42
(B)Mão-de-Obra |  | Código auxiliar | Eq. Salarial | Sal/Hora |  |  | Encargos(%) |  |  | Consumo | [8 empty] | Custo Horário
ENCARREGADO DE SERVIÇO |  | 20002 | 10.06 | 22.31 |  |  | 121.83 |  |  | 0.46 | [8 empty] | 10.26
AJUDANTE |  | 20003 | 6.82 | 15.12 |  |  | 121.83 |  |  | 1.85 | [8 empty] | 27.97
CARPINTEIRO |  | 20016 | 8.85 | 19.63 |  |  | 121.83 |  |  | 3 | [8 empty] | 58.89
ARMADOR |  | 20018 | 8.85 | 19.63 |  |  | 121.83 |  |  | 1.85 | [8 empty] | 36.31
(B)Total: | [18 empty] | 133.43
(C)Itens de Incidência |  | Código auxiliar | % | M. O. |  |  | Equip. |  |  | Mat. |  |  |  | Custo
EPI |  | 0011 | 1.12 | X | [9 empty] | 1.49
ALIMENTAÇÃO |  | 0012 | 9.6 | X | [9 empty] | 12.8
TRANSP. DE PESSOAL |  | 0013 | 4.79 | X | [9 empty] | 6.39
(C)Total: | [18 empty] | 20.68
Custo Horário da Execução (A) + (B) + (C) | [12 empty] | 182.53
(D) Produção da Equipe | [12 empty] | 1
(E) Custo Unitário da Execução [(A) + (B) + (C)] / (D) | [12 empty] | 182.53
(F)Materiais |  | Código auxiliar | Unid. | Custo Unitário | [5 empty] | Consumo | [7 empty] | Custo Unitário
CIMENTO PORTLAND CP II - 32 |  | 10010 | Kg | 0.67 | [5 empty] | 69.025 | [7 empty] | 46.24
PRANCHÃO - 5,0 CM X 30,0 CM |  | 11026 | m | 86 | [5 empty] | 0.3 | [7 empty] | 25.8
ADITIVO PLASTIFICANTE E RETARDADOR |  | 10097 | Kg | 4.96 | [5 empty] | 1.0887 | [7 empty] | 5.39
INTERPLAST N OU EQUIVALENTE |  | 10112 | Kg | 8.84 | [5 empty] | 1.3391 | [7 empty] | 11.83
ANCORAGEM P/ CABO 12V D=5/8" - MAC (CONJUNTO) |  | 10116 | un | 1271.73 | [5 empty] | 1 | [7 empty] | 1271.73
(F)Total: | [18 empty] | 1360.99
(G)Serviços |  | Código auxiliar | Unid. | Custo Unitário |  |  |  |  | Consumo | [7 empty] | Custo Unitário
(G)Total: | [18 empty] | 0
(H)Itens de Transporte |  | Código auxiliar | Unid. | Fórmula |  |  |  | X1 | X2 |  |  | X3 |  |  | Custo |  |  |  | Consumo |  | Custo Unit.
(H)Total: | [18 empty] | 0
Custo Direto Total (E) + (F) + (G) + (H) | [18 empty] | 1543.52
BDI:20,48% | [18 empty] | 316.11
Preço Unitário Total | [18 empty] | 1859.63
Tabela de Preços: TABELA DE TERRAPLENAGEM, PAVIMENTAÇÃO E OBRAS DE ARTE ESPECIAIS - SET/22 - SEM DESONERAÇÃO - T182 | [18 empty] | Data base: 01/09/2022
Serviço: 47004 FABRICAÇÃO DE TAMPÃO DE CONC.,ANEL E TRANSP. (AC/BC) (SVA) | [18 empty] | Unidade: un
(A)Equipamento |  | Código auxiliar | Ut. Pr |  | Ut. Impr |  |  | Vl. Hr. Prod |  |  | Vl. Hr. Imp |  |  |  |  | Consumo |  |  |  | Custo Horário
CAMINHÃO BASCULANTE 6 M3 - 10,5 T |  | 30036 | 0.1 |  | 0 |  |  | 185.79 |  |  | 48.89 |  |  |  |  | 1 |  |  |  | 18.57
(A)Total: | [18 empty] | 18.57
(B)Mão-de-Obra |  | Código auxiliar | Eq. Salarial | Sal/Hora |  |  | Encargos(%) |  |  | Consumo | [8 empty] | Custo Horário
ENCARREGADO DE SERVIÇO |  | 20002 | 10.06 | 22.31 |  |  | 121.83 |  |  | 1 | [8 empty] | 22.31
AJUDANTE |  | 20003 | 6.82 | 15.12 |  |  | 121.83 |  |  | 3.4399 | [8 empty] | 52.01
PEDREIRO |  | 20017 | 8.85 | 19.63 |  |  | 121.83 |  |  | 2 | [8 empty] | 39.26
ARMADOR |  | 20018 | 8.85 | 19.63 |  |  | 121.83 |  |  | 3.44 | [8 empty] | 67.52
SERVENTE |  | 20031 | 6.14 | 13.62 |  |  | 121.83 |  |  | 8 | [8 empty] | 108.96
(B)Total: | [18 empty] | 290.06
(C)Itens de Incidência |  | Código auxiliar | % | M. O. |  |  | Equip. |  |  | Mat. |  |  |  | Custo
EQUIPAMENTOS |  | 2001 | 30 | X | [9 empty] | 87.01
EPI |  | 0011 | 1.12 | X | [9 empty] | 3.24
ALIMENTAÇÃO |  | 0012 | 9.6 | X | [9 empty] | 27.84
TRANSP. DE PESSOAL |  | 0013 | 4.79 | X | [9 empty] | 13.89
(C)Total: | [18 empty] | 131.98
Custo Horário da Execução (A) + (B) + (C) | [12 empty] | 440.61
(D) Produção da Equipe | [12 empty] | 1.5
(E) Custo Unitário da Execução [(A) + (B) + (C)] / (D) | [12 empty] | 293.74
(F)Materiais |  | Código auxiliar | Unid. | Custo Unitário | [5 empty] | Consumo | [7 empty] | Custo Unitário
AÇO CA - 50 |  | 10069 | Kg | 8.63 | [5 empty] | 64.5 | [7 empty] | 556.63
(F)Total: | [18 empty] | 556.63
(G)Serviços |  | Código auxiliar | Unid. | Custo Unitário |  |  |  |  | Consumo | [7 empty] | Custo Unitário
CONCRETO FCK=15 MPA |  | 45050 | m3 | 499.16 |  |  |  |  | 0.23 | [7 empty] | 114.8
(G)Total: | [18 empty] | 114.8
(H)Itens de Transporte |  | Código auxiliar | Unid. | Fórmula |  |  |  | X1 | X2 |  |  | X3 |  |  | Custo |  |  |  | Consumo |  | Custo Unit.
(H)Total: | [18 empty] | 0
Custo Direto Total (E) + (F) + (G) + (H) | [18 empty] | 965.17
BDI:20,48% | [18 empty] | 197.66
Preço Unitário Total | [18 empty] | 1162.83
Tabela de Preços: TABELA DE TERRAPLENAGEM, PAVIMENTAÇÃO E OBRAS DE ARTE ESPECIAIS - SET/22 - SEM DESONERAÇÃO - T182 | [18 empty] | Data base: 01/09/2022
Serviço: 47005 FABRICAÇÃO DE TAMPA PARA BOCA-DE-LOBO(50X100) E TRANSP. (AC/BC) (SVA) | [18 empty] | Unidade: un
(A)Equipamento |  | Código auxiliar | Ut. Pr |  | Ut. Impr |  |  | Vl. Hr. Prod |  |  | Vl. Hr. Imp |  |  |  |  | Consumo |  |  |  | Custo Horário
(A)Total: | [18 empty] | 0
(B)Mão-de-Obra |  | Código auxiliar | Eq. Salarial | Sal/Hora |  |  | Encargos(%) |  |  | Consumo | [8 empty] | Custo Horário
ENCARREGADO DE SERVIÇO |  | 20002 | 10.06 | 22.31 |  |  | 121.83 |  |  | 1 | [8 empty] | 22.31
PEDREIRO |  | 20017 | 8.85 | 19.63 |  |  | 121.83 |  |  | 2 | [8 empty] | 39.26
SERVENTE |  | 20031 | 6.14 | 13.62 |  |  | 121.83 |  |  | 8 | [8 empty] | 108.96
(B)Total: | [18 empty] | 170.53
(C)Itens de Incidência |  | Código auxiliar | % | M. O. |  |  | Equip. |  |  | Mat. |  |  |  | Custo
EQUIPAMENTOS |  | 2001 | 15 | X | [9 empty] | 25.57
EPI |  | 0011 | 1.12 | X | [9 empty] | 1.9
ALIMENTAÇÃO |  | 0012 | 9.6 | X | [9 empty] | 16.37
TRANSP. DE PESSOAL |  | 0013 | 4.79 | X | [9 empty] | 8.16
(C)Total: | [18 empty] | 52
Custo Horário da Execução (A) + (B) + (C) | [12 empty] | 222.53
(D) Produção da Equipe | [12 empty] | 15
(E) Custo Unitário da Execução [(A) + (B) + (C)] / (D) | [12 empty] | 14.83
(F)Materiais |  | Código auxiliar | Unid. | Custo Unitário | [5 empty] | Consumo | [7 empty] | Custo Unitário
AÇO CA - 50 |  | 10069 | Kg | 8.63 | [5 empty] | 1.23 | [7 empty] | 10.61
ARAME RECOZIDO |  | 11003 | Kg | 29.5 | [5 empty] | 0.0714 | [7 empty] | 2.1
TELA SOLDADA NERVURADA Nº 246 |  | 11049 | m2 | 43.79 | [5 empty] | 0.5 | [7 empty] | 21.89
(F)Total: | [18 empty] | 34.6
(G)Serviços |  | Código auxiliar | Unid. | Custo Unitário |  |  |  |  | Consumo | [7 empty] | Custo Unitário
CONCRETO FCK=15 MPA |  | 45050 | m3 | 499.16 |  |  |  |  | 0.025 | [7 empty] | 12.47
TRANSPORTE LOCAL COM CARGA MANUAL (SVA) |  | 47007 | tkm | 4.5 |  |  |  |  | 1.38 | [7 empty] | 6.21
(G)Total: | [18 empty] | 18.68
(H)Itens de Transporte |  | Código auxiliar | Unid. | Fórmula |  |  |  | X1 | X2 |  |  | X3 |  |  | Custo |  |  |  | Consumo |  | Custo Unit.
(H)Total: | [18 empty] | 0
Custo Direto Total (E) + (F) + (G) + (H) | [18 empty] | 68.11
BDI:20,48% | [18 empty] | 13.94
Preço Unitário Total | [18 empty] | 82.05
Tabela de Preços: TABELA DE TERRAPLENAGEM, PAVIMENTAÇÃO E OBRAS DE ARTE ESPECIAIS - SET/22 - SEM DESONERAÇÃO - T182 | [18 empty] | Data base: 01/09/2022
Serviço: 47006 FABRICAÇÃO DE VIGA PARA BOCA-DE-LOBO E TRANSP. (AC/BC) (SVA) | [18 empty] | Unidade: un
(A)Equipamento |  | Código auxiliar | Ut. Pr |  | Ut. Impr |  |  | Vl. Hr. Prod |  |  | Vl. Hr. Imp |  |  |  |  | Consumo |  |  |  | Custo Horário
(A)Total: | [18 empty] | 0
(B)Mão-de-Obra |  | Código auxiliar | Eq. Salarial | Sal/Hora |  |  | Encargos(%) |  |  | Consumo | [8 empty] | Custo Horário
ENCARREGADO DE SERVIÇO |  | 20002 | 10.06 | 22.31 |  |  | 121.83 |  |  | 1 | [8 empty] | 22.31
PEDREIRO |  | 20017 | 8.85 | 19.63 |  |  | 121.83 |  |  | 2 | [8 empty] | 39.26
SERVENTE |  | 20031 | 6.14 | 13.62 |  |  | 121.83 |  |  | 8 | [8 empty] | 108.96
(B)Total: | [18 empty] | 170.53
(C)Itens de Incidência |  | Código auxiliar | % | M. O. |  |  | Equip. |  |  | Mat. |  |  |  | Custo
EQUIPAMENTOS |  | 2001 | 15 | X | [9 empty] | 25.57
EPI |  | 0011 | 1.12 | X | [9 empty] | 1.9
ALIMENTAÇÃO |  | 0012 | 9.6 | X | [9 empty] | 16.37
TRANSP. DE PESSOAL |  | 0013 | 4.79 | X | [9 empty] | 8.16
(C)Total: | [18 empty] | 52
Custo Horário da Execução (A) + (B) + (C) | [12 empty] | 222.53
(D) Produção da Equipe | [12 empty] | 15
(E) Custo Unitário da Execução [(A) + (B) + (C)] / (D) | [12 empty] | 14.83
(F)Materiais |  | Código auxiliar | Unid. | Custo Unitário | [5 empty] | Consumo | [7 empty] | Custo Unitário
AÇO CA - 50 |  | 10069 | Kg | 8.63 | [5 empty] | 2.81 | [7 empty] | 24.25
ARAME RECOZIDO |  | 11003 | Kg | 29.5 | [5 empty] | 0.15 | [7 empty] | 4.42
(F)Total: | [18 empty] | 28.67
(G)Serviços |  | Código auxiliar | Unid. | Custo Unitário |  |  |  |  | Consumo | [7 empty] | Custo Unitário
CONCRETO FCK=15 MPA |  | 45050 | m3 | 499.16 |  |  |  |  | 0.0254 | [7 empty] | 12.67
TRANSPORTE LOCAL COM CARGA MANUAL (SVA) |  | 47007 | tkm | 4.5 |  |  |  |  | 0.94 | [7 empty] | 4.23
(G)Total: | [18 empty] | 16.9
(H)Itens de Transporte |  | Código auxiliar | Unid. | Fórmula |  |  |  | X1 | X2 |  |  | X3 |  |  | Custo |  |  |  | Consumo |  | Custo Unit.
(H)Total: | [18 empty] | 0
Custo Direto Total (E) + (F) + (G) + (H) | [18 empty] | 60.4
BDI:20,48% | [18 empty] | 12.36
Preço Unitário Total | [18 empty] | 72.76
Tabela de Preços: TABELA DE TERRAPLENAGEM, PAVIMENTAÇÃO E OBRAS DE ARTE ESPECIAIS - SET/22 - SEM DESONERAÇÃO - T182 | [18 empty] | Data base: 01/09/2022
Serviço: 47007 TRANSPORTE LOCAL COM CARGA MANUAL (SVA) | [18 empty] | Unidade: tkm
(A)Equipamento |  | Código auxiliar | Ut. Pr |  | Ut. Impr |  |  | Vl. Hr. Prod |  |  | Vl. Hr. Imp |  |  |  |  | Consumo |  |  |  | Custo Horário
CAMINHÃO CARROCERIA MADEIRA - 15 T |  | 30035 | 1 |  | 0 |  |  | 273.31 |  |  | 49.1 |  |  |  |  | 1 |  |  |  | 273.31
(A)Total: | [18 empty] | 273.31
(B)Mão-de-Obra |  | Código auxiliar | Eq. Salarial | Sal/Hora |  |  | Encargos(%) |  |  | Consumo | [8 empty] | Custo Horário
ENCARREGADO DE SERVIÇO |  | 20002 | 10.06 | 22.31 |  |  | 121.83 |  |  | 0.5 | [8 empty] | 11.15
SERVENTE |  | 20031 | 6.14 | 13.62 |  |  | 121.83 |  |  | 5 | [8 empty] | 68.1
(B)Total: | [18 empty] | 79.25
(C)Itens de Incidência |  | Código auxiliar | % | M. O. |  |  | Equip. |  |  | Mat. |  |  |  | Custo
EPI |  | 0011 | 1.12 | X | [9 empty] | 0.88
ALIMENTAÇÃO |  | 0012 | 9.6 | X | [9 empty] | 7.6
TRANSP. DE PESSOAL |  | 0013 | 4.79 | X | [9 empty] | 3.79
(C)Total: | [18 empty] | 12.27
Custo Horário da Execução (A) + (B) + (C) | [12 empty] | 364.83
(D) Produção da Equipe | [12 empty] | 81
(E) Custo Unitário da Execução [(A) + (B) + (C)] / (D) | [12 empty] | 4.5
(F)Materiais |  | Código auxiliar | Unid. | Custo Unitário | [5 empty] | Consumo | [7 empty] | Custo Unitário
(F)Total: | [18 empty] | 0
(G)Serviços |  | Código auxiliar | Unid. | Custo Unitário |  |  |  |  | Consumo | [7 empty] | Custo Unitário
(G)Total: | [18 empty] | 0
(H)Itens de Transporte |  | Código auxiliar | Unid. | Fórmula |  |  |  | X1 | X2 |  |  | X3 |  |  | Custo |  |  |  | Consumo |  | Custo Unit.
(H)Total: | [18 empty] | 0
Custo Direto Total (E) + (F) + (G) + (H) | [18 empty] | 4.5
BDI:20,48% | [18 empty] | 0.92
Preço Unitário Total | [18 empty] | 5.42
Tabela de Preços: TABELA DE TERRAPLENAGEM, PAVIMENTAÇÃO E OBRAS DE ARTE ESPECIAIS - SET/22 - SEM DESONERAÇÃO - T182 | [18 empty] | Data base: 01/09/2022
Serviço: 47008 TRANSPORTE LOCAL DE CIMENTO / CAL / FILLER (SVA) | [18 empty] | Unidade: TKM
(A)Equipamento |  | Código auxiliar | Ut. Pr |  | Ut. Impr |  |  | Vl. Hr. Prod |  |  | Vl. Hr. Imp |  |  |  |  | Consumo |  |  |  | Custo Horário
(A)Total: | [18 empty] | 0
(B)Mão-de-Obra |  | Código auxiliar | Eq. Salarial | Sal/Hora |  |  | Encargos(%) |  |  | Consumo | [8 empty] | Custo Horário
AJUDANTE |  | 20003 | 6.82 | 15.12 |  |  | 121.83 |  |  | 2 | [8 empty] | 30.24
(B)Total: | [18 empty] | 30.24
(C)Itens de Incidência |  | Código auxiliar | % | M. O. |  |  | Equip. |  |  | Mat. |  |  |  | Custo
EPI |  | 0011 | 1.12 | X | [9 empty] | 0.33
ALIMENTAÇÃO |  | 0012 | 9.6 | X | [9 empty] | 2.9
TRANSP. DE PESSOAL |  | 0013 | 4.79 | X | [9 empty] | 1.44
(C)Total: | [18 empty] | 4.67
Custo Horário da Execução (A) + (B) + (C) | [12 empty] | 34.91
(D) Produção da Equipe | [12 empty] | 225
(E) Custo Unitário da Execução [(A) + (B) + (C)] / (D) | [12 empty] | 0.15
(F)Materiais |  | Código auxiliar | Unid. | Custo Unitário | [5 empty] | Consumo | [7 empty] | Custo Unitário
(F)Total: | [18 empty] | 0
(G)Serviços |  | Código auxiliar | Unid. | Custo Unitário |  |  |  |  | Consumo | [7 empty] | Custo Unitário
(G)Total: | [18 empty] | 0
(H)Itens de Transporte |  | Código auxiliar | Unid. | Fórmula |  |  |  | X1 | X2 |  |  | X3 |  |  | Custo |  |  |  | Consumo |  | Custo Unit.
(H)Total: | [18 empty] | 0
Custo Adotado | [18 empty] | 1,36DT
BDI:20,48% | [18 empty] | 0,27DT +
Preço Unitário Total | [18 empty] | 1,63DT
Tabela de Preços: TABELA DE TERRAPLENAGEM, PAVIMENTAÇÃO E OBRAS DE ARTE ESPECIAIS - SET/22 - SEM DESONERAÇÃO - T182 | [18 empty] | Data base: 01/09/2022
Serviço: 47009 TRANSPORTE LOCAL DE TUBOS (SVA) | [18 empty] | Unidade: TKM
(A)Equipamento |  | Código auxiliar | Ut. Pr |  | Ut. Impr |  |  | Vl. Hr. Prod |  |  | Vl. Hr. Imp |  |  |  |  | Consumo |  |  |  | Custo Horário
CAMINHÃO CARROCERIA MADEIRA - 15 T |  | 30035 | 1 |  | 0 |  |  | 273.31 |  |  | 49.1 |  |  |  |  | 1 |  |  |  | 273.31
(A)Total: | [18 empty] | 273.31
(B)Mão-de-Obra |  | Código auxiliar | Eq. Salarial | Sal/Hora |  |  | Encargos(%) |  |  | Consumo | [8 empty] | Custo Horário
AJUDANTE |  | 20003 | 6.82 | 15.12 |  |  | 121.83 |  |  | 2 | [8 empty] | 30.24
(B)Total: | [18 empty] | 30.24
(C)Itens de Incidência |  | Código auxiliar | % | M. O. |  |  | Equip. |  |  | Mat. |  |  |  | Custo
EPI |  | 0011 | 1.12 | X | [9 empty] | 0.33
ALIMENTAÇÃO |  | 0012 | 9.6 | X | [9 empty] | 2.9
TRANSP. DE PESSOAL |  | 0013 | 4.79 | X | [9 empty] | 1.44
(C)Total: | [18 empty] | 4.67
Custo Horário da Execução (A) + (B) + (C) | [12 empty] | 308.22
(D) Produção da Equipe | [12 empty] | 214.5
(E) Custo Unitário da Execução [(A) + (B) + (C)] / (D) | [12 empty] | 1.43
(F)Materiais |  | Código auxiliar | Unid. | Custo Unitário | [5 empty] | Consumo | [7 empty] | Custo Unitário
(F)Total: | [18 empty] | 0
(G)Serviços |  | Código auxiliar | Unid. | Custo Unitário |  |  |  |  | Consumo | [7 empty] | Custo Unitário
(G)Total: | [18 empty] | 0
(H)Itens de Transporte |  | Código auxiliar | Unid. | Fórmula |  |  |  | X1 | X2 |  |  | X3 |  |  | Custo |  |  |  | Consumo |  | Custo Unit.
(H)Total: | [18 empty] | 0
Custo Adotado | [18 empty] | 1,43DT
BDI:20,48% | [18 empty] | 0,29DT +
Preço Unitário Total | [18 empty] | 1,72DT
Tabela de Preços: TABELA DE TERRAPLENAGEM, PAVIMENTAÇÃO E OBRAS DE ARTE ESPECIAIS - SET/22 - SEM DESONERAÇÃO - T182 | [18 empty] | Data base: 01/09/2022
Serviço: 47010 TRANSPORTE COMERCIAL DE TUBOS (SVA) | [18 empty] | Unidade: TKM
(A)Equipamento |  | Código auxiliar | Ut. Pr |  | Ut. Impr |  |  | Vl. Hr. Prod |  |  | Vl. Hr. Imp |  |  |  |  | Consumo |  |  |  | Custo Horário
CAMINHÃO CARROCERIA MADEIRA - 15 T |  | 30035 | 1 |  | 0 |  |  | 273.31 |  |  | 49.1 |  |  |  |  | 1 |  |  |  | 273.31
(A)Total: | [18 empty] | 273.31
(B)Mão-de-Obra |  | Código auxiliar | Eq. Salarial | Sal/Hora |  |  | Encargos(%) |  |  | Consumo | [8 empty] | Custo Horário
(B)Total: | [18 empty] | 0
(C)Itens de Incidência |  | Código auxiliar | % | M. O. |  |  | Equip. |  |  | Mat. |  |  |  | Custo
(C)Total: | [18 empty] | 0
Custo Horário da Execução (A) + (B) + (C) | [12 empty] | 273.31
(D) Produção da Equipe | [12 empty] | 357.5
(E) Custo Unitário da Execução [(A) + (B) + (C)] / (D) | [12 empty] | 0.76
(F)Materiais |  | Código auxiliar | Unid. | Custo Unitário | [5 empty] | Consumo | [7 empty] | Custo Unitário
(F)Total: | [18 empty] | 0
(G)Serviços |  | Código auxiliar | Unid. | Custo Unitário |  |  |  |  | Consumo | [7 empty] | Custo Unitário
(G)Total: | [18 empty] | 0
(H)Itens de Transporte |  | Código auxiliar | Unid. | Fórmula |  |  |  | X1 | X2 |  |  | X3 |  |  | Custo |  |  |  | Consumo |  | Custo Unit.
(H)Total: | [18 empty] | 0
Custo Adotado | [18 empty] | 0,76DT
BDI:20,48% | [18 empty] | 0,15DT +
Preço Unitário Total | [18 empty] | 0,91DT
Tabela de Preços: TABELA DE TERRAPLENAGEM, PAVIMENTAÇÃO E OBRAS DE ARTE ESPECIAIS - SET/22 - SEM DESONERAÇÃO - T182 | [18 empty] | Data base: 01/09/2022
Serviço: 47011 TRANSPORTE COMERCIAL DE MADEIRA (SVA) | [18 empty] | Unidade: TKM
(A)Equipamento |  | Código auxiliar | Ut. Pr |  | Ut. Impr |  |  | Vl. Hr. Prod |  |  | Vl. Hr. Imp |  |  |  |  | Consumo |  |  |  | Custo Horário
CAMINHÃO CARROCERIA MADEIRA - 15 T |  | 30035 | 1 |  | 0 |  |  | 273.31 |  |  | 49.1 |  |  |  |  | 1 |  |  |  | 273.31
(A)Total: | [18 empty] | 273.31
(B)Mão-de-Obra |  | Código auxiliar | Eq. Salarial | Sal/Hora |  |  | Encargos(%) |  |  | Consumo | [8 empty] | Custo Horário
(B)Total: | [18 empty] | 0
(C)Itens de Incidência |  | Código auxiliar | % | M. O. |  |  | Equip. |  |  | Mat. |  |  |  | Custo
(C)Total: | [18 empty] | 0
Custo Horário da Execução (A) + (B) + (C) | [12 empty] | 273.31
(D) Produção da Equipe | [12 empty] | 375
(E) Custo Unitário da Execução [(A) + (B) + (C)] / (D) | [12 empty] | 0.72
(F)Materiais |  | Código auxiliar | Unid. | Custo Unitário | [5 empty] | Consumo | [7 empty] | Custo Unitário
(F)Total: | [18 empty] | 0
(G)Serviços |  | Código auxiliar | Unid. | Custo Unitário |  |  |  |  | Consumo | [7 empty] | Custo Unitário
(G)Total: | [18 empty] | 0
(H)Itens de Transporte |  | Código auxiliar | Unid. | Fórmula |  |  |  | X1 | X2 |  |  | X3 |  |  | Custo |  |  |  | Consumo |  | Custo Unit.
(H)Total: | [18 empty] | 0
Custo Adotado | [18 empty] | 0,72DT
BDI:20,48% | [18 empty] | 0,14DT +
Preço Unitário Total | [18 empty] | 0,86DT
Tabela de Preços: TABELA DE TERRAPLENAGEM, PAVIMENTAÇÃO E OBRAS DE ARTE ESPECIAIS - SET/22 - SEM DESONERAÇÃO - T182 | [18 empty] | Data base: 01/09/2022
Serviço: 47014 TRANSPORTE LOCAL DE MADEIRA (SVA) | [18 empty] | Unidade: TKM
(A)Equipamento |  | Código auxiliar | Ut. Pr |  | Ut. Impr |  |  | Vl. Hr. Prod |  |  | Vl. Hr. Imp |  |  |  |  | Consumo |  |  |  | Custo Horário
CAMINHÃO CARROCERIA MADEIRA - 15 T |  | 30035 | 1 |  | 0 |  |  | 273.31 |  |  | 49.1 |  |  |  |  | 1 |  |  |  | 273.31
(A)Total: | [18 empty] | 273.31
(B)Mão-de-Obra |  | Código auxiliar | Eq. Salarial | Sal/Hora |  |  | Encargos(%) |  |  | Consumo | [8 empty] | Custo Horário
AJUDANTE |  | 20003 | 6.82 | 15.12 |  |  | 121.83 |  |  | 2 | [8 empty] | 30.24
(B)Total: | [18 empty] | 30.24
(C)Itens de Incidência |  | Código auxiliar | % | M. O. |  |  | Equip. |  |  | Mat. |  |  |  | Custo
EPI |  | 0011 | 1.12 | X | [9 empty] | 0.33
ALIMENTAÇÃO |  | 0012 | 9.6 | X | [9 empty] | 2.9
TRANSP. DE PESSOAL |  | 0013 | 4.79 | X | [9 empty] | 1.44
(C)Total: | [18 empty] | 4.67
Custo Horário da Execução (A) + (B) + (C) | [12 empty] | 308.22
(D) Produção da Equipe | [12 empty] | 225
(E) Custo Unitário da Execução [(A) + (B) + (C)] / (D) | [12 empty] | 1.36
(F)Materiais |  | Código auxiliar | Unid. | Custo Unitário | [5 empty] | Consumo | [7 empty] | Custo Unitário
(F)Total: | [18 empty] | 0
(G)Serviços |  | Código auxiliar | Unid. | Custo Unitário |  |  |  |  | Consumo | [7 empty] | Custo Unitário
(G)Total: | [18 empty] | 0
(H)Itens de Transporte |  | Código auxiliar | Unid. | Fórmula |  |  |  | X1 | X2 |  |  | X3 |  |  | Custo |  |  |  | Consumo |  | Custo Unit.
(H)Total: | [18 empty] | 0
Custo Adotado | [18 empty] | 1,36DT
BDI:20,48% | [18 empty] | 0,27DT +
Preço Unitário Total | [18 empty] | 1,63DT
Tabela de Preços: TABELA DE TERRAPLENAGEM, PAVIMENTAÇÃO E OBRAS DE ARTE ESPECIAIS - SET/22 - SEM DESONERAÇÃO - T182 | [18 empty] | Data base: 01/09/2022
Serviço: 47017 TRANSPORTE COMERCIAL DE GRAMA (SVA) | [18 empty] | Unidade: TKM
(A)Equipamento |  | Código auxiliar | Ut. Pr |  | Ut. Impr |  |  | Vl. Hr. Prod |  |  | Vl. Hr. Imp |  |  |  |  | Consumo |  |  |  | Custo Horário
CAMINHÃO CARROCERIA MADEIRA - 15 T |  | 30035 | 1 |  | 0 |  |  | 273.31 |  |  | 49.1 |  |  |  |  | 1 |  |  |  | 273.31
(A)Total: | [18 empty] | 273.31
(B)Mão-de-Obra |  | Código auxiliar | Eq. Salarial | Sal/Hora |  |  | Encargos(%) |  |  | Consumo | [8 empty] | Custo Horário
(B)Total: | [18 empty] | 0
(C)Itens de Incidência |  | Código auxiliar | % | M. O. |  |  | Equip. |  |  | Mat. |  |  |  | Custo
(C)Total: | [18 empty] | 0
Custo Horário da Execução (A) + (B) + (C) | [12 empty] | 273.31
(D) Produção da Equipe | [12 empty] | 375
(E) Custo Unitário da Execução [(A) + (B) + (C)] / (D) | [12 empty] | 0.72
(F)Materiais |  | Código auxiliar | Unid. | Custo Unitário | [5 empty] | Consumo | [7 empty] | Custo Unitário
(F)Total: | [18 empty] | 0
(G)Serviços |  | Código auxiliar | Unid. | Custo Unitário |  |  |  |  | Consumo | [7 empty] | Custo Unitário
(G)Total: | [18 empty] | 0
(H)Itens de Transporte |  | Código auxiliar | Unid. | Fórmula |  |  |  | X1 | X2 |  |  | X3 |  |  | Custo |  |  |  | Consumo |  | Custo Unit.
(H)Total: | [18 empty] | 0
Custo Adotado | [18 empty] | 0,72DT
BDI:20,48% | [18 empty] | 0,14DT +
Preço Unitário Total | [18 empty] | 0,86DT
Tabela de Preços: TABELA DE TERRAPLENAGEM, PAVIMENTAÇÃO E OBRAS DE ARTE ESPECIAIS - SET/22 - SEM DESONERAÇÃO - T182 | [18 empty] | Data base: 01/09/2022
Serviço: 47018 ARGAMASSA DE CIMENTO E AREIA 1:4 (AC) | [18 empty] | Unidade: m3
(A)Equipamento |  | Código auxiliar | Ut. Pr |  | Ut. Impr |  |  | Vl. Hr. Prod |  |  | Vl. Hr. Imp |  |  |  |  | Consumo |  |  |  | Custo Horário
BETONEIRA DE 320L - DIESEL |  | 30031 | 1 |  | 0 |  |  | 8.47 |  |  | 1.02 |  |  |  |  | 1 |  |  |  | 8.47
CARRINHO DE MÃO 80L |  | 30033 | 1 |  | 0 |  |  | 0.75 |  |  | 0.5 |  |  |  |  | 3 |  |  |  | 2.25
(A)Total: | [18 empty] | 10.72
(B)Mão-de-Obra |  | Código auxiliar | Eq. Salarial | Sal/Hora |  |  | Encargos(%) |  |  | Consumo | [8 empty] | Custo Horário
AJUDANTE |  | 20003 | 6.82 | 15.12 |  |  | 121.83 |  |  | 12 | [8 empty] | 181.44
PEDREIRO |  | 20017 | 8.85 | 19.63 |  |  | 121.83 |  |  | 1 | [8 empty] | 19.63
(B)Total: | [18 empty] | 201.07
(C)Itens de Incidência |  | Código auxiliar | % | M. O. |  |  | Equip. |  |  | Mat. |  |  |  | Custo
EPI |  | 0011 | 1.12 | X | [9 empty] | 2.25
ALIMENTAÇÃO |  | 0012 | 9.6 | X | [9 empty] | 19.3
TRANSP. DE PESSOAL |  | 0013 | 4.79 | X | [9 empty] | 9.63
(C)Total: | [18 empty] | 31.18
Custo Horário da Execução (A) + (B) + (C) | [12 empty] | 242.97
(D) Produção da Equipe | [12 empty] | 2.5
(E) Custo Unitário da Execução [(A) + (B) + (C)] / (D) | [12 empty] | 97.18
(F)Materiais |  | Código auxiliar | Unid. | Custo Unitário | [5 empty] | Consumo | [7 empty] | Custo Unitário
CIMENTO PORTLAND CP II - 32 |  | 10010 | Kg | 0.67 | [5 empty] | 350 | [7 empty] | 234.5
AREIA - COMERCIAL (AC) |  | 10081 | m3 | 97.76 | [5 empty] | 1.15 | [7 empty] | 112.42
(F)Total: | [18 empty] | 346.92
(G)Serviços |  | Código auxiliar | Unid. | Custo Unitário |  |  |  |  | Consumo | [7 empty] | Custo Unitário
(G)Total: | [18 empty] | 0
(H)Itens de Transporte |  | Código auxiliar | Unid. | Fórmula |  |  |  | X1 | X2 |  |  | X3 |  |  | Custo |  |  |  | Consumo |  | Custo Unit.
TRANSPORTE COMERCIAL DE CIMENTO |  | 1008 | TKM | 0,72DT |  |  |  | 100 | [6 empty] | 72 |  |  |  | 0.35 |  | 25.2
TRANSPORTE LOCAL DE AREIA |  | 1003 | m3km | 1,88DT |  |  |  | 60 | [6 empty] | 112.8 |  |  |  | 1.15 |  | 129.72
TRANSPORTE LOCAL DE CIMENTO |  | 1007 | TKM | 1,36DT |  |  |  | 15 | [6 empty] | 20.4 |  |  |  | 0.35 |  | 7.14
(H)Total: | [18 empty] | 162.06
Custo Direto Total (E) + (F) + (G) + (H) | [18 empty] | 606.16
BDI:20,48% | [18 empty] | 124.14
Preço Unitário Total | [18 empty] | 730.3
Tabela de Preços: TABELA DE TERRAPLENAGEM, PAVIMENTAÇÃO E OBRAS DE ARTE ESPECIAIS - SET/22 - SEM DESONERAÇÃO - T182 | [18 empty] | Data base: 01/09/2022
Serviço: 47020 FORMA DE PLACA COMPENSADA | [18 empty] | Unidade: m2
(A)Equipamento |  | Código auxiliar | Ut. Pr |  | Ut. Impr |  |  | Vl. Hr. Prod |  |  | Vl. Hr. Imp |  |  |  |  | Consumo |  |  |  | Custo Horário
SERRA CIRCULAR 12" COM BANCADA |  | 30047 | 0.5 |  | 0.5 |  |  | 3.43 |  |  | 0.56 |  |  |  |  | 1 |  |  |  | 1.99
(A)Total: | [18 empty] | 1.99
(B)Mão-de-Obra |  | Código auxiliar | Eq. Salarial | Sal/Hora |  |  | Encargos(%) |  |  | Consumo | [8 empty] | Custo Horário
AJUDANTE |  | 20003 | 6.82 | 15.12 |  |  | 121.83 |  |  | 2 | [8 empty] | 30.24
CARPINTEIRO |  | 20016 | 8.85 | 19.63 |  |  | 121.83 |  |  | 1 | [8 empty] | 19.63
(B)Total: | [18 empty] | 49.87
(C)Itens de Incidência |  | Código auxiliar | % | M. O. |  |  | Equip. |  |  | Mat. |  |  |  | Custo
FERRAMENTAS MANUAIS |  | 0014 | 5 | X | [9 empty] | 2.49
EPI |  | 0011 | 1.12 | X | [9 empty] | 0.55
ALIMENTAÇÃO |  | 0012 | 9.6 | X | [9 empty] | 4.78
TRANSP. DE PESSOAL |  | 0013 | 4.79 | X | [9 empty] | 2.38
(C)Total: | [18 empty] | 10.2
Custo Horário da Execução (A) + (B) + (C) | [12 empty] | 62.06
(D) Produção da Equipe | [12 empty] | 1
(E) Custo Unitário da Execução [(A) + (B) + (C)] / (D) | [12 empty] | 62.06
(F)Materiais |  | Código auxiliar | Unid. | Custo Unitário | [5 empty] | Consumo | [7 empty] | Custo Unitário
COMPENSADO RESINADO - 10 mm |  | 10025 | m2 | 33.37 | [5 empty] | 0.55 | [7 empty] | 18.35
PREGO |  | 10044 | Kg | 18.9 | [5 empty] | 0.06 | [7 empty] | 1.13
SARRAFO |  | 10048 | m | 8 | [5 empty] | 1.94 | [7 empty] | 15.52
(F)Total: | [18 empty] | 35
(G)Serviços |  | Código auxiliar | Unid. | Custo Unitário |  |  |  |  | Consumo | [7 empty] | Custo Unitário
(G)Total: | [18 empty] | 0
(H)Itens de Transporte |  | Código auxiliar | Unid. | Fórmula |  |  |  | X1 | X2 |  |  | X3 |  |  | Custo |  |  |  | Consumo |  | Custo Unit.
TRANSPORTE COMERCIAL DE MADEIRA |  | 1011 | TKM | 0,72DT |  |  |  | 100 | [6 empty] | 72 |  |  |  | 0.004 |  | 0.28
TRANSPORTE LOCAL DE MADEIRA |  | 1014 | TKM | 1,36DT |  |  |  | 15 | [6 empty] | 20.4 |  |  |  | 0.004 |  | 0.08
(H)Total: | [18 empty] | 0.36
Custo Direto Total (E) + (F) + (G) + (H) | [18 empty] | 97.42
BDI:20,48% | [18 empty] | 19.95
Preço Unitário Total | [18 empty] | 117.37
Tabela de Preços: TABELA DE TERRAPLENAGEM, PAVIMENTAÇÃO E OBRAS DE ARTE ESPECIAIS - SET/22 - SEM DESONERAÇÃO - T182 | [18 empty] | Data base: 01/09/2022
Serviço: 47021 CONFECÇÃO DE GUIAS | [18 empty] | Unidade: M
(A)Equipamento |  | Código auxiliar | Ut. Pr |  | Ut. Impr |  |  | Vl. Hr. Prod |  |  | Vl. Hr. Imp |  |  |  |  | Consumo |  |  |  | Custo Horário
SERRA CIRCULAR 12" COM BANCADA |  | 30047 | 1 |  | 0 |  |  | 3.43 |  |  | 0.56 |  |  |  |  | 1 |  |  |  | 3.43
(A)Total: | [18 empty] | 3.43
(B)Mão-de-Obra |  | Código auxiliar | Eq. Salarial | Sal/Hora |  |  | Encargos(%) |  |  | Consumo | [8 empty] | Custo Horário
AJUDANTE |  | 20003 | 6.82 | 15.12 |  |  | 121.83 |  |  | 1 | [8 empty] | 15.12
CARPINTEIRO |  | 20016 | 8.85 | 19.63 |  |  | 121.83 |  |  | 1 | [8 empty] | 19.63
(B)Total: | [18 empty] | 34.75
(C)Itens de Incidência |  | Código auxiliar | % | M. O. |  |  | Equip. |  |  | Mat. |  |  |  | Custo
FERRAMENTAS MANUAIS |  | 0014 | 5 | X | [9 empty] | 1.73
EPI |  | 0011 | 1.12 | X | [9 empty] | 0.38
ALIMENTAÇÃO |  | 0012 | 9.6 | X | [9 empty] | 3.33
TRANSP. DE PESSOAL |  | 0013 | 4.79 | X | [9 empty] | 1.66
(C)Total: | [18 empty] | 7.1
Custo Horário da Execução (A) + (B) + (C) | [12 empty] | 45.28
(D) Produção da Equipe | [12 empty] | 12
(E) Custo Unitário da Execução [(A) + (B) + (C)] / (D) | [12 empty] | 3.77
(F)Materiais |  | Código auxiliar | Unid. | Custo Unitário | [5 empty] | Consumo | [7 empty] | Custo Unitário
COMPENSADO RESINADO - 10 mm |  | 10025 | m2 | 33.37 | [5 empty] | 0.07 | [7 empty] | 2.33
(F)Total: | [18 empty] | 2.33
(G)Serviços |  | Código auxiliar | Unid. | Custo Unitário |  |  |  |  | Consumo | [7 empty] | Custo Unitário
(G)Total: | [18 empty] | 0
(H)Itens de Transporte |  | Código auxiliar | Unid. | Fórmula |  |  |  | X1 | X2 |  |  | X3 |  |  | Custo |  |  |  | Consumo |  | Custo Unit.
(H)Total: | [18 empty] | 0
Custo Direto Total (E) + (F) + (G) + (H) | [18 empty] | 6.1
BDI:20,48% | [18 empty] | 1.24
Preço Unitário Total | [18 empty] | 7.34
Tabela de Preços: TABELA DE TERRAPLENAGEM, PAVIMENTAÇÃO E OBRAS DE ARTE ESPECIAIS - SET/22 - SEM DESONERAÇÃO - T182 | [18 empty] | Data base: 01/09/2022
Serviço: 47022 ESCAVAÇÃO MEC. DE VALAS DE MAT. 3ª CAT. (INCL. TRANSPORTE) | [18 empty] | Unidade: m3
(A)Equipamento |  | Código auxiliar | Ut. Pr |  | Ut. Impr |  |  | Vl. Hr. Prod |  |  | Vl. Hr. Imp |  |  |  |  | Consumo |  |  |  | Custo Horário
RETRO ESCAVADEIRA DE PNEUS - CATERPILLAR 416E OU EQUIVALENTE |  | 30008 | 0.19 |  | 0.81 |  |  | 156.19 |  |  | 68.67 |  |  |  |  | 1 |  |  |  | 85.29
CARREGADEIRA DE PNEUS CAT - 924 H OU EQUIVALENTE |  | 30010 | 0.14 |  | 0.86 |  |  | 248.62 |  |  | 81.58 |  |  |  |  | 1 |  |  |  | 104.95
COMPRESSOR DE AR 340 PCM |  | 30027 | 1 |  | 0 |  |  | 133.32 |  |  | 16.8 |  |  |  |  | 1 |  |  |  | 133.32
MARTELETE PERFURADOR / ROMPEDOR - AR COMPRIMIDO (25kg) |  | 30028 | 0.1 |  | 0 |  |  | 22.67 |  |  | 21.15 |  |  |  |  | 8 |  |  |  | 18.08
CAMINHÃO BASCULANTE 10 M3 - 15 T |  | 30037 | 0.14 |  | 0.86 |  |  | 318.15 |  |  | 58.61 |  |  |  |  | 1 |  |  |  | 94.94
(A)Total: | [18 empty] | 436.58
(B)Mão-de-Obra |  | Código auxiliar | Eq. Salarial | Sal/Hora |  |  | Encargos(%) |  |  | Consumo | [8 empty] | Custo Horário
ENCARREGADO DE SERVIÇO |  | 20002 | 10.06 | 22.31 |  |  | 121.83 |  |  | 0.5 | [8 empty] | 11.15
AJUDANTE |  | 20003 | 6.82 | 15.12 |  |  | 121.83 |  |  | 2 | [8 empty] | 30.24
BLASTER |  | 20014 | 9.24 | 20.49 |  |  | 121.83 |  |  | 1 | [8 empty] | 20.49
(B)Total: | [18 empty] | 61.88
(C)Itens de Incidência |  | Código auxiliar | % | M. O. |  |  | Equip. |  |  | Mat. |  |  |  | Custo
EPI |  | 0011 | 1.12 | X | [9 empty] | 0.69
ALIMENTAÇÃO |  | 0012 | 9.6 | X | [9 empty] | 5.94
TRANSP. DE PESSOAL |  | 0013 | 4.79 | X | [9 empty] | 2.96
(C)Total: | [18 empty] | 9.59
Custo Horário da Execução (A) + (B) + (C) | [12 empty] | 508.05
(D) Produção da Equipe | [12 empty] | 5
(E) Custo Unitário da Execução [(A) + (B) + (C)] / (D) | [12 empty] | 101.61
(F)Materiais |  | Código auxiliar | Unid. | Custo Unitário | [5 empty] | Consumo | [7 empty] | Custo Unitário
EMULSÃO EXPLOSIVA ENCARTUCHADA |  | 10015 | Kg | 11.37 | [5 empty] | 0.2 | [7 empty] | 2.27
SÉRIE DE BROCAS S-12 D=22mm |  | 10088 | un | 846.32 | [5 empty] | 0.0016 | [7 empty] | 1.35
NONEL DE COLUNA - C = 6,0 m |  | 10410 | un | 14.52 | [5 empty] | 1.4245 | [7 empty] | 20.68
NONEL DE LIGAÇÃO - C = 6,0 m |  | 10420 | un | 14.24 | [5 empty] | 0.2137 | [7 empty] | 3.04
NONEL INICIADOR - C = 150,0 m |  | 10425 | un | 196.29 | [5 empty] | 0.0712 | [7 empty] | 13.97
(F)Total: | [18 empty] | 41.31
(G)Serviços |  | Código auxiliar | Unid. | Custo Unitário |  |  |  |  | Consumo | [7 empty] | Custo Unitário
(G)Total: | [18 empty] | 0
(H)Itens de Transporte |  | Código auxiliar | Unid. | Fórmula |  |  |  | X1 | X2 |  |  | X3 |  |  | Custo |  |  |  | Consumo |  | Custo Unit.
(H)Total: | [18 empty] | 0
Custo Direto Total (E) + (F) + (G) + (H) | [18 empty] | 142.92
BDI:20,48% | [18 empty] | 29.27
Preço Unitário Total | [18 empty] | 172.19
Tabela de Preços: TABELA DE TERRAPLENAGEM, PAVIMENTAÇÃO E OBRAS DE ARTE ESPECIAIS - SET/22 - SEM DESONERAÇÃO - T182 | [18 empty] | Data base: 01/09/2022
Serviço: 47023 ESCAVAÇÃO MEC. DE VALAS DE MAT. 1ª CAT. (INCL. TRANSPORTE) | [18 empty] | Unidade: m3
(A)Equipamento |  | Código auxiliar | Ut. Pr |  | Ut. Impr |  |  | Vl. Hr. Prod |  |  | Vl. Hr. Imp |  |  |  |  | Consumo |  |  |  | Custo Horário
RETRO ESCAVADEIRA DE PNEUS - CATERPILLAR 416E OU EQUIVALENTE |  | 30008 | 1 |  | 0 |  |  | 156.19 |  |  | 68.67 |  |  |  |  | 1 |  |  |  | 156.19
CARREGADEIRA DE PNEUS CAT - 924 H OU EQUIVALENTE |  | 30010 | 0.63 |  | 0.37 |  |  | 248.62 |  |  | 81.58 |  |  |  |  | 1 |  |  |  | 186.81
CAMINHÃO BASCULANTE 6 M3 - 10,5 T |  | 30036 | 0.63 |  | 0.37 |  |  | 185.79 |  |  | 48.89 |  |  |  |  | 1 |  |  |  | 135.12
(A)Total: | [18 empty] | 478.12
(B)Mão-de-Obra |  | Código auxiliar | Eq. Salarial | Sal/Hora |  |  | Encargos(%) |  |  | Consumo | [8 empty] | Custo Horário
ENCARREGADO DE SERVIÇO |  | 20002 | 10.06 | 22.31 |  |  | 121.83 |  |  | 0.5 | [8 empty] | 11.15
AJUDANTE |  | 20003 | 6.82 | 15.12 |  |  | 121.83 |  |  | 2 | [8 empty] | 30.24
(B)Total: | [18 empty] | 41.39
(C)Itens de Incidência |  | Código auxiliar | % | M. O. |  |  | Equip. |  |  | Mat. |  |  |  | Custo
EPI |  | 0011 | 1.12 | X | [9 empty] | 0.46
ALIMENTAÇÃO |  | 0012 | 9.6 | X | [9 empty] | 3.97
TRANSP. DE PESSOAL |  | 0013 | 4.79 | X | [9 empty] | 1.98
(C)Total: | [18 empty] | 6.41
Custo Horário da Execução (A) + (B) + (C) | [12 empty] | 525.92
(D) Produção da Equipe | [12 empty] | 30
(E) Custo Unitário da Execução [(A) + (B) + (C)] / (D) | [12 empty] | 17.53
(F)Materiais |  | Código auxiliar | Unid. | Custo Unitário | [5 empty] | Consumo | [7 empty] | Custo Unitário
(F)Total: | [18 empty] | 0
(G)Serviços |  | Código auxiliar | Unid. | Custo Unitário |  |  |  |  | Consumo | [7 empty] | Custo Unitário
(G)Total: | [18 empty] | 0
(H)Itens de Transporte |  | Código auxiliar | Unid. | Fórmula |  |  |  | X1 | X2 |  |  | X3 |  |  | Custo |  |  |  | Consumo |  | Custo Unit.
(H)Total: | [18 empty] | 0
Custo Direto Total (E) + (F) + (G) + (H) | [18 empty] | 17.53
BDI:20,48% | [18 empty] | 3.59
Preço Unitário Total | [18 empty] | 21.12
Tabela de Preços: TABELA DE TERRAPLENAGEM, PAVIMENTAÇÃO E OBRAS DE ARTE ESPECIAIS - SET/22 - SEM DESONERAÇÃO - T182 | [18 empty] | Data base: 01/09/2022
Serviço: 47027 ESCAVAÇÃO MANUAL | [18 empty] | Unidade: m3
(A)Equipamento |  | Código auxiliar | Ut. Pr |  | Ut. Impr |  |  | Vl. Hr. Prod |  |  | Vl. Hr. Imp |  |  |  |  | Consumo |  |  |  | Custo Horário
(A)Total: | [18 empty] | 0
(B)Mão-de-Obra |  | Código auxiliar | Eq. Salarial | Sal/Hora |  |  | Encargos(%) |  |  | Consumo | [8 empty] | Custo Horário
ENCARREGADO DE SERVIÇO |  | 20002 | 10.06 | 22.31 |  |  | 121.83 |  |  | 0.1 | [8 empty] | 2.23
AJUDANTE |  | 20003 | 6.82 | 15.12 |  |  | 121.83 |  |  | 3 | [8 empty] | 45.36
(B)Total: | [18 empty] | 47.59
(C)Itens de Incidência |  | Código auxiliar | % | M. O. |  |  | Equip. |  |  | Mat. |  |  |  | Custo
FERRAMENTAS MANUAIS |  | 0014 | 5 | X | [9 empty] | 2.37
EPI |  | 0011 | 1.12 | X | [9 empty] | 0.53
ALIMENTAÇÃO |  | 0012 | 9.6 | X | [9 empty] | 4.56
TRANSP. DE PESSOAL |  | 0013 | 4.79 | X | [9 empty] | 2.27
(C)Total: | [18 empty] | 9.73
Custo Horário da Execução (A) + (B) + (C) | [12 empty] | 57.32
(D) Produção da Equipe | [12 empty] | 1
(E) Custo Unitário da Execução [(A) + (B) + (C)] / (D) | [12 empty] | 57.32
(F)Materiais |  | Código auxiliar | Unid. | Custo Unitário | [5 empty] | Consumo | [7 empty] | Custo Unitário
(F)Total: | [18 empty] | 0
(G)Serviços |  | Código auxiliar | Unid. | Custo Unitário |  |  |  |  | Consumo | [7 empty] | Custo Unitário
(G)Total: | [18 empty] | 0
(H)Itens de Transporte |  | Código auxiliar | Unid. | Fórmula |  |  |  | X1 | X2 |  |  | X3 |  |  | Custo |  |  |  | Consumo |  | Custo Unit.
(H)Total: | [18 empty] | 0
Custo Direto Total (E) + (F) + (G) + (H) | [18 empty] | 57.32
BDI:20,48% | [18 empty] | 11.73
Preço Unitário Total | [18 empty] | 69.05
Tabela de Preços: TABELA DE TERRAPLENAGEM, PAVIMENTAÇÃO E OBRAS DE ARTE ESPECIAIS - SET/22 - SEM DESONERAÇÃO - T182 | [18 empty] | Data base: 01/09/2022
Serviço: 47030 TRANSPORTE LOCAL DE CONCRETO (SVA) | [18 empty] | Unidade: m3km
(A)Equipamento |  | Código auxiliar | Ut. Pr |  | Ut. Impr |  |  | Vl. Hr. Prod |  |  | Vl. Hr. Imp |  |  |  |  | Consumo |  |  |  | Custo Horário
CAMINHÃO BASCULANTE 6 M3 - 10,5 T |  | 30036 | 1 |  | 0 |  |  | 185.79 |  |  | 48.89 |  |  |  |  | 1 |  |  |  | 185.79
(A)Total: | [18 empty] | 185.79
(B)Mão-de-Obra |  | Código auxiliar | Eq. Salarial | Sal/Hora |  |  | Encargos(%) |  |  | Consumo | [8 empty] | Custo Horário
(B)Total: | [18 empty] | 0
(C)Itens de Incidência |  | Código auxiliar | % | M. O. |  |  | Equip. |  |  | Mat. |  |  |  | Custo
(C)Total: | [18 empty] | 0
Custo Horário da Execução (A) + (B) + (C) | [12 empty] | 185.79
(D) Produção da Equipe | [12 empty] | 90
(E) Custo Unitário da Execução [(A) + (B) + (C)] / (D) | [12 empty] | 2.06
(F)Materiais |  | Código auxiliar | Unid. | Custo Unitário | [5 empty] | Consumo | [7 empty] | Custo Unitário
(F)Total: | [18 empty] | 0
(G)Serviços |  | Código auxiliar | Unid. | Custo Unitário |  |  |  |  | Consumo | [7 empty] | Custo Unitário
(G)Total: | [18 empty] | 0
(H)Itens de Transporte |  | Código auxiliar | Unid. | Fórmula |  |  |  | X1 | X2 |  |  | X3 |  |  | Custo |  |  |  | Consumo |  | Custo Unit.
(H)Total: | [18 empty] | 0
Custo Adotado | [18 empty] | 2,06DT
BDI:20,48% | [18 empty] | 0,42DT +
Preço Unitário Total | [18 empty] | 2,48DT
Tabela de Preços: TABELA DE TERRAPLENAGEM, PAVIMENTAÇÃO E OBRAS DE ARTE ESPECIAIS - SET/22 - SEM DESONERAÇÃO - T182 | [18 empty] | Data base: 01/09/2022
Serviço: 47031 TRANSPORTE LOCAL DE BRITA (SVA) | [18 empty] | Unidade: m3km
(A)Equipamento |  | Código auxiliar | Ut. Pr |  | Ut. Impr |  |  | Vl. Hr. Prod |  |  | Vl. Hr. Imp |  |  |  |  | Consumo |  |  |  | Custo Horário
CAMINHÃO BASCULANTE 10 M3 - 15 T |  | 30037 | 1 |  | 0 |  |  | 318.15 |  |  | 58.61 |  |  |  |  | 1 |  |  |  | 318.15
(A)Total: | [18 empty] | 318.15
(B)Mão-de-Obra |  | Código auxiliar | Eq. Salarial | Sal/Hora |  |  | Encargos(%) |  |  | Consumo | [8 empty] | Custo Horário
(B)Total: | [18 empty] | 0
(C)Itens de Incidência |  | Código auxiliar | % | M. O. |  |  | Equip. |  |  | Mat. |  |  |  | Custo
(C)Total: | [18 empty] | 0
Custo Horário da Execução (A) + (B) + (C) | [12 empty] | 318.15
(D) Produção da Equipe | [12 empty] | 168.75
(E) Custo Unitário da Execução [(A) + (B) + (C)] / (D) | [12 empty] | 1.88
(F)Materiais |  | Código auxiliar | Unid. | Custo Unitário | [5 empty] | Consumo | [7 empty] | Custo Unitário
(F)Total: | [18 empty] | 0
(G)Serviços |  | Código auxiliar | Unid. | Custo Unitário |  |  |  |  | Consumo | [7 empty] | Custo Unitário
(G)Total: | [18 empty] | 0
(H)Itens de Transporte |  | Código auxiliar | Unid. | Fórmula |  |  |  | X1 | X2 |  |  | X3 |  |  | Custo |  |  |  | Consumo |  | Custo Unit.
(H)Total: | [18 empty] | 0
Custo Adotado | [18 empty] | 1,88DT
BDI:20,48% | [18 empty] | 0,38DT +
Preço Unitário Total | [18 empty] | 2,26DT
Tabela de Preços: TABELA DE TERRAPLENAGEM, PAVIMENTAÇÃO E OBRAS DE ARTE ESPECIAIS - SET/22 - SEM DESONERAÇÃO - T182 | [18 empty] | Data base: 01/09/2022
Serviço: 47032 TRANSPORTE LOCAL DE AREIA (SVA) | [18 empty] | Unidade: m3km
(A)Equipamento |  | Código auxiliar | Ut. Pr |  | Ut. Impr |  |  | Vl. Hr. Prod |  |  | Vl. Hr. Imp |  |  |  |  | Consumo |  |  |  | Custo Horário
CAMINHÃO BASCULANTE 10 M3 - 15 T |  | 30037 | 1 |  | 0 |  |  | 318.15 |  |  | 58.61 |  |  |  |  | 1 |  |  |  | 318.15
(A)Total: | [18 empty] | 318.15
(B)Mão-de-Obra |  | Código auxiliar | Eq. Salarial | Sal/Hora |  |  | Encargos(%) |  |  | Consumo | [8 empty] | Custo Horário
(B)Total: | [18 empty] | 0
(C)Itens de Incidência |  | Código auxiliar | % | M. O. |  |  | Equip. |  |  | Mat. |  |  |  | Custo
(C)Total: | [18 empty] | 0
Custo Horário da Execução (A) + (B) + (C) | [12 empty] | 318.15
(D) Produção da Equipe | [12 empty] | 168.75
(E) Custo Unitário da Execução [(A) + (B) + (C)] / (D) | [12 empty] | 1.88
(F)Materiais |  | Código auxiliar | Unid. | Custo Unitário | [5 empty] | Consumo | [7 empty] | Custo Unitário
(F)Total: | [18 empty] | 0
(G)Serviços |  | Código auxiliar | Unid. | Custo Unitário |  |  |  |  | Consumo | [7 empty] | Custo Unitário
(G)Total: | [18 empty] | 0
(H)Itens de Transporte |  | Código auxiliar | Unid. | Fórmula |  |  |  | X1 | X2 |  |  | X3 |  |  | Custo |  |  |  | Consumo |  | Custo Unit.
(H)Total: | [18 empty] | 0
Custo Adotado | [18 empty] | 1,88DT
BDI:20,48% | [18 empty] | 0,38DT +
Preço Unitário Total | [18 empty] | 2,26DT
Tabela de Preços: TABELA DE TERRAPLENAGEM, PAVIMENTAÇÃO E OBRAS DE ARTE ESPECIAIS - SET/22 - SEM DESONERAÇÃO - T182 | [18 empty] | Data base: 01/09/2022
Serviço: 47033 TRANSPORTE COMERCIAL DE BRITA (SVA) | [18 empty] | Unidade: m3km
(A)Equipamento |  | Código auxiliar | Ut. Pr |  | Ut. Impr |  |  | Vl. Hr. Prod |  |  | Vl. Hr. Imp |  |  |  |  | Consumo |  |  |  | Custo Horário
CAMINHÃO BASCULANTE 10 M3 - 15 T |  | 30037 | 1 |  | 0 |  |  | 318.15 |  |  | 58.61 |  |  |  |  | 1 |  |  |  | 318.15
(A)Total: | [18 empty] | 318.15
(B)Mão-de-Obra |  | Código auxiliar | Eq. Salarial | Sal/Hora |  |  | Encargos(%) |  |  | Consumo | [8 empty] | Custo Horário
(B)Total: | [18 empty] | 0
(C)Itens de Incidência |  | Código auxiliar | % | M. O. |  |  | Equip. |  |  | Mat. |  |  |  | Custo
(C)Total: | [18 empty] | 0
Custo Horário da Execução (A) + (B) + (C) | [12 empty] | 318.15
(D) Produção da Equipe | [12 empty] | 250
(E) Custo Unitário da Execução [(A) + (B) + (C)] / (D) | [12 empty] | 1.27
(F)Materiais |  | Código auxiliar | Unid. | Custo Unitário | [5 empty] | Consumo | [7 empty] | Custo Unitário
(F)Total: | [18 empty] | 0
(G)Serviços |  | Código auxiliar | Unid. | Custo Unitário |  |  |  |  | Consumo | [7 empty] | Custo Unitário
(G)Total: | [18 empty] | 0
(H)Itens de Transporte |  | Código auxiliar | Unid. | Fórmula |  |  |  | X1 | X2 |  |  | X3 |  |  | Custo |  |  |  | Consumo |  | Custo Unit.
(H)Total: | [18 empty] | 0
Custo Adotado | [18 empty] | 1,27DT
BDI:20,48% | [18 empty] | 0,26DT +
Preço Unitário Total | [18 empty] | 1,53DT
Tabela de Preços: TABELA DE TERRAPLENAGEM, PAVIMENTAÇÃO E OBRAS DE ARTE ESPECIAIS - SET/22 - SEM DESONERAÇÃO - T182 | [18 empty] | Data base: 01/09/2022
Serviço: 47034 TRANSPORTE COMERCIAL DE AREIA (SVA) | [18 empty] | Unidade: m3km
(A)Equipamento |  | Código auxiliar | Ut. Pr |  | Ut. Impr |  |  | Vl. Hr. Prod |  |  | Vl. Hr. Imp |  |  |  |  | Consumo |  |  |  | Custo Horário
CAMINHÃO BASCULANTE 10 M3 - 15 T |  | 30037 | 1 |  | 0 |  |  | 318.15 |  |  | 58.61 |  |  |  |  | 1 |  |  |  | 318.15
(A)Total: | [18 empty] | 318.15
(B)Mão-de-Obra |  | Código auxiliar | Eq. Salarial | Sal/Hora |  |  | Encargos(%) |  |  | Consumo | [8 empty] | Custo Horário
(B)Total: | [18 empty] | 0
(C)Itens de Incidência |  | Código auxiliar | % | M. O. |  |  | Equip. |  |  | Mat. |  |  |  | Custo
(C)Total: | [18 empty] | 0
Custo Horário da Execução (A) + (B) + (C) | [12 empty] | 318.15
(D) Produção da Equipe | [12 empty] | 250
(E) Custo Unitário da Execução [(A) + (B) + (C)] / (D) | [12 empty] | 1.27
(F)Materiais |  | Código auxiliar | Unid. | Custo Unitário | [5 empty] | Consumo | [7 empty] | Custo Unitário
(F)Total: | [18 empty] | 0
(G)Serviços |  | Código auxiliar | Unid. | Custo Unitário |  |  |  |  | Consumo | [7 empty] | Custo Unitário
(G)Total: | [18 empty] | 0
(H)Itens de Transporte |  | Código auxiliar | Unid. | Fórmula |  |  |  | X1 | X2 |  |  | X3 |  |  | Custo |  |  |  | Consumo |  | Custo Unit.
(H)Total: | [18 empty] | 0
Custo Adotado | [18 empty] | 1,27DT
BDI:20,48% | [18 empty] | 0,26DT +
Preço Unitário Total | [18 empty] | 1,53DT
Tabela de Preços: TABELA DE TERRAPLENAGEM, PAVIMENTAÇÃO E OBRAS DE ARTE ESPECIAIS - SET/22 - SEM DESONERAÇÃO - T182 | [18 empty] | Data base: 01/09/2022
Serviço: 47037 TRANSPORTE COMERCIAL DE CIMENTO / CAL / FILLER (SVA) | [18 empty] | Unidade: TKM
(A)Equipamento |  | Código auxiliar | Ut. Pr |  | Ut. Impr |  |  | Vl. Hr. Prod |  |  | Vl. Hr. Imp |  |  |  |  | Consumo |  |  |  | Custo Horário
CAMINHÃO CARROCERIA MADEIRA - 15 T |  | 30035 | 1 |  | 0 |  |  | 273.31 |  |  | 49.1 |  |  |  |  | 1 |  |  |  | 273.31
(A)Total: | [18 empty] | 273.31
(B)Mão-de-Obra |  | Código auxiliar | Eq. Salarial | Sal/Hora |  |  | Encargos(%) |  |  | Consumo | [8 empty] | Custo Horário
(B)Total: | [18 empty] | 0
(C)Itens de Incidência |  | Código auxiliar | % | M. O. |  |  | Equip. |  |  | Mat. |  |  |  | Custo
(C)Total: | [18 empty] | 0
Custo Horário da Execução (A) + (B) + (C) | [12 empty] | 273.31
(D) Produção da Equipe | [12 empty] | 375
(E) Custo Unitário da Execução [(A) + (B) + (C)] / (D) | [12 empty] | 0.72
(F)Materiais |  | Código auxiliar | Unid. | Custo Unitário | [5 empty] | Consumo | [7 empty] | Custo Unitário
(F)Total: | [18 empty] | 0
(G)Serviços |  | Código auxiliar | Unid. | Custo Unitário |  |  |  |  | Consumo | [7 empty] | Custo Unitário
(G)Total: | [18 empty] | 0
(H)Itens de Transporte |  | Código auxiliar | Unid. | Fórmula |  |  |  | X1 | X2 |  |  | X3 |  |  | Custo |  |  |  | Consumo |  | Custo Unit.
(H)Total: | [18 empty] | 0
Custo Adotado | [18 empty] | 0,72DT
BDI:20,48% | [18 empty] | 0,14DT +
Preço Unitário Total | [18 empty] | 0,86DT
Tabela de Preços: TABELA DE TERRAPLENAGEM, PAVIMENTAÇÃO E OBRAS DE ARTE ESPECIAIS - SET/22 - SEM DESONERAÇÃO - T182 | [18 empty] | Data base: 01/09/2022
Serviço: 47048 TRANSPORTE LOCAL DE PEDRA MARROADA (SVA) | [18 empty] | Unidade: m3km
(A)Equipamento |  | Código auxiliar | Ut. Pr |  | Ut. Impr |  |  | Vl. Hr. Prod |  |  | Vl. Hr. Imp |  |  |  |  | Consumo |  |  |  | Custo Horário
CAMINHÃO BASCULANTE 10 M3 - 15 T |  | 30037 | 1 |  | 0 |  |  | 318.15 |  |  | 58.61 |  |  |  |  | 1 |  |  |  | 318.15
(A)Total: | [18 empty] | 318.15
(B)Mão-de-Obra |  | Código auxiliar | Eq. Salarial | Sal/Hora |  |  | Encargos(%) |  |  | Consumo | [8 empty] | Custo Horário
(B)Total: | [18 empty] | 0
(C)Itens de Incidência |  | Código auxiliar | % | M. O. |  |  | Equip. |  |  | Mat. |  |  |  | Custo
(C)Total: | [18 empty] | 0
Custo Horário da Execução (A) + (B) + (C) | [12 empty] | 318.15
(D) Produção da Equipe | [12 empty] | 168.75
(E) Custo Unitário da Execução [(A) + (B) + (C)] / (D) | [12 empty] | 1.88
(F)Materiais |  | Código auxiliar | Unid. | Custo Unitário | [5 empty] | Consumo | [7 empty] | Custo Unitário
(F)Total: | [18 empty] | 0
(G)Serviços |  | Código auxiliar | Unid. | Custo Unitário |  |  |  |  | Consumo | [7 empty] | Custo Unitário
(G)Total: | [18 empty] | 0
(H)Itens de Transporte |  | Código auxiliar | Unid. | Fórmula |  |  |  | X1 | X2 |  |  | X3 |  |  | Custo |  |  |  | Consumo |  | Custo Unit.
(H)Total: | [18 empty] | 0
Custo Adotado | [18 empty] | 1,88DT
BDI:20,48% | [18 empty] | 0,38DT +
Preço Unitário Total | [18 empty] | 2,26DT
Tabela de Preços: TABELA DE TERRAPLENAGEM, PAVIMENTAÇÃO E OBRAS DE ARTE ESPECIAIS - SET/22 - SEM DESONERAÇÃO - T182 | [18 empty] | Data base: 01/09/2022
Serviço: 47049 TRANSPORTE LOCAL DE MADEIRA | [18 empty] | Unidade: tkm
(A)Equipamento |  | Código auxiliar | Ut. Pr |  | Ut. Impr |  |  | Vl. Hr. Prod |  |  | Vl. Hr. Imp |  |  |  |  | Consumo |  |  |  | Custo Horário
CAMINHÃO CARROCERIA MADEIRA - 15 T |  | 30035 | 1 |  | 0 |  |  | 273.31 |  |  | 49.1 |  |  |  |  | 1 |  |  |  | 273.31
(A)Total: | [18 empty] | 273.31
(B)Mão-de-Obra |  | Código auxiliar | Eq. Salarial | Sal/Hora |  |  | Encargos(%) |  |  | Consumo | [8 empty] | Custo Horário
AJUDANTE |  | 20003 | 6.82 | 15.12 |  |  | 121.83 |  |  | 2 | [8 empty] | 30.24
(B)Total: | [18 empty] | 30.24
(C)Itens de Incidência |  | Código auxiliar | % | M. O. |  |  | Equip. |  |  | Mat. |  |  |  | Custo
EPI |  | 0011 | 1.12 | X | [9 empty] | 0.33
ALIMENTAÇÃO |  | 0012 | 9.6 | X | [9 empty] | 2.9
TRANSP. DE PESSOAL |  | 0013 | 4.79 | X | [9 empty] | 1.44
(C)Total: | [18 empty] | 4.67
Custo Horário da Execução (A) + (B) + (C) | [12 empty] | 308.22
(D) Produção da Equipe | [12 empty] | 225
(E) Custo Unitário da Execução [(A) + (B) + (C)] / (D) | [12 empty] | 1.36
(F)Materiais |  | Código auxiliar | Unid. | Custo Unitário | [5 empty] | Consumo | [7 empty] | Custo Unitário
(F)Total: | [18 empty] | 0
(G)Serviços |  | Código auxiliar | Unid. | Custo Unitário |  |  |  |  | Consumo | [7 empty] | Custo Unitário
(G)Total: | [18 empty] | 0
(H)Itens de Transporte |  | Código auxiliar | Unid. | Fórmula |  |  |  | X1 | X2 |  |  | X3 |  |  | Custo |  |  |  | Consumo |  | Custo Unit.
(H)Total: | [18 empty] | 0
Custo Direto Total (E) + (F) + (G) + (H) | [18 empty] | 1.36
BDI:20,48% | [18 empty] | 0.27
Preço Unitário Total | [18 empty] | 1.63
Tabela de Preços: TABELA DE TERRAPLENAGEM, PAVIMENTAÇÃO E OBRAS DE ARTE ESPECIAIS - SET/22 - SEM DESONERAÇÃO - T182 | [18 empty] | Data base: 01/09/2022
Serviço: 47050 TRANSPORTE LOCAL DE MATERIAL BÁSICO | [18 empty] | Unidade: tkm
(A)Equipamento |  | Código auxiliar | Ut. Pr |  | Ut. Impr |  |  | Vl. Hr. Prod |  |  | Vl. Hr. Imp |  |  |  |  | Consumo |  |  |  | Custo Horário
CAMINHÃO CARROCERIA MADEIRA - 15 T |  | 30035 | 1 |  | 0 |  |  | 273.31 |  |  | 49.1 |  |  |  |  | 1 |  |  |  | 273.31
(A)Total: | [18 empty] | 273.31
(B)Mão-de-Obra |  | Código auxiliar | Eq. Salarial | Sal/Hora |  |  | Encargos(%) |  |  | Consumo | [8 empty] | Custo Horário
AJUDANTE |  | 20003 | 6.82 | 15.12 |  |  | 121.83 |  |  | 2 | [8 empty] | 30.24
(B)Total: | [18 empty] | 30.24
(C)Itens de Incidência |  | Código auxiliar | % | M. O. |  |  | Equip. |  |  | Mat. |  |  |  | Custo
EPI |  | 0011 | 1.12 | X | [9 empty] | 0.33
ALIMENTAÇÃO |  | 0012 | 9.6 | X | [9 empty] | 2.9
TRANSP. DE PESSOAL |  | 0013 | 4.79 | X | [9 empty] | 1.44
(C)Total: | [18 empty] | 4.67
Custo Horário da Execução (A) + (B) + (C) | [12 empty] | 308.22
(D) Produção da Equipe | [12 empty] | 225
(E) Custo Unitário da Execução [(A) + (B) + (C)] / (D) | [12 empty] | 1.36
(F)Materiais |  | Código auxiliar | Unid. | Custo Unitário | [5 empty] | Consumo | [7 empty] | Custo Unitário
(F)Total: | [18 empty] | 0
(G)Serviços |  | Código auxiliar | Unid. | Custo Unitário |  |  |  |  | Consumo | [7 empty] | Custo Unitário
(G)Total: | [18 empty] | 0
(H)Itens de Transporte |  | Código auxiliar | Unid. | Fórmula |  |  |  | X1 | X2 |  |  | X3 |  |  | Custo |  |  |  | Consumo |  | Custo Unit.
(H)Total: | [18 empty] | 0
Custo Direto Total (E) + (F) + (G) + (H) | [18 empty] | 1.36
BDI:20,48% | [18 empty] | 0.27
Preço Unitário Total | [18 empty] | 1.63
Tabela de Preços: TABELA DE TERRAPLENAGEM, PAVIMENTAÇÃO E OBRAS DE ARTE ESPECIAIS - SET/22 - SEM DESONERAÇÃO - T182 | [18 empty] | Data base: 01/09/2022
Serviço: 47055 FABRICAÇÃO DE GUARDA- CORPO (BC/AC) (SVA) | [18 empty] | Unidade: m
(A)Equipamento |  | Código auxiliar | Ut. Pr |  | Ut. Impr |  |  | Vl. Hr. Prod |  |  | Vl. Hr. Imp |  |  |  |  | Consumo |  |  |  | Custo Horário
BETONEIRA DE 320L - DIESEL |  | 30031 | 0.2 |  | 0.8 |  |  | 8.47 |  |  | 1.02 |  |  |  |  | 1 |  |  |  | 2.5
FÁBRICA DE PRÉ-MOLDADO DE CONCRETO - GUARDA-CORPO |  | 30045 | 0.5 |  | 0.5 |  |  | 4.15 |  |  | 1.64 |  |  |  |  | 1 |  |  |  | 2.89
(A)Total: | [18 empty] | 5.39
(B)Mão-de-Obra |  | Código auxiliar | Eq. Salarial | Sal/Hora |  |  | Encargos(%) |  |  | Consumo | [8 empty] | Custo Horário
ENCARREGADO DE SERVIÇO |  | 20002 | 10.06 | 22.31 |  |  | 121.83 |  |  | 1 | [8 empty] | 22.31
AJUDANTE |  | 20003 | 6.82 | 15.12 |  |  | 121.83 |  |  | 6 | [8 empty] | 90.72
PEDREIRO |  | 20017 | 8.85 | 19.63 |  |  | 121.83 |  |  | 1 | [8 empty] | 19.63
ARMADOR |  | 20018 | 8.85 | 19.63 |  |  | 121.83 |  |  | 0.5 | [8 empty] | 9.81
(B)Total: | [18 empty] | 142.47
(C)Itens de Incidência |  | Código auxiliar | % | M. O. |  |  | Equip. |  |  | Mat. |  |  |  | Custo
FERRAMENTAS MANUAIS |  | 0014 | 5 | X | [9 empty] | 7.12
EPI |  | 0011 | 1.12 | X | [9 empty] | 1.59
ALIMENTAÇÃO |  | 0012 | 9.6 | X | [9 empty] | 13.67
TRANSP. DE PESSOAL |  | 0013 | 4.79 | X | [9 empty] | 6.82
(C)Total: | [18 empty] | 29.2
Custo Horário da Execução (A) + (B) + (C) | [12 empty] | 177.06
(D) Produção da Equipe | [12 empty] | 2
(E) Custo Unitário da Execução [(A) + (B) + (C)] / (D) | [12 empty] | 88.53
(F)Materiais |  | Código auxiliar | Unid. | Custo Unitário | [5 empty] | Consumo | [7 empty] | Custo Unitário
CIMENTO PORTLAND CP II - 32 |  | 10010 | Kg | 0.67 | [5 empty] | 13.74 | [7 empty] | 9.2
AÇO CA - 50 |  | 10069 | Kg | 8.63 | [5 empty] | 3.8 | [7 empty] | 32.79
AREIA - COMERCIAL (AC) |  | 10081 | m3 | 97.76 | [5 empty] | 0.0252 | [7 empty] | 2.46
BRITA - COMERCIAL (BC) |  | 10082 | m3 | 76.37 | [5 empty] | 0.03 | [7 empty] | 2.29
(F)Total: | [18 empty] | 46.74
(G)Serviços |  | Código auxiliar | Unid. | Custo Unitário |  |  |  |  | Consumo | [7 empty] | Custo Unitário
(G)Total: | [18 empty] | 0
(H)Itens de Transporte |  | Código auxiliar | Unid. | Fórmula |  |  |  | X1 | X2 |  |  | X3 |  |  | Custo |  |  |  | Consumo |  | Custo Unit.
(H)Total: | [18 empty] | 0
Custo Direto Total (E) + (F) + (G) + (H) | [18 empty] | 135.27
BDI:20,48% | [18 empty] | 27.7
Preço Unitário Total | [18 empty] | 162.97
Tabela de Preços: TABELA DE TERRAPLENAGEM, PAVIMENTAÇÃO E OBRAS DE ARTE ESPECIAIS - SET/22 - SEM DESONERAÇÃO - T182 | [18 empty] | Data base: 01/09/2022
Serviço: 47100 USINAGEM DE BRITA GRADUADA (SVA) | [18 empty] | Unidade: m3
(A)Equipamento |  | Código auxiliar | Ut. Pr |  | Ut. Impr |  |  | Vl. Hr. Prod |  |  | Vl. Hr. Imp |  |  |  |  | Consumo |  |  |  | Custo Horário
CARREGADEIRA DE PNEUS CAT - 950 H OU EQUIVALENTE |  | 30007 | 0.4 |  | 0.6 |  |  | 417.04 |  |  | 166.62 |  |  |  |  | 1 |  |  |  | 266.78
USINA MISTURADORA DE SOLO 300 t/h |  | 30016 | 0.51 |  | 0.49 |  |  | 218.38 |  |  | 116.73 |  |  |  |  | 1 |  |  |  | 168.56
GRUPO GERADOR 145 / 160 KVA |  | 30043 | 0.51 |  | 0.49 |  |  | 151.86 |  |  | 5.28 |  |  |  |  | 1 |  |  |  | 80.02
(A)Total: | [18 empty] | 515.36
(B)Mão-de-Obra |  | Código auxiliar | Eq. Salarial | Sal/Hora |  |  | Encargos(%) |  |  | Consumo | [8 empty] | Custo Horário
ENCARREGADO DE SERVIÇO |  | 20002 | 10.06 | 22.31 |  |  | 121.83 |  |  | 0.25 | [8 empty] | 5.57
AJUDANTE |  | 20003 | 6.82 | 15.12 |  |  | 121.83 |  |  | 3 | [8 empty] | 45.36
(B)Total: | [18 empty] | 50.93
(C)Itens de Incidência |  | Código auxiliar | % | M. O. |  |  | Equip. |  |  | Mat. |  |  |  | Custo
EPI |  | 0011 | 1.12 | X | [9 empty] | 0.57
ALIMENTAÇÃO |  | 0012 | 9.6 | X | [9 empty] | 4.88
TRANSP. DE PESSOAL |  | 0013 | 4.79 | X | [9 empty] | 2.43
(C)Total: | [18 empty] | 7.88
Custo Horário da Execução (A) + (B) + (C) | [12 empty] | 574.17
(D) Produção da Equipe | [12 empty] | 57.56
(E) Custo Unitário da Execução [(A) + (B) + (C)] / (D) | [12 empty] | 9.97
(F)Materiais |  | Código auxiliar | Unid. | Custo Unitário | [5 empty] | Consumo | [7 empty] | Custo Unitário
BRITA - COMERCIAL (BC) |  | 10082 | m3 | 76.37 | [5 empty] | 1.4667 | [7 empty] | 112.01
(F)Total: | [18 empty] | 112.01
(G)Serviços |  | Código auxiliar | Unid. | Custo Unitário |  |  |  |  | Consumo | [7 empty] | Custo Unitário
(G)Total: | [18 empty] | 0
(H)Itens de Transporte |  | Código auxiliar | Unid. | Fórmula |  |  |  | X1 | X2 |  |  | X3 |  |  | Custo |  |  |  | Consumo |  | Custo Unit.
(H)Total: | [18 empty] | 0
Custo Direto Total (E) + (F) + (G) + (H) | [18 empty] | 121.98
BDI:20,48% | [18 empty] | 24.98
Preço Unitário Total | [18 empty] | 146.96
Tabela de Preços: TABELA DE TERRAPLENAGEM, PAVIMENTAÇÃO E OBRAS DE ARTE ESPECIAIS - SET/22 - SEM DESONERAÇÃO - T182 | [18 empty] | Data base: 01/09/2022
Serviço: 47104 USINAGEM DE BRITA GRADUADA TRATADA COM CIMENTO - BGTC (SVA) | [18 empty] | Unidade: m3
(A)Equipamento |  | Código auxiliar | Ut. Pr |  | Ut. Impr |  |  | Vl. Hr. Prod |  |  | Vl. Hr. Imp |  |  |  |  | Consumo |  |  |  | Custo Horário
CARREGADEIRA DE PNEUS CAT - 950 H OU EQUIVALENTE |  | 30007 | 0.38 |  | 0.62 |  |  | 417.04 |  |  | 166.62 |  |  |  |  | 1 |  |  |  | 261.77
USINA MISTURADORA DE SOLO 300 t/h |  | 30016 | 0.51 |  | 0.49 |  |  | 218.38 |  |  | 116.73 |  |  |  |  | 1 |  |  |  | 168.56
GRUPO GERADOR 145 / 160 KVA |  | 30043 | 0.51 |  | 0.49 |  |  | 151.86 |  |  | 5.28 |  |  |  |  | 1 |  |  |  | 80.02
(A)Total: | [18 empty] | 510.35
(B)Mão-de-Obra |  | Código auxiliar | Eq. Salarial | Sal/Hora |  |  | Encargos(%) |  |  | Consumo | [8 empty] | Custo Horário
ENCARREGADO DE SERVIÇO |  | 20002 | 10.06 | 22.31 |  |  | 121.83 |  |  | 0.25 | [8 empty] | 5.57
AJUDANTE |  | 20003 | 6.82 | 15.12 |  |  | 121.83 |  |  | 3 | [8 empty] | 45.36
(B)Total: | [18 empty] | 50.93
(C)Itens de Incidência |  | Código auxiliar | % | M. O. |  |  | Equip. |  |  | Mat. |  |  |  | Custo
EPI |  | 0011 | 1.12 | X | [9 empty] | 0.57
ALIMENTAÇÃO |  | 0012 | 9.6 | X | [9 empty] | 4.88
TRANSP. DE PESSOAL |  | 0013 | 4.79 | X | [9 empty] | 2.43
(C)Total: | [18 empty] | 7.88
Custo Horário da Execução (A) + (B) + (C) | [12 empty] | 569.16
(D) Produção da Equipe | [12 empty] | 57.56
(E) Custo Unitário da Execução [(A) + (B) + (C)] / (D) | [12 empty] | 9.88
(F)Materiais |  | Código auxiliar | Unid. | Custo Unitário | [5 empty] | Consumo | [7 empty] | Custo Unitário
CIMENTO PORTLAND CP II - 32 |  | 10010 | Kg | 0.67 | [5 empty] | 88 | [7 empty] | 58.96
BRITA - COMERCIAL (BC) |  | 10082 | m3 | 76.37 | [5 empty] | 1.408 | [7 empty] | 107.52
(F)Total: | [18 empty] | 166.48
(G)Serviços |  | Código auxiliar | Unid. | Custo Unitário |  |  |  |  | Consumo | [7 empty] | Custo Unitário
(G)Total: | [18 empty] | 0
(H)Itens de Transporte |  | Código auxiliar | Unid. | Fórmula |  |  |  | X1 | X2 |  |  | X3 |  |  | Custo |  |  |  | Consumo |  | Custo Unit.
(H)Total: | [18 empty] | 0
Custo Direto Total (E) + (F) + (G) + (H) | [18 empty] | 176.36
BDI:20,48% | [18 empty] | 36.11
Preço Unitário Total | [18 empty] | 212.47
Tabela de Preços: TABELA DE TERRAPLENAGEM, PAVIMENTAÇÃO E OBRAS DE ARTE ESPECIAIS - SET/22 - SEM DESONERAÇÃO - T182 | [18 empty] | Data base: 01/09/2022
Serviço: 47110 USINAGEM DE SOLO AREIA 20% EM PESO (SVA) | [18 empty] | Unidade: m3
(A)Equipamento |  | Código auxiliar | Ut. Pr |  | Ut. Impr |  |  | Vl. Hr. Prod |  |  | Vl. Hr. Imp |  |  |  |  | Consumo |  |  |  | Custo Horário
CARREGADEIRA DE PNEUS CAT - 950 H OU EQUIVALENTE |  | 30007 | 0.3 |  | 0.7 |  |  | 417.04 |  |  | 166.62 |  |  |  |  | 1 |  |  |  | 241.74
USINA MISTURADORA DE SOLO 300 t/h |  | 30016 | 0.46 |  | 0.54 |  |  | 218.38 |  |  | 116.73 |  |  |  |  | 1 |  |  |  | 163.48
GRUPO GERADOR 145 / 160 KVA |  | 30043 | 0.46 |  | 0.54 |  |  | 151.86 |  |  | 5.28 |  |  |  |  | 1 |  |  |  | 72.7
(A)Total: | [18 empty] | 477.92
(B)Mão-de-Obra |  | Código auxiliar | Eq. Salarial | Sal/Hora |  |  | Encargos(%) |  |  | Consumo | [8 empty] | Custo Horário
ENCARREGADO DE SERVIÇO |  | 20002 | 10.06 | 22.31 |  |  | 121.83 |  |  | 0.25 | [8 empty] | 5.57
AJUDANTE |  | 20003 | 6.82 | 15.12 |  |  | 121.83 |  |  | 3 | [8 empty] | 45.36
(B)Total: | [18 empty] | 50.93
(C)Itens de Incidência |  | Código auxiliar | % | M. O. |  |  | Equip. |  |  | Mat. |  |  |  | Custo
EPI |  | 0011 | 1.12 | X | [9 empty] | 0.57
ALIMENTAÇÃO |  | 0012 | 9.6 | X | [9 empty] | 4.88
TRANSP. DE PESSOAL |  | 0013 | 4.79 | X | [9 empty] | 2.43
(C)Total: | [18 empty] | 7.88
Custo Horário da Execução (A) + (B) + (C) | [12 empty] | 536.73
(D) Produção da Equipe | [12 empty] | 55.69
(E) Custo Unitário da Execução [(A) + (B) + (C)] / (D) | [12 empty] | 9.63
(F)Materiais |  | Código auxiliar | Unid. | Custo Unitário | [5 empty] | Consumo | [7 empty] | Custo Unitário
AREIA - COMERCIAL (AC) |  | 10081 | m3 | 97.76 | [5 empty] | 0.2751 | [7 empty] | 26.89
(F)Total: | [18 empty] | 26.89
(G)Serviços |  | Código auxiliar | Unid. | Custo Unitário |  |  |  |  | Consumo | [7 empty] | Custo Unitário
(G)Total: | [18 empty] | 0
(H)Itens de Transporte |  | Código auxiliar | Unid. | Fórmula |  |  |  | X1 | X2 |  |  | X3 |  |  | Custo |  |  |  | Consumo |  | Custo Unit.
(H)Total: | [18 empty] | 0
Custo Direto Total (E) + (F) + (G) + (H) | [18 empty] | 36.52
BDI:20,48% | [18 empty] | 7.47
Preço Unitário Total | [18 empty] | 43.99
Tabela de Preços: TABELA DE TERRAPLENAGEM, PAVIMENTAÇÃO E OBRAS DE ARTE ESPECIAIS - SET/22 - SEM DESONERAÇÃO - T182 | [18 empty] | Data base: 01/09/2022
Serviço: 47115 USINAGEM DE SOLO BRITA 50% EM PESO (SVA) | [18 empty] | Unidade: m
(A)Equipamento |  | Código auxiliar | Ut. Pr |  | Ut. Impr |  |  | Vl. Hr. Prod |  |  | Vl. Hr. Imp |  |  |  |  | Consumo |  |  |  | Custo Horário
CARREGADEIRA DE PNEUS CAT - 950 H OU EQUIVALENTE |  | 30007 | 0.33 |  | 0.67 |  |  | 417.04 |  |  | 166.62 |  |  |  |  | 1 |  |  |  | 249.25
USINA MISTURADORA DE SOLO 300 t/h |  | 30016 | 0.46 |  | 0.54 |  |  | 218.38 |  |  | 116.73 |  |  |  |  | 1 |  |  |  | 163.48
GRUPO GERADOR 145 / 160 KVA |  | 30043 | 0.46 |  | 0.54 |  |  | 151.86 |  |  | 5.28 |  |  |  |  | 1 |  |  |  | 72.7
(A)Total: | [18 empty] | 485.43
(B)Mão-de-Obra |  | Código auxiliar | Eq. Salarial | Sal/Hora |  |  | Encargos(%) |  |  | Consumo | [8 empty] | Custo Horário
ENCARREGADO DE SERVIÇO |  | 20002 | 10.06 | 22.31 |  |  | 121.83 |  |  | 0.25 | [8 empty] | 5.57
AJUDANTE |  | 20003 | 6.82 | 15.12 |  |  | 121.83 |  |  | 3 | [8 empty] | 45.36
(B)Total: | [18 empty] | 50.93
(C)Itens de Incidência |  | Código auxiliar | % | M. O. |  |  | Equip. |  |  | Mat. |  |  |  | Custo
EPI |  | 0011 | 1.12 | X | [9 empty] | 0.57
ALIMENTAÇÃO |  | 0012 | 9.6 | X | [9 empty] | 4.88
TRANSP. DE PESSOAL |  | 0013 | 4.79 | X | [9 empty] | 2.43
(C)Total: | [18 empty] | 7.88
Custo Horário da Execução (A) + (B) + (C) | [12 empty] | 544.24
(D) Produção da Equipe | [12 empty] | 55.69
(E) Custo Unitário da Execução [(A) + (B) + (C)] / (D) | [12 empty] | 9.77
(F)Materiais |  | Código auxiliar | Unid. | Custo Unitário | [5 empty] | Consumo | [7 empty] | Custo Unitário
BRITA - COMERCIAL (BC) |  | 10082 | m3 | 76.37 | [5 empty] | 0.6877 | [7 empty] | 52.51
(F)Total: | [18 empty] | 52.51
(G)Serviços |  | Código auxiliar | Unid. | Custo Unitário |  |  |  |  | Consumo | [7 empty] | Custo Unitário
(G)Total: | [18 empty] | 0
(H)Itens de Transporte |  | Código auxiliar | Unid. | Fórmula |  |  |  | X1 | X2 |  |  | X3 |  |  | Custo |  |  |  | Consumo |  | Custo Unit.
(H)Total: | [18 empty] | 0
Custo Direto Total (E) + (F) + (G) + (H) | [18 empty] | 62.28
BDI:20,48% | [18 empty] | 12.75
Preço Unitário Total | [18 empty] | 75.03
Tabela de Preços: TABELA DE TERRAPLENAGEM, PAVIMENTAÇÃO E OBRAS DE ARTE ESPECIAIS - SET/22 - SEM DESONERAÇÃO - T182 | [18 empty] | Data base: 01/09/2022
Serviço: 47120 USINAGEM DE SOLO MELHORADO COM 6% DE CIMENTO EM PESO (SVA) | [18 empty] | Unidade: m3
(A)Equipamento |  | Código auxiliar | Ut. Pr |  | Ut. Impr |  |  | Vl. Hr. Prod |  |  | Vl. Hr. Imp |  |  |  |  | Consumo |  |  |  | Custo Horário
CARREGADEIRA DE PNEUS CAT - 950 H OU EQUIVALENTE |  | 30007 | 0.27 |  | 0.73 |  |  | 417.04 |  |  | 166.62 |  |  |  |  | 1 |  |  |  | 234.23
USINA MISTURADORA DE SOLO 300 t/h |  | 30016 | 0.46 |  | 0.54 |  |  | 218.38 |  |  | 116.73 |  |  |  |  | 1 |  |  |  | 163.48
GRUPO GERADOR 145 / 160 KVA |  | 30043 | 0.46 |  | 0.54 |  |  | 151.86 |  |  | 5.28 |  |  |  |  | 1 |  |  |  | 72.7
(A)Total: | [18 empty] | 470.41
(B)Mão-de-Obra |  | Código auxiliar | Eq. Salarial | Sal/Hora |  |  | Encargos(%) |  |  | Consumo | [8 empty] | Custo Horário
ENCARREGADO DE SERVIÇO |  | 20002 | 10.06 | 22.31 |  |  | 121.83 |  |  | 0.25 | [8 empty] | 5.57
AJUDANTE |  | 20003 | 6.82 | 15.12 |  |  | 121.83 |  |  | 3 | [8 empty] | 45.36
(B)Total: | [18 empty] | 50.93
(C)Itens de Incidência |  | Código auxiliar | % | M. O. |  |  | Equip. |  |  | Mat. |  |  |  | Custo
EPI |  | 0011 | 1.12 | X | [9 empty] | 0.57
ALIMENTAÇÃO |  | 0012 | 9.6 | X | [9 empty] | 4.88
TRANSP. DE PESSOAL |  | 0013 | 4.79 | X | [9 empty] | 2.43
(C)Total: | [18 empty] | 7.88
Custo Horário da Execução (A) + (B) + (C) | [12 empty] | 529.22
(D) Produção da Equipe | [12 empty] | 55.69
(E) Custo Unitário da Execução [(A) + (B) + (C)] / (D) | [12 empty] | 9.5
(F)Materiais |  | Código auxiliar | Unid. | Custo Unitário | [5 empty] | Consumo | [7 empty] | Custo Unitário
CIMENTO PORTLAND CP II - 32 |  | 10010 | Kg | 0.67 | [5 empty] | 123.78 | [7 empty] | 82.93
(F)Total: | [18 empty] | 82.93
(G)Serviços |  | Código auxiliar | Unid. | Custo Unitário |  |  |  |  | Consumo | [7 empty] | Custo Unitário
(G)Total: | [18 empty] | 0
(H)Itens de Transporte |  | Código auxiliar | Unid. | Fórmula |  |  |  | X1 | X2 |  |  | X3 |  |  | Custo |  |  |  | Consumo |  | Custo Unit.
(H)Total: | [18 empty] | 0
Custo Direto Total (E) + (F) + (G) + (H) | [18 empty] | 92.43
BDI:20,48% | [18 empty] | 18.92
Preço Unitário Total | [18 empty] | 111.35
SCO - Sistema de Custos e Orçamentos | [5 empty] | GOINFRA